## 表04单位工程招标控制价汇总表
单位工程招标控制价汇总表
工程名称:深圳国际农业食品创新中心项目-室外电气工程 |  | 标段： | 第1页 共1页
序 号 | 汇 总 内 容 |  | 金额(元) | 其中： 材料设备暂估价 (元)
1 | 分部分项工程费 |  | 1186796.18
1.1 | 室外电气工程 |  | 468988.46
1.2 | 室外景观工程 |  | 717807.72
2 | 措施项目费 |  | 134628.68
2.1 | 其中：混凝土、钢筋混凝土模板及支架费
2.2 | 安全文明施工措施费 |  | 26408.79
2.3 | 履约担保手续费、赶工措施费
2.4 | 其它措施项目费 |  | 108219.89
3 | 其他项目费
3.1 | 计日工
3.2 | 总承包服务费
3.3 | 发包人供应材料费
4 | 规费 |  | 32526.54
5 | 不含税建安工程造价 |  | 1353951.4
6 | 应纳税费 |  | 45796.05
6.1 | 增值税应纳税额 |  | 40889.33
6.2 | 城市维护建设税、教育费附加及地方教育费附加 |  | 4906.72
含税建安工程造价=5+6 |  |  | 1399747.45
注：本表适用于单位工程招标控制价或投标价的汇总，如无单位工程划分，单项工程也使用本表汇总。

## 表08A分部分项工程量清单与计价表
分部分项工程量清单与计价表 （适用于工程量清单计价）
工程名称:深圳国际农业食品创新中心项目-室外电气工程 |  |  |  | 标段： |  |  | 第1页 共11页
序号 | 项目编码 | 项目名称 | 项目特征描述 |  | 计量 单位 | 工程量 | 金额(元)
[7 empty] | 综合 单价 | 合价 | 材料设备 暂估合价
室外电气工程
1 | 030408001103 | 电力电缆 | (1)名称:电力电缆 (2)规格:YJV22-4*150 (3)燃烧/毒性/滴落指标等级，水平、井道敷设综合考虑 (4)安装方式:管或桥架内穿线 (5)其他:具体要求及参数满足图纸、招标文件及有关技术规范要求 |  | m | 132.26 | 602.08 | 79631.1
2 | 030408001104 | 电力电缆 | (1)名称:电力电缆 (2)规格:YJV22-4*70 (3)燃烧/毒性/滴落指标等级，水平、井道敷设综合考虑 (4)安装方式:管或桥架内穿线 (5)其他:具体要求及参数满足图纸、招标文件及有关技术规范要求 |  | m | 144.51 | 274.03 | 39600.08
3 | 030408001105 | 电力电缆 | (1)名称:电力电缆 (2)规格:YJV22-4*35 (3)燃烧/毒性/滴落指标等级，水平、井道敷设综合考虑 (4)安装方式:管或桥架内穿线 (5)其他:具体要求及参数满足图纸、招标文件及有关技术规范要求 |  | m | 124.85 | 142.55 | 17797.37
4 | 030408001106 | 电力电缆 | (1)名称:电力电缆 (2)规格:YJV22-4*16 (3)燃烧/毒性/滴落指标等级，水平、井道敷设综合考虑 (4)安装方式:管或桥架内穿线 (5)其他:具体要求及参数满足图纸、招标文件及有关技术规范要求 |  | m | 394.86 | 68.79 | 27162.42
5 | 030408001107 | 电力电缆 | (1)名称:电力电缆 (2)规格:YJV22-4*10 (3)燃烧/毒性/滴落指标等级，水平、井道敷设综合考虑 (4)安装方式:管或桥架内穿线 (5)其他:具体要求及参数满足图纸、招标文件及有关技术规范要求 |  | m | 502.81 | 45.57 | 22913.05
6 | 030408001108 | 电力电缆 | (1)名称:电力电缆 (2)规格:WDUZB-YJY-4*240+1*120 (3)燃烧/毒性/滴落指标等级，水平、井道敷设综合考虑 (4)安装方式:管或桥架内穿线 (5)其他:具体要求及参数满足图纸、招标文件及有关技术规范要求 |  | m | 43.15 | 1085.08 | 46821.2
本页小计 | [7 empty] | 233925.22
分部分项工程量清单与计价表 （适用于工程量清单计价）
工程名称:深圳国际农业食品创新中心项目-室外电气工程 |  |  |  | 标段： |  |  | 第2页 共11页
序号 | 项目编码 | 项目名称 | 项目特征描述 |  | 计量 单位 | 工程量 | 金额(元)
[7 empty] | 综合 单价 | 合价 | 材料设备 暂估合价
7 | 030408001109 | 电力电缆 | (1)名称:电力电缆 (2)规格:WDUZB-YJV-5*10 (3)燃烧/毒性/滴落指标等级，水平、井道敷设综合考虑 (4)安装方式:管或桥架内穿线 (5)其他:具体要求及参数满足图纸、招标文件及有关技术规范要求 |  | m | 22.52 | 58.95 | 1327.55
8 | 030408001110 | 电力电缆 | (1)名称:电力电缆 (2)规格:YJV-5*16 (3)燃烧/毒性/滴落指标等级，水平、井道敷设综合考虑 (4)安装方式:管或桥架内穿线 (5)其他:具体要求及参数满足图纸、招标文件及有关技术规范要求 |  | m | 124.91 | 82.12 | 10257.61
9 | 030408001111 | 电力电缆 | (1)名称:电力电缆 (2)规格:YJV-5*10 (3)燃烧/毒性/滴落指标等级，水平、井道敷设综合考虑 (4)安装方式:管或桥架内穿线 (5)其他:具体要求及参数满足图纸、招标文件及有关技术规范要求 |  | m | 144.43 | 53.54 | 7732.78
10 | 030408006053 | 电力电缆头 | (1)名称:1kV电缆终端头制作、安装 (2)型号:截面240mm2以下 (3)其他:具体要求及参数满足图纸、招标文件及有关技术规范要求 |  | 个 | 12 | 724.05 | 8688.6
11 | 030408006054 | 电力电缆头 | (1)名称:1kV电缆终端头制作、安装 (2)型号:截面70mm2以下 (3)其他:具体要求及参数满足图纸、招标文件及有关技术规范要求 |  | 个 | 4 | 299.28 | 1197.12
12 | 030408006055 | 电力电缆头 | (1)名称:1kV电缆终端头制作、安装 (2)型号:截面35mm2以下 (3)其他:具体要求及参数满足图纸、招标文件及有关技术规范要求 |  | 个 | 2 | 124.08 | 248.16
13 | 030408006056 | 电力电缆头 | (1)名称:1kV电缆终端头制作、安装 (2)型号:截面16mm2以下 (3)其他:具体要求及参数满足图纸、招标文件及有关技术规范要求 |  | 个 | 4 | 83.21 | 332.84
本页小计 | [7 empty] | 29784.66
分部分项工程量清单与计价表 （适用于工程量清单计价）
工程名称:深圳国际农业食品创新中心项目-室外电气工程 |  |  |  | 标段： |  |  | 第3页 共11页
序号 | 项目编码 | 项目名称 | 项目特征描述 |  | 计量 单位 | 工程量 | 金额(元)
[7 empty] | 综合 单价 | 合价 | 材料设备 暂估合价
14 | 030404019002 | 控制开关 | (1)名称:1kV压铜端子制作、安装 (2)型号:截面10mm2以下 (3)其他:具体要求及参数满足图纸、招标文件及有关技术规范要求 |  | 个 | 52 | 9.2 | 478.4
15 | 040803002001 | 电缆保护管 | (1)名称:镀锌钢管 (2)规格:SC150 (3)敷设方式:埋地 (4)含:管内穿铁丝、过路盒、管道支架制作安装及刷漆等工作内容 (5)其他:具体要求及参数满足图纸、招标文件及有关技术规范要求 |  | m | 247.36 | 95.06 | 23514.04
16 | 040803002002 | 电缆保护管 | (1)名称:镀锌钢管 (2)规格:SC100 (3)敷设方式:埋地 (4)含:管内穿铁丝、过路盒、管道支架制作安装及刷漆等工作内容 (5)其他:具体要求及参数满足图纸、招标文件及有关技术规范要求 |  | m | 3.7 | 95.06 | 351.72
17 | 040803002003 | 电缆保护管 | (1)名称:镀锌钢管 (2)规格:SC40 (3)敷设方式:埋地 (4)含:管内穿铁丝、过路盒、管道支架制作安装及刷漆等工作内容 (5)其他:具体要求及参数满足图纸、招标文件及有关技术规范要求 |  | m | 230.25 | 46 | 10591.5
18 | 040504001001 | 砌筑井 | (1)名称:电力电缆手孔井 (2)规格:1.5m(长)x1.5m(宽)x1.5m(深) (3)室外电缆井大样做法均参照国标图集做法,详《电力电缆井设计与安装》 (4)其他:具体要求及参数满足图纸、招标文件及有关技术规范要求 |  | 座 | 12 | 4417.02 | 53004.24
19 | 040504001002 | 砌筑井 | (1)名称:电力电缆手孔井 (2)规格:2m(长)x1.5m(宽)x2m(深) (3)室外电缆井大样做法均参照国标图集做法,详《电力电缆井设计与安装》 (4)其他:具体要求及参数满足图纸、招标文件及有关技术规范要求 |  | 座 | 2 | 6087.11 | 12174.22
本页小计 | [7 empty] | 100114.12
分部分项工程量清单与计价表 （适用于工程量清单计价）
工程名称:深圳国际农业食品创新中心项目-室外电气工程 |  |  |  | 标段： |  |  | 第4页 共11页
序号 | 项目编码 | 项目名称 | 项目特征描述 |  | 计量 单位 | 工程量 | 金额(元)
[7 empty] | 综合 单价 | 合价 | 材料设备 暂估合价
20 | 030404017255 | 配电箱 | (1)名称:配电箱; (2)型号:SW-AP1-FT (3)含:系统图所示及二次控制回路中所有元器件(除电气火灾、余压控制器、消防电源模块)、智能照明模块(不计主材费)、线缆内容及补刷(喷)油漆、焊(压)接线端子、接地等; (4)安装方式:明装; (5)其他:具体要求及参数满足图纸、招标文件及有关技术规范要求 |  | 台 | 1 | 10956.4 | 10956.4
21 | 030404017256 | 配电箱 | (1)名称:配电箱; (2)型号:AL-ZX (3)含:系统图所示及二次控制回路中所有元器件(除电气火灾、余压控制器、消防电源模块)、智能照明模块(不计主材费)、线缆内容及补刷(喷)油漆、焊(压)接线端子、接地等; (4)安装方式:明装; (5)其他:具体要求及参数满足图纸、招标文件及有关技术规范要求 |  | 台 | 1 | 4382.65 | 4382.65
22 | 010507003006 | 电缆沟、地沟 | (1)电缆沟截面净空尺寸:1500*1800（mm） (2)电缆沟做法见图集：12D101-5:70~74页 (6)其他:具体要求及参数满足图纸、招标文件及有关技术规范要求 |  | m | 39.27 | 2287.38 | 89825.41
|  | 分部小计 | [5 empty] | 468988.46
室外景观工程
23 | 030404017257 | 配电箱 | (1)名称:配电箱; (2)型号:AL-GT (3)含:系统图所示及二次控制回路中所有元器件(除电气火灾、余压控制器、消防电源模块)、智能照明模块(不计主材费)、线缆内容及补刷(喷)油漆、焊(压)接线端子、接地等; (4)安装方式:明装; (5)其他:具体要求及参数满足图纸、招标文件及有关技术规范要求 |  | 台 | 1 | 5458.35 | 5458.35
本页小计 | [7 empty] | 110622.81
分部分项工程量清单与计价表 （适用于工程量清单计价）
工程名称:深圳国际农业食品创新中心项目-室外电气工程 |  |  |  | 标段： |  |  | 第5页 共11页
序号 | 项目编码 | 项目名称 | 项目特征描述 |  | 计量 单位 | 工程量 | 金额(元)
[7 empty] | 综合 单价 | 合价 | 材料设备 暂估合价
24 | 030404017258 | 配电箱 | (1)名称:配电箱; (2)型号:AL-JG1 (3)含:系统图所示及二次控制回路中所有元器件(除电气火灾、余压控制器、消防电源模块)、智能照明模块(不计主材费)、线缆内容及补刷(喷)油漆、焊(压)接线端子、接地等; (4)安装方式:落地安装; (5)含基础，具体做法详见图纸 (6)其他:具体要求及参数满足图纸、招标文件及有关技术规范要求 |  | 台 | 1 | 9295.05 | 9295.05
25 | 030404017259 | 配电箱 | (1)名称:配电箱; (2)型号:AL-JG2 (3)含:系统图所示及二次控制回路中所有元器件(除电气火灾、余压控制器、消防电源模块)、智能照明模块(不计主材费)、线缆内容及补刷(喷)油漆、焊(压)接线端子、接地等; (4)安装方式:明装; (5)含基础，具体做法详见图纸 (6)其他:具体要求及参数满足招标图纸、招标文件及有关技术规范要求 |  | 台 | 1 | 14104.05 | 14104.05
26 | 030404017260 | 配电箱 | (1)名称:配电箱; (2)型号:AL-KY-JG (3)含:系统图所示及二次控制回路中所有元器件(除电气火灾、余压控制器、消防电源模块)、智能照明模块(不计主材费)、线缆内容及补刷(喷)油漆、焊(压)接线端子、接地等; (4)安装方式:明装; (5)其他:具体要求及参数满足图纸、招标文件及有关技术规范要求 |  | 台 | 1 | 7219.35 | 7219.35
27 | 030404017261 | 配电箱 | (1)名称:配电箱; (2)型号:AL-ZS-JG (3)含:系统图所示及二次控制回路中所有元器件(除电气火灾、余压控制器、消防电源模块)、智能照明模块(不计主材费)、线缆内容及补刷(喷)油漆、焊(压)接线端子、接地等; (4)安装方式:明装; (5)其他:具体要求及参数满足图纸、招标文件及有关技术规范要求 |  | 台 | 1 | 5448.35 | 5448.35
本页小计 | [7 empty] | 36066.8
分部分项工程量清单与计价表 （适用于工程量清单计价）
工程名称:深圳国际农业食品创新中心项目-室外电气工程 |  |  |  | 标段： |  |  | 第6页 共11页
序号 | 项目编码 | 项目名称 | 项目特征描述 |  | 计量 单位 | 工程量 | 金额(元)
[7 empty] | 综合 单价 | 合价 | 材料设备 暂估合价
28 | 030412008001 | 庭院灯 | (1)名称:车道灯 (2)规格:18X2.5W 大功率 LED需采用防眩光透镜 H3.5m (3)含光源 (4)基础做法:100厚6%水泥石粉垫层(加适量水压实后100厚)，100厚C20素混凝土，钢筋混凝土基座，预埋地脚架、法兰板等连接基础构件，100厚C20细石砼封闭层 (5)其他:具体要求及参数满足图纸、招标文件及有关技术规范要求 |  | 套 | 12 | 2586.45 | 31037.4
29 | 030412008002 | 庭院灯 | (1)名称:庭院灯 (2)规格:18X2.5W 大功率 LED需采用防眩光透镜 H3.5m (3)含光源 (4)基础做法:100厚6%水泥石粉垫层(加适量水压实后100厚)，100厚C20素混凝土，钢筋混凝土基座，预埋地脚架、法兰板等连接基础构件，100厚C20细石砼封闭层 (5)其他:具体要求及参数满足图纸、招标文件及有关技术规范要求 |  | 套 | 76 | 2586.43 | 196568.68
30 | 030412008003 | 庭院灯 | (1)名称:庭院灯 (2)18X2.5W 大功率 LED需采用防眩光透镜 H2.2m (3)含光源 (4)基础做法:100厚6%水泥石粉垫层(加适量水压实后100厚)，100厚C20素混凝土，钢筋混凝土基座，预埋地脚架、法兰板等连接基础构件，100厚C20细石砼封闭层 (5)其他:具体要求及参数满足图纸、招标文件及有关技术规范要求 |  | 套 | 12 | 2491.64 | 29899.68
31 | 030412001030 | 普通灯具 | (1)名称:草坪灯 (2)规格:6W (3)含光源 (4)基础做法:100厚6%水泥石粉垫层(加适量水压实后100厚)，100厚C20素混凝土，5厚钢板(与预埋钢筋焊接) (5)其他:具体要求及参数满足图纸、招标文件及有关技术规范要求 |  | 套 | 43 | 456.73 | 19639.39
本页小计 | [7 empty] | 277145.15
分部分项工程量清单与计价表 （适用于工程量清单计价）
工程名称:深圳国际农业食品创新中心项目-室外电气工程 |  |  |  | 标段： |  |  | 第7页 共11页
序号 | 项目编码 | 项目名称 | 项目特征描述 |  | 计量 单位 | 工程量 | 金额(元)
[7 empty] | 综合 单价 | 合价 | 材料设备 暂估合价
32 | 030412004027 | 装饰灯 | (1)名称:环形水下筒灯 (2)规格：LED 15W (3)含光源 (4)其他:具体要求及参数满足图纸、招标文件及有关技术规范要求 |  | 套 | 14 | 474.82 | 6647.48
33 | 030412009001 | 高杆灯 | (1)名称:高杆灯 (2)规格、光源:70W LED (3)光束角/光通量:60°*90° (4)配置:带700mA LED驱动器 (5)光色/色温:6000K (6)灯具尺寸:长75mm*宽65mm*高10000mm (7)含光源 (8)基础做法:100厚6%水泥石粉垫层(加适量水压实后100厚)，100厚C20素混凝土，钢筋混凝土基座，预埋地脚架、法兰板等连接基础构件，100厚C20细石砼封闭层 (9)其他:具体要求及参数满足图纸、招标文件及有关技术规范要求 |  | 套 | 6 | 5780.59 | 34683.54
34 | 030412001031 | 普通灯具 | (1)名称:投光灯 (2)规格:21W (3)含光源 (4)其他:具体要求及参数满足图纸、招标文件及有关技术规范要求 |  | 套 | 60 | 472.89 | 28373.4
35 | 030412004028 | 装饰灯 | (1)名称:埋地侧射灯 (2)规格:5W LED (3)含光源 (4)其他:具体要求及参数满足图纸、招标文件及有关技术规范要求 |  | 套 | 95 | 335.97 | 31917.15
36 | 030412001032 | 普通灯具 | (1)名称:嵌壁灯 (2)规格:8.6W (3)含光源 (4)其他:具体要求及参数满足图纸、招标文件及有关技术规范要求 |  | 套 | 32 | 376.46 | 12046.72
37 | 030412001033 | 普通灯具 | (1)名称:壁灯 (2)规格:12W LED (3)含光源 (4)其他:具体要求及参数满足图纸、招标文件及有关技术规范要求 |  | 套 | 7 | 461.3 | 3229.1
38 | 030412004029 | 装饰灯 | (1)名称:埋地射灯 (2)规格:LED 8W (3)含接线盒 (4)其他:具体要求及参数满足图纸、招标文件及有关技术规范要求 |  | 套 | 102 | 364.22 | 37150.44
本页小计 | [7 empty] | 154047.83
分部分项工程量清单与计价表 （适用于工程量清单计价）
工程名称:深圳国际农业食品创新中心项目-室外电气工程 |  |  |  | 标段： |  |  | 第8页 共11页
序号 | 项目编码 | 项目名称 | 项目特征描述 |  | 计量 单位 | 工程量 | 金额(元)
[7 empty] | 综合 单价 | 合价 | 材料设备 暂估合价
39 | 030412004030 | 装饰灯 | (1)名称:廊架格栅射灯 (2)规格:3W LED (3)含光源 (4)其他:具体要求及参数满足图纸、招标文件及有关技术规范要求 |  | 套 | 32 | 236.64 | 7572.48
40 | 030412009002 | 装饰灯 | (1)名称:廊架筒灯 (2)规格:20W LED (3)含光源 (4)其他:具体要求及参数满足图纸、招标文件及有关技术规范要求 |  | 套 | 23 | 460.64 | 10594.72
41 | 030412004031 | 装饰灯 | (1)名称:防水灯带 (2)光源功率:12w (3)色温:暖光3500K (4)含光源、变压器 (5)其他:具体要求及参数满足图纸、招标文件及有关技术规范要求 |  | m | 209.21 | 25.39 | 5311.84
42 | 030411006043 | 接线盒 | (1)名称:接线盒 (2)材质:综合考虑 (3)安装形式:其他:具体要求及参数满足图纸、招标文件及有关技术规范要求 |  | 个 | 536 | 10.26 | 5499.36
43 | 030408001112 | 电力电缆 | (1)名称:电力电缆 (2)规格:WDZB-YJV-3*4 (3)燃烧/毒性/滴落指标等级，水平、井道敷设综合考虑 (4)安装方式:管或桥架内穿线 (5)含高层建筑增加费、综合考虑超高增加费 (6)其他:具体要求及参数满足图纸、招标文件及有关技术规范要求 |  | m | 11.95 | 18.47 | 220.72
44 | 030408001113 | 电力电缆 | (1)名称:电力电缆 (2)规格:YJV-3*2.5 (3)燃烧/毒性/滴落指标等级，水平、井道敷设综合考虑 (4)安装方式:管或桥架内穿线 (5)含高层建筑增加费、综合考虑超高增加费 (6)其他:具体要求及参数满足图纸、招标文件及有关技术规范要求 |  | m | 1055.41 | 11.96 | 12622.7
本页小计 | [7 empty] | 41821.82
分部分项工程量清单与计价表 （适用于工程量清单计价）
工程名称:深圳国际农业食品创新中心项目-室外电气工程 |  |  |  | 标段： |  |  | 第9页 共11页
序号 | 项目编码 | 项目名称 | 项目特征描述 |  | 计量 单位 | 工程量 | 金额(元)
[7 empty] | 综合 单价 | 合价 | 材料设备 暂估合价
45 | 030408001114 | 电力电缆 | (1)名称:电力电缆 (2)规格:YJV-3*4 (3)燃烧/毒性/滴落指标等级，水平、井道敷设综合考虑 (4)安装方式:管或桥架内穿线 (5)含高层建筑增加费、综合考虑超高增加费 (6)其他:具体要求及参数满足图纸、招标文件及有关技术规范要求 |  | m | 5325.6 | 16.5 | 87872.4
46 | 030408001115 | 电力电缆 | (1)名称:电力电缆 (2)规格:YJV-3*6 (3)燃烧/毒性/滴落指标等级，水平、井道敷设综合考虑 (4)安装方式:管或桥架内穿线 (5)含高层建筑增加费、综合考虑超高增加费 (6)其他:具体要求及参数满足图纸、招标文件及有关技术规范要求 |  | m | 308.13 | 22.43 | 6911.36
47 | 030408001116 | 电力电缆 | (1)名称:电力电缆 (2)规格:YJV-5*6 (3)燃烧/毒性/滴落指标等级，水平、井道敷设综合考虑 (4)安装方式:管或桥架内穿线 (5)含高层建筑增加费、综合考虑超高增加费 (6)其他:具体要求及参数满足图纸、招标文件及有关技术规范要求 |  | m | 30.3 | 35.52 | 1076.26
48 | 030408001117 | 电力电缆 | (1)名称:电力电缆 (2)规格:YJV-5*10 (3)燃烧/毒性/滴落指标等级，水平、井道敷设综合考虑 (4)安装方式:管或桥架内穿线 (5)含高层建筑增加费、综合考虑超高增加费 (6)其他:具体要求及参数满足图纸、招标文件及有关技术规范要求 |  | m | 144.28 | 53.58 | 7730.52
49 | 030411004195 | 配线 | (1)名称:配线 (2)规格:WDZB-BYJ-2.5 (3)配线形式:管内穿线 (4)燃烧/毒性/滴落指标等级综合考虑 (5)含高层建筑增加费、综合考虑超高增加费 (6)其他:具体要求及参数满足图纸、招标文件及有关技术规范要求 |  | m | 1497.13 | 5.28 | 7904.85
本页小计 | [7 empty] | 111495.39
分部分项工程量清单与计价表 （适用于工程量清单计价）
工程名称:深圳国际农业食品创新中心项目-室外电气工程 |  |  |  | 标段： |  |  | 第10页 共11页
序号 | 项目编码 | 项目名称 | 项目特征描述 |  | 计量 单位 | 工程量 | 金额(元)
[7 empty] | 综合 单价 | 合价 | 材料设备 暂估合价
50 | 030411001163 | 配管 | (1)名称:套接紧定式电线管 (2)规格:JDG20 (3)敷设方式:暗配 (4)含:管内穿铁丝、过路盒等工作内容 (5)含高层建筑增加费、综合考虑超高增加费 (6)其他:具体要求及参数满足图纸、招标文件及有关技术规范要求 |  | m | 117.41 | 13.79 | 1619.08
51 | 030411001164 | 配管 | (1)名称:套接紧定式电线管 (2)规格:JDG25 (3)敷设方式:暗配 (4)含:管内穿铁丝、过路盒等工作内容 (5)含高层建筑增加费、综合考虑超高增加费 (6)其他:具体要求及参数满足图纸、招标文件及有关技术规范要求 |  | m | 999.22 | 17.83 | 17816.09
52 | 040803002004 | 电缆保护管 | (1)名称:电缆保护管 (2)型号:PC25 (3)敷设方式:埋地 (4)其他:具体要求及参数满足图纸、招标文件及有关技术规范要求 |  | m | 5086.44 | 11.17 | 56815.53
53 | 040803002005 | 电缆保护管 | (1)名称:电缆保护管 (2)型号:PC32 (3)敷设方式:埋地 (4)其他:具体要求及参数满足图纸、招标文件及有关技术规范要求 |  | m | 306.26 | 13.85 | 4241.7
54 | 040803002006 | 电缆保护管 | (1)名称:电缆保护管 (2)型号:PC40 (3)敷设方式:埋地 (4)其他:具体要求及参数满足图纸、招标文件及有关技术规范要求 |  | m | 137.35 | 16.67 | 2289.62
55 | 040803002007 | 电缆保护管 | (1)名称:电缆保护管 (2)型号:SC20 (3)敷设方式:埋地 (4)其他:具体要求及参数满足图纸、招标文件及有关技术规范要求 |  | m | 384.37 | 19.91 | 7652.81
56 | 030408006057 | 电力电缆头 | (1)名称:压铜端子制作、安装 (2)型号:截面10mm2以下 (3)含高层建筑增加费、综合考虑超高增加费 (4)其他:具体要求及参数满足图纸、招标文件及有关技术规范要求 |  | 个 | 185 | 7.23 | 1337.55
本页小计 | [7 empty] | 91772.38
分部分项工程量清单与计价表 （适用于工程量清单计价）
工程名称:深圳国际农业食品创新中心项目-室外电气工程 |  |  |  | 标段： |  |  | 第11页 共11页
序号 | 项目编码 | 项目名称 | 项目特征描述 |  | 计量 单位 | 工程量 | 金额(元)
[7 empty] | 综合 单价 | 合价 | 材料设备 暂估合价
|  | 分部小计 | [5 empty] | 717807.72
本页小计
合 计 | [7 empty] | 1186796.18

## 表10措施项目清单与计价汇总表
措施项目清单与计价汇总表
工程名称:深圳国际农业食品创新中心项目-室外电气工程 |  | 标段： | 第1页 共1页
序号 | 项目名称 |  | 金额(元)
1 | 安全文明施工措施费 |  | 26408.79
1.1 | 安全文明施工措施费(按费率计算) |  | 21661.61
1.2 | 其他安全文明施工措施(按清单列项)
1.2.1 | 临时围挡费
1.2.2 | 基坑内场地硬地化
1.3 | 产业工人职业训练专项经费 |  | 4747.18
2 | 履约担保手续费
3 | 夜间施工增加费
4 | 赶工措施费
5 | 冬雨季施工费
6 | 已完成工程及设备保护费
7 | 地上地下设施及建筑物的临时保护费
8 | 混凝土、钢筋混凝土模板及支架费
9 | 二次搬运费
10 | 脚手架费
11 | 垂直运输机械费
12 | 大型机械设备进出场及安拆费
13 | 施工排水、降水费
14 | 专业工程措施项目费
14.1 | 组装平台
14.2 | 设备、管道施工的防冻和焊接保护措施
14.3 | 压力容器和高压管道的检验
14.4 | 焦炉施工大棚
14.5 | 焦炉供炉、热态工程
14.6 | 管道安装后的充气保护措施
14.7 | 隧道内施工的通风、供水、供电、供气照明及通讯设施
14.8 | 长输管道施工措施
14.9 | 格架式抱杆
15 | 其他 |  | 108219.89
合 计 |  |  | 134628.68
注：专业工程措施项目费可根据工程实际在本表中补充。

## 表11其他项目清单与计价汇总表
其他项目清单与计价汇总表
工程名称:深圳国际农业食品创新中心项目-室外电气工程 |  | 标段： | 第1页 共1页
序号 | 项 目 名 称 | 金额(元) | 备注
1 | 材料设备暂估价 |  | 明细详见表11-1
2 | 计日工 |  | 明细详见表11-2
3 | 总承包服务费 |  | 明细详见表11-3
4 | 发包人供应材料费
合 计
注：编制招标控制价时，材料设备暂估价计入清单项目综合单价，此处不汇总。

## 表14规费、应纳税费项目清单与计价表
规费、应纳税费项目清单与计价表
工程名称:深圳国际农业食品创新中心项目-室外电气工程 |  | 标段： | 第1页 共1页
序号 | 项目名称 | 计算基础 | 费率(%) | 金额(元)
1 | 规费 | (分部分项工程费+措施项目工程费+其他项目费)中的人工费;费率参考范围11%~25%,推荐费率18% | 18 | 32526.54
2 | 应纳税费 | 应纳税费合计 |  | 45796.05
2.1 | 增值税应纳税额 | 分部分项工程费+措施项目费+其他项目费+规费-发包人供应材料费 | 3.02 | 40889.33
2.2 | 城市维护建设税、教育费附加及地方教育费附加 | 增值税应纳税额 | 12 | 4906.72
合 计 |  |  |  | 78322.59