## 表04单位工程招标控制价汇总表
单位工程招标控制价汇总表
工程名称:深圳国际农业食品创新中心项目-地下室给排水工程 |  | 标段： | 第1页 共1页
序 号 | 汇 总 内 容 |  | 金额(元) | 其中： 材料设备暂估价 (元)
1 | 分部分项工程费 |  | 1622443.97
1.1 | 生活给水泵房 |  | 630871.19
1.2 | 生活给水 |  | 240740.14
1.3 | 冲洗给水 |  | 26885.86
1.4 | 冷却塔补水泵房 |  | 225503.63
1.5 | 重力污废水 |  | 7385.48
1.6 | 压力排水 |  | 491057.67
2 | 措施项目费 |  | 42890.61
2.1 | 其中：混凝土、钢筋混凝土模板及支架费
2.2 | 安全文明施工措施费 |  | 34731.84
2.3 | 履约担保手续费、赶工措施费
2.4 | 其它措施项目费 |  | 8158.77
3 | 其他项目费
3.1 | 计日工
3.2 | 总承包服务费
3.3 | 发包人供应材料费
4 | 规费 |  | 30233.84
5 | 不含税建安工程造价 |  | 1695568.42
6 | 应纳税费 |  | 57350.91
6.1 | 增值税应纳税额 |  | 51206.17
6.2 | 城市维护建设税、教育费附加及地方教育费附加 |  | 6144.74
含税建安工程造价=5+6 |  |  | 1752919.33
注：本表适用于单位工程招标控制价或投标价的汇总，如无单位工程划分，单项工程也使用本表汇总。

## 表08A分部分项工程量清单与计价表
分部分项工程量清单与计价表 （适用于工程量清单计价）
工程名称:深圳国际农业食品创新中心项目-地下室给排水工程 |  |  |  | 标段： |  |  | 第1页 共22页
序号 | 项目编码 | 项目名称 | 项目特征描述 |  | 计量 单位 | 工程量 | 金额(元)
[7 empty] | 综合 单价 | 合价 | 材料设备 暂估合价
生活给水泵房
1 | 031006001001 | 变频给水设备 | (1)名称:变频生活给水设备 (2)参数:设备总流量Q=60m3/h H=73m，主泵:单泵参数单泵Q=30m3/h H=73m P=11KW(两用一备，共3台)，辅泵:单台Q=7m3/h H=73m N=4.0kW(共1台) (3)气压罐: 立式隔膜式气压罐SQL800X1.6 压力1.6MPa (4)说明:含控制柜、变频器、减震器、设备基础、设备底座与基础间灌浆 (5)具体详见施工图纸、招标文件、规范、满足施工及验收要求 (6)含地下室增加费 |  | 套 | 1 | 370936.37 | 370936.37
2 | 031006011001 | 紫外线杀菌设备 | (1)类型:紫外线消毒器 (2)参数:处理供水量:处理供水量:Q=50m/h N=2.2kW (3)具体详见施工图纸、招标文件、规范、满足施工及验收要求 (4)含地下室增加费 |  | 台 | 2 | 9838.76 | 19677.52
3 | 031006015001 | 水箱 | (1)名称:S31603不锈钢生活水箱 (2)规格:有效容积60m3，LxBxH=7000x5000x2500mm (3)含水箱槽钢底座、拉筋、透气帽、人孔、爬梯、水位计、溢流孔法兰、排污孔法兰、进水孔法兰、出水孔法兰等配件 (4)消毒、冲洗 (5)具体详见施工图纸、招标文件、规范、满足施工及验收要求 (6)含地下室增加费 |  | 台 | 1 | 56096.83 | 56096.83
4 | 030801006001 | 低压不锈钢管 | (1)安装部位:室内 (2)材质、规格:S31603薄壁不锈钢管 DN200 (3)连接形式:法兰连接，含管件、一般钢套管制作安装、孔洞预留、封堵及修补等工作内容 (4)含管道冲洗、试压及消毒、管材管件酸洗钝化面、成品支吊架(支吊架形式现场综合考虑) (5)具体详见施工图纸、招标文件、规范、满足施工及验收要求 (6)含地下室增加费 |  | m | 2.94 | 996.76 | 2930.47
本页小计 | [7 empty] | 449641.19
分部分项工程量清单与计价表 （适用于工程量清单计价）
工程名称:深圳国际农业食品创新中心项目-地下室给排水工程 |  |  |  | 标段： |  |  | 第2页 共22页
序号 | 项目编码 | 项目名称 | 项目特征描述 |  | 计量 单位 | 工程量 | 金额(元)
[7 empty] | 综合 单价 | 合价 | 材料设备 暂估合价
5 | 030801006002 | 低压不锈钢管 | (1)安装部位:室内 (2)材质、规格:S31603薄壁不锈钢管 DN150 (3)连接形式:法兰连接，含管件、一般钢套管制作安装、孔洞预留、封堵及修补等工作内容 (4)含管道冲洗、试压及消毒、管材管件酸洗钝化面、成品支吊架(支吊架形式现场综合考虑) (5)具体详见施工图纸、招标文件、规范、满足施工及验收要求 (6)含地下室增加费 |  | m | 105.46 | 495.38 | 52242.77
6 | 030801006003 | 低压不锈钢管 | (1)安装部位:室内 (2)材质、规格:S31603薄壁不锈钢管 DN125 (3)连接形式:法兰连接，含管件、一般钢套管制作安装、孔洞预留、封堵及修补等工作内容 (4)含管道冲洗、试压及消毒、管材管件酸洗钝化面、成品支吊架(支吊架形式现场综合考虑) (5)具体详见施工图纸、招标文件、规范、满足施工及验收要求 (6)含地下室增加费 |  | m | 2.52 | 519.54 | 1309.24
7 | 030801006004 | 低压不锈钢管 | (1)安装部位:室内 (2)材质、规格:S31603薄壁不锈钢管 DN100 (3)连接形式:法兰连接，含管件、一般钢套管制作安装、孔洞预留、封堵及修补等工作内容 (4)含管道冲洗、试压及消毒、管材管件酸洗钝化面、成品支吊架(支吊架形式现场综合考虑) (5)具体详见施工图纸、招标文件、规范、满足施工及验收要求 (6)含地下室增加费 |  | m | 12.34 | 247.02 | 3048.23
8 | 030801006005 | 低压不锈钢管 | (1)安装部位:室内 (2)材质、规格:S31603薄壁不锈钢管 DN80 (3)连接形式:法兰连接，含管件、一般钢套管制作安装、孔洞预留、封堵及修补等工作内容 (4)含管道冲洗、试压及消毒、管材管件酸洗钝化面、成品支吊架(支吊架形式现场综合考虑) (5)含地下室增加费 |  | m | 12.6 | 207.2 | 2610.72
本页小计 | [7 empty] | 59210.96
分部分项工程量清单与计价表 （适用于工程量清单计价）
工程名称:深圳国际农业食品创新中心项目-地下室给排水工程 |  |  |  | 标段： |  |  | 第3页 共22页
序号 | 项目编码 | 项目名称 | 项目特征描述 |  | 计量 单位 | 工程量 | 金额(元)
[7 empty] | 综合 单价 | 合价 | 材料设备 暂估合价
9 | 030801006006 | 低压不锈钢管 | (1)安装部位:室内 (2)材质、规格:S31603薄壁不锈钢管 DN65 (3)连接形式:法兰连接，含管件、一般钢套管制作安装、孔洞预留、封堵及修补等工作内容 (4)含管道冲洗、试压及消毒、管材管件酸洗钝化面、成品支吊架(支吊架形式现场综合考虑) (5)具体详见施工图纸、招标文件、规范、满足施工及验收要求 (6)含地下室增加费 |  | m | 6.02 | 180.21 | 1084.86
10 | 030801006007 | 低压不锈钢管 | (1)安装部位:室内 (2)材质、规格:S31603薄壁不锈钢管 DN50 (3)连接形式:法兰连接，含管件、一般钢套管制作安装、孔洞预留、封堵及修补等工作内容 (4)含管道冲洗、试压及消毒、管材管件酸洗钝化面、成品支吊架(支吊架形式现场综合考虑) (5)具体详见施工图纸、招标文件、规范、满足施工及验收要求 (6)含地下室增加费 |  | m | 8.4 | 89.05 | 748.02
11 | 031003003001 | 焊接法兰阀门 | (1)类型:不锈钢硬密封闸阀 (2)材质:不锈钢 (3)规格:DN150 (4)连接形式:法兰连接 (5)具体详见施工图纸、招标文件、规范、满足施工及验收要求 (6)含地下室增加费、不锈钢法兰片 |  | 个 | 16 | 4704.26 | 75268.16
12 | 031003003002 | 焊接法兰阀门 | (1)类型:不锈钢硬密封闸阀 (2)材质:不锈钢 (3)规格:DN100 (4)连接形式:法兰连接 (5)具体详见施工图纸、招标文件、规范、满足施工及验收要求 (6)含地下室增加费 |  | 个 | 8 | 3005.32 | 24042.56
13 | 031003003003 | 焊接法兰阀门 | (1)类型:不锈钢硬密封闸阀 (2)材质:不锈钢 (3)规格:DN80 (4)连接形式:法兰连接 (5)具体详见施工图纸、招标文件、规范、满足施工及验收要求 (6)含地下室增加费 |  | 个 | 3 | 1211.84 | 3635.52
本页小计 | [7 empty] | 104779.12
分部分项工程量清单与计价表 （适用于工程量清单计价）
工程名称:深圳国际农业食品创新中心项目-地下室给排水工程 |  |  |  | 标段： |  |  | 第4页 共22页
序号 | 项目编码 | 项目名称 | 项目特征描述 |  | 计量 单位 | 工程量 | 金额(元)
[7 empty] | 综合 单价 | 合价 | 材料设备 暂估合价
14 | 031003003004 | 焊接法兰阀门 | (1)类型:不锈钢硬密封闸阀 (2)材质:不锈钢 (3)规格:DN65 (4)连接形式:法兰连接 (5)具体详见施工图纸、招标文件、规范、满足施工及验收要求 (6)含地下室增加费 |  | 个 | 2 | 1581.49 | 3162.98
15 | 031003001001 | 螺纹阀门 | (1)类型:不锈钢硬密封球阀 (2)材质:不锈钢 (3)规格:DN50 (4)连接形式:法兰连接 (5)具体详见施工图纸、招标文件、规范、满足施工及验收要求 (6)含地下室增加费 |  | 个 | 4 | 359.18 | 1436.72
16 | 031003003005 | 焊接法兰阀门 | (1)类型:Y型过滤器 (2)规格:DN50 (3)材质:不锈钢 (4)连接形式:法兰连接 (5)具体详见施工图纸、招标文件、规范、满足施工及验收要求 (6)含地下室增加费 |  | 个 | 2 | 1061.39 | 2122.78
17 | 031003003006 | 焊接法兰阀门 | (1)类型:可曲挠橡胶接头 (2)规格:DN100 (3)连接形式:法兰连接 (4)具体详见施工图纸、招标文件、规范、满足施工及验收要求 (5)含地下室增加费 |  | 个 | 3 | 608.06 | 1824.18
18 | 031003003007 | 焊接法兰阀门 | (1)类型:可曲挠橡胶接头 (2)规格:DN80 (3)连接形式:法兰连接 (4)具体详见施工图纸、招标文件、规范、满足施工及验收要求 (5)含地下室增加费 |  | 个 | 3 | 521.46 | 1564.38
19 | 031003003008 | 焊接法兰阀门 | (1)类型:可曲挠橡胶接头 (2)规格:DN65 (3)连接形式:法兰连接 (4)具体详见施工图纸、招标文件、规范、满足施工及验收要求 (5)含地下室增加费 |  | 个 | 1 | 392.39 | 392.39
20 | 031003003009 | 焊接法兰阀门 | (1)类型:可曲挠橡胶接头 (2)规格:DN50 (3)连接形式:法兰连接 (4)具体详见施工图纸、招标文件、规范、满足施工及验收要求 (5)含地下室增加费 |  | 个 | 1 | 318.17 | 318.17
本页小计 | [7 empty] | 10821.6
分部分项工程量清单与计价表 （适用于工程量清单计价）
工程名称:深圳国际农业食品创新中心项目-地下室给排水工程 |  |  |  | 标段： |  |  | 第5页 共22页
序号 | 项目编码 | 项目名称 | 项目特征描述 |  | 计量 单位 | 工程量 | 金额(元)
[7 empty] | 综合 单价 | 合价 | 材料设备 暂估合价
21 | 031003003010 | 焊接法兰阀门 | (1)类型:偏心异径管 (2)规格:DN100 (3)材质:铸铁 (4)连接形式:法兰连接 (5)具体详见施工图纸、招标文件、规范、满足施工及验收要求 (6)含地下室增加费 |  | 个 | 3 | 763.84 | 2291.52
22 | 031003003011 | 焊接法兰阀门 | (1)类型:偏心异径管 (2)规格:DN65 (3)材质:铸铁 (4)连接形式:法兰连接 (5)具体详见施工图纸、招标文件、规范、满足施工及验收要求 (6)含地下室增加费 |  | 个 | 1 | 328.34 | 328.34
23 | 030601002001 | 压力仪表 | (1)类型:压力表 (2)具体详见施工图纸、招标文件、规范、满足施工及验收要求 (3)含地下室增加费 |  | 台 | 6 | 156.25 | 937.5
24 | 031003003012 | 焊接法兰阀门 | (1)类型:液位阀 (2)规格:DN50 (3)连接形式:法兰连接 (4)具体详见施工图纸、招标文件、规范、满足施工及验收要求 (5)含地下室增加费 |  | 个 | 2 | 472.35 | 944.7
25 | 031003003013 | 焊接法兰阀门 | (1)类型:电磁阀 (2)规格:DN50 (3)连接形式:法兰连接 (4)具体详见施工图纸、招标文件、规范、满足施工及验收要求 (5)含地下室增加费 |  | 个 | 2 | 892.35 | 1784.7
26 | 031003001002 | 螺纹阀门 | (1)类型:浮球阀 (2)规格:DN15 (3)连接形式:螺纹连接 (4)具体详见施工图纸、招标文件、规范、满足施工及验收要求 (5)含地下室增加费 |  | 个 | 2 | 65.78 | 131.56
|  | 分部小计 | [5 empty] | 630871.19
生活给水
本页小计 | [7 empty] | 6418.32
分部分项工程量清单与计价表 （适用于工程量清单计价）
工程名称:深圳国际农业食品创新中心项目-地下室给排水工程 |  |  |  | 标段： |  |  | 第6页 共22页
序号 | 项目编码 | 项目名称 | 项目特征描述 |  | 计量 单位 | 工程量 | 金额(元)
[7 empty] | 综合 单价 | 合价 | 材料设备 暂估合价
27 | 031001003001 | 不锈钢管 | (1)安装部位:室内 (2)材质、规格:S31603薄壁不锈钢管 DN150 (3)连接形式:卡箍连接，含管件、一般钢套管制作安装、孔洞预留、封堵及修补等工作内容 (4)含管道冲洗、试压及消毒、管材管件酸洗钝化面、成品支吊架(支吊架形式现场综合考虑) (5)具体详见施工图纸、招标文件、规范、满足施工及验收要求 (6)含地下室增加费 |  | m | 102.71 | 565.55 | 58087.64
28 | 031001003002 | 不锈钢管 | (1)安装部位:室内 (2)材质、规格:S31603薄壁不锈钢管 DN125 (3)连接形式:卡箍连接，含管件、一般钢套管制作安装、孔洞预留、封堵及修补等工作内容 (4)含管道冲洗、试压及消毒、管材管件酸洗钝化面、成品支吊架(支吊架形式现场综合考虑) (5)具体详见施工图纸、招标文件、规范、满足施工及验收要求 (6)含地下室增加费 |  | m | 55.06 | 516.28 | 28426.38
29 | 031001003003 | 不锈钢管 | (1)安装部位:室内 (2)材质、规格:S31603薄壁不锈钢管 DN100 (3)连接形式:环压连接，含管件、一般钢套管制作安装、孔洞预留、封堵及修补等工作内容 (4)含管道冲洗、试压及消毒、管材管件酸洗钝化面、成品支吊架(支吊架形式现场综合考虑) (5)具体详见施工图纸、招标文件、规范、满足施工及验收要求 (6)含地下室增加费 |  | m | 90.35 | 347.03 | 31354.16
本页小计 | [7 empty] | 117868.18
分部分项工程量清单与计价表 （适用于工程量清单计价）
工程名称:深圳国际农业食品创新中心项目-地下室给排水工程 |  |  |  | 标段： |  |  | 第7页 共22页
序号 | 项目编码 | 项目名称 | 项目特征描述 |  | 计量 单位 | 工程量 | 金额(元)
[7 empty] | 综合 单价 | 合价 | 材料设备 暂估合价
30 | 031001003004 | 不锈钢管 | (1)安装部位:室内 (2)材质、规格:S31603薄壁不锈钢管 DN80 (3)连接形式:环压连接，含管件、一般钢套管制作安装、孔洞预留、封堵及修补等工作内容 (4)含管道冲洗、试压及消毒、管材管件酸洗钝化面、成品支吊架(支吊架形式现场综合考虑) (5)具体详见施工图纸、招标文件、规范、满足施工及验收要求 (6)含地下室增加费 |  | m | 78.16 | 294.19 | 22993.89
31 | 031001003005 | 不锈钢管 | (1)安装部位:室内 (2)材质、规格:S31603薄壁不锈钢管 DN65 (3)连接形式:环压连接，含管件、一般钢套管制作安装、孔洞预留、封堵及修补等工作内容 (4)含管道冲洗、试压及消毒、管材管件酸洗钝化面、成品支吊架(支吊架形式现场综合考虑) (5)具体详见施工图纸、招标文件、规范、满足施工及验收要求 (6)含地下室增加费 |  | m | 84.08 | 253.1 | 21280.65
32 | 031001003006 | 不锈钢管 | (1)安装部位:室内 (2)材质、规格:S31603薄壁不锈钢管 DN50 (3)连接形式:环压连接，含管件、一般钢套管制作安装、孔洞预留、封堵及修补等工作内容 (4)含管道冲洗、试压及消毒、管材管件酸洗钝化面、成品支吊架(支吊架形式现场综合考虑) (5)具体详见施工图纸、招标文件、规范、满足施工及验收要求 (6)含地下室增加费 |  | m | 3.96 | 166.11 | 657.8
33 | 031003003014 | 焊接法兰阀门 | (1)类型:硬密封闸阀 (2)材质:详见设计图纸 (3)规格:DN150 (4)连接形式:法兰连接 (5)具体详见施工图纸、招标文件、规范、满足施工及验收要求 (6)含地下室增加费 |  | 个 | 2 | 5454.52 | 10909.04
本页小计 | [7 empty] | 55841.38
分部分项工程量清单与计价表 （适用于工程量清单计价）
工程名称:深圳国际农业食品创新中心项目-地下室给排水工程 |  |  |  | 标段： |  |  | 第8页 共22页
序号 | 项目编码 | 项目名称 | 项目特征描述 |  | 计量 单位 | 工程量 | 金额(元)
[7 empty] | 综合 单价 | 合价 | 材料设备 暂估合价
34 | 031003003015 | 焊接法兰阀门 | (1)类型:硬密封闸阀 (2)材质:详见设计图纸 (3)规格:DN125 (4)连接形式:法兰连接 (5)具体详见施工图纸、招标文件、规范、满足施工及验收要求 (6)含地下室增加费 |  | 个 | 3 | 3370.43 | 10111.29
35 | 031003003016 | 焊接法兰阀门 | (1)类型:硬密封闸阀 (2)材质:详见设计图纸 (3)规格:DN100 (4)连接形式:法兰连接 (5)具体详见施工图纸、招标文件、规范、满足施工及验收要求 (6)含地下室增加费 |  | 个 | 1 | 2405.06 | 2405.06
36 | 031003003017 | 焊接法兰阀门 | (1)类型:硬密封闸阀 (2)材质:详见设计图纸 (3)规格:DN80 (4)连接形式:法兰连接 (5)具体详见施工图纸、招标文件、规范、满足施工及验收要求 (6)含地下室增加费 |  | 个 | 3 | 1969.94 | 5909.82
37 | 031003003018 | 焊接法兰阀门 | (1)类型:硬密封闸阀 (2)材质:详见设计图纸 (3)规格:DN65 (4)连接形式:法兰连接 (5)具体详见施工图纸、招标文件、规范、满足施工及验收要求 (6)含地下室增加费 |  | 个 | 4 | 1970.54 | 7882.16
38 | 031003001003 | 螺纹阀门 | (1)类型:硬密封球阀 (2)材质:铜 (3)规格:DN50 (4)连接形式:法兰连接 (5)具体详见施工图纸、招标文件、规范、满足施工及验收要求 (6)含地下室增加费 |  | 个 | 2 | 359.18 | 718.36
39 | 031003001004 | 螺纹阀门 | (1)类型:硬密封球阀 (2)材质:铜 (3)规格:DN20 (4)连接形式:法兰连接 (5)具体详见施工图纸、招标文件、规范、满足施工及验收要求 (6)含地下室增加费 |  | 个 | 1 | 70.19 | 70.19
本页小计 | [7 empty] | 27096.88
分部分项工程量清单与计价表 （适用于工程量清单计价）
工程名称:深圳国际农业食品创新中心项目-地下室给排水工程 |  |  |  | 标段： |  |  | 第9页 共22页
序号 | 项目编码 | 项目名称 | 项目特征描述 |  | 计量 单位 | 工程量 | 金额(元)
[7 empty] | 综合 单价 | 合价 | 材料设备 暂估合价
40 | 031003003019 | 焊接法兰阀门 | (1)类型:Y型过滤器 (2)规格:DN150 (3)材质:不锈钢 (4)连接形式:法兰连接 (5)具体详见施工图纸、招标文件、规范、满足施工及验收要求 (6)含地下室增加费 |  | 个 | 1 | 3952.11 | 3952.11
41 | 031003003020 | 焊接法兰阀门 | (1)类型:Y型过滤器 (2)规格:DN65 (3)材质:不锈钢 (4)连接形式:法兰连接 (5)具体详见施工图纸、招标文件、规范、满足施工及验收要求 (6)含地下室增加费 |  | 个 | 1 | 1342.93 | 1342.93
42 | 031003001005 | 螺纹阀门 | (1)类型:倒流防止器 (2)规格:DN50 (3)材质:详见设计图纸 (4)连接形式:法兰连接 (5)具体详见施工图纸、招标文件、规范、满足施工及验收要求 (6)含地下室增加费 |  | 个 | 1 | 1006.99 | 1006.99
43 | 031003001006 | 螺纹阀门 | (1)类型:真空破坏器 (2)规格:DN20 (3)连接形式:法兰连接 (4)具体详见施工图纸、招标文件、规范、满足施工及验收要求 (5)含地下室增加费 |  | 个 | 1 | 121.37 | 121.37
44 | 031003003021 | 焊接法兰阀门 | (1)类型:旋启式止回阀 (2)规格:DN50 (3)连接形式:法兰连接 (4)具体详见施工图纸、招标文件、规范、满足施工及验收要求 (5)含地下室增加费 |  | 个 | 1 | 502.24 | 502.24
45 | 031003003022 | 焊接法兰阀门 | (1)类型:旋启式止回阀 (2)规格:DN65 (3)材质:铸铁 (4)连接形式:法兰连接 (5)具体详见施工图纸、招标文件、规范、满足施工及验收要求 (6)含地下室增加费 |  | 个 | 1 | 613.94 | 613.94
本页小计 | [7 empty] | 7539.58
分部分项工程量清单与计价表 （适用于工程量清单计价）
工程名称:深圳国际农业食品创新中心项目-地下室给排水工程 |  |  |  | 标段： |  |  | 第10页 共22页
序号 | 项目编码 | 项目名称 | 项目特征描述 |  | 计量 单位 | 工程量 | 金额(元)
[7 empty] | 综合 单价 | 合价 | 材料设备 暂估合价
46 | 031003013001 | 水表 | (1)类型:远传水表 (2)规格:DN150 (3)连接形式:法兰连接、含远传水表接线 (4)具体详见施工图纸、招标文件、规范、满足施工及验收要求 (5)含地下室增加费 |  | 个 | 1 | 2954.96 | 2954.96
47 | 031003013002 | 水表 | (1)类型:远传水表 (2)规格:DN125 (3)连接形式:法兰连接、含远传水表接线 (4)具体详见施工图纸、招标文件、规范、满足施工及验收要求 (5)含地下室增加费 |  | 个 | 1 | 2660.26 | 2660.26
48 | 031003013003 | 水表 | (1)类型:远传水表 (2)规格:DN100 (3)连接形式:法兰连接、含远传水表接线 (4)具体详见施工图纸、招标文件、规范、满足施工及验收要求 (5)含地下室增加费 |  | 个 | 1 | 1790.47 | 1790.47
49 | 031003013004 | 水表 | (1)类型:远传水表 (2)规格:DN65 (3)连接形式:法兰连接、含远传水表接线 (4)具体详见施工图纸、招标文件、规范、满足施工及验收要求 (5)含地下室增加费 |  | 个 | 1 | 1457.88 | 1457.88
50 | 031003013005 | 水表 | (1)类型:远传水表 (2)规格:DN50 (3)规格:含球阀1个 (4)连接形式:螺纹连接、含远传水表接线 (5)具体详见施工图纸、招标文件、规范、满足施工及验收要求 (6)含地下室增加费 |  | 组 | 1 | 1325.72 | 1325.72
51 | 031003013006 | 水表 | (1)类型:远传水表 (2)规格:DN20 (3)连接形式:螺纹连接 (4)含球阀1个、含远传水表接线 (5)具体详见施工图纸、招标文件、规范、满足施工及验收要求 (6)含地下室增加费 |  | 组 | 1 | 280 | 280
本页小计 | [7 empty] | 10469.29
分部分项工程量清单与计价表 （适用于工程量清单计价）
工程名称:深圳国际农业食品创新中心项目-地下室给排水工程 |  |  |  | 标段： |  |  | 第11页 共22页
序号 | 项目编码 | 项目名称 | 项目特征描述 |  | 计量 单位 | 工程量 | 金额(元)
[7 empty] | 综合 单价 | 合价 | 材料设备 暂估合价
52 | 031003003023 | 焊接法兰阀门 | (1)类型:防护闸阀 (2)规格:DN100 (3)连接形式:法兰连接 (4)其他:具体要求及参数满足图纸、招标文件及有关技术规范要求 (5)含地下室增加费 |  | 个 | 4 | 1029.34 | 4117.36
53 | 031003003024 | 焊接法兰阀门 | (1)类型:防护闸阀 (2)规格:DN80 (3)连接形式:法兰连接 (4)其他:具体要求及参数满足图纸、招标文件及有关技术规范要求 (5)含地下室增加费 |  | 个 | 4 | 1029.34 | 4117.36
54 | 031003009001 | 补偿器 | (1)类型:波纹补偿器 (2)规格:DN125 (3)连接形式:法兰连接 (4)其他:具体要求及参数满足图纸、招标文件及有关技术规范要求 (5)含地下室增加费 |  | 个 | 6 | 813.02 | 4878.12
55 | 031003009002 | 补偿器 | (1)类型:波纹补偿器 (2)规格:DN100 (3)连接形式:法兰连接 (4)其他:具体要求及参数满足图纸、招标文件及有关技术规范要求 (5)含地下室增加费 |  | 个 | 4 | 566.16 | 2264.64
56 | 031003009003 | 补偿器 | (1)类型:波纹补偿器 (2)规格:DN80 (3)连接形式:法兰连接 (4)其他:具体要求及参数满足图纸、招标文件及有关技术规范要求 (5)含地下室增加费 |  | 个 | 2 | 450.63 | 901.26
57 | 031003009004 | 补偿器 | (1)类型:波纹补偿器 (2)规格:DN65 (3)连接形式:法兰连接 (4)其他:具体要求及参数满足图纸、招标文件及有关技术规范要求 (5)含地下室增加费 |  | 个 | 3 | 325.58 | 976.74
58 | 031002003007 | 套管 | (1)类型:刚性防水套管 (2)规格:穿管管径DN65 (3)含套管间隙防火材料封堵、管道孔洞预留及封堵 (4)具体详见施工图纸、招标文件、规范、满足施工及验收要求 (5)含地下室增加费 |  | 个 | 2 | 333.07 | 666.14
本页小计 | [7 empty] | 17921.62
分部分项工程量清单与计价表 （适用于工程量清单计价）
工程名称:深圳国际农业食品创新中心项目-地下室给排水工程 |  |  |  | 标段： |  |  | 第12页 共22页
序号 | 项目编码 | 项目名称 | 项目特征描述 |  | 计量 单位 | 工程量 | 金额(元)
[7 empty] | 综合 单价 | 合价 | 材料设备 暂估合价
59 | 031002003008 | 套管 | (1)类型:刚性防水套管 (2)规格:穿管管径DN150 (3)含套管间隙防火材料封堵、管道孔洞预留及封堵 (4)具体详见施工图纸、招标文件、规范、满足施工及验收要求 (5)含地下室增加费 |  | 个 | 3 | 516.42 | 1549.26
60 | 031002003009 | 套管 | (1)类型:刚性防水套管 (2)规格:穿管管径DN100 (3)含套管间隙防火材料封堵、管道孔洞预留及封堵 (4)具体详见施工图纸、招标文件、规范、满足施工及验收要求 (5)含地下室增加费 |  | 个 | 2 | 394.3 | 788.6
61 | 031002003010 | 套管 | (1)类型:刚性防水套管 (2)规格:穿管管径DN80 (3)含套管间隙防火材料封堵、管道孔洞预留及封堵 (4)具体详见施工图纸、招标文件、规范、满足施工及验收要求 (5)含地下室增加费 |  | 个 | 5 | 333.07 | 1665.35
|  | 分部小计 | [5 empty] | 240740.14
冲洗给水
62 | 031001001001 | 镀锌钢管 | (1)安装部位:室内 (2)材质、规格:热镀锌钢管 DN50 (3)连接形式:螺纹连接，含管件、一般钢套管制作安装、孔洞预留、封堵及修补等工作内容 (4)含管道试压、成品支吊架(支吊架形式现场综合考虑) (5)具体详见施工图纸、招标文件、规范、满足施工及验收要求 (6)含地下室增加费 |  | m | 85.7 | 101.68 | 8713.98
63 | 031001001002 | 镀锌钢管 | (1)安装部位:室内 (2)材质、规格:热镀锌钢管 DN40 (3)连接形式:螺纹连接，含管件、一般钢套管制作安装、孔洞预留、封堵及修补等工作内容 (4)含管道试压、成品支吊架(支吊架形式现场综合考虑) (5)具体详见施工图纸、招标文件、规范、满足施工及验收要求 (6)含地下室增加费 |  | m | 34.2 | 81.57 | 2789.69
本页小计 | [7 empty] | 15506.88
分部分项工程量清单与计价表 （适用于工程量清单计价）
工程名称:深圳国际农业食品创新中心项目-地下室给排水工程 |  |  |  | 标段： |  |  | 第13页 共22页
序号 | 项目编码 | 项目名称 | 项目特征描述 |  | 计量 单位 | 工程量 | 金额(元)
[7 empty] | 综合 单价 | 合价 | 材料设备 暂估合价
64 | 031001001003 | 镀锌钢管 | (1)安装部位:室内 (2)材质、规格:热镀锌钢管 DN32 (3)连接形式:螺纹连接，含管件、一般钢套管制作安装、孔洞预留、封堵及修补等工作内容 (4)含管道试压、成品支吊架(支吊架形式现场综合考虑) (5)具体详见施工图纸、招标文件、规范、满足施工及验收要求 (6)含地下室增加费 |  | m | 13.11 | 77.64 | 1017.86
65 | 031001001004 | 镀锌钢管 | (1)安装部位:室内 (2)材质、规格:热镀锌钢管 DN25 (3)连接形式:螺纹连接，含管件、一般钢套管制作安装、孔洞预留、封堵及修补等工作内容 (4)含管道试压、成品支吊架(支吊架形式现场综合考虑) (5)具体详见施工图纸、招标文件、规范、满足施工及验收要求 (6)含地下室增加费 |  | m | 104.33 | 67.45 | 7037.06
66 | 031003001007 | 螺纹阀门 | (1)类型:防护闸阀 (2)规格:DN50 (3)连接形式:螺纹连接 (4)具体详见施工图纸、招标文件、规范、满足施工及验收要求 (5)含地下室增加费 |  | 个 | 2 | 320.61 | 641.22
67 | 031003001008 | 螺纹阀门 | (1)类型:硬密封球阀 (2)规格:DN50 (3)材质:铜 (4)连接形式:螺纹连接 (5)具体详见施工图纸、招标文件、规范、满足施工及验收要求 (6)含地下室增加费 |  | 个 | 2 | 359.18 | 718.36
68 | 031003001009 | 螺纹阀门 | (1)类型:硬密封球阀 (2)规格:DN25 (3)材质:铜 (4)连接形式:螺纹连接 (5)具体详见施工图纸、招标文件、规范、满足施工及验收要求 (6)含地下室增加费 |  | 个 | 2 | 102.9 | 205.8
本页小计 | [7 empty] | 9620.3
分部分项工程量清单与计价表 （适用于工程量清单计价）
工程名称:深圳国际农业食品创新中心项目-地下室给排水工程 |  |  |  | 标段： |  |  | 第14页 共22页
序号 | 项目编码 | 项目名称 | 项目特征描述 |  | 计量 单位 | 工程量 | 金额(元)
[7 empty] | 综合 单价 | 合价 | 材料设备 暂估合价
69 | 031003001010 | 螺纹阀门 | (1)类型:硬密封球阀 (2)规格:DN20 (3)材质:铜 (4)连接形式:螺纹连接 (5)具体详见施工图纸、招标文件、规范、满足施工及验收要求 (6)含地下室增加费 |  | 个 | 1 | 79.93 | 79.93
70 | 031003001011 | 螺纹阀门 | (1)类型:真空破坏器 (2)规格:DN20 (3)连接形式:螺纹连接 (4)具体详见施工图纸、招标文件、规范、满足施工及验收要求 (5)含地下室增加费 |  | 个 | 1 | 121.37 | 121.37
71 | 031004014001 | 给、排水附(配)件 | (1)类型:车库冲洗取水接口(带锁具) (2)规格:DN20 (3)连接形式:螺纹连接 (4)附件:设置带锁具阀门 (5)具体详见施工图纸、招标文件、规范、满足施工及验收要求 (6)含地下室增加费 |  | 个 | 8 | 189.1 | 1512.8
72 | 031003013007 | 水表 | (1)类型:远传水表 (2)规格:DN50 (3)规格:含球阀1个、含远传水表接线 (4)连接形式:螺纹连接 (5)具体详见施工图纸、招标文件、规范、满足施工及验收要求 (6)含地下室增加费 |  | 组 | 1 | 1482.01 | 1482.01
73 | 031003001012 | 螺纹阀门 | (1)类型:自动排气阀(含DN20球阀) (2)规格:DN20 (3)连接形式:螺纹连接 (4)具体详见施工图纸、招标文件、规范、满足施工及验收要求 (5)含地下室增加费 |  | 个 | 1 | 149.58 | 149.58
74 | 031002003011 | 套管 | (1)类型:刚性防水套管 (2)规格:穿管管径DN50 (3)含套管间隙防火材料封堵、管道孔洞预留及封堵 (4)具体详见施工图纸、招标文件、规范、满足施工及验收要求 (5)含地下室增加费 |  | 个 | 4 | 273.33 | 1093.32
本页小计 | [7 empty] | 4439.01
分部分项工程量清单与计价表 （适用于工程量清单计价）
工程名称:深圳国际农业食品创新中心项目-地下室给排水工程 |  |  |  | 标段： |  |  | 第15页 共22页
序号 | 项目编码 | 项目名称 | 项目特征描述 |  | 计量 单位 | 工程量 | 金额(元)
[7 empty] | 综合 单价 | 合价 | 材料设备 暂估合价
75 | 031002003012 | 套管 | (1)类型:柔性防水套管 (2)规格:穿管管径DN50 (3)含套管间隙防火材料封堵、管道孔洞预留及封堵 (4)具体详见施工图纸、招标文件、规范、满足施工及验收要求 (5)含地下室增加费 |  | 个 | 1 | 440.96 | 440.96
76 | 031002003013 | 套管 | (1)类型:柔性防水套管 (2)规格:穿管管径DN25 (3)含套管间隙防火材料封堵、管道孔洞预留及封堵 (4)具体详见施工图纸、招标文件、规范、满足施工及验收要求 (5)含地下室增加费 |  | 个 | 1 | 440.96 | 440.96
77 | 031002003014 | 套管 | (1)类型:柔性防水套管 (2)规格:穿管管径DN20 (3)含套管间隙防火材料封堵、管道孔洞预留及封堵 (4)具体详见施工图纸、招标文件、规范、满足施工及验收要求 (5)含地下室增加费 |  | 个 | 1 | 440.96 | 440.96
|  | 分部小计 | [5 empty] | 26885.86
冷却塔补水泵房
78 | 031006001002 | 变频给水设备 | (1)名称:冷却塔补水变频给水设备 (2)参数:设备总流量Q=18m3/h H=75m，单泵参数Q=18m3/h H=75m P=7.5KW(一用一备，共2台) (3)说明:含控制柜、减震器、设备基础槽钢、设备底座与基础间灌浆 (4)具体详见施工图纸、招标文件、规范、满足施工及验收要求 (5)含地下室增加费 |  | 套 | 1 | 162337.09 | 162337.09
79 | 031006015002 | 水箱 | (1)名称:S31603不锈钢生活水箱 (2)规格:有效容积38m3，LxBxH=4000x4000x3000mm (3)含水箱槽钢底座、拉筋、透气帽、人孔、爬梯、水位计、溢流孔法兰、排污孔法兰、进水孔法兰、出水孔法兰等配件 (4)消毒、冲洗 (5)具体详见施工图纸、招标文件、规范、满足施工及验收要求 (6)含地下室增加费 |  | 台 | 1 | 34191.29 | 34191.29
本页小计 | [7 empty] | 197851.26
分部分项工程量清单与计价表 （适用于工程量清单计价）
工程名称:深圳国际农业食品创新中心项目-地下室给排水工程 |  |  |  | 标段： |  |  | 第16页 共22页
序号 | 项目编码 | 项目名称 | 项目特征描述 |  | 计量 单位 | 工程量 | 金额(元)
[7 empty] | 综合 单价 | 合价 | 材料设备 暂估合价
80 | 031001003007 | 不锈钢管 | (1)安装部位:室内 (2)材质、规格:S31603不锈钢管 DN80 (3)连接形式:环压连接，含管件 (4)含管道冲洗、试压及消毒、管材管件酸洗钝化面、成品支吊（支吊架形式现场综合考虑） (5)具体详见施工图纸、招标文件、规范、满足施工及验收要求 (6)含地下室增加费 |  | m | 3.4 | 276.85 | 941.29
81 | 031001003008 | 不锈钢管 | (1)安装部位:室内 (2)材质、规格:S31603薄壁不锈钢管 DN65 (3)连接形式:环压连接，含管件 (4)含管道冲洗、试压及消毒、管材管件酸洗钝化面、成品支吊（支吊架形式现场综合考虑） (5)具体详见施工图纸、招标文件、规范、满足施工及验收要求 (6)含地下室增加费 |  | m | 26.58 | 245.4 | 6522.73
82 | 031001003009 | 不锈钢管 | (1)安装部位:室内 (2)材质、规格:S31603薄壁不锈钢管 DN50 (3)连接形式:环压连接，含管件 (4)含管道冲洗、试压及消毒、管材管件酸洗钝化面、成品支吊（支吊架形式现场综合考虑） (5)具体详见施工图纸、招标文件、规范、满足施工及验收要求 (6)含地下室增加费 |  | m | 7.13 | 139.22 | 992.64
83 | 031003013008 | 水表 | (1)类型:远传水表 (2)规格:DN50 (3)连接形式:螺纹连接 (4)附件配置:球阀1个 (5)具体详见施工图纸、招标文件、规范、满足施工及验收要求 (6)含地下室增加费 |  | 组 | 1 | 1787.07 | 1787.07
84 | 031003003025 | 焊接法兰阀门 | (1)类型:电动闸阀 (2)材质:详见设计图纸 (3)规格:DN50 (4)连接形式:法兰连接 (5)具体详见施工图纸、招标文件、规范、满足施工及验收要求 (6)含地下室增加费 |  | 个 | 1 | 1957.23 | 1957.23
本页小计 | [7 empty] | 12200.96
分部分项工程量清单与计价表 （适用于工程量清单计价）
工程名称:深圳国际农业食品创新中心项目-地下室给排水工程 |  |  |  | 标段： |  |  | 第17页 共22页
序号 | 项目编码 | 项目名称 | 项目特征描述 |  | 计量 单位 | 工程量 | 金额(元)
[7 empty] | 综合 单价 | 合价 | 材料设备 暂估合价
85 | 031003003026 | 焊接法兰阀门 | (1)类型:硬密封闸阀 (2)材质:详见设计图纸 (3)规格:DN80 (4)连接形式:法兰连接 (5)具体详见施工图纸、招标文件、规范、满足施工及验收要求 (6)含地下室增加费 |  | 个 | 2 | 1969.94 | 3939.88
86 | 031003003027 | 焊接法兰阀门 | (1)类型:硬密封闸阀 (2)材质:详见设计图纸 (3)规格:DN65 (4)连接形式:法兰连接 (5)具体详见施工图纸、招标文件、规范、满足施工及验收要求 (6)含地下室增加费 |  | 个 | 2 | 1970.54 | 3941.08
87 | 031003001013 | 螺纹阀门 | (1)类型:硬密封球阀 (2)规格:DN50 (3)材质:铜 (4)连接形式:螺纹连接 (5)具体详见施工图纸、招标文件、规范、满足施工及验收要求 (6)含地下室增加费 |  | 个 | 2 | 359.18 | 718.36
88 | 031003003028 | 焊接法兰阀门 | (1)类型:旋启式止回阀 (2)规格:DN65 (3)连接形式:法兰连接 (4)具体详见施工图纸、招标文件、规范、满足施工及验收要求 (5)含地下室增加费 |  | 个 | 2 | 613.94 | 1227.88
89 | 031003003029 | 焊接法兰阀门 | (1)类型:Y型过滤器 (2)规格:DN80 (3)连接形式:法兰连接 (4)具体详见施工图纸、招标文件、规范、满足施工及验收要求 (5)含地下室增加费 |  | 个 | 2 | 1720.67 | 3441.34
90 | 031003001014 | 螺纹阀门 | (1)类型:Y型过滤器 (2)规格:DN50 (3)连接形式:螺纹连接 (4)具体详见施工图纸、招标文件、规范、满足施工及验收要求 (5)含地下室增加费 |  | 个 | 1 | 947.35 | 947.35
91 | 031003003030 | 焊接法兰阀门 | (1)类型:可曲挠橡胶接头 (2)规格:DN80 (3)连接形式:法兰连接 (4)具体详见施工图纸、招标文件、规范、满足施工及验收要求 (5)含地下室增加费 |  | 个 | 2 | 521.46 | 1042.92
本页小计 | [7 empty] | 15258.81
分部分项工程量清单与计价表 （适用于工程量清单计价）
工程名称:深圳国际农业食品创新中心项目-地下室给排水工程 |  |  |  | 标段： |  |  | 第18页 共22页
序号 | 项目编码 | 项目名称 | 项目特征描述 |  | 计量 单位 | 工程量 | 金额(元)
[7 empty] | 综合 单价 | 合价 | 材料设备 暂估合价
92 | 031003003031 | 焊接法兰阀门 | (1)类型:可曲挠橡胶接头 (2)规格:DN65 (3)连接形式:法兰连接 (4)具体详见施工图纸、招标文件、规范、满足施工及验收要求 (5)含地下室增加费 |  | 个 | 2 | 392.39 | 784.78
93 | 030601002002 | 压力仪表 | (1)类型:压力表 (2)具体详见施工图纸、招标文件、规范、满足施工及验收要求 (3)含地下室增加费 |  | 台 | 2 | 156.25 | 312.5
94 | 031003001015 | 螺纹阀门 | (1)类型:液位阀 (2)规格:DN50 (3)连接形式:螺纹连接 (4)具体详见施工图纸、招标文件、规范、满足施工及验收要求 (5)含地下室增加费 |  | 个 | 1 | 352.42 | 352.42
95 | 031003001016 | 螺纹阀门 | (1)类型:浮球阀 (2)规格:DN15 (3)连接形式:螺纹连接 (4)具体详见施工图纸、招标文件、规范、满足施工及验收要求 (5)含地下室增加费 |  | 个 | 1 | 65.78 | 65.78
|  | 分部小计 | [5 empty] | 225503.63
重力污废水
96 | 031001006001 | 塑料管 | (1)安装部位:室内 (2)材质、规格:HDPE管 DN150 (3)连接形式:承插电熔连接，含管件、一般钢套管制作安装、孔洞预留、封堵及修补等工作内容 (4)含管道试压、成品支吊架(支吊架形式现场综合考虑) (5)具体详见施工图纸、招标文件、规范、满足施工及验收要求 (6)含地下室增加费 |  | m | 33.38 | 167.99 | 5607.51
97 | 031001006002 | 塑料管 | (1)安装部位:室内 (2)材质、规格:HDPE管 DN100 (3)连接形式:承插电熔连接，含管件、一般钢套管制作安装、孔洞预留、封堵及修补等工作内容 (4)含管道试压、成品支吊架(支吊架形式现场综合考虑) (5)具体详见施工图纸、招标文件、规范、满足施工及验收要求 (6)含地下室增加费 |  | m | 54.69 | 32.51 | 1777.97
本页小计 | [7 empty] | 8900.96
分部分项工程量清单与计价表 （适用于工程量清单计价）
工程名称:深圳国际农业食品创新中心项目-地下室给排水工程 |  |  |  | 标段： |  |  | 第19页 共22页
序号 | 项目编码 | 项目名称 | 项目特征描述 |  | 计量 单位 | 工程量 | 金额(元)
[7 empty] | 综合 单价 | 合价 | 材料设备 暂估合价
|  | 分部小计 | [5 empty] | 7385.48
压力排水
98 | 030109011001 | 潜水泵 | (1)类型:潜污泵 (2)规格:Q=40m3/h,H=15m,N=4.0kw/台 (3)含基础槽钢、弹簧减震器、自耦装置、控制箱及配套防水电缆 (4)具体详见施工图纸、招标文件、规范、满足施工及验收要求 (5)含地下室增加费 |  | 套 | 8 | 12022.88 | 96183.04
99 | 030109011002 | 潜水泵 | (1)类型:潜污泵 (2)规格:Q=25m3/h,H=15m,N=3.0kw/台 (3)含基础槽钢、弹簧减震器、自耦装置、控制箱及配套防水电缆 (4)具体详见施工图纸、招标文件、规范、满足施工及验收要求 (5)含地下室增加费 |  | 套 | 4 | 8612.82 | 34451.28
100 | 030109011003 | 潜水泵 | (1)类型:潜污泵 (2)规格:Q=15m3/h,H=15m,N=1.5kw/台 (3)含基础槽钢、弹簧减震器、自耦装置、控制箱及配套防水电缆 (4)具体详见施工图纸、招标文件、规范、满足施工及验收要求 (5)含地下室增加费 |  | 套 | 8 | 5930.11 | 47440.88
101 | 031001002001 | 钢管 | (1)安装部位:室内 (2)材质、规格:衬塑镀锌钢管 DN150 (3)连接形式:卡箍连接，含管件、一般钢套管制作安装、孔洞预留、封堵及修补等工作内容 (4)含管道试压、成品支吊架(支吊架形式现场综合考虑) (5)具体详见施工图纸、招标文件、规范、满足施工及验收要求 (6)含地下室增加费 |  | m | 186.25 | 325.18 | 60564.78
本页小计 | [7 empty] | 238639.98
分部分项工程量清单与计价表 （适用于工程量清单计价）
工程名称:深圳国际农业食品创新中心项目-地下室给排水工程 |  |  |  | 标段： |  |  | 第20页 共22页
序号 | 项目编码 | 项目名称 | 项目特征描述 |  | 计量 单位 | 工程量 | 金额(元)
[7 empty] | 综合 单价 | 合价 | 材料设备 暂估合价
102 | 031001002002 | 钢管 | (1)安装部位:室内 (2)材质、规格:衬塑镀锌钢管 DN100 (3)连接形式:丝接，含管件、一般钢套管制作安装、孔洞预留、封堵及修补等工作内容 (4)含管道试压、成品支吊架(支吊架形式现场综合考虑) (5)具体详见施工图纸、招标文件、规范、满足施工及验收要求 (6)含地下室增加费 |  | m | 253.07 | 217.79 | 55116.12
103 | 031001002003 | 钢管 | (1)安装部位:室内 (2)材质、规格:衬塑镀锌钢管 DN80 (3)连接形式:丝接，含管件、一般钢套管制作安装、孔洞预留、封堵及修补等工作内容 (4)含管道试压、成品支吊架(支吊架形式现场综合考虑) (5)具体详见施工图纸、招标文件、规范、满足施工及验收要求 (6)含地下室增加费 |  | m | 68.23 | 166.58 | 11365.75
104 | 031001002004 | 钢管 | (1)安装部位:室内 (2)材质、规格:衬塑镀锌钢管 DN65 (3)连接形式:丝接，含管件、一般钢套管制作安装、孔洞预留、封堵及修补等工作内容 (4)含管道试压、成品支吊架(支吊架形式现场综合考虑) (5)具体详见施工图纸、招标文件、规范、满足施工及验收要求 (6)含地下室增加费 |  | m | 217.39 | 146.42 | 31830.24
105 | 031003003032 | 焊接法兰阀门 | (1)类型:闸阀 (2)材质:铸铁 (3)规格:DN100 (4)连接形式:法兰连接 (5)具体详见施工图纸、招标文件、规范、满足施工及验收要求 (6)含地下室增加费 |  | 个 | 32 | 1319.27 | 42216.64
本页小计 | [7 empty] | 140528.75
分部分项工程量清单与计价表 （适用于工程量清单计价）
工程名称:深圳国际农业食品创新中心项目-地下室给排水工程 |  |  |  | 标段： |  |  | 第21页 共22页
序号 | 项目编码 | 项目名称 | 项目特征描述 |  | 计量 单位 | 工程量 | 金额(元)
[7 empty] | 综合 单价 | 合价 | 材料设备 暂估合价
106 | 031003003033 | 焊接法兰阀门 | (1)类型:闸阀 (2)材质:铸铁 (3)规格:DN80 (4)连接形式:法兰连接 (5)具体详见施工图纸、招标文件、规范、满足施工及验收要求 (6)含地下室增加费 |  | 个 | 6 | 1072.19 | 6433.14
107 | 031003003034 | 焊接法兰阀门 | (1)类型:闸阀 (2)材质:铸铁 (3)规格:DN65 (4)连接形式:法兰连接 (5)具体详见施工图纸、招标文件、规范、满足施工及验收要求 (6)含地下室增加费 |  | 个 | 16 | 935.24 | 14963.84
108 | 031003003035 | 焊接法兰阀门 | (1)类型:防护闸阀 (2)材质:铸铁 (3)规格:DN150 (4)连接形式:法兰连接 (5)具体详见施工图纸、招标文件、规范、满足施工及验收要求 (6)含地下室增加费 |  | 个 | 3 | 2232.06 | 6696.18
109 | 031003003036 | 焊接法兰阀门 | (1)类型:防护闸阀 (2)材质:铸铁 (3)规格:DN100 (4)连接形式:法兰连接 (5)具体详见施工图纸、招标文件、规范、满足施工及验收要求 (6)含地下室增加费 |  | 个 | 7 | 1029.34 | 7205.38
110 | 031003003037 | 焊接法兰阀门 | (1)类型:SFCV橡胶瓣型止回阀 (2)规格:DN100 (3)连接形式:法兰连接 (4)具体详见施工图纸、招标文件、规范、满足施工及验收要求 (5)含地下室增加费 |  | 个 | 24 | 876.05 | 21025.2
111 | 031003003038 | 焊接法兰阀门 | (1)类型:SFCV橡胶瓣型止回阀 (2)规格:DN65 (3)连接形式:法兰连接 (4)具体详见施工图纸、招标文件、规范、满足施工及验收要求 (5)含地下室增加费 |  | 个 | 16 | 723.28 | 11572.48
本页小计 | [7 empty] | 67896.22
分部分项工程量清单与计价表 （适用于工程量清单计价）
工程名称:深圳国际农业食品创新中心项目-地下室给排水工程 |  |  |  | 标段： |  |  | 第22页 共22页
序号 | 项目编码 | 项目名称 | 项目特征描述 |  | 计量 单位 | 工程量 | 金额(元)
[7 empty] | 综合 单价 | 合价 | 材料设备 暂估合价
112 | 031003003039 | 焊接法兰阀门 | (1)类型:可曲挠橡胶接头 (2)规格:DN100 (3)连接形式:法兰连接 (4)具体详见施工图纸、招标文件、规范、满足施工及验收要求 (5)含地下室增加费 |  | 个 | 24 | 608.06 | 14593.44
113 | 031003003040 | 焊接法兰阀门 | (1)类型:可曲挠橡胶接头 (2)规格:DN65 (3)连接形式:法兰连接 (4)具体详见施工图纸、招标文件、规范、满足施工及验收要求 (5)含地下室增加费 |  | 个 | 16 | 392.39 | 6278.24
114 | 030601002003 | 压力仪表 | (1)类型:压力表 (2)具体详见施工图纸、招标文件、规范、满足施工及验收要求 (3)含地下室增加费 |  | 台 | 40 | 156.25 | 6250
115 | 031002003015 | 套管 | (1)类型:刚性防水套管 (2)规格:穿管管径DN150 (3)含套管间隙防火材料封堵、管道孔洞预留及封堵 (4)具体详见施工图纸、招标文件、规范、满足施工及验收要求 (5)含地下室增加费 |  | 个 | 23 | 516.42 | 11877.66
116 | 031002003016 | 套管 | (1)类型:刚性防水套管 (2)规格:穿管管径DN100 (3)含套管间隙防火材料封堵、管道孔洞预留及封堵、管道孔洞封堵 (4)具体详见施工图纸、招标文件、规范、满足施工及验收要求 (5)含地下室增加费 |  | 个 | 9 | 394.3 | 3548.7
117 | 031002003017 | 套管 | (1)类型:密闭防护套管 (2)规格:穿管管径DN100 (3)含套管间隙防火材料封堵、管道孔洞预留及封堵 (4)具体详见施工图纸、招标文件、规范、满足施工及验收要求 (5)含地下室增加费 |  | 个 | 2 | 722.34 | 1444.68
|  | 分部小计 | [5 empty] | 491057.67
本页小计 | [7 empty] | 43992.72
合 计 | [7 empty] | 1622443.97

## 表10措施项目清单与计价汇总表
措施项目清单与计价汇总表
工程名称:深圳国际农业食品创新中心项目-地下室给排水工程 |  | 标段： | 第1页 共1页
序号 | 项目名称 |  | 金额(元)
1 | 安全文明施工措施费 |  | 34731.84
1.1 | 安全文明施工措施费(按费率计算) |  | 28209.43
1.2 | 其他安全文明施工措施(按清单列项)
1.2.1 | 临时围挡费
1.2.2 | 基坑内场地硬地化
1.3 | 产业工人职业训练专项经费 |  | 6522.41
2 | 履约担保手续费
3 | 夜间施工增加费
4 | 赶工措施费
5 | 冬雨季施工费
6 | 已完成工程及设备保护费
7 | 地上地下设施及建筑物的临时保护费
8 | 混凝土、钢筋混凝土模板及支架费
9 | 二次搬运费
10 | 脚手架费 |  | 8158.77
11 | 垂直运输机械费
12 | 大型机械设备进出场及安拆费
13 | 施工排水、降水费
14 | 专业工程措施项目费
14.1 | 组装平台
14.2 | 设备、管道施工的防冻和焊接保护措施
14.3 | 压力容器和高压管道的检验
14.4 | 焦炉施工大棚
14.5 | 焦炉供炉、热态工程
14.6 | 管道安装后的充气保护措施
14.7 | 隧道内施工的通风、供水、供电、供气照明及通讯设施
14.8 | 长输管道施工措施
14.9 | 格架式抱杆
15 | 其他
合 计 |  |  | 42890.61
注：专业工程措施项目费可根据工程实际在本表中补充。

## 表11其他项目清单与计价汇总表
其他项目清单与计价汇总表
工程名称:深圳国际农业食品创新中心项目-地下室给排水工程 |  | 标段： | 第1页 共1页
序号 | 项 目 名 称 | 金额(元) | 备注
1 | 材料设备暂估价 |  | 明细详见表11-1
2 | 计日工 |  | 明细详见表11-2
3 | 总承包服务费 |  | 明细详见表11-3
4 | 发包人供应材料费
合 计
注：编制招标控制价时，材料设备暂估价计入清单项目综合单价，此处不汇总。

## 表14规费、应纳税费项目清单与计价表
规费、应纳税费项目清单与计价表
工程名称:深圳国际农业食品创新中心项目-地下室给排水工程 |  | 标段： | 第1页 共1页
序号 | 项目名称 | 计算基础 | 费率(%) | 金额(元)
1 | 规费 | (分部分项工程费+措施项目工程费+其他项目费)中的人工费;费率参考范围11%~25%,推荐费率18% | 18 | 30233.84
2 | 应纳税费 | 应纳税费合计 |  | 57350.91
2.1 | 增值税应纳税额 | 分部分项工程费+措施项目费+其他项目费+规费-发包人供应材料费 | 3.02 | 51206.17
2.2 | 城市维护建设税、教育费附加及地方教育费附加 | 增值税应纳税额 | 12 | 6144.74
合 计 |  |  |  | 87584.75