## 表04单位工程招标控制价汇总表
单位工程招标控制价汇总表
工程名称:深圳国际农业食品创新中心项目-室外景观及绿化工程 |  | 标段： | 第1页 共1页
序 号 | 汇 总 内 容 |  | 金额(元) | 其中： 材料设备暂估价 (元)
1 | 分部分项工程费 |  | 14964056.96
1.1 | 景观工程 |  | 3210266.08
1.2 | 绿化工程 |  | 2373618.06
1.3 | 道路广场工程 |  | 8497839.14
1.4 | 道路广场及景观工程（一期） |  | 249230.44
1.5 | 运动场地 |  | 594736.01
1.6 | 基础、挡土墙防腐 |  | 38367.23
2 | 措施项目费 |  | 927965.1
2.1 | 其中：混凝土、钢筋混凝土模板及支架费 |  | 361578.23
2.2 | 安全文明施工措施费 |  | 391296.17
2.3 | 履约担保手续费、赶工措施费
2.4 | 其它措施项目费 |  | 175090.7
3 | 其他项目费
3.1 | 计日工
3.2 | 总承包服务费
3.3 | 发包人供应材料费
4 | 规费 |  | 562267.12
5 | 不含税建安工程造价 |  | 16454289.18
6 | 应纳税费 |  | 556549.87
6.1 | 增值税应纳税额 |  | 496919.53
6.2 | 城市维护建设税、教育费附加及地方教育费附加 |  | 59630.34
含税建安工程造价=5+6 |  |  | 17010839.05
注：本表适用于单位工程招标控制价或投标价的汇总，如无单位工程划分，单项工程也使用本表汇总。

## 表08A分部分项工程量清单与计价表
分部分项工程量清单与计价表 （适用于工程量清单计价）
工程名称:深圳国际农业食品创新中心项目-室外景观及绿化工程 |  |  |  | 标段： |  |  | 第1页 共97页
序号 | 项目编码 | 项目名称 | 项目特征描述 |  | 计量 单位 | 工程量 | 金额(元)
[7 empty] | 综合 单价 | 合价 | 材料设备 暂估合价
景观工程
屋顶种植池
1 | 010507007011 | 池壁 | (1)混凝土种类:预拌混凝土 (2)混凝土强度等级:C30 (3)其它:详见施工图、招标文件及技术要求，满足现行相关规范要求 |  | m3 | 9.86 | 902.93 | 8902.89
2 | 011207001038 | 池壁不锈钢板 | (1)面层材料品种、规格、颜色:2mm厚不锈钢板 (2)龙骨材料种类、规格、中距:C型连接件 100X50X3@200M8X80 膨胀螺栓固定 (3)其它:详见施工图、招标文件及技术要求，满足现行相关规范要求 |  | m2 | 96.38 | 711.84 | 68607.14
3 | 011207001039 | 不锈钢板靠背 | (1)面层材料品种、规格、颜色:2厚不锈钢板靠背 (2)骨架:50X30X3mm厚不锈钢管立柱、30*30*2厚不锈钢钢管立柱 (3)其它:详见施工图、招标文件及技术要求，满足现行相关规范要求 |  | m2 | 15.18 | 1053.67 | 15994.71
4 | 050305003001 | 竹木板坐椅 | 1.座凳面厚度、宽度:30mm厚栗色户外高耐竹木板 留缝5mm，M8X80成品竹木卡件 2.铁件尺寸、厚度:5厚镀锌钢管斜撑，外饰黑色氟碳漆，50x37x4.5槽钢@200 3.其它:详见施工图、招标文件及技术要求，满足现行相关规范要求 |  | m | 23 | 601.63 | 13837.49
5 | 010516002013 | 预埋铁件 | (1)不锈钢种类 (2)规格:综合考虑 (3)铁件尺寸:综合考虑 (4)其它:详见施工图、招标文件及技术要求，满足现行相关规范要求 |  | t | 0.024 | 19833.46 | 476
6 | 080208006001 | 泄水管 | (1)φ80pvc泄水孔 (2)详见施工图、招标文件及技术要求，满足现行相关规范要求 |  | 个 | 28 | 108.15 | 3028.2
7 | 011101001014 | 屋顶花箱排水 | (1)规格:250g/m2 无纺布过滤层 (2)种类:100mm厚陶粒滤水层 (3)其它:详见施工图、招标文件及技术要求，满足现行相关规范要求 |  | m2 | 203.8 | 46.93 | 9564.33
本页小计 | [7 empty] | 120410.76
分部分项工程量清单与计价表 （适用于工程量清单计价）
工程名称:深圳国际农业食品创新中心项目-室外景观及绿化工程 |  |  |  | 标段： |  |  | 第2页 共97页
序号 | 项目编码 | 项目名称 | 项目特征描述 |  | 计量 单位 | 工程量 | 金额(元)
[7 empty] | 综合 单价 | 合价 | 材料设备 暂估合价
8 | 011101001015 | 屋顶花池排水 | (1)100mm厚滤水陶粒 (2)规格:250g/m2 无纺布过滤层 (3)种类及管径:30高排蓄水板 (4)找平层厚度、砂浆配合比:45厚1:3水泥砂浆找平层 (5)其它:详见施工图、招标文件及技术要求，满足现行相关规范要求 |  | m2 | 102.26 | 98.94 | 10117.6
9 | 010201002001 | 屋顶种植区排水 | (1)土工布滤水层(250g/㎡),四周上翻100mm高,用粘贴剂粘结 (2)100mm厚粒径为20~30mm的碎石疏水层 (3)其它:详见施工图、招标文件及技术要求，满足现行相关规范要求 |  | m2 | 680.05 | 44.95 | 30568.25
10 | 010401012003 | 台阶（与架空连廊连接处） | (1)砖品种、规格、强度等级:MU10砖 (2)砂浆强度等级、配合比:M7.5水泥砂浆砌筑 (3)20mm厚1:3干硬性水泥砂浆结合层 (4)100mm厚C20素混凝土垫层 (5)100mm厚6%水泥石粉渣垫层 (6)填胶缝(同收边铺装颜色) (7)30mm厚聚苯板 (8)600x300x20mm厚烧面芝麻灰仿石砖，踏面 按型定制 (9)600x150x20mm厚仿芝麻灰烧面砖，踢面 (10)其它:详见施工图、招标文件及技术要求，满足现行相关规范要求 |  | m2 | 2.16 | 621.22 | 1341.84
11 | 010515001126 | 现浇构件钢筋 | (1)钢筋级别、规格:HRB400E Φ12 (2)钢筋类型:非箍筋制安 (3)带E钢筋增加费:综合考虑 (4)说明:钢筋清单工程量均按理论重量计算（不计算搭接长度）。钢筋清单项目综合单价应包含其理论重量与实际重量的偏差（包含设计未注明搭接时的钢筋搭接长度及钢筋直径偏差等）、搭接长度、施工损耗、连接费用（绑扎、电渣压力焊、闪光对焊、焊接、各类型套筒接头、冷挤压接头、机械连接等）。 (5)其它:详见施工图、招标文件及技术要求，满足现行相关规范要求 |  | t | 0.135 | 5926.71 | 800.11
本页小计 | [7 empty] | 42827.8
分部分项工程量清单与计价表 （适用于工程量清单计价）
工程名称:深圳国际农业食品创新中心项目-室外景观及绿化工程 |  |  |  | 标段： |  |  | 第3页 共97页
序号 | 项目编码 | 项目名称 | 项目特征描述 |  | 计量 单位 | 工程量 | 金额(元)
[7 empty] | 综合 单价 | 合价 | 材料设备 暂估合价
12 | 010515001127 | 现浇构件钢筋 | (1)钢筋级别、规格:HRB400E Φ8~10盘卷 (2)钢筋类型:箍筋制安 (3)带E钢筋增加费:综合考虑 (4)说明:钢筋清单工程量均按理论重量计算（不计算搭接长度）。钢筋清单项目综合单价应包含其理论重量与实际重量的偏差（包含设计未注明搭接时的钢筋搭接长度及钢筋直径偏差等）、搭接长度、施工损耗、连接费用（绑扎、电渣压力焊、闪光对焊、焊接、各类型套筒接头、冷挤压接头、机械连接等）。 (5)其它:详见施工图、招标文件及技术要求，满足现行相关规范要求 |  | t | 0.1 | 7177.4 | 717.74
13 | 011405001012 | 金属面油漆 | (1)底漆油漆品种、刷漆遍数:环氧富锌底漆二遍，100um (2)中间漆油漆品种、刷漆遍数:环氧云铁中间漆二遍，150um (3)面漆油漆品种、刷漆遍数:氟碳面漆二遍，80um (4)防火涂料与面漆兼容性:当存在防火涂料时,要求与面漆兼容性满足要求,否则需在防火涂料与面漆之间增加环氧封闭漆。请投标人自行综合考虑报价，不再另行单列项计取此费用 (5)构件安装后需补漆部位:高强度螺栓未涂漆部分、工地焊接区、经碰撞脱落的工厂油漆部分,均需涂防锈底漆一道。综合考虑报价 (6)其他:详见施工图、招标文件及技术要求，满足现行相关规范要求 |  | m2 | 111.56 | 166.91 | 18620.48
|  | 分部小计 | [5 empty] | 182576.78
水景墙
本页小计 | [7 empty] | 19338.22
分部分项工程量清单与计价表 （适用于工程量清单计价）
工程名称:深圳国际农业食品创新中心项目-室外景观及绿化工程 |  |  |  | 标段： |  |  | 第4页 共97页
序号 | 项目编码 | 项目名称 | 项目特征描述 |  | 计量 单位 | 工程量 | 金额(元)
[7 empty] | 综合 单价 | 合价 | 材料设备 暂估合价
14 | 010507003008 | 排水沟 | (1)沟截面净空尺寸:360*300mm (2)混凝土种类:200mm厚P6抗渗C30钢筋混凝土 (3)20mm厚1:3水泥砂浆保护层 (4)垫层材料种类、厚度:100厚C15素混凝土垫层 (5)150mm厚级配碎石垫层 (6)300X200X30mm厚高分子复合水篦子 (7)50*50*3mm厚不锈钢角钢、3厚L型不锈钢板等不锈钢构件 (8)其它:详见施工图、招标文件及技术要求，满足现行相关规范要求 |  | m | 25.14 | 673.74 | 16937.82
15 | 010401011001 | 水泵坑 | (1)部位:水泵坑 (2)混凝土强度等级:坑壁、坑底200mm厚C30混凝土 (3)防水、抗渗要求:P6抗渗 (4)20mm厚1:3水泥砂浆保护层 (5)垫层材料种类、厚度:100厚C15素混凝土垫层 (6)150mm厚级配碎石垫层 (7)3mm厚不锈钢检修空 (8)5mm厚不锈钢检修井盖 (9)20mm厚1:3干硬性水泥砂浆 (10)300X200X30mm厚高分子复合水篦子 (11)150mm厚混凝土盖板 (12)预埋铁件、不锈钢角钢等 (13)其它:详见施工图、招标文件及技术要求，满足现行相关规范要求 |  | 座 | 1 | 6703.47 | 6703.47
16 | 050201001001 | 黑色卵石路面 | (1)50mm厚直径20-30黑色卵石 (2)其它:详见施工图、招标文件及技术要求，满足现行相关规范要求 |  | m2 | 5.03 | 47.86 | 240.74
17 | 050201001002 | 黑色卵石路面 | (1)100mm厚直径20-30黑色卵石 (2)其它:详见施工图、招标文件及技术要求，满足现行相关规范要求 |  | m2 | 0.6 | 114.46 | 68.68
18 | 011102001008 | 石材楼地面 | (1)600*600*20mm厚福鼎黑光面仿石砖 池底 (2)20mm厚1:3水泥砂浆保护层 (3)20mm厚1:3水泥砂浆结合层 (4)其它:详见施工图、招标文件及技术要求，满足现行相关规范要求 |  | m2 | 25.03 | 213.32 | 5339.4
本页小计 | [7 empty] | 29290.11
分部分项工程量清单与计价表 （适用于工程量清单计价）
工程名称:深圳国际农业食品创新中心项目-室外景观及绿化工程 |  |  |  | 标段： |  |  | 第5页 共97页
序号 | 项目编码 | 项目名称 | 项目特征描述 |  | 计量 单位 | 工程量 | 金额(元)
[7 empty] | 综合 单价 | 合价 | 材料设备 暂估合价
19 | 010501002004 | 混凝土基础 | (1)混凝土种类:预拌混凝土 (2)混凝土强度等级:C30 P6 (3)其它:详见施工图、招标文件及技术要求，满足现行相关规范要求 |  | m3 | 2.19 | 690.27 | 1511.69
20 | 010501002005 | 混凝土墙 | (1)混凝土种类:预拌混凝土 (2)混凝土强度等级:C30 P6 (3)其它:详见施工图、招标文件及技术要求，满足现行相关规范要求 |  | m3 | 18.43 | 681.04 | 12551.57
21 | 040601012001 | 不锈钢水箱 | (1)池槽断面尺寸:5mm厚#304不锈钢水箱，按图纸定制 (2)其他:详见施工图、招标文件及技术要求，满足现行相关规范要求 |  | m | 22.2 | 403.11 | 8949.04
22 | 010401001001 | 砖基础 | (1)砖品种、规格、强度等级:MU10标砖 (2)基础类型:砖基础 (3)砂浆强度等级:M7.5砌筑水泥砂浆 (4)其它:详见施工图、招标文件及技术要求，满足现行相关规范要求 |  | m3 | 11.73 | 932.55 | 10938.81
23 | 010401003001 | 实心砖墙 | (1)墙体类型:MU10标砖 (2)墙体形状:不区分直形、弧形及异形，综合考虑报价 (3)墙体厚度:综合考虑，不区分内外墙 (4)砌筑高度:3.6m以内 (5)施工部位:综合考虑 (6)砂浆强度等级:M7.5 (7)其它:详见施工图、招标文件及技术要求，满足现行相关规范要求 |  | m3 | 13.73 | 1074.26 | 14749.59
24 | 010401003002 | 实心砖墙 | (1)墙体类型:MU10标砖 (2)墙体形状:不区分直形、弧形及异形，综合考虑报价 (3)墙体厚度:综合考虑，不区分内外墙 (4)砌筑高度:3.6m以外 (5)施工部位:综合考虑 (6)砂浆强度等级:M7.5 (7)其它:详见施工图、招标文件及技术要求，满足现行相关规范要求 |  | m3 | 1.07 | 1195.98 | 1279.7
25 | 010505001024 | 混凝土板 | (1)混凝土种类:预拌混凝土 (2)混凝土强度等级:C30 P6 (3)其它:详见施工图、招标文件及技术要求，满足现行相关规范要求 |  | m3 | 6.12 | 710.79 | 4350.03
本页小计 | [7 empty] | 54330.43
分部分项工程量清单与计价表 （适用于工程量清单计价）
工程名称:深圳国际农业食品创新中心项目-室外景观及绿化工程 |  |  |  | 标段： |  |  | 第6页 共97页
序号 | 项目编码 | 项目名称 | 项目特征描述 |  | 计量 单位 | 工程量 | 金额(元)
[7 empty] | 综合 单价 | 合价 | 材料设备 暂估合价
26 | 010501002006 | 垫层 | (1)混凝土种类:预拌混凝土 (2)混凝土强度等级:C15 (3)其它:详见施工图、招标文件及技术要求，满足现行相关规范要求 |  | m3 | 1.83 | 549.77 | 1006.08
27 | 010404001001 | 级配碎石垫层 | (1)垫层材料种类、配合比、厚度:150厚级配碎石垫层 (2)其它:详见施工图、招标文件及技术要求，满足现行相关规范要求 |  | m3 | 2.74 | 347.72 | 952.75
28 | 011204001010 | 石材墙面 | (1)安装方式:干挂 (2)面层材料品种、规格、颜色:1200X600*30mm厚中国黑蘑菇面花岗岩干挂 (3)骨架、规格:50*50*3mm厚不锈钢角钢、成品石材干挂构件 (4)20mm厚1:3水泥砂浆保护层 (5)20mm厚1:3水泥砂浆结合层 (6)石材六面防护处理 (7)其它:详见施工图、招标文件及技术要求，满足现行相关规范要求 |  | m2 | 71.51 | 799.83 | 57195.84
29 | 011204001011 | 石材墙面 | (1)安装方式:干挂 (2)面层材料品种、规格、颜色:1200x250x30mm厚中国黑蘑菇面花岗岩 (3)骨架、规格:5mm厚不锈钢板M8膨胀螺栓固定、成品石材干挂构件 (4)石材六面防护处理 (5)其它:详见施工图、招标文件及技术要求，满足现行相关规范要求 |  | m2 | 5.55 | 1469.49 | 8155.67
30 | 050201001003 | 石材压顶 | (1)面层材料品种、规格、颜色:1200x600x30mm厚中国黑蘑菇面花岗岩 (2)基层类型:20mm厚1:2.5水泥砂浆结合层 (3)石材六面防护处理 (4)其它:详见施工图、招标文件及技术要求，满足现行相关规范要求 |  | m2 | 13.32 | 395.25 | 5264.73
31 | 011207001040 | 铝板 | (1)面层材料品种、规格、颜色:2mm厚铝板300*200（不区分颜色） (2)其它:详见施工图、招标文件及技术要求，满足现行相关规范要求 |  | m2 | 20.7 | 303.05 | 6273.14
本页小计 | [7 empty] | 78848.21
分部分项工程量清单与计价表 （适用于工程量清单计价）
工程名称:深圳国际农业食品创新中心项目-室外景观及绿化工程 |  |  |  | 标段： |  |  | 第7页 共97页
序号 | 项目编码 | 项目名称 | 项目特征描述 |  | 计量 单位 | 工程量 | 金额(元)
[7 empty] | 综合 单价 | 合价 | 材料设备 暂估合价
32 | 011207001041 | 不锈钢板 | (1)面层材料品种、规格、颜色:2mm厚不锈钢板，电镀深灰色 (2)100*100*5mm厚不锈钢方通 (3)防水泡沫剂填充 (4)其它:详见施工图、招标文件及技术要求，满足现行相关规范要求 |  | m2 | 8.93 | 678.56 | 6059.54
33 | 011207001042 | 不锈钢板 | (1)面层材料品种、规格、颜色:100宽2mm厚不锈钢，电镀深灰色 (2)基层材料种类、规格:T型5厚304不锈钢止水板、M8膨胀螺栓固定，泡沫剂填充 (3)其它:详见施工图、招标文件及技术要求，满足现行相关规范要求 |  | m2 | 12.7 | 427.24 | 5425.95
34 | 010515001128 | 砌体加固钢筋 | (1)钢筋级别、规格:HRB400E Φ6盘卷 (2)钢筋类型:非箍筋制安 (3)带E钢筋增加费:综合考虑 (4)说明:钢筋清单工程量均按理论重量计算（不计算搭接长度）。钢筋清单项目综合单价应包含其理论重量与实际重量的偏差（包含设计未注明搭接时的钢筋搭接长度及钢筋直径偏差等）、搭接长度、施工损耗、连接费用（绑扎、电渣压力焊、闪光对焊、焊接、各类型套筒接头、冷挤压接头、机械连接等）。 (5)其它:详见施工图、招标文件及技术要求，满足现行相关规范要求 |  | t | 0.053 | 7363.02 | 390.24
35 | 010515001129 | 现浇构件钢筋 | (1)钢筋级别、规格:HRB400E Φ8~10盘卷 (2)钢筋类型:非箍筋制安 (3)带E钢筋增加费:综合考虑 (4)说明:钢筋清单工程量均按理论重量计算（不计算搭接长度）。钢筋清单项目综合单价应包含其理论重量与实际重量的偏差（包含设计未注明搭接时的钢筋搭接长度及钢筋直径偏差等）、搭接长度、施工损耗、连接费用（绑扎、电渣压力焊、闪光对焊、焊接、各类型套筒接头、冷挤压接头、机械连接等）。 (5)其它:详见施工图、招标文件及技术要求，满足现行相关规范要求 |  | t | 2.631 | 6126.37 | 16118.48
本页小计 | [7 empty] | 27994.21
分部分项工程量清单与计价表 （适用于工程量清单计价）
工程名称:深圳国际农业食品创新中心项目-室外景观及绿化工程 |  |  |  | 标段： |  |  | 第8页 共97页
序号 | 项目编码 | 项目名称 | 项目特征描述 |  | 计量 单位 | 工程量 | 金额(元)
[7 empty] | 综合 单价 | 合价 | 材料设备 暂估合价
36 | 010515001130 | 现浇构件钢筋 | (1)钢筋级别、规格:HRB400E Φ12 (2)钢筋类型:非箍筋制安 (3)带E钢筋增加费:综合考虑 (4)说明:钢筋清单工程量均按理论重量计算（不计算搭接长度）。钢筋清单项目综合单价应包含其理论重量与实际重量的偏差（包含设计未注明搭接时的钢筋搭接长度及钢筋直径偏差等）、搭接长度、施工损耗、连接费用（绑扎、电渣压力焊、闪光对焊、焊接、各类型套筒接头、冷挤压接头、机械连接等）。 (5)其它:详见施工图、招标文件及技术要求，满足现行相关规范要求 |  | t | 0.135 | 5926.71 | 800.11
37 | 010515001131 | 现浇构件钢筋 | (1)钢筋级别、规格:HRB400E Φ14 (2)钢筋类型:非箍筋制安 (3)带E钢筋增加费:综合考虑 (4)说明:钢筋清单工程量均按理论重量计算（不计算搭接长度）。钢筋清单项目综合单价应包含其理论重量与实际重量的偏差（包含设计未注明搭接时的钢筋搭接长度及钢筋直径偏差等）、搭接长度、施工损耗、连接费用（绑扎、电渣压力焊、闪光对焊、焊接、各类型套筒接头、冷挤压接头、机械连接等）。 (5)其它:详见施工图、招标文件及技术要求，满足现行相关规范要求 |  | t | 0.38 | 5877.95 | 2233.62
38 | 010515001132 | 现浇构件钢筋 | (1)钢筋级别、规格:HRB400E Φ8~10盘卷 (2)钢筋类型:箍筋制安 (3)带E钢筋增加费:综合考虑 (4)说明:钢筋清单工程量均按理论重量计算（不计算搭接长度）。钢筋清单项目综合单价应包含其理论重量与实际重量的偏差（包含设计未注明搭接时的钢筋搭接长度及钢筋直径偏差等）、搭接长度、施工损耗、连接费用（绑扎、电渣压力焊、闪光对焊、焊接、各类型套筒接头、冷挤压接头、机械连接等）。 (5)其它:详见施工图、招标文件及技术要求，满足现行相关规范要求 |  | t | 0.001 | 7177.4 | 7.18
本页小计 | [7 empty] | 3040.91
分部分项工程量清单与计价表 （适用于工程量清单计价）
工程名称:深圳国际农业食品创新中心项目-室外景观及绿化工程 |  |  |  | 标段： |  |  | 第9页 共97页
序号 | 项目编码 | 项目名称 | 项目特征描述 |  | 计量 单位 | 工程量 | 金额(元)
[7 empty] | 综合 单价 | 合价 | 材料设备 暂估合价
|  | 分部小计 | [5 empty] | 193503.87
首层弧形座椅
弧形坐凳一
39 | 050305007001 | 水磨石弧形座椅 | (1)饰面材料种类:白色水磨石(现场整体浇灌)面层需打磨抛光水泥石渣现浇无机水磨石(φ3~6骨料) (2)M7.5水泥砂浆MU10砖筑 (3)100mm厚C20混凝土垫层 (4)其它:详见施工图、招标文件及技术要求，满足现行相关规范要求 |  | m | 18.5 | 1552.9 | 28728.65
40 | 050305003002 | 木饰面座椅 | (1)600X120X30mm棕色山樟防腐木 (2)3mmX50X50角钢,打膨胀螺栓固定 (3)断面30X50防腐木龙骨、3X30X30角钢,打膨胀螺栓固定 (4)M7.5水泥砂浆MU10砖筑 (5)100mm厚C20混凝土垫层 (6)其它:详见施工图、招标文件及技术要求，满足现行相关规范要求 |  | m | 9.02 | 1189.91 | 10732.99
|  | 分部小计 | [5 empty] | 39461.64
弧形坐凳二
41 | 050305003003 | 弧形坐凳 | (1)600x120x30mm 棕色山樟防腐木 (2)Lx50x4mm厚镀锌槽钢(横向固定防腐木) (3)L50x5mm镀锌角钢,M8膨胀螺栓固定@500 (4)白色水磨石(现场整体浇灌)面层需打磨抛光水泥石渣现浇无机水磨石(φ3~6骨料) (5)M7.5水泥砂浆MU10砖筑 (6)100mm厚C20混凝土垫层 (7)其它:详见施工图、招标文件及技术要求，满足现行相关规范要求 |  | m | 7.42 | 1962.38 | 14560.86
|  | 分部小计 | [5 empty] | 14560.86
|  | 分部小计 | [5 empty] | 54022.5
入口种植池
42 | 050201001004 | 入口种植池 | (1)600x300x20mm厚烧面芝麻白仿石砖，专业厂家弧形加工 (2)10mm厚益胶泥粘贴层 (3)100mm厚C20素混凝土垫层 (4)其它:详见施工图、招标文件及技术要求，满足现行相关规范要求 |  | m2 | 76.65 | 285.82 | 21908.1
本页小计 | [7 empty] | 75930.6
分部分项工程量清单与计价表 （适用于工程量清单计价）
工程名称:深圳国际农业食品创新中心项目-室外景观及绿化工程 |  |  |  | 标段： |  |  | 第10页 共97页
序号 | 项目编码 | 项目名称 | 项目特征描述 |  | 计量 单位 | 工程量 | 金额(元)
[7 empty] | 综合 单价 | 合价 | 材料设备 暂估合价
|  | 分部小计 | [5 empty] | 21908.1
室外家具
43 | 050307016001 | 成品可移动花箱 | (1)材质:2mm厚铝合金定制花箱 (2)规格:长2400宽600高500 (3)其它:详见施工图、招标文件及技术要求，满足现行相关规范要求 |  | 个 | 33 | 1200 | 39600
44 | 050307016002 | 成品可移动花箱 | (1)材质:2mm厚铝合金定制花箱 (2)规格:长1800宽900高500 (3)其它:详见施工图、招标文件及技术要求，满足现行相关规范要求 |  | 个 | 75 | 1181.25 | 88593.75
45 | 050307016003 | 成品可移动花箱 | (1)材质:2mm厚铝合金定制花箱 (2)规格:长3600宽900高500 (3)其它:详见施工图、招标文件及技术要求，满足现行相关规范要求 |  | 个 | 18 | 2141.35 | 38544.3
46 | 050307016004 | 成品可移动花箱 | (1)材质:2mm厚铝合金定制花箱 (2)规格:长3120宽900高500 (3)其它:详见施工图、招标文件及技术要求，满足现行相关规范要求 |  | 个 | 1 | 1885.84 | 1885.84
47 | 050307016005 | 成品可移动花箱 | (1)材质:2mm厚铝合金定制花箱 (2)规格:长2380宽900高500 (3)其它:详见施工图、招标文件及技术要求，满足现行相关规范要求 |  | 个 | 1 | 1415.67 | 1415.67
48 | 050307016006 | 成品可移动花箱 | (1)材质:2mm厚铝合金定制花箱 (2)规格:长1600宽1200高500 (3)其它:详见施工图、招标文件及技术要求，满足现行相关规范要求 |  | 个 | 1 | 1268.95 | 1268.95
49 | 050307016007 | 成品可移动花箱 | (1)材质:2mm厚铝合金定制花箱 (2)规格:长2200宽600高500 (3)其它:详见施工图、招标文件及技术要求，满足现行相关规范要求 |  | 个 | 2 | 872.4 | 1744.8
50 | 050307006001 | 成品伞棚桌椅 | (1)规格:1桌4椅 (2)注:成品 (3)其它:详见施工图、招标文件及技术要求，满足现行相关规范要求 |  | 组 | 13 | 2064.75 | 26841.75
|  | 分部小计 | [5 empty] | 199895.06
宣传栏
51 | 010501004005 | 混凝土基础 | (1)混凝土种类:预拌混凝土 (2)混凝土强度等级:C25 (3)其它:详见施工图、招标文件及技术要求，满足现行相关规范要求 |  | m3 | 2.07 | 653.55 | 1352.85
本页小计 | [7 empty] | 201247.91
分部分项工程量清单与计价表 （适用于工程量清单计价）
工程名称:深圳国际农业食品创新中心项目-室外景观及绿化工程 |  |  |  | 标段： |  |  | 第11页 共97页
序号 | 项目编码 | 项目名称 | 项目特征描述 |  | 计量 单位 | 工程量 | 金额(元)
[7 empty] | 综合 单价 | 合价 | 材料设备 暂估合价
52 | 010501001014 | 垫层 | (1)混凝土种类:预拌混凝土 (2)混凝土强度等级:C20 (3)其它:详见施工图、招标文件及技术要求，满足现行相关规范要求 |  | m3 | 7.8 | 579.89 | 4523.14
53 | 010516002014 | 预埋铁件 | (1)规格:综合考虑 (2)铁件尺寸:综合考虑 (3)其它:详见施工图、招标文件及技术要求，满足现行相关规范要求 |  | t | 0.486 | 10953.11 | 5323.21
54 | 050307009001 | 标志牌 | (1)宣传栏 (2)规格尺寸:2.6m高*5.565m长 (3)电镀红色不锈钢字体,专业厂家设计制安黑体规格:50x30 (4)电镀红色不锈钢字体,专业厂家设计制安黑体规格:120x110 (5)电镀白色不锈钢(由专业公司深化设计及制安) (6)亚克力板 (7)其它:详见施工图、招标文件及技术要求，满足现行相关规范要求 |  | 个 | 1 | 18000 | 18000
55 | 011101003002 | C20细石砼护脚 | (1)面层厚度、混凝土强度等级:C20细石砼护脚 (2)其它:详见施工图、招标文件及技术要求，满足现行相关规范要求 |  | m3 | 0.06 | 964.76 | 57.89
|  | 分部小计 | [5 empty] | 29257.09
叠级花池一
56 | 011204001012 | 石材墙面 | (1)安装方式:干挂 (2)面层材料品种、规格、颜色:600x600x30mm厚烧面芝麻白波浪纹花岗岩 (3)骨架、规格:综合考虑成品石材干挂构件、预埋件、角钢等 (4)石材六面防护处理 (5)其它:详见施工图、招标文件及技术要求，满足现行相关规范要求 |  | m2 | 75.87 | 635.1 | 48185.04
57 | 011204001013 | 石材墙面 | (1)安装方式:干挂 (2)面层材料品种、规格、颜色:600x500x30mm厚烧面芝麻白波浪纹花岗岩 (3)骨架、规格:综合考虑成品石材干挂构件、预埋件、角钢等 (4)石材六面防护处理 (5)其它:详见施工图、招标文件及技术要求，满足现行相关规范要求 |  | m2 | 53.28 | 635.06 | 33836
本页小计 | [7 empty] | 109925.28
分部分项工程量清单与计价表 （适用于工程量清单计价）
工程名称:深圳国际农业食品创新中心项目-室外景观及绿化工程 |  |  |  | 标段： |  |  | 第12页 共97页
序号 | 项目编码 | 项目名称 | 项目特征描述 |  | 计量 单位 | 工程量 | 金额(元)
[7 empty] | 综合 单价 | 合价 | 材料设备 暂估合价
58 | 050201001005 | 石材压顶 | (1)面层材料品种、规格、颜色:600x300x50mm厚机切面芝麻白花岗岩 压顶，按型定制 (2)基层类型:20厚1:3水泥砂浆结合层 (3)石材六面防护处理 (4)其它:详见施工图、招标文件及技术要求，满足现行相关规范要求 |  | m2 | 21.43 | 421.22 | 9026.74
59 | 050201001006 | 石材压顶 | (1)面层材料品种、规格、颜色:600x300x50mm厚机切面芝麻白花岗岩 压顶，按型定制（弧形） (2)基层类型:20厚1:3水泥砂浆结合层 (3)石材六面防护处理及 (4)其它:详见施工图、招标文件及技术要求，满足现行相关规范要求 |  | m2 | 5.81 | 429.52 | 2495.51
60 | 010501004006 | 混凝土基础 | (1)混凝土种类:预拌混凝土 (2)混凝土强度等级:C30 P8 (3)其它:详见施工图、招标文件及技术要求，满足现行相关规范要求 |  | m3 | 68.75 | 647.66 | 44526.63
61 | 010501001015 | 垫层 | (1)混凝土种类:预拌混凝土 (2)混凝土强度等级:C20 (3)其它:详见施工图、招标文件及技术要求，满足现行相关规范要求 |  | m3 | 14.7 | 579.89 | 8524.38
62 | 040303015001 | 混凝土挡墙墙身 | (1)混凝土种类:预拌混凝土 (2)混凝土强度等级:C30 P8 (3)其它:详见施工图、招标文件及技术要求，满足现行相关规范要求 |  | m3 | 81.59 | 773.68 | 63124.55
63 | 010515001133 | 现浇构件钢筋 | (1)钢筋级别、规格:HPB300 Φ6盘卷 (2)钢筋类型:箍筋制安 (3)带E钢筋增加费:综合考虑 (4)说明:钢筋清单工程量均按理论重量计算（不计算搭接长度）。钢筋清单项目综合单价应包含其理论重量与实际重量的偏差（包含设计未注明搭接时的钢筋搭接长度及钢筋直径偏差等）、搭接长度、施工损耗、连接费用（绑扎、电渣压力焊、闪光对焊、焊接、各类型套筒接头、冷挤压接头、机械连接等）。 (5)其它:详见施工图、招标文件及技术要求，满足现行相关规范要求 |  | t | 0.082 | 7271.34 | 596.25
本页小计 | [7 empty] | 128294.06
分部分项工程量清单与计价表 （适用于工程量清单计价）
工程名称:深圳国际农业食品创新中心项目-室外景观及绿化工程 |  |  |  | 标段： |  |  | 第13页 共97页
序号 | 项目编码 | 项目名称 | 项目特征描述 |  | 计量 单位 | 工程量 | 金额(元)
[7 empty] | 综合 单价 | 合价 | 材料设备 暂估合价
64 | 010515001134 | 现浇构件钢筋 | (1)钢筋级别、规格:HRB400E Φ12 (2)钢筋类型:非箍筋制安 (3)带E钢筋增加费:综合考虑 (4)说明:钢筋清单工程量均按理论重量计算（不计算搭接长度）。钢筋清单项目综合单价应包含其理论重量与实际重量的偏差（包含设计未注明搭接时的钢筋搭接长度及钢筋直径偏差等）、搭接长度、施工损耗、连接费用（绑扎、电渣压力焊、闪光对焊、焊接、各类型套筒接头、冷挤压接头、机械连接等）。 (5)其它:详见施工图、招标文件及技术要求，满足现行相关规范要求 |  | t | 6.323 | 5926.71 | 37474.59
65 | 010515001135 | 现浇构件钢筋 | (1)钢筋级别、规格:HRB400E Φ14 (2)钢筋类型:非箍筋制安 (3)带E钢筋增加费:综合考虑 (4)说明:钢筋清单工程量均按理论重量计算（不计算搭接长度）。钢筋清单项目综合单价应包含其理论重量与实际重量的偏差（包含设计未注明搭接时的钢筋搭接长度及钢筋直径偏差等）、搭接长度、施工损耗、连接费用（绑扎、电渣压力焊、闪光对焊、焊接、各类型套筒接头、冷挤压接头、机械连接等）。 (5)其它:详见施工图、招标文件及技术要求，满足现行相关规范要求 |  | t | 8.773 | 5877.95 | 51567.26
66 | 010515001136 | 现浇构件钢筋 | (1)钢筋级别、规格:HRB400E Φ16 (2)钢筋类型:非箍筋制安 (3)带E钢筋增加费:综合考虑 (4)说明:钢筋清单工程量均按理论重量计算（不计算搭接长度）。钢筋清单项目综合单价应包含其理论重量与实际重量的偏差（包含设计未注明搭接时的钢筋搭接长度及钢筋直径偏差等）、搭接长度、施工损耗、连接费用（绑扎、电渣压力焊、闪光对焊、焊接、各类型套筒接头、冷挤压接头、机械连接等）。 (5)其它:详见施工图、招标文件及技术要求，满足现行相关规范要求 |  | t | 0.508 | 5839.15 | 2966.29
本页小计 | [7 empty] | 92008.14
分部分项工程量清单与计价表 （适用于工程量清单计价）
工程名称:深圳国际农业食品创新中心项目-室外景观及绿化工程 |  |  |  | 标段： |  |  | 第14页 共97页
序号 | 项目编码 | 项目名称 | 项目特征描述 |  | 计量 单位 | 工程量 | 金额(元)
[7 empty] | 综合 单价 | 合价 | 材料设备 暂估合价
67 | 010515001137 | 现浇构件钢筋 | (1)钢筋级别、规格:HRB400E Φ18 (2)钢筋类型:非箍筋制安 (3)带E钢筋增加费:综合考虑 (4)说明:钢筋清单工程量均按理论重量计算（不计算搭接长度）。钢筋清单项目综合单价应包含其理论重量与实际重量的偏差（包含设计未注明搭接时的钢筋搭接长度及钢筋直径偏差等）、搭接长度、施工损耗、连接费用（绑扎、电渣压力焊、闪光对焊、焊接、各类型套筒接头、冷挤压接头、机械连接等）。 (5)其它:详见施工图、招标文件及技术要求，满足现行相关规范要求 |  | t | 1.381 | 5748.27 | 7938.36
68 | 010515001138 | 现浇构件钢筋 | (1)钢筋级别、规格:HRB400E Φ22 (2)钢筋类型:非箍筋制安 (3)带E钢筋增加费:综合考虑 (4)说明:钢筋清单工程量均按理论重量计算（不计算搭接长度）。钢筋清单项目综合单价应包含其理论重量与实际重量的偏差（包含设计未注明搭接时的钢筋搭接长度及钢筋直径偏差等）、搭接长度、施工损耗、连接费用（绑扎、电渣压力焊、闪光对焊、焊接、各类型套筒接头、冷挤压接头、机械连接等）。 (5)其它:详见施工图、招标文件及技术要求，满足现行相关规范要求 |  | t | 1.468 | 5830.29 | 8558.87
69 | 010201002002 | 铺设土工合成材料 | (1)规格:300-400g/m2 土工布 (2)其它:详见施工图、招标文件及技术要求，满足现行相关规范要求 |  | m2 | 61.66 | 9.54 | 588.24
70 | 010501001016 | 垫层 | (1)粒径10mm砂砾层 (2)其它:详见施工图、招标文件及技术要求，满足现行相关规范要求 |  | m3 | 5.15 | 287.13 | 1478.72
71 | 010501001017 | 垫层 | (1)粒径20mm粗砾或碎石 (2)其它:详见施工图、招标文件及技术要求，满足现行相关规范要求 |  | m3 | 7.25 | 347.72 | 2520.97
本页小计 | [7 empty] | 21085.16
分部分项工程量清单与计价表 （适用于工程量清单计价）
工程名称:深圳国际农业食品创新中心项目-室外景观及绿化工程 |  |  |  | 标段： |  |  | 第15页 共97页
序号 | 项目编码 | 项目名称 | 项目特征描述 |  | 计量 单位 | 工程量 | 金额(元)
[7 empty] | 综合 单价 | 合价 | 材料设备 暂估合价
72 | 080208006002 | 绿地排水口 | (1)绿色塑料种植槽滤网＼栅格 (2)φ30～φ40卵石层 (3)土织布料滤器结构 (4)多孔排水管 (5)C10混凝土卧牢 (6)其它:详见施工图、招标文件及技术要求，满足现行相关规范要求 |  | 个 | 6 | 108.15 | 648.9
|  | 分部小计 | [5 empty] | 324057.3
叠级花池二
73 | 011204001014 | 石材墙面 | (1)安装方式:干挂 (2)面层材料品种、规格、颜色:600x500x30mm厚烧面芝麻白波浪纹花岗岩 (3)骨架、规格:综合考虑成品石材干挂构件、预埋件、角钢等 (4)石材六面防护处理 (5)其它:详见施工图、招标文件及技术要求，满足现行相关规范要求 |  | m2 | 27.77 | 635.19 | 17639.23
74 | 011204001015 | 石材墙面 | (1)安装方式:干挂 (2)面层材料品种、规格、颜色:600x600x30mm厚烧面芝麻白波浪纹花岗岩 (3)骨架、规格:综合考虑成品石材干挂构件、预埋件、角钢等 (4)石材六面防护处理 (5)其它:详见施工图、招标文件及技术要求，满足现行相关规范要求 |  | m2 | 26.46 | 635.02 | 16802.63
75 | 011204001016 | 石材墙面 | (1)安装方式:干挂 (2)面层材料品种、规格、颜色:600x520x30mm厚烧面芝麻白波浪纹花岗岩 (3)骨架、规格:综合考虑成品石材干挂构件、预埋件、角钢等 (4)石材六面防护处理 (5)其它:详见施工图、招标文件及技术要求，满足现行相关规范要求 |  | m2 | 25.97 | 635.2 | 16496.14
76 | 011204001017 | 石材墙面 | (1)安装方式:干挂 (2)面层材料品种、规格、颜色:600x370x30mm厚烧面芝麻白波浪纹花岗岩 (3)骨架、规格:综合考虑成品石材干挂构件、预埋件、角钢等 (4)石材六面防护处理 (5)其它:详见施工图、招标文件及技术要求，满足现行相关规范要求 |  | m2 | 48.27 | 513.29 | 24776.51
本页小计 | [7 empty] | 76363.41
分部分项工程量清单与计价表 （适用于工程量清单计价）
工程名称:深圳国际农业食品创新中心项目-室外景观及绿化工程 |  |  |  | 标段： |  |  | 第16页 共97页
序号 | 项目编码 | 项目名称 | 项目特征描述 |  | 计量 单位 | 工程量 | 金额(元)
[7 empty] | 综合 单价 | 合价 | 材料设备 暂估合价
77 | 011204001018 | 石材墙面 | (1)安装方式:干挂 (2)面层材料品种、规格、颜色:600x300x30mm厚烧面芝麻白波浪纹花岗岩 (3)骨架、规格:综合考虑成品石材干挂构件、预埋件、角钢等 (4)石材六面防护处理 (5)其它:详见施工图、招标文件及技术要求，满足现行相关规范要求 |  | m2 | 12.73 | 635.42 | 8088.9
78 | 050201001007 | 石材压顶 | (1)面层材料品种、规格、颜色:600x300x50mm厚机切面芝麻白花岗岩 压顶，按型定制 (2)基层类型:20厚1:3水泥砂浆结合层 (3)石材六面防护处理 (4)其它:详见施工图、招标文件及技术要求，满足现行相关规范要求 |  | m2 | 23.03 | 421.22 | 9700.7
79 | 050201001008 | 石材压顶 | (1)面层材料品种、规格、颜色:600x300x50mm厚机切面芝麻白花岗岩 压顶，按型定制（弧形） (2)基层类型:20厚1:3水泥砂浆结合层 (3)石材六面防护处理 (4)其它:详见施工图、招标文件及技术要求，满足现行相关规范要求 |  | m2 | 7.49 | 429.52 | 3217.1
80 | 010501001018 | 垫层 | (1)混凝土种类:预拌混凝土 (2)混凝土强度等级:C20 (3)其它:详见施工图、招标文件及技术要求，满足现行相关规范要求 |  | m3 | 18.93 | 579.89 | 10977.32
81 | 040303015002 | 混凝土挡墙墙身 | (1)混凝土种类:预拌混凝土 (2)混凝土强度等级:C30 P8 (3)其它:详见施工图、招标文件及技术要求，满足现行相关规范要求 |  | m3 | 119.98 | 784.34 | 94105.11
82 | 010501004007 | 混凝土基础 | (1)混凝土种类:预拌混凝土 (2)混凝土强度等级:C30 P8 (3)其它:详见施工图、招标文件及技术要求，满足现行相关规范要求 |  | m3 | 91.56 | 647.66 | 59299.75
本页小计 | [7 empty] | 185388.88
分部分项工程量清单与计价表 （适用于工程量清单计价）
工程名称:深圳国际农业食品创新中心项目-室外景观及绿化工程 |  |  |  | 标段： |  |  | 第17页 共97页
序号 | 项目编码 | 项目名称 | 项目特征描述 |  | 计量 单位 | 工程量 | 金额(元)
[7 empty] | 综合 单价 | 合价 | 材料设备 暂估合价
83 | 010515001139 | 现浇构件钢筋 | (1)钢筋级别、规格:HPB300 Φ6盘卷 (2)钢筋类型:箍筋制安 (3)带E钢筋增加费:综合考虑 (4)说明:钢筋清单工程量均按理论重量计算（不计算搭接长度）。钢筋清单项目综合单价应包含其理论重量与实际重量的偏差（包含设计未注明搭接时的钢筋搭接长度及钢筋直径偏差等）、搭接长度、施工损耗、连接费用（绑扎、电渣压力焊、闪光对焊、焊接、各类型套筒接头、冷挤压接头、机械连接等）。 (5)其它:详见施工图、招标文件及技术要求，满足现行相关规范要求 |  | t | 0.124 | 7271.34 | 901.65
84 | 010515001140 | 现浇构件钢筋 | (1)钢筋级别、规格:HRB400E Φ10 (2)钢筋类型:非箍筋制安 (3)带E钢筋增加费:综合考虑 (4)说明:钢筋清单工程量均按理论重量计算（不计算搭接长度）。钢筋清单项目综合单价应包含其理论重量与实际重量的偏差（包含设计未注明搭接时的钢筋搭接长度及钢筋直径偏差等）、搭接长度、施工损耗、连接费用（绑扎、电渣压力焊、闪光对焊、焊接、各类型套筒接头、冷挤压接头、机械连接等）。 (5)其它:详见施工图、招标文件及技术要求，满足现行相关规范要求 |  | t | 0.242 | 6033.12 | 1460.02
85 | 010515001141 | 现浇构件钢筋 | (1)钢筋级别、规格:HRB400E Φ12 (2)钢筋类型:非箍筋制安 (3)带E钢筋增加费:综合考虑 (4)说明:钢筋清单工程量均按理论重量计算（不计算搭接长度）。钢筋清单项目综合单价应包含其理论重量与实际重量的偏差（包含设计未注明搭接时的钢筋搭接长度及钢筋直径偏差等）、搭接长度、施工损耗、连接费用（绑扎、电渣压力焊、闪光对焊、焊接、各类型套筒接头、冷挤压接头、机械连接等）。 (5)其它:详见施工图、招标文件及技术要求，满足现行相关规范要求 |  | t | 10.935 | 5926.71 | 64808.57
本页小计 | [7 empty] | 67170.24
分部分项工程量清单与计价表 （适用于工程量清单计价）
工程名称:深圳国际农业食品创新中心项目-室外景观及绿化工程 |  |  |  | 标段： |  |  | 第18页 共97页
序号 | 项目编码 | 项目名称 | 项目特征描述 |  | 计量 单位 | 工程量 | 金额(元)
[7 empty] | 综合 单价 | 合价 | 材料设备 暂估合价
86 | 010515001142 | 现浇构件钢筋 | (1)钢筋级别、规格:HRB400E Φ14 (2)钢筋类型:非箍筋制安 (3)带E钢筋增加费:综合考虑 (4)说明:钢筋清单工程量均按理论重量计算（不计算搭接长度）。钢筋清单项目综合单价应包含其理论重量与实际重量的偏差（包含设计未注明搭接时的钢筋搭接长度及钢筋直径偏差等）、搭接长度、施工损耗、连接费用（绑扎、电渣压力焊、闪光对焊、焊接、各类型套筒接头、冷挤压接头、机械连接等）。 (5)其它:详见施工图、招标文件及技术要求，满足现行相关规范要求 |  | t | 10.314 | 5877.95 | 60625.18
87 | 010515001143 | 现浇构件钢筋 | (1)钢筋级别、规格:HRB400E Φ16 (2)钢筋类型:非箍筋制安 (3)带E钢筋增加费:综合考虑 (4)说明:钢筋清单工程量均按理论重量计算（不计算搭接长度）。钢筋清单项目综合单价应包含其理论重量与实际重量的偏差（包含设计未注明搭接时的钢筋搭接长度及钢筋直径偏差等）、搭接长度、施工损耗、连接费用（绑扎、电渣压力焊、闪光对焊、焊接、各类型套筒接头、冷挤压接头、机械连接等）。 (5)其它:详见施工图、招标文件及技术要求，满足现行相关规范要求 |  | t | 1.71 | 5839.15 | 9984.95
88 | 010515001144 | 现浇构件钢筋 | (1)钢筋级别、规格:HRB400E Φ18 (2)钢筋类型:非箍筋制安 (3)带E钢筋增加费:综合考虑 (4)说明:钢筋清单工程量均按理论重量计算（不计算搭接长度）。钢筋清单项目综合单价应包含其理论重量与实际重量的偏差（包含设计未注明搭接时的钢筋搭接长度及钢筋直径偏差等）、搭接长度、施工损耗、连接费用（绑扎、电渣压力焊、闪光对焊、焊接、各类型套筒接头、冷挤压接头、机械连接等）。 (5)其它:详见施工图、招标文件及技术要求，满足现行相关规范要求 |  | t | 1.845 | 5748.27 | 10605.56
本页小计 | [7 empty] | 81215.69
分部分项工程量清单与计价表 （适用于工程量清单计价）
工程名称:深圳国际农业食品创新中心项目-室外景观及绿化工程 |  |  |  | 标段： |  |  | 第19页 共97页
序号 | 项目编码 | 项目名称 | 项目特征描述 |  | 计量 单位 | 工程量 | 金额(元)
[7 empty] | 综合 单价 | 合价 | 材料设备 暂估合价
89 | 010201002003 | 铺设土工合成材料 | (1)规格:300-400g/m2土工布 (2)其它:详见施工图、招标文件及技术要求，满足现行相关规范要求 |  | m2 | 49.47 | 9.54 | 471.94
90 | 010501001019 | 垫层 | (1)粒径10mm砂砾层 (2)其它:详见施工图、招标文件及技术要求，满足现行相关规范要求 |  | m3 | 4.13 | 287.13 | 1185.85
91 | 010501001020 | 垫层 | (1)粒径20mm粗砾或碎石 (2)其它:详见施工图、招标文件及技术要求，满足现行相关规范要求 |  | m3 | 5.82 | 347.72 | 2023.73
92 | 080208006003 | 绿地排水口 | (1)绿色塑料种植槽滤网＼栅格 (2)φ30～φ40卵石层 (3)土织布料滤器结构(或塑料盲沟材) (4)多孔排水管 (5)C10混凝土卧牢 (6其它:详见施工图、招标文件及技术要求，满足现行相关规范要求 |  | 个 | 6 | 108.15 | 648.9
|  | 分部小计 | [5 empty] | 413819.74
后勤保障楼旁花池
93 | 011204001019 | 石材墙面 | (1)安装方式:干挂 (2)面层材料品种、规格、颜色:600x500x30mm厚烧面芝麻白波浪纹花岗岩 (3)骨架、规格:综合考虑成品石材干挂构件、预埋件、角钢等 (4)石材六面防护处理 (5)其它:详见施工图、招标文件及技术要求，满足现行相关规范要求 |  | m2 | 13.8 | 635.13 | 8764.79
94 | 050201001009 | 石材压顶 | (1)面层材料品种、规格、颜色:600x300x50mm厚机切面芝麻白花岗岩 压顶 (2)基层类型:20厚1:3水泥砂浆结合层 (3)石材六面防护处理 (4)其它:详见施工图、招标文件及技术要求，满足现行相关规范要求 |  | m2 | 5.25 | 421.22 | 2211.41
95 | 010501001021 | 垫层 | (1)混凝土种类:预拌混凝土 (2)混凝土强度等级:C20 (3)其它:详见施工图、招标文件及技术要求，满足现行相关规范要求 |  | m3 | 3.22 | 579.89 | 1867.25
本页小计 | [7 empty] | 17173.87
分部分项工程量清单与计价表 （适用于工程量清单计价）
工程名称:深圳国际农业食品创新中心项目-室外景观及绿化工程 |  |  |  | 标段： |  |  | 第20页 共97页
序号 | 项目编码 | 项目名称 | 项目特征描述 |  | 计量 单位 | 工程量 | 金额(元)
[7 empty] | 综合 单价 | 合价 | 材料设备 暂估合价
96 | 040303015003 | 混凝土挡墙墙身 | (1)混凝土种类:预拌混凝土 (2)混凝土强度等级:C30 P8 (3)其它:详见施工图、招标文件及技术要求，满足现行相关规范要求 |  | m3 | 19.62 | 784.34 | 15388.75
97 | 010501004008 | 混凝土基础 | (1)混凝土种类:预拌混凝土 (2)混凝土强度等级:C30 P8 (3)其它:详见施工图、招标文件及技术要求，满足现行相关规范要求 |  | m3 | 14.25 | 647.66 | 9229.16
98 | 010515001145 | 现浇构件钢筋 | (1)钢筋级别、规格:HPB300 Φ6盘卷 (2)钢筋类型:箍筋制安 (3)带E钢筋增加费:综合考虑 (4)说明:钢筋清单工程量均按理论重量计算（不计算搭接长度）。钢筋清单项目综合单价应包含其理论重量与实际重量的偏差（包含设计未注明搭接时的钢筋搭接长度及钢筋直径偏差等）、搭接长度、施工损耗、连接费用（绑扎、电渣压力焊、闪光对焊、焊接、各类型套筒接头、冷挤压接头、机械连接等）。 (5)其它:详见施工图、招标文件及技术要求，满足现行相关规范要求 |  | t | 0.019 | 7271.34 | 138.16
99 | 010515001146 | 现浇构件钢筋 | (1)钢筋级别、规格:HRB400E Φ12 (2)钢筋类型:非箍筋制安 (3)带E钢筋增加费:综合考虑 (4)说明:钢筋清单工程量均按理论重量计算（不计算搭接长度）。钢筋清单项目综合单价应包含其理论重量与实际重量的偏差（包含设计未注明搭接时的钢筋搭接长度及钢筋直径偏差等）、搭接长度、施工损耗、连接费用（绑扎、电渣压力焊、闪光对焊、焊接、各类型套筒接头、冷挤压接头、机械连接等）。 (5)其它:详见施工图、招标文件及技术要求，满足现行相关规范要求 |  | t | 0.747 | 5926.71 | 4427.25
本页小计 | [7 empty] | 29183.32
分部分项工程量清单与计价表 （适用于工程量清单计价）
工程名称:深圳国际农业食品创新中心项目-室外景观及绿化工程 |  |  |  | 标段： |  |  | 第21页 共97页
序号 | 项目编码 | 项目名称 | 项目特征描述 |  | 计量 单位 | 工程量 | 金额(元)
[7 empty] | 综合 单价 | 合价 | 材料设备 暂估合价
100 | 010515001147 | 现浇构件钢筋 | (1)钢筋级别、规格:HRB400E Φ14 (2)钢筋类型:非箍筋制安 (3)带E钢筋增加费:综合考虑 (4)说明:钢筋清单工程量均按理论重量计算（不计算搭接长度）。钢筋清单项目综合单价应包含其理论重量与实际重量的偏差（包含设计未注明搭接时的钢筋搭接长度及钢筋直径偏差等）、搭接长度、施工损耗、连接费用（绑扎、电渣压力焊、闪光对焊、焊接、各类型套筒接头、冷挤压接头、机械连接等）。 (5)其它:详见施工图、招标文件及技术要求，满足现行相关规范要求 |  | t | 2.443 | 5877.95 | 14359.83
101 | 010515001148 | 现浇构件钢筋 | (1)钢筋级别、规格:HRB400E Φ16 (2)钢筋类型:非箍筋制安 (3)带E钢筋增加费:综合考虑 (4)说明:钢筋清单工程量均按理论重量计算（不计算搭接长度）。钢筋清单项目综合单价应包含其理论重量与实际重量的偏差（包含设计未注明搭接时的钢筋搭接长度及钢筋直径偏差等）、搭接长度、施工损耗、连接费用（绑扎、电渣压力焊、闪光对焊、焊接、各类型套筒接头、冷挤压接头、机械连接等）。 (5)其它:详见施工图、招标文件及技术要求，满足现行相关规范要求 |  | t | 0.01 | 5839.15 | 58.39
102 | 010515001149 | 现浇构件钢筋 | (1)钢筋级别、规格:HRB400E Φ18 (2)钢筋类型:非箍筋制安 (3)带E钢筋增加费:综合考虑 (4)说明:钢筋清单工程量均按理论重量计算（不计算搭接长度）。钢筋清单项目综合单价应包含其理论重量与实际重量的偏差（包含设计未注明搭接时的钢筋搭接长度及钢筋直径偏差等）、搭接长度、施工损耗、连接费用（绑扎、电渣压力焊、闪光对焊、焊接、各类型套筒接头、冷挤压接头、机械连接等）。 (5)其它:详见施工图、招标文件及技术要求，满足现行相关规范要求 |  | t | 0.859 | 5748.27 | 4937.76
本页小计 | [7 empty] | 19355.98
分部分项工程量清单与计价表 （适用于工程量清单计价）
工程名称:深圳国际农业食品创新中心项目-室外景观及绿化工程 |  |  |  | 标段： |  |  | 第22页 共97页
序号 | 项目编码 | 项目名称 | 项目特征描述 |  | 计量 单位 | 工程量 | 金额(元)
[7 empty] | 综合 单价 | 合价 | 材料设备 暂估合价
103 | 010201002004 | 铺设土工合成材料 | (1)规格:300-400g/m2 土工布 (2)其它:详见施工图、招标文件及技术要求，满足现行相关规范要求 |  | m2 | 8.18 | 9.54 | 78.04
104 | 010501001022 | 垫层 | (1)粒径10mm砂砾层 (2)其它:详见施工图、招标文件及技术要求，满足现行相关规范要求 |  | m3 | 0.68 | 287.13 | 195.25
105 | 010501001023 | 垫层 | (1)粒径20mm粗砾或碎石 (2)其它:详见施工图、招标文件及技术要求，满足现行相关规范要求 |  | m3 | 0.96 | 347.72 | 333.81
106 | 080208006004 | 绿地排水口 | (1)绿色塑料种植槽滤网＼栅格(螺纹式或可拆除的) (2)φ30～φ40卵石层 (3)土织布料滤器结构(或塑料盲沟材) (4)多孔排水管 (5)C10混凝土卧牢 (6)其它:详见施工图、招标文件及技术要求，满足现行相关规范要求 |  | 个 | 3 | 108.15 | 324.45
|  | 分部小计 | [5 empty] | 62314.3
自行车停车棚
107 | 010501001024 | 垫层 | (1)混凝土种类:预拌混凝土 (2)混凝土强度等级:C15 (3)其它:详见施工图、招标文件及技术要求，满足现行相关规范要求 |  | m3 | 1 | 567.41 | 567.41
108 | 010501003005 | 混凝土基础 | (1)混凝土种类:预拌混凝土 (2)混凝土强度等级:C30 (3)其它:详见施工图、招标文件及技术要求，满足现行相关规范要求 |  | m3 | 2.1 | 689.04 | 1446.98
109 | 010502001010 | 矩形柱 | (1)混凝土种类:预拌混凝土 (2)混凝土强度等级:C30 (3)其它:详见施工图、招标文件及技术要求，满足现行相关规范要求 |  | m3 | 0.94 | 843.14 | 792.55
本页小计 | [7 empty] | 3738.49
分部分项工程量清单与计价表 （适用于工程量清单计价）
工程名称:深圳国际农业食品创新中心项目-室外景观及绿化工程 |  |  |  | 标段： |  |  | 第23页 共97页
序号 | 项目编码 | 项目名称 | 项目特征描述 |  | 计量 单位 | 工程量 | 金额(元)
[7 empty] | 综合 单价 | 合价 | 材料设备 暂估合价
110 | 010515001150 | 现浇构件钢筋 | (1)钢筋级别、规格:HRB400E Φ12 (2)钢筋类型:非箍筋制安 (3)带E钢筋增加费:综合考虑 (4)说明:钢筋清单工程量均按理论重量计算（不计算搭接长度）。钢筋清单项目综合单价应包含其理论重量与实际重量的偏差（包含设计未注明搭接时的钢筋搭接长度及钢筋直径偏差等）、搭接长度、施工损耗、连接费用（绑扎、电渣压力焊、闪光对焊、焊接、各类型套筒接头、冷挤压接头、机械连接等）。 (5)其它:详见施工图、招标文件及技术要求，满足现行相关规范要求 |  | t | 0.069 | 5926.71 | 408.94
111 | 010515001151 | 现浇构件钢筋 | (1)钢筋级别、规格:HRB400E Φ16 (2)钢筋类型:非箍筋制安 (3)带E钢筋增加费:综合考虑 (4)说明:钢筋清单工程量均按理论重量计算（不计算搭接长度）。钢筋清单项目综合单价应包含其理论重量与实际重量的偏差（包含设计未注明搭接时的钢筋搭接长度及钢筋直径偏差等）、搭接长度、施工损耗、连接费用（绑扎、电渣压力焊、闪光对焊、焊接、各类型套筒接头、冷挤压接头、机械连接等）。 (5)其它:详见施工图、招标文件及技术要求，满足现行相关规范要求 |  | t | 0.114 | 5839.15 | 665.66
112 | 010515001152 | 现浇构件钢筋 | (1)钢筋级别、规格:HRB400E Φ8~10盘卷 (2)钢筋类型:箍筋制安 (3)带E钢筋增加费:综合考虑 (4)说明:钢筋清单工程量均按理论重量计算（不计算搭接长度）。钢筋清单项目综合单价应包含其理论重量与实际重量的偏差（包含设计未注明搭接时的钢筋搭接长度及钢筋直径偏差等）、搭接长度、施工损耗、连接费用（绑扎、电渣压力焊、闪光对焊、焊接、各类型套筒接头、冷挤压接头、机械连接等）。 (5)其它:详见施工图、招标文件及技术要求，满足现行相关规范要求 |  | t | 0.05 | 7177.4 | 358.87
本页小计 | [7 empty] | 1433.47
分部分项工程量清单与计价表 （适用于工程量清单计价）
工程名称:深圳国际农业食品创新中心项目-室外景观及绿化工程 |  |  |  | 标段： |  |  | 第24页 共97页
序号 | 项目编码 | 项目名称 | 项目特征描述 |  | 计量 单位 | 工程量 | 金额(元)
[7 empty] | 综合 单价 | 合价 | 材料设备 暂估合价
113 | 010516002015 | 预埋铁件 | (1)规格:综合考虑 (2)铁件尺寸:综合考虑 (3)其它:详见施工图、招标文件及技术要求，满足现行相关规范要求 |  | t | 0.158 | 10953.11 | 1730.59
114 | 010516001009 | 锚栓（含螺母） | (1)构件名称:锚栓(含螺母) (2)规格、尺寸:M20 (3)钢材牌号:Q355B (4)施工及加工方式:满足设计图纸及施工规范要求 (5)其他内容:含螺栓、双螺母、找平螺母以及安装完毕后的点焊等内容 (6)其他:详见施工图、招标文件及技术要求，满足现行相关规范要求 |  | 套 | 28 | 18.47 | 517.16
115 | 011303001001 | 采光天棚 | (1)固定类型、固定材料品种、规格:自攻螺钉固定，硅胶密封 (2)面层材料品种、规格:8厚聚碳酸酯采光板(双层) (3)其它:详见施工图、招标文件及技术要求，满足现行相关规范要求 |  | m2 | 39.78 | 315.56 | 12552.98
116 | 010604001007 | 钢梁 | (1)钢梁类型:详见图纸，综合考虑报价 (2)钢材品种、规格:Q355B (3)单根质量:综合考虑 (4)安装高度:综合考虑 (5)除锈方式:金属表面喷砂（抛丸）的除锈处理，其质量要求达到Sa2.5级 (6)其他:详见施工图、招标文件及技术要求，满足现行相关规范要求 |  | t | 1.395 | 12796.51 | 17851.13
117 | 011207001043 | 镂空板 | (1)钢板类型:Q355B (2)品种、规格:3mm厚镀锌钢镂空板 (3)除锈方式:金属表面喷砂(抛丸)的除锈处理，其质量要求达到Sa2.5级 (4)其他:详见施工图、招标文件及技术要求，满足现行相关规范要求 |  | m2 | 15.44 | 464.53 | 7172.34
本页小计 | [7 empty] | 39824.2
分部分项工程量清单与计价表 （适用于工程量清单计价）
工程名称:深圳国际农业食品创新中心项目-室外景观及绿化工程 |  |  |  | 标段： |  |  | 第25页 共97页
序号 | 项目编码 | 项目名称 | 项目特征描述 |  | 计量 单位 | 工程量 | 金额(元)
[7 empty] | 综合 单价 | 合价 | 材料设备 暂估合价
118 | 010603003005 | 钢柱 | (1)钢柱类型:详见图纸，综合考虑报价 (2)钢材品种、规格:Q355B (3)单根质量:综合考虑 (4)安装高度:综合考虑 (5)除锈方式:金属表面喷砂（抛丸）的除锈处理，其质量要求达到Sa2.5级 (6)其他:详见施工图、招标文件及技术要求，满足现行相关规范要求 |  | t | 1.347 | 12371.81 | 16664.83
119 | 011405001013 | 金属面油漆 | (1)底漆油漆品种、刷漆遍数:环氧富锌底漆二遍，100um (2)中间漆油漆品种、刷漆遍数:环氧云铁中间漆二遍，150um (3)面漆油漆品种、刷漆遍数:氟碳面漆二遍，80um (4)防火涂料与面漆兼容性:当存在防火涂料时,要求与面漆兼容性满足要求,否则需在防火涂料与面漆之间增加环氧封闭漆。请投标人自行综合考虑报价，不再另行单列项计取此费用 (5)构件安装后需补漆部位:高强度螺栓未涂漆部分、工地焊接区、经碰撞脱落的工厂油漆部分,均需涂防锈底漆一道。综合考虑报价 (6)其他:详见施工图、招标文件及技术要求，满足现行相关规范要求 |  | m2 | 99.7 | 166.91 | 16640.93
120 | 011407005014 | 金属构件刷防火涂料 | (1)喷刷防火涂料构件名称:钢梁、钢支撑 (2)防火等级要求:满足设计图纸及施工规范要求 (3)防火涂料类型:膨胀型 (4)涂层厚度:满足设计图纸及施工规范要求 (5)耐火极限:1.5h (6)其他:详见施工图、招标文件及技术要求，满足现行相关规范要求 |  | m2 | 59.2 | 85.39 | 5055.09
121 | 011407005015 | 金属构件刷防火涂料 | (1)喷刷防火涂料构件名称:钢柱 (2)防火等级要求:满足设计图纸及施工规范要求 (3)防火涂料类型:非膨胀型 (4)涂层厚度:满足设计图纸及施工规范要求 (5)耐火极限:2.5h (6)其他:详见施工图、招标文件及技术要求，满足现行相关规范要求 |  | m2 | 40.56 | 118.08 | 4789.32
本页小计 | [7 empty] | 43150.17
分部分项工程量清单与计价表 （适用于工程量清单计价）
工程名称:深圳国际农业食品创新中心项目-室外景观及绿化工程 |  |  |  | 标段： |  |  | 第26页 共97页
序号 | 项目编码 | 项目名称 | 项目特征描述 |  | 计量 单位 | 工程量 | 金额(元)
[7 empty] | 综合 单价 | 合价 | 材料设备 暂估合价
|  | 分部小计 | [5 empty] | 87214.78
架空连廊
122 | 010516001010 | 栓钉 | (1)构件名称:栓钉 (2)规格、尺寸:M19，长度详见图纸，综合考虑报价 (3)施工及加工方式:满足设计图纸及施工规范要求 (4)栓钉屈服强度:满足设计图纸及施工规范要求 (5)栓钉抗拉强度:满足设计图纸及施工规范要求 (6)栓钉伸长率:满足设计图纸及施工规范要求 (7)其他:详见施工图、招标文件及技术要求，满足现行相关规范要求 |  | 套 | 997 | 2.39 | 2382.83
123 | 010605001005 | 钢筋桁架楼承板 | (1)构件名称:钢筋桁架楼承板 (2)楼承板型号:TD3-90 (3)上弦钢筋:采用热轧钢筋HRB400级，钢筋直径Φ10 (4)下弦钢筋:采用热轧钢筋HRB400级，钢筋直径Φ8 (5)腹杆钢筋:采用CRB500冷轧光圆钢筋，钢筋直径ΦR4.5 (6)底模钢板:0.5mm厚镀锌钢板，镀锌层两面总计不小于120g/m2 (7)其他:详见施工图、招标文件及技术要求，满足现行相关规范要求 |  | m2 | 50 | 248.44 | 12422
124 | 010505001025 | 钢筋桁架楼承板混凝土 | (1)混凝土种类:预拌商品砼 (2)混凝土强度等级:C30 (3)其他:详见施工图、招标文件及技术要求，满足现行相关规范要求 |  | m3 | 5.86 | 703.43 | 4122.1
125 | 010506001006 | 直形楼梯 | (1)混凝土种类:预拌混凝土 (2)混凝土强度等级:C30 (3)其它:详见施工图、招标文件及技术要求，满足现行相关规范要求 |  | m3 | 0.66 | 720 | 475.2
126 | 010501001025 | 垫层 | (1)LC7.5轻集料混凝土，容重不超过15kN/m3 (2)其他:详见施工图、招标文件及技术要求，满足现行相关规范要求 |  | m3 | 1.84 | 490.86 | 903.18
127 | 010502003008 | 钢柱混凝土（劲性混凝土） | (1)混凝土种类:预拌混凝土 (2)混凝土强度等级:C30 (3)其它:详见施工图、招标文件及技术要求，满足现行相关规范要求 |  | m3 | 11.8 | 723.39 | 8536
本页小计 | [7 empty] | 28841.31
分部分项工程量清单与计价表 （适用于工程量清单计价）
工程名称:深圳国际农业食品创新中心项目-室外景观及绿化工程 |  |  |  | 标段： |  |  | 第27页 共97页
序号 | 项目编码 | 项目名称 | 项目特征描述 |  | 计量 单位 | 工程量 | 金额(元)
[7 empty] | 综合 单价 | 合价 | 材料设备 暂估合价
128 | 010502003009 | 钢柱混凝土（钢管混凝土） | (1)混凝土种类:预拌混凝土 (2)混凝土强度等级:C30 自密实混凝土 (3)其它:详见施工图、招标文件及技术要求，满足现行相关规范要求 |  | m3 | 6.36 | 754.44 | 4798.24
129 | 010502001011 | 钢柱外包混凝土 | (1)混凝土种类:预拌混凝土 (2)混凝土强度等级:C20 (3)其它:详见施工图、招标文件及技术要求，满足现行相关规范要求 |  | m3 | 0.41 | 942.81 | 386.55
130 | 010604001008 | 钢梁 | (1)钢梁类型:详见图纸，综合考虑报价 (2)钢材品种、规格:Q355B (3)单根质量:综合考虑 (4)安装高度:综合考虑 (5)除锈方式:金属表面喷砂（抛丸）的除锈处理，其质量要求达到Sa2.5级 (6)其他:详见施工图、招标文件及技术要求，满足现行相关规范要求 |  | t | 11.516 | 11619.48 | 133809.93
131 | 010603003006 | 钢柱 | (1)钢柱类型:详见图纸，综合考虑报价 (2)钢材品种、规格:Q355B (3)单根质量:综合考虑 (4)安装高度:综合考虑 (5)除锈方式:金属表面喷砂（抛丸）的除锈处理，其质量要求达到Sa2.5级 (6)其他:详见施工图、招标文件及技术要求，满足现行相关规范要求 |  | t | 8.266 | 11522.38 | 95243.99
本页小计 | [7 empty] | 234238.71
分部分项工程量清单与计价表 （适用于工程量清单计价）
工程名称:深圳国际农业食品创新中心项目-室外景观及绿化工程 |  |  |  | 标段： |  |  | 第28页 共97页
序号 | 项目编码 | 项目名称 | 项目特征描述 |  | 计量 单位 | 工程量 | 金额(元)
[7 empty] | 综合 单价 | 合价 | 材料设备 暂估合价
132 | 011405001014 | 金属面油漆 | (1)底漆油漆品种、刷漆遍数:环氧富锌底漆二遍，100um (2)中间漆油漆品种、刷漆遍数:环氧云铁中间漆二遍，150um (3)面漆油漆品种、刷漆遍数:氟碳面漆二遍，80um (4)防火涂料与面漆兼容性:当存在防火涂料时,要求与面漆兼容性满足要求,否则需在防火涂料与面漆之间增加环氧封闭漆。请投标人自行综合考虑报价，不再另行单列项计取此费用 (5)构件安装后需补漆部位:高强度螺栓未涂漆部分、工地焊接区、经碰撞脱落的工厂油漆部分,均需涂防锈底漆一道。综合考虑报价 (6)其他:详见施工图、招标文件及技术要求，满足现行相关规范要求 |  | m2 | 154.6 | 166.91 | 25804.29
133 | 011407005016 | 金属构件刷防火涂料 | (1)喷刷防火涂料构件名称:钢梁、钢支撑 (2)防火等级要求:满足设计图纸及施工规范要求 (3)防火涂料类型:膨胀型 (4)涂层厚度:满足设计图纸及施工规范要求 (5)耐火极限:1.5h (6)其他:详见施工图、招标文件及技术要求，满足现行相关规范要求 |  | m2 | 103.71 | 85.39 | 8855.8
134 | 011407005017 | 金属构件刷防火涂料 | (1)喷刷防火涂料构件名称:钢柱 (2)防火等级要求:满足设计图纸及施工规范要求 (3)防火涂料类型:非膨胀型 (4)涂层厚度:满足设计图纸及施工规范要求 (5)耐火极限:2.5h (6)其他:详见施工图、招标文件及技术要求，满足现行相关规范要求 |  | m2 | 50.9 | 118.08 | 6010.27
本页小计 | [7 empty] | 40670.36
分部分项工程量清单与计价表 （适用于工程量清单计价）
工程名称:深圳国际农业食品创新中心项目-室外景观及绿化工程 |  |  |  | 标段： |  |  | 第29页 共97页
序号 | 项目编码 | 项目名称 | 项目特征描述 |  | 计量 单位 | 工程量 | 金额(元)
[7 empty] | 综合 单价 | 合价 | 材料设备 暂估合价
135 | 010515001153 | 现浇构件钢筋 | (1)钢筋级别、规格:HRB400E Φ10 (2)钢筋类型:非箍筋制安 (3)带E钢筋增加费:综合考虑 (4)说明:钢筋清单工程量均按理论重量计算（不计算搭接长度）。钢筋清单项目综合单价应包含其理论重量与实际重量的偏差（包含设计未注明搭接时的钢筋搭接长度及钢筋直径偏差等）、搭接长度、施工损耗、连接费用（绑扎、电渣压力焊、闪光对焊、焊接、各类型套筒接头、冷挤压接头、机械连接等）。 (5)其它:详见施工图、招标文件及技术要求，满足现行相关规范要求 |  | t | 0.21 | 6033.12 | 1266.96
136 | 010515001154 | 现浇构件钢筋 | (1)钢筋级别、规格:HRB400E Φ12 (2)钢筋类型:非箍筋制安 (3)带E钢筋增加费:综合考虑 (4)说明:钢筋清单工程量均按理论重量计算（不计算搭接长度）。钢筋清单项目综合单价应包含其理论重量与实际重量的偏差（包含设计未注明搭接时的钢筋搭接长度及钢筋直径偏差等）、搭接长度、施工损耗、连接费用（绑扎、电渣压力焊、闪光对焊、焊接、各类型套筒接头、冷挤压接头、机械连接等）。 (5)其它:详见施工图、招标文件及技术要求，满足现行相关规范要求 |  | t | 0.151 | 5926.71 | 894.93
137 | 010515001155 | 现浇构件钢筋 | (1)钢筋级别、规格:HRB400E Φ16 (2)钢筋类型:非箍筋制安 (3)带E钢筋增加费:综合考虑 (4)说明:钢筋清单工程量均按理论重量计算（不计算搭接长度）。钢筋清单项目综合单价应包含其理论重量与实际重量的偏差（包含设计未注明搭接时的钢筋搭接长度及钢筋直径偏差等）、搭接长度、施工损耗、连接费用（绑扎、电渣压力焊、闪光对焊、焊接、各类型套筒接头、冷挤压接头、机械连接等）。 (5)其它:详见施工图、招标文件及技术要求，满足现行相关规范要求 |  | t | 0.788 | 5839.15 | 4601.25
本页小计 | [7 empty] | 6763.14
分部分项工程量清单与计价表 （适用于工程量清单计价）
工程名称:深圳国际农业食品创新中心项目-室外景观及绿化工程 |  |  |  | 标段： |  |  | 第30页 共97页
序号 | 项目编码 | 项目名称 | 项目特征描述 |  | 计量 单位 | 工程量 | 金额(元)
[7 empty] | 综合 单价 | 合价 | 材料设备 暂估合价
138 | 010515001156 | 现浇构件钢筋 | (1)钢筋级别、规格:HRB400E Φ20 (2)钢筋类型:非箍筋制安 (3)带E钢筋增加费:综合考虑 (4)说明:钢筋清单工程量均按理论重量计算（不计算搭接长度）。钢筋清单项目综合单价应包含其理论重量与实际重量的偏差（包含设计未注明搭接时的钢筋搭接长度及钢筋直径偏差等）、搭接长度、施工损耗、连接费用（绑扎、电渣压力焊、闪光对焊、焊接、各类型套筒接头、冷挤压接头、机械连接等）。 (5)其它:详见施工图、招标文件及技术要求，满足现行相关规范要求 |  | t | 1.44 | 5840.27 | 8409.99
139 | 010515001157 | 现浇构件钢筋 | (1)钢筋级别、规格:HRB400E Φ25 (2)钢筋类型:非箍筋制安 (3)带E钢筋增加费:综合考虑 (4)说明:钢筋清单工程量均按理论重量计算（不计算搭接长度）。钢筋清单项目综合单价应包含其理论重量与实际重量的偏差（包含设计未注明搭接时的钢筋搭接长度及钢筋直径偏差等）、搭接长度、施工损耗、连接费用（绑扎、电渣压力焊、闪光对焊、焊接、各类型套筒接头、冷挤压接头、机械连接等）。 (5)其它:详见施工图、招标文件及技术要求，满足现行相关规范要求 |  | t | 0.258 | 5876.84 | 1516.22
140 | 010515001158 | 现浇构件钢筋 | (1)钢筋级别、规格:HRB400E Φ8 (2)钢筋类型:箍筋制安 (3)带E钢筋增加费:综合考虑 (4)说明:钢筋清单工程量均按理论重量计算（不计算搭接长度）。钢筋清单项目综合单价应包含其理论重量与实际重量的偏差（包含设计未注明搭接时的钢筋搭接长度及钢筋直径偏差等）、搭接长度、施工损耗、连接费用（绑扎、电渣压力焊、闪光对焊、焊接、各类型套筒接头、冷挤压接头、机械连接等）。 (5)其它:详见施工图、招标文件及技术要求，满足现行相关规范要求 |  | t | 0.001 | 7177.4 | 7.18
本页小计 | [7 empty] | 9933.39
分部分项工程量清单与计价表 （适用于工程量清单计价）
工程名称:深圳国际农业食品创新中心项目-室外景观及绿化工程 |  |  |  | 标段： |  |  | 第31页 共97页
序号 | 项目编码 | 项目名称 | 项目特征描述 |  | 计量 单位 | 工程量 | 金额(元)
[7 empty] | 综合 单价 | 合价 | 材料设备 暂估合价
141 | 010515001159 | 现浇构件钢筋 | (1)钢筋级别、规格:HRB400E Φ10 (2)钢筋类型:箍筋制安 (3)带E钢筋增加费:综合考虑 (4)说明:钢筋清单工程量均按理论重量计算（不计算搭接长度）。钢筋清单项目综合单价应包含其理论重量与实际重量的偏差（包含设计未注明搭接时的钢筋搭接长度及钢筋直径偏差等）、搭接长度、施工损耗、连接费用（绑扎、电渣压力焊、闪光对焊、焊接、各类型套筒接头、冷挤压接头、机械连接等）。 (5)其它:详见施工图、招标文件及技术要求，满足现行相关规范要求 |  | t | 0.002 | 7154.45 | 14.31
142 | 010515001160 | 现浇构件钢筋 | (1)钢筋级别、规格:HRB400E Φ12 (2)钢筋类型:箍筋制安 (3)带E钢筋增加费:综合考虑 (4)说明:钢筋清单工程量均按理论重量计算（不计算搭接长度）。钢筋清单项目综合单价应包含其理论重量与实际重量的偏差（包含设计未注明搭接时的钢筋搭接长度及钢筋直径偏差等）、搭接长度、施工损耗、连接费用（绑扎、电渣压力焊、闪光对焊、焊接、各类型套筒接头、冷挤压接头、机械连接等）。 (5)其它:详见施工图、招标文件及技术要求，满足现行相关规范要求 |  | t | 2.651 | 6075.06 | 16104.98
143 | 010516002016 | 预埋铁件 | (1)钢材种类:综合考虑 (2)规格:综合考虑 (3)铁件尺寸:综合考虑 (4)其它:详见施工图、招标文件及技术要求，满足现行相关规范要求 |  | t | 0.953 | 10953.11 | 10438.31
144 | 010516001011 | 地脚螺栓（含螺母） | (1)构件名称:地脚螺栓(含螺母) (2)规格、尺寸:M24 (3)钢材牌号:Q355B (4)施工及加工方式:满足设计图纸及施工规范要求 (5)其他内容:含螺栓、双螺母、找平螺母以及安装完毕后的点焊等内容 (6)其他:详见施工图、招标文件及技术要求，满足现行相关规范要求 |  | 套 | 32 | 30.65 | 980.8
本页小计 | [7 empty] | 27538.4
分部分项工程量清单与计价表 （适用于工程量清单计价）
工程名称:深圳国际农业食品创新中心项目-室外景观及绿化工程 |  |  |  | 标段： |  |  | 第32页 共97页
序号 | 项目编码 | 项目名称 | 项目特征描述 |  | 计量 单位 | 工程量 | 金额(元)
[7 empty] | 综合 单价 | 合价 | 材料设备 暂估合价
145 | 010516001012 | 锚栓（含螺母） | (1)构件名称:锚栓(含螺母) (2)规格、尺寸:M20 (3)钢材牌号:Q355B (4)施工及加工方式:满足设计图纸及施工规范要求 (5)其他内容:含螺栓、双螺母、找平螺母以及安装完毕后的点焊等内容 (6)其他:详见施工图、招标文件及技术要求，满足现行相关规范要求 |  | 套 | 8 | 64.68 | 517.44
146 | 010507007012 | 柱脚 | (1)C40无收缩细石砼灌浆料 (2)其它:详见施工图、招标文件及技术要求，满足现行相关规范要求 |  | m3 | 0.16 | 287.2 | 45.95
147 | 050307006003 | 栏杆带扶手 | (1)50x30x4mm厚镀锌钢管扶手，外饰白色金属漆 (2)50X30X4mm厚镀锌钢管立柱，外饰白色金属漆 (3)50x30x4mm厚镀锌钢管，外饰白色金属漆 (4)白色铝拉网，孔隙50x50mm (5)其他:详见施工图、招标文件及技术要求，满足现行相关规范要求 |  | m | 37.03 | 525.47 | 19458.15
148 | 010516002017 | 预埋铁件 | (1)规格:综合考虑 (2)铁件尺寸:综合考虑 (3)其它:详见施工图、招标文件及技术要求，满足现行相关规范要求 |  | t | 0.012 | 10953.11 | 131.44
149 | 011102003032 | 块料楼地面 | (1)面层材料品种、规格、颜色:20mm厚300X600烧面芝麻灰仿石砖(工字缝) (2)其它:详见施工图、招标文件及技术要求，满足现行相关规范要求 |  | m2 | 25.37 | 154.36 | 3916.11
150 | 011102003033 | 块料楼地面 | (1)面层材料品种、规格、颜色:20mm厚300X600烧面中国黑仿石砖波打线 (2)其它:详见施工图、招标文件及技术要求，满足现行相关规范要求 |  | m2 | 9.8 | 155.44 | 1523.31
151 | 011106002004 | 块料楼梯面层 | 1.600x300x20mm厚仿芝麻灰烧面砖,踏面 2.600x150x20mm厚仿芝麻灰烧面砖,踢面 3.20厚1:3干硬性水泥砂浆结合层 4.其它:详见施工图、招标文件及技术要求，满足现行相关规范要求 |  | m2 | 2.64 | 293.32 | 774.36
本页小计 | [7 empty] | 26366.76
分部分项工程量清单与计价表 （适用于工程量清单计价）
工程名称:深圳国际农业食品创新中心项目-室外景观及绿化工程 |  |  |  | 标段： |  |  | 第33页 共97页
序号 | 项目编码 | 项目名称 | 项目特征描述 |  | 计量 单位 | 工程量 | 金额(元)
[7 empty] | 综合 单价 | 合价 | 材料设备 暂估合价
152 | 011102003034 | 块料楼地面 | (1)600x150x20mm厚仿芝麻灰烧面砖 (2)20厚1:3干硬性水泥砂浆结合层 (3)其它:详见施工图、招标文件及技术要求，满足现行相关规范要求 |  | m2 | 11.49 | 163.23 | 1875.51
153 | 011406001025 | 真石漆 | (1)仿芝麻灰真石漆 (2)20mm厚1:2.5水泥砂浆找平层 (3)其它:详见施工图、招标文件及技术要求，满足现行相关规范要求 |  | m2 | 37.36 | 158.98 | 5939.49
154 | 050201004001 | 仿石砖成品盖板 | (1)350x350x30mm厚烧面芝麻灰仿石砖成品盖板，异型定制 (2)20mm厚1:2.5防水砂浆找平 (3)两边预埋角钢,,L=30x30x5焊%%1308钢筋爪,L=120@500 (4)其它:详见施工图、招标文件及技术要求，满足现行相关规范要求 |  | m | 8.93 | 292.3 | 2610.24
|  | 分部小计 | [5 empty] | 384777.31
屋顶景观亭子
155 | 010515001161 | 现浇构件钢筋 | (1)钢筋级别、规格:HRB400E Φ12 (2)钢筋类型:非箍筋制安 (3)带E钢筋增加费:综合考虑 (4)说明:钢筋清单工程量均按理论重量计算（不计算搭接长度）。钢筋清单项目综合单价应包含其理论重量与实际重量的偏差（包含设计未注明搭接时的钢筋搭接长度及钢筋直径偏差等）、搭接长度、施工损耗、连接费用（绑扎、电渣压力焊、闪光对焊、焊接、各类型套筒接头、冷挤压接头、机械连接等）。 (5)其它:详见施工图、招标文件及技术要求，满足现行相关规范要求 |  | t | 0.176 | 5926.71 | 1043.1
156 | 010501003006 | 混凝土基础 | (1)混凝土种类:预拌混凝土 (2)混凝土强度等级:C30 (3)其它:详见施工图、招标文件及技术要求，满足现行相关规范要求 |  | m3 | 7.2 | 689.04 | 4961.09
本页小计 | [7 empty] | 16429.43
分部分项工程量清单与计价表 （适用于工程量清单计价）
工程名称:深圳国际农业食品创新中心项目-室外景观及绿化工程 |  |  |  | 标段： |  |  | 第34页 共97页
序号 | 项目编码 | 项目名称 | 项目特征描述 |  | 计量 单位 | 工程量 | 金额(元)
[7 empty] | 综合 单价 | 合价 | 材料设备 暂估合价
157 | 010604001009 | 钢梁 | (1)钢梁类型:详见图纸，综合考虑报价 (2)钢材品种、规格:Q355B (3)单根质量:综合考虑 (4)安装高度:综合考虑 (5)除锈方式:金属表面喷砂（抛丸）的除锈处理，其质量要求达到Sa2.5级 (6)其他:详见施工图、招标文件及技术要求，满足现行相关规范要求 |  | t | 13.09 | 12328.49 | 161379.93
158 | 010603003007 | 钢柱 | (1)钢柱类型:详见图纸，综合考虑报价 (2)钢材品种、规格:Q355B (3)单根质量:综合考虑 (4)安装高度:综合考虑 (5)除锈方式:金属表面喷砂（抛丸）的除锈处理，其质量要求达到Sa2.5级 (6)其他:详见施工图、招标文件及技术要求，满足现行相关规范要求 |  | t | 8.022 | 11950.32 | 95865.47
159 | 010516002018 | 预埋铁件 | (1)钢材种类:综合考虑 (2)规格:综合考虑 (3)铁件尺寸:综合考虑 (4)其它:详见施工图、招标文件及技术要求，满足现行相关规范要求 |  | t | 0.475 | 10953.11 | 5202.73
160 | 011204001020 | 石材墙面 | (1)面层材料品种、规格、颜色:967x600x20mm厚光面芝麻白仿石砖、1200x600x20mm厚光面芝麻白仿石砖 (2)骨架、规格:40x40x3mm厚镀锌角钢、120x60x3mm厚镀锌方通、120x120x5mm厚镀锌方通 (3)其它:详见施工图、招标文件及技术要求，满足现行相关规范要求 |  | m2 | 59.79 | 508.69 | 30414.58
161 | 011302001027 | 铝板吊顶 | (1)面层材料品种、规格、颜色:2mm厚铝单板 (2)配件与辅材:包含密封胶、结构胶、螺栓等一切所需配件及辅材 (3)其它:具体详见设计图纸、招标文件、规范，满足施工及验收要求 |  | m2 | 154.9 | 316.06 | 48957.69
162 | 050305007002 | 坐凳 | (1)座凳面厚度、宽度:2000x600x200mm厚光面芝麻白、600*390*200mm厚光面芝麻白，φ8钢销固定 L=200 (2)其它:详见施工图、招标文件及技术要求，满足现行相关规范要求 |  | m | 24.55 | 1810 | 44435.5
本页小计 | [7 empty] | 386255.9
分部分项工程量清单与计价表 （适用于工程量清单计价）
工程名称:深圳国际农业食品创新中心项目-室外景观及绿化工程 |  |  |  | 标段： |  |  | 第35页 共97页
序号 | 项目编码 | 项目名称 | 项目特征描述 |  | 计量 单位 | 工程量 | 金额(元)
[7 empty] | 综合 单价 | 合价 | 材料设备 暂估合价
163 | 011405001015 | 金属面油漆 | (1)底漆油漆品种、刷漆遍数:环氧富锌底漆二遍，100um (2)中间漆油漆品种、刷漆遍数:环氧云铁中间漆二遍，150um (3)面漆油漆品种、刷漆遍数:氟碳面漆二遍，80um (4)防火涂料与面漆兼容性:当存在防火涂料时,要求与面漆兼容性满足要求,否则需在防火涂料与面漆之间增加环氧封闭漆。请投标人自行综合考虑报价，不再另行单列项计取此费用 (5)构件安装后需补漆部位:高强度螺栓未涂漆部分、工地焊接区、经碰撞脱落的工厂油漆部分,均需涂防锈底漆一道。综合考虑报价 (6)其他:详见施工图、招标文件及技术要求，满足现行相关规范要求 |  | m2 | 534.06 | 166.9 | 89134.61
164 | 011407005018 | 金属构件刷防火涂料 | (1)喷刷防火涂料构件名称:钢梁、钢支撑 (2)防火等级要求:满足设计图纸及施工规范要求 (3)防火涂料类型:膨胀型 (4)涂层厚度:满足设计图纸及施工规范要求 (5)耐火极限:1.5h (6)其他:详见施工图、招标文件及技术要求，满足现行相关规范要求 |  | m2 | 385.62 | 85.39 | 32928.09
165 | 011407005019 | 金属构件刷防火涂料 | (1)喷刷防火涂料构件名称:钢柱 (2)防火等级要求:满足设计图纸及施工规范要求 (3)防火涂料类型:非膨胀型 (4)涂层厚度:满足设计图纸及施工规范要求 (5)耐火极限:2.5h (6)其他:详见施工图、招标文件及技术要求，满足现行相关规范要求 |  | m2 | 148.43 | 118.08 | 17526.61
166 | 010507007013 | 二次浇灌 | (1)C20素混凝土二次浇灌 (2)其它:详见施工图、招标文件及技术要求，满足现行相关规范要求 |  | m3 | 5.4 | 1026.77 | 5544.56
|  | 分部小计 | [5 empty] | 537393.96
上山栈道
本页小计 | [7 empty] | 145133.87
分部分项工程量清单与计价表 （适用于工程量清单计价）
工程名称:深圳国际农业食品创新中心项目-室外景观及绿化工程 |  |  |  | 标段： |  |  | 第36页 共97页
序号 | 项目编码 | 项目名称 | 项目特征描述 |  | 计量 单位 | 工程量 | 金额(元)
[7 empty] | 综合 单价 | 合价 | 材料设备 暂估合价
167 | 010501004009 | 混凝土基础 | (1)混凝土种类:预拌混凝土 (2)混凝土强度等级:C30 (3)其它:详见施工图、招标文件及技术要求，满足现行相关规范要求 |  | m3 | 20.48 | 689.04 | 14111.54
168 | 010502001012 | 矩形柱 | (1)混凝土种类:预拌混凝土 (2)混凝土强度等级:C30 (3)其它:详见施工图、招标文件及技术要求，满足现行相关规范要求 |  | m3 | 9.14 | 672.43 | 6146.01
169 | 010502001013 | 直行墙 | (1)混凝土种类:预拌混凝土 (2)混凝土强度等级:C30 (3)其它:详见施工图、招标文件及技术要求，满足现行相关规范要求 |  | m3 | 0.89 | 871.49 | 775.63
170 | 010502001014 | 有梁板 | (1)混凝土种类:预拌混凝土 (2)混凝土强度等级:C30 (3)其它:详见施工图、招标文件及技术要求，满足现行相关规范要求 |  | m3 | 20.3 | 648.46 | 13163.74
171 | 010501001026 | 垫层 | (1)混凝土种类:预拌混凝土 (2)混凝土强度等级:C20 (3)其它:详见施工图、招标文件及技术要求，满足现行相关规范要求 |  | m3 | 12 | 579.89 | 6958.68
172 | 010506001007 | 直形楼梯 | (1)混凝土种类:预拌混凝土 (2)混凝土强度等级:C25 (3)其它:详见施工图、招标文件及技术要求，满足现行相关规范要求 |  | m3 | 16.09 | 700.96 | 11278.45
173 | 010515001162 | 现浇构件钢筋 | (1)钢筋级别、规格:HRB400E Φ8 (2)钢筋类型:非箍筋制安 (3)带E钢筋增加费:综合考虑 (4)说明:钢筋清单工程量均按理论重量计算（不计算搭接长度）。钢筋清单项目综合单价应包含其理论重量与实际重量的偏差（包含设计未注明搭接时的钢筋搭接长度及钢筋直径偏差等）、搭接长度、施工损耗、连接费用（绑扎、电渣压力焊、闪光对焊、焊接、各类型套筒接头、冷挤压接头、机械连接等）。 (5)其它:详见施工图、招标文件及技术要求，满足现行相关规范要求 |  | t | 0.96 | 6126.37 | 5881.32
本页小计 | [7 empty] | 58315.37
分部分项工程量清单与计价表 （适用于工程量清单计价）
工程名称:深圳国际农业食品创新中心项目-室外景观及绿化工程 |  |  |  | 标段： |  |  | 第37页 共97页
序号 | 项目编码 | 项目名称 | 项目特征描述 |  | 计量 单位 | 工程量 | 金额(元)
[7 empty] | 综合 单价 | 合价 | 材料设备 暂估合价
174 | 010515001163 | 现浇构件钢筋 | (1)钢筋级别、规格:HRB400E Φ10 (2)钢筋类型:非箍筋制安 (3)带E钢筋增加费:综合考虑 (4)说明:钢筋清单工程量均按理论重量计算（不计算搭接长度）。钢筋清单项目综合单价应包含其理论重量与实际重量的偏差（包含设计未注明搭接时的钢筋搭接长度及钢筋直径偏差等）、搭接长度、施工损耗、连接费用（绑扎、电渣压力焊、闪光对焊、焊接、各类型套筒接头、冷挤压接头、机械连接等）。 (5)其它:详见施工图、招标文件及技术要求，满足现行相关规范要求 |  | t | 0.646 | 6103.43 | 3942.82
175 | 010515001164 | 现浇构件钢筋 | (1)钢筋级别、规格:HRB400E Φ14 (2)钢筋类型:非箍筋制安 (3)带E钢筋增加费:综合考虑 (4)说明:钢筋清单工程量均按理论重量计算（不计算搭接长度）。钢筋清单项目综合单价应包含其理论重量与实际重量的偏差（包含设计未注明搭接时的钢筋搭接长度及钢筋直径偏差等）、搭接长度、施工损耗、连接费用（绑扎、电渣压力焊、闪光对焊、焊接、各类型套筒接头、冷挤压接头、机械连接等）。 (5)其它:详见施工图、招标文件及技术要求，满足现行相关规范要求 |  | t | 1.213 | 5877.95 | 7129.95
176 | 010515001165 | 现浇构件钢筋 | (1)钢筋级别、规格:HRB400E Φ18 (2)钢筋类型:非箍筋制安 (3)带E钢筋增加费:综合考虑 (4)说明:钢筋清单工程量均按理论重量计算（不计算搭接长度）。钢筋清单项目综合单价应包含其理论重量与实际重量的偏差（包含设计未注明搭接时的钢筋搭接长度及钢筋直径偏差等）、搭接长度、施工损耗、连接费用（绑扎、电渣压力焊、闪光对焊、焊接、各类型套筒接头、冷挤压接头、机械连接等）。 (5)其它:详见施工图、招标文件及技术要求，满足现行相关规范要求 |  | t | 0.806 | 5748.27 | 4633.11
本页小计 | [7 empty] | 15705.88
分部分项工程量清单与计价表 （适用于工程量清单计价）
工程名称:深圳国际农业食品创新中心项目-室外景观及绿化工程 |  |  |  | 标段： |  |  | 第38页 共97页
序号 | 项目编码 | 项目名称 | 项目特征描述 |  | 计量 单位 | 工程量 | 金额(元)
[7 empty] | 综合 单价 | 合价 | 材料设备 暂估合价
177 | 010515001166 | 现浇构件钢筋 | (1)钢筋级别、规格:HRB400E Φ20 (2)钢筋类型:非箍筋制安 (3)带E钢筋增加费:综合考虑 (4)说明:钢筋清单工程量均按理论重量计算（不计算搭接长度）。钢筋清单项目综合单价应包含其理论重量与实际重量的偏差（包含设计未注明搭接时的钢筋搭接长度及钢筋直径偏差等）、搭接长度、施工损耗、连接费用（绑扎、电渣压力焊、闪光对焊、焊接、各类型套筒接头、冷挤压接头、机械连接等）。 (5)其它:详见施工图、招标文件及技术要求，满足现行相关规范要求 |  | t | 1.634 | 5840.27 | 9543
178 | 010515001167 | 现浇构件钢筋 | (1)钢筋级别、规格:HRB400E Φ25 (2)钢筋类型:非箍筋制安 (3)带E钢筋增加费:综合考虑 (4)说明:钢筋清单工程量均按理论重量计算（不计算搭接长度）。钢筋清单项目综合单价应包含其理论重量与实际重量的偏差（包含设计未注明搭接时的钢筋搭接长度及钢筋直径偏差等）、搭接长度、施工损耗、连接费用（绑扎、电渣压力焊、闪光对焊、焊接、各类型套筒接头、冷挤压接头、机械连接等）。 (5)其它:详见施工图、招标文件及技术要求，满足现行相关规范要求 |  | t | 0.269 | 5876.84 | 1580.87
179 | 010515001168 | 现浇构件钢筋 | (1)钢筋级别、规格:HPB300 Φ6盘卷 (2)钢筋类型:箍筋制安 (3)带E钢筋增加费:综合考虑 (4)说明:钢筋清单工程量均按理论重量计算（不计算搭接长度）。钢筋清单项目综合单价应包含其理论重量与实际重量的偏差（包含设计未注明搭接时的钢筋搭接长度及钢筋直径偏差等）、搭接长度、施工损耗、连接费用（绑扎、电渣压力焊、闪光对焊、焊接、各类型套筒接头、冷挤压接头、机械连接等）。 (5)其它:详见施工图、招标文件及技术要求，满足现行相关规范要求 |  | t | 0.007 | 7271.34 | 50.9
本页小计 | [7 empty] | 11174.77
分部分项工程量清单与计价表 （适用于工程量清单计价）
工程名称:深圳国际农业食品创新中心项目-室外景观及绿化工程 |  |  |  | 标段： |  |  | 第39页 共97页
序号 | 项目编码 | 项目名称 | 项目特征描述 |  | 计量 单位 | 工程量 | 金额(元)
[7 empty] | 综合 单价 | 合价 | 材料设备 暂估合价
180 | 010515001169 | 现浇构件钢筋 | (1)钢筋级别、规格:HRB400E Φ8~10盘卷 (2)钢筋类型:箍筋制安 (3)带E钢筋增加费:综合考虑 (4)说明:钢筋清单工程量均按理论重量计算（不计算搭接长度）。钢筋清单项目综合单价应包含其理论重量与实际重量的偏差（包含设计未注明搭接时的钢筋搭接长度及钢筋直径偏差等）、搭接长度、施工损耗、连接费用（绑扎、电渣压力焊、闪光对焊、焊接、各类型套筒接头、冷挤压接头、机械连接等）。 (5)其它:详见施工图、招标文件及技术要求，满足现行相关规范要求 |  | t | 1.199 | 7177.4 | 8605.7
181 | 011204003010 | 块料墙面 | (1)安装方式:湿挂 (2)面层材料品种、规格、颜色:600*300*20厚烧面芝麻灰仿石砖 (3)基层材料:20厚1:25水泥砂浆结合层 (4)其它:详见施工图、招标文件及技术要求，满足现行相关规范要求 |  | m2 | 11.78 | 153.35 | 1806.46
182 | 050307006004 | 栏杆带扶手 | (1)50x30x4mm厚镀锌钢管扶手，外饰白色金属漆 (2)50X30X4mm厚镀锌钢管立柱，外饰白色金属漆 (3)50x30x4mm厚镀锌钢管，外饰白色金属漆 (4)白色铝拉网，孔隙50x50mm (5)其他:详见施工图、招标文件及技术要求，满足现行相关规范要求 |  | m | 160.74 | 525.47 | 84464.05
183 | 010516002019 | 预埋铁件 | (1)规格:综合考虑 (2)铁件尺寸:综合考虑 (3)其它:详见施工图、招标文件及技术要求，满足现行相关规范要求 |  | t | 0.051 | 10953.11 | 558.61
184 | 011106002005 | 块料楼梯面层 | (1)600x300x20mm厚仿芝麻灰烧面砖，踏面 (2)600x150x20mm厚仿芝麻灰烧面砖，踢面 (3)20mm厚1：3干硬性水泥砂浆 (4)含防滑条 (5)其它:详见施工图、招标文件及技术要求，满足现行相关规范要求 |  | m2 | 138.32 | 293.32 | 40572.02
本页小计 | [7 empty] | 136006.84
分部分项工程量清单与计价表 （适用于工程量清单计价）
工程名称:深圳国际农业食品创新中心项目-室外景观及绿化工程 |  |  |  | 标段： |  |  | 第40页 共97页
序号 | 项目编码 | 项目名称 | 项目特征描述 |  | 计量 单位 | 工程量 | 金额(元)
[7 empty] | 综合 单价 | 合价 | 材料设备 暂估合价
185 | 010501001027 | 水泥石粉渣稳定层 | (1)150mm厚6%水泥石粉渣稳定层 (2)其它:详见施工图、招标文件及技术要求，满足现行相关规范要求 |  | m2 | 68.04 | 51.48 | 3502.7
186 | 011406001026 | 真石漆 | (1)仿芝麻灰真石漆饰面 (2)20mm厚1:2.5水泥砂浆找平层 (3)其它:详见施工图、招标文件及技术要求，满足现行相关规范要求 |  | m2 | 195.95 | 158.98 | 31152.13
187 | 010401012004 | 台阶 | (1)砖品种、规格、强度等级:MU10砖 (2)砂浆强度等级、配合比:M7.5水泥砂浆砌筑 (3)其它:详见施工图、招标文件及技术要求，满足现行相关规范要求 |  | m2 | 1.62 | 207.47 | 336.1
188 | 011107002003 | 块料台阶面 | (1)600x300x15mm厚仿芝麻灰烧面砖，踏面 (2)600x150x15mm厚仿芝麻灰烧面砖，踢面 (3)20mm厚1:3干硬性水泥砂浆结合层 (4)含防滑条 (5)其它:详见施工图、招标文件及技术要求，满足现行相关规范要求 |  | m2 | 1.62 | 281.22 | 455.58
|  | 分部小计 | [5 empty] | 256649.37
台阶
坐凳剖面图-A
189 | 010401001002 | 砖基础 | (1)砖品种、规格、强度等级:MU10砖M7.5水泥砂浆砌筑 (2)基础类型:砖基础 (3)其它:详见施工图、招标文件及技术要求，满足现行相关规范要求 |  | m3 | 2.6 | 932.55 | 2424.63
190 | 010501001028 | 垫层 | (1)混凝土种类:预拌混凝土 (2)混凝土强度等级:C20 (3)其它:详见施工图、招标文件及技术要求，满足现行相关规范要求 |  | m3 | 0.43 | 579.89 | 249.35
191 | 011204001021 | 石材墙面 | (1)面层材料品种、规格、颜色:600x300x20mm厚水洗烧面芝麻白花岗岩 (2)基层类型:20mm厚1:3水泥砂浆结合层 (3)石材六面防护处理 (4)其它:详见施工图、招标文件及技术要求，满足现行相关规范要求 |  | m2 | 5.2 | 388.47 | 2020.04
本页小计 | [7 empty] | 40140.53
分部分项工程量清单与计价表 （适用于工程量清单计价）
工程名称:深圳国际农业食品创新中心项目-室外景观及绿化工程 |  |  |  | 标段： |  |  | 第41页 共97页
序号 | 项目编码 | 项目名称 | 项目特征描述 |  | 计量 单位 | 工程量 | 金额(元)
[7 empty] | 综合 单价 | 合价 | 材料设备 暂估合价
192 | 050201001010 | 石材压顶 | (1)面层材料品种、规格、颜色:600x895x80mm厚机切面芝麻白花岗岩 压顶 (2)基层类型:20mm厚1:3水泥砂浆结合层 (3)石材六面防护处理 (4)其它:详见施工图、招标文件及技术要求，满足现行相关规范要求 |  | m2 | 3.06 | 448.51 | 1372.44
193 | 050201001011 | 石材压顶（异型） | (1)面层材料品种、规格、颜色:1840x1800x80mm厚水洗烧面芝麻白花岗岩 压顶，异型定制 (2)基层类型:20mm厚1:3水泥砂浆结合层 (3)石材六面防护处理 (4)其它:详见施工图、招标文件及技术要求，满足现行相关规范要求 |  | m2 | 2.13 | 788.78 | 1680.1
|  | 分部小计 | [5 empty] | 7746.56
坐凳剖面图-B
194 | 050305003004 | 木饰面座椅 | (1)600X120X30mm厚棕色山樟防腐木 (2)3mmX50X50角钢,打膨胀螺栓固定 (3)断面30X50防腐木龙骨 (4)芝麻白水磨石(现场整体浇灌)，面层需打磨抛光 (5)M7.5水泥砂浆MU10砖筑 (6)100mm厚C20混凝土垫层 (7)其它:详见施工图、招标文件及技术要求，满足现行相关规范要求 |  | m | 3.3 | 1889.14 | 6234.16
|  | 分部小计 | [5 empty] | 6234.16
剖面节点-D
195 | 010401001003 | 砖基础 | (1)砖品种、规格、强度等级:MU10砖砌筑 (2)基层类型:M7.5水泥砂浆砌筑 (3)其它:详见施工图、招标文件及技术要求，满足现行相关规范要求 |  | m3 | 3.81 | 932.55 | 3553.02
196 | 010501001029 | 垫层 | (1)混凝土种类:预拌混凝土 (2)混凝土强度等级:C20 (3)其它:详见施工图、招标文件及技术要求，满足现行相关规范要求 |  | m3 | 3.06 | 579.89 | 1774.46
本页小计 | [7 empty] | 14614.18
分部分项工程量清单与计价表 （适用于工程量清单计价）
工程名称:深圳国际农业食品创新中心项目-室外景观及绿化工程 |  |  |  | 标段： |  |  | 第42页 共97页
序号 | 项目编码 | 项目名称 | 项目特征描述 |  | 计量 单位 | 工程量 | 金额(元)
[7 empty] | 综合 单价 | 合价 | 材料设备 暂估合价
197 | 010903003002 | 抹灰 | (1)20mm厚1：3水泥砂浆结合层，内掺6%防水粉 (2)其它:详见施工图、招标文件及技术要求，满足现行相关规范要求 |  | m2 | 13.97 | 29.15 | 407.23
198 | 011201004002 | 立面砂浆找平层 | (1)找平层砂浆厚度、配合比:20mm厚1:2.5水泥砂浆结合层 (2)其它:详见施工图、招标文件及技术要求，满足现行相关规范要求 |  | m2 | 12.94 | 59.48 | 769.67
199 | 050201001012 | 石材压顶 | (1)面层材料品种、规格、颜色:600x300x80mm厚机切面芝麻白花岗岩 压顶倒角φ10，按型定制 (2)基层类型:20厚1:2.5水泥砂浆结合层 (3)石材六面防护处理 (4)其它:详见施工图、招标文件及技术要求，满足现行相关规范要求 |  | m2 | 11.72 | 447.71 | 5247.16
200 | 011204001022 | 石材墙面 | (1)面层材料品种、规格、颜色:600x300x20mm厚水洗烧面芝麻白花岗岩 (2)基层类型:20厚1:2.5水泥砂浆结合层 (3)石材六面防护处理 (4)其它:详见施工图、招标文件及技术要求，满足现行相关规范要求 |  | m2 | 6.45 | 388.32 | 2504.66
201 | 011204001023 | 石材墙面 | (1)面层材料品种、规格、颜色:600x120x20mm厚水洗烧面芝麻白花岗岩 (2)基层类型:20mm厚1:2.5水泥砂浆结合层 (3)石材六面防护处理 (4)其它:详见施工图、招标文件及技术要求，满足现行相关规范要求 |  | m2 | 2.75 | 380.89 | 1047.45
202 | 010201002005 | 铺设土工合成材料 | (1)规格:300-400g/m2 土工布 (2)其它:详见施工图、招标文件及技术要求，满足现行相关规范要求 |  | m2 | 13.71 | 9.54 | 130.79
203 | 010501001030 | 垫层 | (1)粒径10mm砂砾层 (2)其它:详见施工图、招标文件及技术要求，满足现行相关规范要求 |  | m3 | 1.15 | 287.13 | 330.2
204 | 010501001031 | 垫层 | (1)粒径20mm粗砾或碎石 (2)其它:详见施工图、招标文件及技术要求，满足现行相关规范要求 |  | m3 | 1.61 | 347.72 | 559.83
|  | 分部小计 | [5 empty] | 16324.47
剖面节点-G
本页小计 | [7 empty] | 10996.99
分部分项工程量清单与计价表 （适用于工程量清单计价）
工程名称:深圳国际农业食品创新中心项目-室外景观及绿化工程 |  |  |  | 标段： |  |  | 第43页 共97页
序号 | 项目编码 | 项目名称 | 项目特征描述 |  | 计量 单位 | 工程量 | 金额(元)
[7 empty] | 综合 单价 | 合价 | 材料设备 暂估合价
205 | 050201001013 | 石材压顶 | (1)600x300x30mm厚水洗烧面芝麻白花岗岩 (2)30mm厚1:3干硬性水泥砂浆 (3)100mm厚C20素混凝土垫层 (4)150mm厚6%水泥石粉垫层 (5)石材六面防护处理 (6)其它:详见施工图、招标文件及技术要求，满足现行相关规范要求 |  | m2 | 5.25 | 509.43 | 2674.51
|  | 分部小计 | [5 empty] | 2674.51
剖面节点-F
206 | 010401001004 | 砖基础 | (1)砖品种、规格、强度等级:MU10砖M7.5水泥砂浆砌筑 (2)基层类型:M7.5水泥砂浆砌筑 (3)基础类型:100mm厚C20混凝土垫层 (4)其它:详见施工图、招标文件及技术要求，满足现行相关规范要求 |  | m3 | 13.71 | 932.55 | 12785.26
207 | 010501002007 | 垫层 | (1)混凝土种类:预拌混凝土 (2)混凝土强度等级:C20 (3)其它:详见施工图、招标文件及技术要求，满足现行相关规范要求 |  | m3 | 3.06 | 579.89 | 1774.46
208 | 050201001014 | 石材压顶 | (1)面层材料品种、规格、颜色:600x300x80mm厚机切面芝麻白花岗岩 压顶倒角φ10，按型定制 (2)基层类型:20mm厚1:2.5水泥砂浆结合层 (3)石材六面防护处理 (4)其它:详见施工图、招标文件及技术要求，满足现行相关规范要求 |  | m2 | 11.33 | 447.71 | 5072.55
209 | 011204001024 | 石材墙面 | (1)面层材料品种、规格、颜色:600x300x20mm厚水洗烧面芝麻白花岗岩 (2)基层类型:20mm厚1:2.5水泥砂浆结合层 (3)石材六面防护处理 (4)其它:详见施工图、招标文件及技术要求，满足现行相关规范要求 |  | m2 | 64.19 | 388.32 | 24926.26
210 | 010903003003 | 抹灰 | (1)20mm厚1：3水泥砂浆结合层，内掺6%防水粉 (2)其它:详见施工图、招标文件及技术要求，满足现行相关规范要求 |  | m2 | 13.97 | 29.15 | 407.23
本页小计 | [7 empty] | 47640.27
分部分项工程量清单与计价表 （适用于工程量清单计价）
工程名称:深圳国际农业食品创新中心项目-室外景观及绿化工程 |  |  |  | 标段： |  |  | 第44页 共97页
序号 | 项目编码 | 项目名称 | 项目特征描述 |  | 计量 单位 | 工程量 | 金额(元)
[7 empty] | 综合 单价 | 合价 | 材料设备 暂估合价
211 | 011201004003 | 立面砂浆找平层 | (1)找平层砂浆厚度、配合比:20厚1:2.5水泥砂浆结合层 (2)其它:详见施工图、招标文件及技术要求，满足现行相关规范要求 |  | m2 | 9.06 | 59.48 | 538.89
|  | 分部小计 | [5 empty] | 45504.65
|  | 分部小计 | [5 empty] | 78484.35
山上球场
212 | 011106002006 | 块料楼梯面层 | (1)600x300x20mm厚仿芝麻灰烧面砖，踏面 (2)600x150x20mm厚仿芝麻灰烧面砖，踢面 (3)20mm厚1：3干硬性水泥砂浆 (4)含防滑条 (5)其它:详见施工图、招标文件及技术要求，满足现行相关规范要求 |  | m2 | 53.17 | 293.32 | 15595.82
213 | 010506001008 | 直形楼梯 | (1)混凝土种类:预拌混凝土 (2)混凝土强度等级:C25 (3)其它:详见施工图、招标文件及技术要求，满足现行相关规范要求 |  | m3 | 7.71 | 700.96 | 5404.4
214 | 010501001032 | 水泥石粉渣稳定层 | (1)150mm厚6%水泥石粉渣稳定层 (2)其他:详见施工图、招标文件及技术要求，满足现行相关规范要求 |  | m2 | 33 | 51.48 | 1698.84
215 | 010401001005 | 砖基础 | (1)砖品种、规格、强度等级:MU10标砖 (2)基础类型:砖基础 (3)砂浆强度等级:M7.5砌筑水泥砂浆 (4)其它:详见施工图、招标文件及技术要求，满足现行相关规范要求 |  | m3 | 8.77 | 932.55 | 8178.46
216 | 010501002008 | 垫层 | (1)混凝土种类:预拌混凝土 (2)混凝土强度等级:C20 (3)其它:详见施工图、招标文件及技术要求，满足现行相关规范要求 |  | m3 | 6.02 | 579.89 | 3490.94
217 | 010501002009 | 混凝土基础 | (1)混凝土种类:预拌混凝土 (2)混凝土强度等级:C30 (3)其它:详见施工图、招标文件及技术要求，满足现行相关规范要求 |  | m3 | 3.48 | 689.04 | 2397.86
218 | 040303015004 | 混凝土墙 | (1)混凝土种类:预拌混凝土 (2)混凝土强度等级:C30 (3)其它:详见施工图、招标文件及技术要求，满足现行相关规范要求 |  | m3 | 2.96 | 773.68 | 2290.09
本页小计 | [7 empty] | 39595.3
分部分项工程量清单与计价表 （适用于工程量清单计价）
工程名称:深圳国际农业食品创新中心项目-室外景观及绿化工程 |  |  |  | 标段： |  |  | 第45页 共97页
序号 | 项目编码 | 项目名称 | 项目特征描述 |  | 计量 单位 | 工程量 | 金额(元)
[7 empty] | 综合 单价 | 合价 | 材料设备 暂估合价
219 | 010515001170 | 现浇构件钢筋 | (1)钢筋级别、规格:HRB400E Φ8 (2)钢筋类型:非箍筋制安 (3)带E钢筋增加费:综合考虑 (4)说明:钢筋清单工程量均按理论重量计算（不计算搭接长度）。钢筋清单项目综合单价应包含其理论重量与实际重量的偏差（包含设计未注明搭接时的钢筋搭接长度及钢筋直径偏差等）、搭接长度、施工损耗、连接费用（绑扎、电渣压力焊、闪光对焊、焊接、各类型套筒接头、冷挤压接头、机械连接等）。 (5)其它:详见施工图、招标文件及技术要求，满足现行相关规范要求 |  | t | 0.317 | 6056.4 | 1919.88
220 | 010515001171 | 现浇构件钢筋 | (1)钢筋级别、规格:HRB400E Φ10 (2)钢筋类型:非箍筋制安 (3)带E钢筋增加费:综合考虑 (4)说明:钢筋清单工程量均按理论重量计算（不计算搭接长度）。钢筋清单项目综合单价应包含其理论重量与实际重量的偏差（包含设计未注明搭接时的钢筋搭接长度及钢筋直径偏差等）、搭接长度、施工损耗、连接费用（绑扎、电渣压力焊、闪光对焊、焊接、各类型套筒接头、冷挤压接头、机械连接等）。 (5)其它:详见施工图、招标文件及技术要求，满足现行相关规范要求 |  | t | 0.119 | 6033.12 | 717.94
221 | 010515001172 | 现浇构件钢筋 | (1)钢筋级别、规格:HRB400E Φ12 (2)钢筋类型:非箍筋制安 (3)带E钢筋增加费:综合考虑 (4)说明:钢筋清单工程量均按理论重量计算（不计算搭接长度）。钢筋清单项目综合单价应包含其理论重量与实际重量的偏差（包含设计未注明搭接时的钢筋搭接长度及钢筋直径偏差等）、搭接长度、施工损耗、连接费用（绑扎、电渣压力焊、闪光对焊、焊接、各类型套筒接头、冷挤压接头、机械连接等）。 (5)其它:详见施工图、招标文件及技术要求，满足现行相关规范要求 |  | t | 0.221 | 5926.71 | 1309.8
本页小计 | [7 empty] | 3947.62
分部分项工程量清单与计价表 （适用于工程量清单计价）
工程名称:深圳国际农业食品创新中心项目-室外景观及绿化工程 |  |  |  | 标段： |  |  | 第46页 共97页
序号 | 项目编码 | 项目名称 | 项目特征描述 |  | 计量 单位 | 工程量 | 金额(元)
[7 empty] | 综合 单价 | 合价 | 材料设备 暂估合价
222 | 010515001173 | 现浇构件钢筋 | (1)钢筋级别、规格:HPB300 Φ6盘卷 (2)钢筋类型:箍筋制安 (3)带E钢筋增加费:综合考虑 (4)说明:钢筋清单工程量均按理论重量计算（不计算搭接长度）。钢筋清单项目综合单价应包含其理论重量与实际重量的偏差（包含设计未注明搭接时的钢筋搭接长度及钢筋直径偏差等）、搭接长度、施工损耗、连接费用（绑扎、电渣压力焊、闪光对焊、焊接、各类型套筒接头、冷挤压接头、机械连接等）。 (5)其它:详见施工图、招标文件及技术要求，满足现行相关规范要求 |  | t | 0.004 | 7325.96 | 29.3
223 | 011204001025 | 石材墙面 | (1)面层材料品种、规格、颜色:600x600x30mm厚烧面芝麻白波浪纹花岗岩 (2)基层类型:20mm厚1:3水泥砂浆结合层 (3)石材六面防护处理 (4)其它:详见施工图、招标文件及技术要求，满足现行相关规范要求 |  | m2 | 16.2 | 416.02 | 6739.52
224 | 011204001026 | 石材墙面 | (1)安装方式:干挂 (2)面层材料品种、规格、颜色:600x600x30mm厚烧面芝麻白波浪纹花岗岩 (3)骨架、规格:综合考虑成品石材干挂构件、预埋件、角钢等 (4)石材六面防护处理 (5)其它:详见施工图、招标文件及技术要求，满足现行相关规范要求 |  | m2 | 2.72 | 622.82 | 1694.07
225 | 011204001027 | 石材墙面 | (1)面层材料品种、规格、颜色:600x300x30mm厚烧面芝麻白波浪纹花岗岩 (2)基层类型:20mm厚1:3水泥砂浆结合层 (3)石材六面防护处理 (4)其它:详见施工图、招标文件及技术要求，满足现行相关规范要求 |  | m2 | 1.05 | 416.02 | 436.82
本页小计 | [7 empty] | 8899.71
分部分项工程量清单与计价表 （适用于工程量清单计价）
工程名称:深圳国际农业食品创新中心项目-室外景观及绿化工程 |  |  |  | 标段： |  |  | 第47页 共97页
序号 | 项目编码 | 项目名称 | 项目特征描述 |  | 计量 单位 | 工程量 | 金额(元)
[7 empty] | 综合 单价 | 合价 | 材料设备 暂估合价
226 | 011102003035 | 边石 | (1)100x100x50mm厚芝麻白机切面花岗岩边石 (2)20mm厚1:2水泥砂浆结合层 (3)100mm厚C20混凝土 (4)150mm厚6%水泥石粉垫层 (5)石材六面防护处理 (6)其它:详见施工图、招标文件及技术要求，满足现行相关规范要求 |  | m2 | 2.26 | 504.71 | 1140.64
227 | 050201001015 | 石材压顶 | (1)面层材料品种、规格、颜色:600x300x80mm厚机切面芝麻白花岗岩 压顶 (2)基层类型:20mm厚1:3水泥砂浆结合层 (3)石材六面防护处理 (4)其它:详见施工图、招标文件及技术要求，满足现行相关规范要求 |  | m2 | 9.9 | 448.51 | 4440.25
228 | 010201002006 | 铺设土工合成材料 | (1)规格:300-400g/m2 土工布 (2)其它:详见施工图、招标文件及技术要求，满足现行相关规范要求 |  | m2 | 4.93 | 9.54 | 47.03
229 | 010501001033 | 垫层 | (1)粒径10mm砂砾层 (2)其它:详见施工图、招标文件及技术要求，满足现行相关规范要求 |  | m3 | 0.41 | 287.13 | 117.72
230 | 010501001034 | 垫层 | (1)粒径20mm粗砾或碎石 (2)其它:详见施工图、招标文件及技术要求，满足现行相关规范要求 |  | m3 | 0.41 | 347.72 | 142.57
231 | 010903003004 | 抹灰 | (1)20mm厚1：2.5水泥砂浆结合层，内掺5%防水粉 (2)其它:详见施工图、招标文件及技术要求，满足现行相关规范要求 |  | m2 | 20.24 | 41.96 | 849.27
|  | 分部小计 | [5 empty] | 58641.22
雨水花园
232 | 010201002007 | 铺设土工合成材料 | (1)铺设200~300g/㎡防渗土工布包裹 (2)其它:详见施工图、招标文件及技术要求，满足现行相关规范要求 |  | m2 | 905.83 | 8.61 | 7799.2
233 | 010501001035 | 垫层 | (1)50mm碎石层(粒径5~10mm) (2)其它:详见施工图、招标文件及技术要求，满足现行相关规范要求 |  | m3 | 45.29 | 333.91 | 15122.78
234 | 010501001036 | 垫层 | (1)250mm 碎石层(粒径30~50mm) (2)其它:详见施工图、招标文件及技术要求，满足现行相关规范要求 |  | m3 | 226.46 | 347.72 | 78744.67
本页小计 | [7 empty] | 108404.13
分部分项工程量清单与计价表 （适用于工程量清单计价）
工程名称:深圳国际农业食品创新中心项目-室外景观及绿化工程 |  |  |  | 标段： |  |  | 第48页 共97页
序号 | 项目编码 | 项目名称 | 项目特征描述 |  | 计量 单位 | 工程量 | 金额(元)
[7 empty] | 综合 单价 | 合价 | 材料设备 暂估合价
235 | 010201002008 | 铺设土工合成材料 | (1)铺设300~500g/㎡防渗土工布包裹 (2)其它:详见施工图、招标文件及技术要求，满足现行相关规范要求 |  | m2 | 20 | 8.61 | 172.2
236 | 011615001001 | 路缘石开孔消能池 | (1)φ20~φ30碎石填充内净空 (2)500X300X300消能池, (3)100厚C20混凝土底板及侧壁 (4)150厚6%水泥石粉垫层 (5)其它:详见施工图、招标文件及技术要求，满足现行相关规范要求 |  | 个 | 2 | 84.63 | 169.26
|  | 分部小计 | [5 empty] | 102008.11
屋顶花池
237 | 050307016008 | 定制花箱 | (1)骨架:50*50*3mm厚不锈钢方通@500 (2)材质:304#磨砂面1.5mm厚不锈钢，电镀深灰色 (3)规格:2100*2102*500mm (4)其它:详见施工图、招标文件及技术要求，满足现行相关规范要求 |  | 个 | 2 | 6100 | 12200
238 | 050307016009 | 定制花箱 | (1)骨架:50*50*3mm厚不锈钢方通@500 (2)材质:304#磨砂面1.5mm厚不锈钢，电镀深灰色 (3)规格:2800*1467*500mm (4)其它:详见施工图、招标文件及技术要求，满足现行相关规范要求 |  | 个 | 4 | 4217.3 | 16869.2
239 | 050307016010 | 定制花箱 | (1)骨架:50*50*3mm厚不锈钢方通@500 (2)材质:304#磨砂面1.5mm厚不锈钢，电镀深灰色 (3)规格:2800*1310*500mm (4)其它:详见施工图、招标文件及技术要求，满足现行相关规范要求 |  | 个 | 4 | 4043.11 | 16172.44
240 | 050307016011 | 定制花箱 | (1)骨架:50*50*3mm厚不锈钢方通@500 (2)材质:304#磨砂面1.5mm厚不锈钢，电镀深灰色 (3)规格:2800*2144*500mm (4)其它:详见施工图、招标文件及技术要求，满足现行相关规范要求 |  | 个 | 4 | 13289.45 | 53157.8
本页小计 | [7 empty] | 98740.9
分部分项工程量清单与计价表 （适用于工程量清单计价）
工程名称:深圳国际农业食品创新中心项目-室外景观及绿化工程 |  |  |  | 标段： |  |  | 第49页 共97页
序号 | 项目编码 | 项目名称 | 项目特征描述 |  | 计量 单位 | 工程量 | 金额(元)
[7 empty] | 综合 单价 | 合价 | 材料设备 暂估合价
241 | 050307016012 | 定制花箱 | (1)骨架:50*50*3mm厚不锈钢方通@500 (2)材质:304#磨砂面1.5mm厚不锈钢，电镀深灰色 (3)规格:2800*1905*500mm (4)其它:详见施工图、招标文件及技术要求，满足现行相关规范要求 |  | 个 | 4 | 5170.7 | 20682.8
242 | 050307016013 | 定制花箱 | 1.骨架:50*50*3mm厚不锈钢方通@500 2.材质:304#磨砂面1.5mm厚不锈钢，电镀深灰色 3.规格:15900*3000*500mm 4.其它:详见施工图、招标文件及技术要求，满足现行相关规范要求 |  | 个 | 1 | 27000 | 27000
243 | 050307016014 | 定制花箱 | 1.骨架:50*50*3mm厚不锈钢方通@500 2.材质:304#磨砂面1.5mm厚不锈钢，电镀深灰色 3.规格:4500*3000*500mm 4.其它:详见施工图、招标文件及技术要求，满足现行相关规范要求 |  | 个 | 1 | 14621 | 14621
244 | 050307016015 | 定制花箱 | 1.骨架:50*50*3mm厚不锈钢方通@500 2.材质:304#磨砂面1.5mm厚不锈钢，电镀深灰色 3.规格:L型定制花箱，详见图纸（长26000mm） 4.其它:详见施工图、招标文件及技术要求，满足现行相关规范要求 |  | 个 | 1 | 63039 | 63039
|  | 分部小计 | [5 empty] | 223742.24
|  | 分部小计 | [5 empty] | 3210266.08
绿化工程
首层绿化工程
245 | 050102001002 | 栽植乔木 | (1)名称:特选造型罗汉松A (2)胸(地)径(cm):20-25 (3)高度(cm):250 (4)冠幅(cm):350 (5)胸径>21cm (6)200厚φ50-60碎石透水层 (7)φ10孔1-3个φ110UPVC观察管，外包土工布 (8)养护期:成活期三个月 (9)其它:详见施工图、招标文件及技术要求，满足现行相关规范要求 |  | 株 | 2 | 37044.36 | 74088.72
本页小计 | [7 empty] | 199431.52
分部分项工程量清单与计价表 （适用于工程量清单计价）
工程名称:深圳国际农业食品创新中心项目-室外景观及绿化工程 |  |  |  | 标段： |  |  | 第50页 共97页
序号 | 项目编码 | 项目名称 | 项目特征描述 |  | 计量 单位 | 工程量 | 金额(元)
[7 empty] | 综合 单价 | 合价 | 材料设备 暂估合价
246 | 050102001003 | 栽植乔木 | (1)名称:凤凰木 (2)胸(地)径(cm):20 (3)高度(cm):600-700 (4)冠幅(cm):400 (5)养护期:成活期三个月 (6)其它:详见施工图、招标文件及技术要求，满足现行相关规范要求 |  | 株 | 10 | 4165.65 | 41656.5
247 | 050102001004 | 栽植乔木 | (1)名称:丛生乌桕 (2)胸(地)径(cm):/ (3)高度(cm):700 (4)冠幅(cm):>500 (5)养护期:成活期三个月 (6)其它:详见施工图、招标文件及技术要求，满足现行相关规范要求 |  | 株 | 1 | 22299.58 | 22299.58
248 | 050102001005 | 栽植乔木 | (1)名称:乌桕A (2)胸(地)径(cm):20-21 (3)高度(cm):650-700 (4)冠幅(cm):400-450 (5)养护期:成活期三个月 (6)其它:详见施工图、招标文件及技术要求，满足现行相关规范要求 |  | 株 | 1 | 23705.19 | 23705.19
249 | 050102001006 | 栽植乔木 | (1)名称:火焰木B (2)胸(地)径(cm):15-16 (3)高度(cm):600-700 (4)冠幅(cm):350-400 (5)养护期:成活期三个月 (6)其它:详见施工图、招标文件及技术要求，满足现行相关规范要求 |  | 株 | 36 | 2234.87 | 80455.32
250 | 050102001007 | 栽植乔木 | (1)名称:黄花风铃木B (2)胸(地)径(cm):15-16 (3)高度(cm):600-700 (4)冠幅(cm):350-400 (5)养护期:成活期三个月 (6)其它:详见施工图、招标文件及技术要求，满足现行相关规范要求 |  | 株 | 7 | 3007.19 | 21050.33
251 | 050102001008 | 栽植乔木 | (1)名称:大叶紫薇B (2)胸(地)径(cm):12-13 (3)高度(cm):400-450 (4)冠幅(cm):350-400 (5)养护期:成活期三个月 (6)其它:详见施工图、招标文件及技术要求，满足现行相关规范要求 |  | 株 | 10 | 1228.43 | 12284.3
本页小计 | [7 empty] | 201451.22
分部分项工程量清单与计价表 （适用于工程量清单计价）
工程名称:深圳国际农业食品创新中心项目-室外景观及绿化工程 |  |  |  | 标段： |  |  | 第51页 共97页
序号 | 项目编码 | 项目名称 | 项目特征描述 |  | 计量 单位 | 工程量 | 金额(元)
[7 empty] | 综合 单价 | 合价 | 材料设备 暂估合价
252 | 050102001009 | 栽植乔木 | (1)名称:洋红风铃木 (2)胸(地)径(cm):12-13 (3)高度(cm):350-400 (4)冠幅(cm):300-350 (5)养护期:成活期三个月 (6)其它:详见施工图、招标文件及技术要求，满足现行相关规范要求 |  | 株 | 32 | 2033.76 | 65080.32
253 | 050102001010 | 栽植乔木 | (1)名称:荔枝树 (2)胸(地)径(cm):D14-16 (3)高度(cm):300-350 (4)冠幅(cm):300-350 (5)养护期:成活期三个月 (6)其它:详见施工图、招标文件及技术要求，满足现行相关规范要求 |  | 株 | 9 | 3340.94 | 30068.46
254 | 050102001011 | 栽植乔木 | (1)名称:龙眼树 (2)胸(地)径(cm):D14-15 (3)高度(cm):400-450 (4)冠幅(cm):400-450 (5)养护期:成活期三个月 (6)其它:详见施工图、招标文件及技术要求，满足现行相关规范要求 |  | 株 | 20 | 3367.22 | 67344.4
255 | 050102001012 | 栽植乔木 | (1)名称:水杉c (2)胸(地)径(cm):11-12 (3)高度(cm):450-500 (4)冠幅(cm):250 (5)养护期:成活期三个月 (6)其它:详见施工图、招标文件及技术要求，满足现行相关规范要求 |  | 株 | 27 | 985.32 | 26603.64
256 | 050102001013 | 栽植乔木 | (1)名称:紫花风铃木 (2)胸(地)径(cm):15-16 (3)高度(cm):600-700 (4)冠幅(cm):350-400 (5)养护期:成活期三个月 (6)其它:详见施工图、招标文件及技术要求，满足现行相关规范要求 |  | 株 | 10 | 6233.51 | 62335.1
257 | 050102001014 | 栽植乔木 | (1)名称:红花鸡蛋花A (2)胸(地)径(cm):D14-16 (3)高度(cm):350-400 (4)冠幅(cm):350 (5)养护期:成活期三个月 (6)其它:详见施工图、招标文件及技术要求，满足现行相关规范要求 |  | 株 | 1 | 1732.88 | 1732.88
本页小计 | [7 empty] | 253164.8
分部分项工程量清单与计价表 （适用于工程量清单计价）
工程名称:深圳国际农业食品创新中心项目-室外景观及绿化工程 |  |  |  | 标段： |  |  | 第52页 共97页
序号 | 项目编码 | 项目名称 | 项目特征描述 |  | 计量 单位 | 工程量 | 金额(元)
[7 empty] | 综合 单价 | 合价 | 材料设备 暂估合价
258 | 050102001015 | 栽植乔木 | (1)名称:红花鸡蛋花B (2)胸(地)径(cm):D12-13 (3)高度(cm):250-300 (4)冠幅(cm):300 (5)养护期:成活期三个月 (6)其它:详见施工图、招标文件及技术要求，满足现行相关规范要求 |  | 株 | 9 | 1269.75 | 11427.75
259 | 050102001016 | 栽植乔木 | (1)名称:小叶紫薇B (2)胸(地)径(cm):D12-13 (3)高度(cm):250-300 (4)冠幅(cm):250-300 (5)养护期:成活期三个月 (6)其它:详见施工图、招标文件及技术要求，满足现行相关规范要求 |  | 株 | 19 | 1510.76 | 28704.44
260 | 050102001017 | 栽植乔木 | (1)名称:黄槐 (2)胸(地)径(cm):12-13 (3)高度(cm):280-300 (4)冠幅(cm):250-300 (5)养护期:成活期三个月 (6)其它:详见施工图、招标文件及技术要求，满足现行相关规范要求 |  | 株 | 16 | 1086.88 | 17390.08
261 | 050102001018 | 栽植乔木 | (1)名称:人面子B (2)胸(地)径(cm):20-22 (3)高度(cm):700-800 (4)冠幅(cm):350-400 (5)胸径>21cm (6)200厚φ50-60碎石透水层 (7)φ10孔1-3个φ110UPVC观察管，外包土工布 (8)养护期:成活期三个月 (9)其它:详见施工图、招标文件及技术要求，满足现行相关规范要求 |  | 株 | 6 | 6754.34 | 40526.04
262 | 050102001019 | 栽植乔木 | (1)名称:人面子C (2)胸(地)径(cm):15-16 (3)高度(cm):500-600 (4)冠幅(cm):350-400 (5)养护期:成活期三个月 (6)其它:详见施工图、招标文件及技术要求，满足现行相关规范要求 |  | 株 | 29 | 5712.2 | 165653.8
263 | 050102001020 | 栽植乔木 | (1)名称:秋枫D (2)胸(地)径(cm):15-16 (3)高度(cm):500-600 (4)冠幅(cm):350-400 (5)养护期:成活期三个月 (6)其它:详见施工图、招标文件及技术要求，满足现行相关规范要求 |  | 株 | 12 | 1731.72 | 20780.64
本页小计 | [7 empty] | 284482.75
分部分项工程量清单与计价表 （适用于工程量清单计价）
工程名称:深圳国际农业食品创新中心项目-室外景观及绿化工程 |  |  |  | 标段： |  |  | 第53页 共97页
序号 | 项目编码 | 项目名称 | 项目特征描述 |  | 计量 单位 | 工程量 | 金额(元)
[7 empty] | 综合 单价 | 合价 | 材料设备 暂估合价
264 | 050102001021 | 栽植乔木 | (1)名称:国庆花 (2)胸(地)径(cm):15-16 (3)高度(cm):500-600 (4)冠幅(cm):350-400 (5)养护期:成活期三个月 (6)其它:详见施工图、招标文件及技术要求，满足现行相关规范要求 |  | 株 | 8 | 3222.66 | 25781.28
265 | 050102001022 | 栽植乔木 | (1)名称:洋蒲桃 (2)胸(地)径(cm):15-16 (3)高度(cm):500-600 (4)冠幅(cm):350-400 (5)养护期:成活期三个月 (6)其它:详见施工图、招标文件及技术要求，满足现行相关规范要求 |  | 株 | 2 | 7061.82 | 14123.64
266 | 050102001023 | 栽植乔木 | (1)名称:白兰 (2)胸(地)径(cm):10-11 (3)高度(cm):400-450 (4)冠幅(cm):280-300 (5)养护期:成活期三个月 (6)其它:详见施工图、招标文件及技术要求，满足现行相关规范要求 |  | 株 | 3 | 2512.83 | 7538.49
267 | 050102001024 | 栽植乔木 | (1)名称:黄槿 (2)胸(地)径(cm):10-11 (3)高度(cm):400-450 (4)冠幅(cm):300 (5)养护期:成活期三个月 (6)其它:详见施工图、招标文件及技术要求，满足现行相关规范要求 |  | 株 | 15 | 1635.87 | 24538.05
268 | 050102001025 | 栽植乔木 | (1)名称:丛生黄皮A (2)胸(地)径(cm):D16-18 (3)高度(cm):400-450 (4)冠幅(cm):400-450 (5)养护期:成活期三个月 (6)其它:详见施工图、招标文件及技术要求，满足现行相关规范要求 |  | 株 | 2 | 3449.47 | 6898.94
269 | 050102001026 | 栽植乔木 | (1)名称:丛生黄皮C (2)胸(地)径(cm):D12-14 (3)高度(cm):300-350 (4)冠幅(cm):250-300 (5)养护期:成活期三个月 (6)其它:详见施工图、招标文件及技术要求，满足现行相关规范要求 |  | 株 | 20 | 2448.44 | 48968.8
本页小计 | [7 empty] | 127849.2
分部分项工程量清单与计价表 （适用于工程量清单计价）
工程名称:深圳国际农业食品创新中心项目-室外景观及绿化工程 |  |  |  | 标段： |  |  | 第54页 共97页
序号 | 项目编码 | 项目名称 | 项目特征描述 |  | 计量 单位 | 工程量 | 金额(元)
[7 empty] | 综合 单价 | 合价 | 材料设备 暂估合价
270 | 050102002001 | 栽植灌木 | (1)名称:杨梅B (2)胸(地)径(cm):D10-12 (3)高度(cm):250-300 (4)冠幅(cm):300 (5)养护期:成活期三个月 (6)其它:详见施工图、招标文件及技术要求，满足现行相关规范要求 |  | 株 | 7 | 3316.22 | 23213.54
271 | 050102001027 | 栽植乔木 | (1)名称:丛生香柚 (2)胸(地)径(cm):/ (3)高度(cm):300 (4)冠幅(cm):300 (5)养护期:成活期三个月 (6)其它:详见施工图、招标文件及技术要求，满足现行相关规范要求 |  | 株 | 17 | 3400.99 | 57816.83
272 | 050102001028 | 栽植乔木 | (1)名称:红豆杉（甲供苗） (2)胸(地)径(cm):/ (3)高度(cm):200 (4)冠幅(cm):150-200 (5)养护期:成活期三个月 (6)其它:详见施工图、招标文件及技术要求，满足现行相关规范要求 |  | 株 | 19 | 95.03 | 1805.57
273 | 050102002002 | 栽植灌木 | (1)名称:旅人蕉 (2)胸(地)径(cm):/ (3)高度(cm):250-300 (4)冠幅(cm):250 (5)养护期:成活期三个月 (6)其它:详见施工图、招标文件及技术要求，满足现行相关规范要求 |  | 株 | 5 | 218.89 | 1094.45
274 | 050102002003 | 栽植灌木 | (1)名称:琴叶珊瑚 (2)胸(地)径(cm):/ (3)高度(cm):250-300 (4)冠幅(cm):250-300 (5)养护期:成活期三个月 (6)其它:详见施工图、招标文件及技术要求，满足现行相关规范要求 |  | 株 | 11 | 365.62 | 4021.82
275 | 050102004001 | 栽植棕榈类 | (1)名称:散尾葵 (2)胸(地)径(cm):/ (3)高度(cm):250-300 (4)冠幅(cm):250-300 (5)养护期:成活期三个月 (6)其它:详见施工图、招标文件及技术要求，满足现行相关规范要求 |  | 株 | 18 | 546.6 | 9838.8
本页小计 | [7 empty] | 97791.01
分部分项工程量清单与计价表 （适用于工程量清单计价）
工程名称:深圳国际农业食品创新中心项目-室外景观及绿化工程 |  |  |  | 标段： |  |  | 第55页 共97页
序号 | 项目编码 | 项目名称 | 项目特征描述 |  | 计量 单位 | 工程量 | 金额(元)
[7 empty] | 综合 单价 | 合价 | 材料设备 暂估合价
276 | 050102004002 | 栽植棕榈类 | (1)名称:美丽针葵A (2)胸(地)径(cm):/ (3)高度(cm):200-250 (4)冠幅(cm):160-180 (5)养护期:成活期三个月 (6)其它:详见施工图、招标文件及技术要求，满足现行相关规范要求 |  | 株 | 5 | 274.5 | 1372.5
277 | 050102004003 | 栽植棕榈类 | (1)名称:美丽针葵B (2)胸(地)径(cm):/ (3)高度(cm):150 (4)冠幅(cm):120 (5)养护期:成活期三个月 (6)其它:详见施工图、招标文件及技术要求，满足现行相关规范要求 |  | 株 | 5 | 171.38 | 856.9
278 | 050102003001 | 栽植竹类 | (1)名称:刚竹 (2)胸(地)径(cm):D2 (3)高度(cm):300-350 (4)冠幅(cm):/ (5)养护期:成活期三个月 (6)其它:详见施工图、招标文件及技术要求，满足现行相关规范要求 |  | m2 | 55 | 84.5 | 4647.5
279 | 050102002004 | 栽植灌木 | (1)名称:大红花 (2)胸(地)径(cm):D8-10 (3)高度(cm):180-250 (4)冠幅(cm):220-250 (5)养护期:成活期三个月 (6)其它:详见施工图、招标文件及技术要求，满足现行相关规范要求 |  | 株 | 2 | 254.74 | 509.48
280 | 050102002005 | 栽植灌木 | (1)名称:洋金凤 (2)胸(地)径(cm):/ (3)高度(cm):120 (4)冠幅(cm):120 (5)养护期:成活期三个月 (6)其它:详见施工图、招标文件及技术要求，满足现行相关规范要求 |  | 株 | 48 | 111.49 | 5351.52
281 | 050102002006 | 栽植灌木 | (1)名称:灰莉球A (2)胸(地)径(cm):/ (3)高度(cm):160 (4)冠幅(cm):160 (5)养护期:成活期三个月 (6)其它:详见施工图、招标文件及技术要求，满足现行相关规范要求 |  | 株 | 6 | 282.57 | 1695.42
本页小计 | [7 empty] | 14433.32
分部分项工程量清单与计价表 （适用于工程量清单计价）
工程名称:深圳国际农业食品创新中心项目-室外景观及绿化工程 |  |  |  | 标段： |  |  | 第56页 共97页
序号 | 项目编码 | 项目名称 | 项目特征描述 |  | 计量 单位 | 工程量 | 金额(元)
[7 empty] | 综合 单价 | 合价 | 材料设备 暂估合价
282 | 050102002007 | 栽植灌木 | (1)名称:米兰球B (2)胸(地)径(cm):/ (3)高度(cm):100 (4)冠幅(cm):100 (5)养护期:成活期三个月 (6)其它:详见施工图、招标文件及技术要求，满足现行相关规范要求 |  | 株 | 4 | 165.92 | 663.68
283 | 050102002008 | 栽植灌木 | (1)名称:勒杜鹃球A (2)胸(地)径(cm):/ (3)高度(cm):120 (4)冠幅(cm):120 (5)养护期:成活期三个月 (6)其它:详见施工图、招标文件及技术要求，满足现行相关规范要求 |  | 株 | 2 | 187.99 | 375.98
284 | 050102002009 | 栽植灌木 | (1)名称:黄榕球A (2)胸(地)径(cm):/ (3)高度(cm):150 (4)冠幅(cm):150 (5)养护期:成活期三个月 (6)其它:详见施工图、招标文件及技术要求，满足现行相关规范要求 |  | 株 | 13 | 369.48 | 4803.24
285 | 050102002010 | 栽植灌木 | (1)名称:黄榕球B (2)胸(地)径(cm):/ (3)高度(cm):120 (4)冠幅(cm):120 (5)养护期:成活期三个月 (6)其它:详见施工图、招标文件及技术要求，满足现行相关规范要求 |  | 株 | 3 | 275.17 | 825.51
286 | 050102001029 | 栽植乔木 | (1)名称:苏铁 (2)胸(地)径(cm):球茎24-26 (3)高度(cm):杆高30-50，树高80-100 (4)冠幅(cm):100-120 (5)养护期:成活期三个月 (6)其它:详见施工图、招标文件及技术要求，满足现行相关规范要求 |  | 株 | 7 | 984.65 | 6892.55
287 | 050102008001 | 栽植花卉 | (1)名称:火山榕篱B (2)高度(cm):120-150 (3)冠幅(cm):50 (4)密度(株/m2):3株/m，品字种植，枝叶茂盛，修剪整齐 (5)养护期:成活期三个月 (6)其它:详见施工图、招标文件及技术要求，满足现行相关规范要求 |  | m | 98 | 170.3 | 16689.4
本页小计 | [7 empty] | 30250.36
分部分项工程量清单与计价表 （适用于工程量清单计价）
工程名称:深圳国际农业食品创新中心项目-室外景观及绿化工程 |  |  |  | 标段： |  |  | 第57页 共97页
序号 | 项目编码 | 项目名称 | 项目特征描述 |  | 计量 单位 | 工程量 | 金额(元)
[7 empty] | 综合 单价 | 合价 | 材料设备 暂估合价
288 | 050102008002 | 栽植花卉 | (1)名称:美人蕉 (2)高度(cm):60-80 (3)冠幅(cm):60 (4)密度(株/m2):6盆/㎡，盆苗，枝叶茂密，自然形态、3分支以上 (5)养护期:成活期三个月 (6)其它:详见施工图、招标文件及技术要求，满足现行相关规范要求 |  | m2 | 112 | 263.89 | 29555.68
289 | 050102008003 | 栽植花卉 | (1)名称:羽绒狼尾草 (2)高度(cm):60-80 (3)冠幅(cm):40 (4)密度(株/m2):9株/㎡，密植不露土 (5)养护期:成活期三个月 (6)其它:详见施工图、招标文件及技术要求，满足现行相关规范要求 |  | m2 | 195 | 232.19 | 45277.05
290 | 050102008004 | 栽植花卉 | (1)名称:巴西野牡丹 (2)高度(cm):60-80 (3)冠幅(cm):40 (4)密度(株/m2):12株/㎡，密植不露土 (5)养护期:成活期三个月 (6)其它:详见施工图、招标文件及技术要求，满足现行相关规范要求 |  | m2 | 26 | 81.95 | 2130.7
291 | 050102008005 | 栽植花卉 | (1)名称:粉黛乱子草 (2)高度(cm):50-60 (3)冠幅(cm):30-35 (4)密度(株/m2):9株/㎡，密植不露土 (5)养护期:成活期三个月 (6)其它:详见施工图、招标文件及技术要求，满足现行相关规范要求 |  | m2 | 315 | 66.75 | 21026.25
292 | 050102008006 | 栽植花卉 | (1)名称:姜荷花 (2)高度(cm):45-50 (3)冠幅(cm):40-45 (4)密度(株/m2):16株/㎡，密植不露土 (5)养护期:成活期三个月 (6)其它:详见施工图、招标文件及技术要求，满足现行相关规范要求 |  | m2 | 117 | 60.74 | 7106.58
本页小计 | [7 empty] | 105096.26
分部分项工程量清单与计价表 （适用于工程量清单计价）
工程名称:深圳国际农业食品创新中心项目-室外景观及绿化工程 |  |  |  | 标段： |  |  | 第58页 共97页
序号 | 项目编码 | 项目名称 | 项目特征描述 |  | 计量 单位 | 工程量 | 金额(元)
[7 empty] | 综合 单价 | 合价 | 材料设备 暂估合价
293 | 050102008007 | 栽植花卉 | (1)名称:非洲茉莉 (2)高度(cm):40-50 (3)冠幅(cm):30-35 (4)密度(株/m2):16株/㎡，密植不露土 (5)养护期:成活期三个月 (6)其它:详见施工图、招标文件及技术要求，满足现行相关规范要求 |  | m2 | 13 | 65.68 | 853.84
294 | 050102008008 | 栽植花卉 | (1)名称:鸭脚木 (2)高度(cm):40-50 (3)冠幅(cm):35 (4)密度(株/m2):16株/㎡，密植不露土 (5)养护期:成活期三个月 (6)其它:详见施工图、招标文件及技术要求，满足现行相关规范要求 |  | m2 | 225 | 73.11 | 16449.75
295 | 050102008009 | 栽植花卉 | (1)名称:狐尾天门冬 (2)高度(cm):40-50 (3)冠幅(cm):30-35 (4)密度(株/m2):16株/㎡，密植不露土 (5)养护期:成活期三个月 (6)其它:详见施工图、招标文件及技术要求，满足现行相关规范要求 |  | m2 | 21 | 111.46 | 2340.66
296 | 050102008010 | 栽植花卉 | (1)名称:花叶假连翘 (2)高度(cm):40-50 (3)冠幅(cm):30-35 (4)密度(株/m2):16株/㎡，密植不露土 (5)养护期:成活期三个月 (6)其它:详见施工图、招标文件及技术要求，满足现行相关规范要求 |  | m2 | 139 | 117.12 | 16279.68
297 | 050102008011 | 栽植花卉 | (1)名称:米仔兰 (2)高度(cm):35-40 (3)冠幅(cm):20-25 (4)密度(株/m2):36株/㎡，密植不露土 (5)养护期:成活期三个月 (6)其它:详见施工图、招标文件及技术要求，满足现行相关规范要求 |  | m2 | 468 | 142.12 | 66512.16
本页小计 | [7 empty] | 102436.09
分部分项工程量清单与计价表 （适用于工程量清单计价）
工程名称:深圳国际农业食品创新中心项目-室外景观及绿化工程 |  |  |  | 标段： |  |  | 第59页 共97页
序号 | 项目编码 | 项目名称 | 项目特征描述 |  | 计量 单位 | 工程量 | 金额(元)
[7 empty] | 综合 单价 | 合价 | 材料设备 暂估合价
298 | 050102008012 | 栽植花卉 | (1)名称:常绿鸢尾 (2)高度(cm):35-40 (3)冠幅(cm):20-25 (4)密度(株/m2):36株/㎡，密植不露土 (5)养护期:成活期三个月 (6)其它:详见施工图、招标文件及技术要求，满足现行相关规范要求 |  | m2 | 115 | 72.13 | 8294.95
299 | 050102008013 | 栽植花卉 | (1)名称:九里香 (2)高度(cm):25-30 (3)冠幅(cm):20-25 (4)密度(株/m2):36株/㎡，密植不露土 (5)养护期:成活期三个月 (6)其它:详见施工图、招标文件及技术要求，满足现行相关规范要求 |  | m2 | 228 | 124.62 | 28413.36
300 | 050102008014 | 栽植花卉 | (1)名称:肾蕨 (2)高度(cm):30 (3)冠幅(cm):20-25 (4)密度(株/m2):36株/㎡，密植不露土 (5)养护期:成活期三个月 (6)其它:详见施工图、招标文件及技术要求，满足现行相关规范要求 |  | m2 | 254 | 81.68 | 20746.72
301 | 050102008015 | 栽植花卉 | (1)名称:红花勒杜鹃 (2)高度(cm):30 (3)冠幅(cm):20-25 (4)密度(株/m2):36株/㎡，密植不露土 (5)养护期:成活期三个月 (6)其它:详见施工图、招标文件及技术要求，满足现行相关规范要求 |  | m2 | 52 | 164.39 | 8548.28
302 | 050102008016 | 栽植花卉 | (1)名称:紫花满天星 (2)高度(cm):20-30 (3)冠幅(cm):20-25 (4)密度(株/m2):36株/㎡，密植不露土 (5)养护期:成活期三个月 (6)其它:详见施工图、招标文件及技术要求，满足现行相关规范要求 |  | m2 | 228 | 72.93 | 16628.04
本页小计 | [7 empty] | 82631.35
分部分项工程量清单与计价表 （适用于工程量清单计价）
工程名称:深圳国际农业食品创新中心项目-室外景观及绿化工程 |  |  |  | 标段： |  |  | 第60页 共97页
序号 | 项目编码 | 项目名称 | 项目特征描述 |  | 计量 单位 | 工程量 | 金额(元)
[7 empty] | 综合 单价 | 合价 | 材料设备 暂估合价
303 | 050102008017 | 栽植花卉 | (1)名称:毛杜鹃 (2)高度(cm):20-30 (3)冠幅(cm):20-25 (4)密度(株/m2):36株/㎡，密植不露土 (5)养护期:成活期三个月 (6)其它:详见施工图、招标文件及技术要求，满足现行相关规范要求 |  | m2 | 309 | 104.74 | 32364.66
304 | 050102008018 | 栽植花卉 | (1)名称:黄金叶 (2)高度(cm):20-30 (3)冠幅(cm):20-25 (4)密度(株/m2):36株/㎡，密植不露土 (5)养护期:成活期三个月 (6)其它:详见施工图、招标文件及技术要求，满足现行相关规范要求 |  | m2 | 236 | 87.24 | 20588.64
305 | 050102008019 | 栽植花卉 | (1)名称:阔叶麦冬 (2)高度(cm):20-25 (3)冠幅(cm):15-20 (4)密度(株/m2):36袋/㎡,3-5芽/丛，密植不露土 (5)养护期:成活期三个月 (6)其它:详见施工图、招标文件及技术要求，满足现行相关规范要求 |  | m2 | 39 | 97.98 | 3821.22
306 | 050102008020 | 栽植花卉 | (1)名称:花叶冷水花 (2)高度(cm):20-25 (3)冠幅(cm):15-20 (4)密度(株/m2):64袋/㎡,密植不露土 (5)养护期:成活期三个月 (6)其它:详见施工图、招标文件及技术要求，满足现行相关规范要求 |  | m2 | 41 | 157.65 | 6463.65
307 | 050102008021 | 栽植花卉 | (1)名称:大吴风草 (2)高度(cm):20-25 (3)冠幅(cm):15-20 (4)密度(株/m2):49袋/㎡,密植不露土 (5)养护期:成活期三个月 (6)其它:详见施工图、招标文件及技术要求，满足现行相关规范要求 |  | m2 | 67 | 123.19 | 8253.73
本页小计 | [7 empty] | 71491.9
分部分项工程量清单与计价表 （适用于工程量清单计价）
工程名称:深圳国际农业食品创新中心项目-室外景观及绿化工程 |  |  |  | 标段： |  |  | 第61页 共97页
序号 | 项目编码 | 项目名称 | 项目特征描述 |  | 计量 单位 | 工程量 | 金额(元)
[7 empty] | 综合 单价 | 合价 | 材料设备 暂估合价
308 | 050102010001 | 栽植攀缘植物 | (1)名称:爬山虎 (2)高度(cm):藤长50-60 (3)冠幅(cm):自然冠幅 (4)密度(株/m2):5株/m，枝叶茂盛 (5)养护期:成活期三个月 (6)其它:详见施工图、招标文件及技术要求，满足现行相关规范要求 |  | m | 210 | 185.59 | 38973.9
309 | 050102006001 | 栽植花卉 | (1)名称:花叶蔓长春 (2)高度(cm):藤长30-35 (3)冠幅(cm):自然冠幅 (4)密度(株/m2):49袋/㎡,密植不露土 (5)养护期:成活期三个月 (6)其它:详见施工图、招标文件及技术要求，满足现行相关规范要求 |  | m2 | 17 | 104.8 | 1781.6
310 | 050102012001 | 铺种草皮 | (1)名称:马蹄金 (2)高度(cm):满铺 (3)冠幅(cm):-- (4)密度(株/m2):-- (5)要求:方盘苗，满铺不露土 (5)养护期:成活期三个月 (6)其它:详见施工图、招标文件及技术要求，满足现行相关规范要求 |  | m2 | 12 | 39.2 | 470.4
311 | 050102012002 | 铺种草皮 | (1)名称:姬岩垂草 (2)高度(cm):满铺 (3)冠幅(cm):-- (4)密度(株/m2):-- (5)要求:方盘苗，满铺不露土 (5)养护期:成活期三个月 (6)其它:详见施工图、招标文件及技术要求，满足现行相关规范要求 |  | m2 | 80 | 117.48 | 9398.4
312 | 050102012003 | 铺种草皮 | (1)名称:热带雨林花境-海芋 (2)高度(cm):H60cm (3)冠幅(cm):-- (4)密度(株/m2):-- (5)要求:满铺 (5)养护期:成活期三个月 (6)其它:详见施工图、招标文件及技术要求，满足现行相关规范要求 |  | m2 | 13.82 | 40.2 | 555.56
本页小计 | [7 empty] | 51179.86
分部分项工程量清单与计价表 （适用于工程量清单计价）
工程名称:深圳国际农业食品创新中心项目-室外景观及绿化工程 |  |  |  | 标段： |  |  | 第62页 共97页
序号 | 项目编码 | 项目名称 | 项目特征描述 |  | 计量 单位 | 工程量 | 金额(元)
[7 empty] | 综合 单价 | 合价 | 材料设备 暂估合价
313 | 050102012004 | 铺种草皮 | (1)名称:热带雨林花境-龟背竹 (2)高度(cm):H80cm (3)冠幅(cm):-- (4)密度(株/m2):-- (5)要求:满铺 (6)养护期:成活期三个月 (7)其它:详见施工图、招标文件及技术要求，满足现行相关规范要求 |  | m2 | 17.27 | 42.64 | 736.39
314 | 050102012005 | 铺种草皮 | (1)名称:热带雨林花境-春羽 (2)高度(cm):H70-80cm (3)冠幅(cm):-- (4)密度(株/m2):-- (5)要求:满铺 (6)养护期:成活期三个月 (7)其它:详见施工图、招标文件及技术要求，满足现行相关规范要求 |  | m2 | 8.64 | 41.42 | 357.87
315 | 050102012006 | 铺种草皮 | (1)名称:热带雨林花境-鸟巢蕨 (2)高度(cm):H50-60cm (3)冠幅(cm):-- (4)密度(株/m2):-- (5)要求:满铺 (6)养护期:成活期三个月 (7)其它:详见施工图、招标文件及技术要求，满足现行相关规范要求 |  | m2 | 12.09 | 45.68 | 552.27
316 | 050102012007 | 铺种草皮 | (1)名称:热带雨林花境-观音坐莲蕨 (2)高度(cm):H80cm (3)冠幅(cm):-- (4)密度(株/m2):-- (5)要求:满铺 (6)养护期:成活期三个月 (7)其它:详见施工图、招标文件及技术要求，满足现行相关规范要求 |  | m2 | 5.18 | 65.18 | 337.63
317 | 050102012008 | 铺种草皮 | (1)名称:台湾草 (2)高度(cm):满铺 (3)冠幅(cm):-- (4)密度(株/m2):-- (5)要求:台湾草，无土沙培草坪卷，下铺5cm细沙找平 (6)养护期:成活期三个月 (7)其它:详见施工图、招标文件及技术要求，满足现行相关规范要求 |  | m2 | 4499 | 28.68 | 129031.32
本页小计 | [7 empty] | 131015.48
分部分项工程量清单与计价表 （适用于工程量清单计价）
工程名称:深圳国际农业食品创新中心项目-室外景观及绿化工程 |  |  |  | 标段： |  |  | 第63页 共97页
序号 | 项目编码 | 项目名称 | 项目特征描述 |  | 计量 单位 | 工程量 | 金额(元)
[7 empty] | 综合 单价 | 合价 | 材料设备 暂估合价
318 | 050102008022 | 栽植花卉 | (1)名称:紫花马樱丹 (2)高度(cm):20-30 (3)冠幅(cm):20-25 (4)密度(株/m2):36株/㎡，密植不露土 (5)养护期:成活期三个月 (6)其它:详见施工图、招标文件及技术要求，满足现行相关规范要求 |  | m2 | 70 | 80.88 | 5661.6
|  | 分部小计 | [5 empty] | 1633023.92
屋顶绿化工程
319 | 050102008023 | 栽植花卉 | (1)名称:火山榕篱B (2)高度(cm):120-150 (3)冠幅(cm):50 (4)密度(株/m2):3株/m，品字种植，枝叶茂盛，修剪整齐 (5)养护期:成活期三个月 (6)其它:详见施工图、招标文件及技术要求，满足现行相关规范要求 |  | m | 14 | 170.55 | 2387.7
320 | 050102008024 | 栽植花卉 | (1)名称:羽绒狼尾草 (2)高度(cm):60-80 (3)冠幅(cm):40 (4)密度(株/m2):9株/㎡，密植不露土 (5)养护期:成活期三个月 (6)其它:详见施工图、招标文件及技术要求，满足现行相关规范要求 |  | m2 | 177 | 237.67 | 42067.59
321 | 050102008025 | 栽植花卉 | (1)名称:肾蕨 (2)高度(cm):30 (3)冠幅(cm):20-25 (4)密度(株/m2):36株/㎡，密植不露土 (5)养护期:成活期三个月 (6)其它:详见施工图、招标文件及技术要求，满足现行相关规范要求 |  | m2 | 97 | 88.51 | 8585.47
322 | 050102008026 | 栽植花卉 | (1)名称:紫花满天星 (2)高度(cm):20-30 (3)冠幅(cm):20-25 (4)密度(株/m2):36株/㎡，密植不露土 (5)养护期:成活期三个月 (6)其它:详见施工图、招标文件及技术要求，满足现行相关规范要求 |  | m2 | 125 | 99.64 | 12455
本页小计 | [7 empty] | 71157.36
分部分项工程量清单与计价表 （适用于工程量清单计价）
工程名称:深圳国际农业食品创新中心项目-室外景观及绿化工程 |  |  |  | 标段： |  |  | 第64页 共97页
序号 | 项目编码 | 项目名称 | 项目特征描述 |  | 计量 单位 | 工程量 | 金额(元)
[7 empty] | 综合 单价 | 合价 | 材料设备 暂估合价
323 | 050102012009 | 铺种草皮 | (1)名称:台湾草 (2)高度(cm):满铺 (3)冠幅(cm):-- (4)密度(株/m2):-- (5)要求:台湾草，无土沙培草坪卷，下铺5cm细沙找平 (6)养护期:成活期三个月 (7)其它:详见施工图、招标文件及技术要求，满足现行相关规范要求 |  | m2 | 259 | 31.02 | 8034.18
324 | 050102008027 | 栽植花卉 | (1)名称:九层塔 (2)高度(cm):35-40 (3)冠幅(cm):25-25 (4)密度(株/m2):36株/㎡，密植不露土 (5)养护期:成活期三个月 (6)其它:详见施工图、招标文件及技术要求，满足现行相关规范要求 |  | m2 | 34 | 148.56 | 5051.04
325 | 050102008028 | 栽植花卉 | (1)名称:薄荷 (2)高度(cm):25-30 (3)冠幅(cm):20-25 (4)密度(株/m2):36株/㎡，密植不露土 (5)养护期:成活期三个月 (6)其它:详见施工图、招标文件及技术要求，满足现行相关规范要求 |  | m2 | 21 | 83.73 | 1758.33
326 | 050102008029 | 栽植花卉 | (1)名称:迷迭香 (2)高度(cm):30 (3)冠幅(cm):20-25 (4)密度(株/m2):36株/㎡，密植不露土 (5)养护期:成活期三个月 (6)其它:详见施工图、招标文件及技术要求，满足现行相关规范要求 |  | m2 | 47 | 321.16 | 15094.52
327 | 050102008030 | 栽植花卉 | (1)名称:紫花马缨丹 (2)高度(cm):20-30 (3)冠幅(cm):20-25 (4)密度(株/m2):36株/㎡，密植不露土 (5)养护期:成活期三个月 (6)其它:详见施工图、招标文件及技术要求，满足现行相关规范要求 |  | m2 | 69 | 87.71 | 6051.99
本页小计 | [7 empty] | 35990.06
分部分项工程量清单与计价表 （适用于工程量清单计价）
工程名称:深圳国际农业食品创新中心项目-室外景观及绿化工程 |  |  |  | 标段： |  |  | 第65页 共97页
序号 | 项目编码 | 项目名称 | 项目特征描述 |  | 计量 单位 | 工程量 | 金额(元)
[7 empty] | 综合 单价 | 合价 | 材料设备 暂估合价
328 | 050102008031 | 栽植花卉 | (1)名称:鼠尾草 (2)高度(cm):40-45 (3)冠幅(cm):30-35 (4)密度(株/m2):36株/㎡，密植不露土 (5)养护期:成活期三个月 (6)其它:详见施工图、招标文件及技术要求，满足现行相关规范要求 |  | m2 | 21 | 131.46 | 2760.66
329 | 050102008032 | 栽植花卉 | (1)名称:粉花勒杜鹃 (2)高度(cm):30 (3)冠幅(cm):20-25 (4)密度(株/m2):36株/㎡，密植不露土 (5)养护期:成活期三个月 (6)其它:详见施工图、招标文件及技术要求，满足现行相关规范要求 |  | m2 | 84 | 171.23 | 14383.32
330 | 050102008033 | 栽植花卉 | (1)名称:季节性试验作物种植区（紫花马樱丹） (2)高度(cm):20-30 (3)冠幅(cm):20-25 (4)密度(株/m2):64袋/㎡ (5)养护期:成活期三个月 (6)其它:详见施工图、招标文件及技术要求，满足现行相关规范要求 |  | m2 | 72 | 121.01 | 8712.72
331 | 050102008034 | 栽植花卉 | (1)名称:狐尾天门冬 (2)高度(cm):40-50 (3)冠幅(cm):30-35 (4)密度(株/m2):16株/㎡，密植不露土 (5)养护期:成活期三个月 (6)其它:详见施工图、招标文件及技术要求，满足现行相关规范要求 |  | m2 | 69 | 112.29 | 7748.01
332 | 050102008035 | 栽植花卉 | (1)名称:小兔子狼尾草 (2)高度(cm):40 (3)冠幅(cm):30-35 (4)密度(株/m2):12株/㎡,密植不露土 (5)养护期:成活期三个月 (6)其它:详见施工图、招标文件及技术要求，满足现行相关规范要求 |  | m2 | 137 | 137.82 | 18881.34
|  | 分部小计 | [5 empty] | 153971.87
日常养护
本页小计 | [7 empty] | 52486.05
分部分项工程量清单与计价表 （适用于工程量清单计价）
工程名称:深圳国际农业食品创新中心项目-室外景观及绿化工程 |  |  |  | 标段： |  |  | 第66页 共97页
序号 | 项目编码 | 项目名称 | 项目特征描述 |  | 计量 单位 | 工程量 | 金额(元)
[7 empty] | 综合 单价 | 合价 | 材料设备 暂估合价
333 | 050105B004002 | 日常养护 | (1)项目绿化工程日常养护按“月”计算。 (2)时间自竣工验收开始至移交时止，结算时以实际养护时间为准。 (3)其它:详见施工图、招标文件及技术要求，满足现行相关规范要求 |  | 月 | 12 | 19089.8 | 229077.6
|  | 分部小计 | [5 empty] | 229077.6
其他工程
334 | 050101009001 | 种植土回(换)填 | (1)回填土质要求:种植土 (2)运距:综合考虑 (3)其它:详见施工图、招标文件及技术要求，满足现行相关规范要求 |  | m3 | 3773.07 | 49.58 | 187068.81
335 | 050101009002 | 种植土回(换)填 | (1)回填土质要求:轻质种植土 (2)运距:综合考虑 (3)其它:详见施工图、招标文件及技术要求，满足现行相关规范要求 |  | m3 | 617 | 235.83 | 145507.11
336 | 050101011001 | 起坡造型 | (1)起坡造型平均高度:20-30cm (2)其它:详见施工图、招标文件及技术要求，满足现行相关规范要求 |  | 项 | 1 | 24968.75 | 24968.75
|  | 分部小计 | [5 empty] | 357544.67
|  | 分部小计 | [5 empty] | 2373618.06
道路广场工程
铺装工程
首层室外铺装
337 | 050201001016 | 透水砖路面（不过车平台、人行道路） | (1)50mm厚300X600仿烧面芝麻灰陶瓷透水砖 (2)30厚1:6干性水泥砂浆 (3)300厚天然级配砂石碾实 (4)弧形、异形加工费:综合考虑 (5)其它:详见施工图、招标文件及技术要求，满足现行相关规范要求 |  | m2 | 883.1 | 340.78 | 300942.82
338 | 050201001017 | 透水砖路面（不过车平台、人行道路） | (1)50mm厚300X600仿烧面芝麻白陶瓷透水砖 (2)30厚1:6干性水泥砂浆 (3)300厚天然级配砂石碾实 (4)弧形、异形加工费:综合考虑 (5)其它:详见施工图、招标文件及技术要求，满足现行相关规范要求 |  | m2 | 192.84 | 338.79 | 65332.26
本页小计 | [7 empty] | 952897.35
分部分项工程量清单与计价表 （适用于工程量清单计价）
工程名称:深圳国际农业食品创新中心项目-室外景观及绿化工程 |  |  |  | 标段： |  |  | 第67页 共97页
序号 | 项目编码 | 项目名称 | 项目特征描述 |  | 计量 单位 | 工程量 | 金额(元)
[7 empty] | 综合 单价 | 合价 | 材料设备 暂估合价
339 | 050201001018 | 仿石砖路面（不过车平台、人行道路） | (1)20mm厚300X600烧面芝麻灰仿石砖 (2)10厚益胶泥粘贴层 (3)100厚C20素混凝土垫层 (4)150厚6%水泥石粉垫层 (5)弧形、异形加工费:综合考虑 (6)其它:详见施工图、招标文件及技术要求，满足现行相关规范要求 |  | m2 | 615.68 | 289.24 | 178079.28
340 | 050201001019 | 仿石砖路面（过车平台） | (1)25mm厚烧面芝麻灰仿石砖 (2)10mm厚益胶泥粘贴层 (3)100mm厚C20素混凝土垫层 (4)150mm厚6%水泥石粉垫层 (5)弧形、异形加工费:综合考虑 (6)其它:详见施工图、招标文件及技术要求，满足现行相关规范要求 |  | m2 | 84.82 | 359.18 | 30465.65
341 | 050201001020 | 仿石砖路面（过车平台） | (1)25mm厚烧面芝麻黑仿石砖 (2)10mm厚益胶泥粘贴层 (3)100mm厚C20素混凝土垫层 (4)150mm厚6%水泥石粉垫层 (5)弧形、异形加工费:综合考虑 (6)其它:详见施工图、招标文件及技术要求，满足现行相关规范要求 |  | m2 | 23.98 | 350.21 | 8398.04
342 | 050201001021 | 花岗岩路面（过车平台） | (1)80mm厚600X900烧面芝麻黑花岗岩 按型定制 (2)30厚1:3干硬性水泥砂浆 (3)180厚C25素混凝土垫层 (4)250厚6%水泥石粉垫层 (5)弧形、异形加工费:综合考虑 (6)石材六面防护处理 (7)其它:详见施工图、招标文件及技术要求，满足现行相关规范要求 |  | m2 | 96.19 | 862.82 | 82994.66
343 | 050201001022 | 花岗岩路面（过车平台） | (1)80mm厚600X800烧面芝麻灰花岗岩 按型定制 (2)30厚1:3干硬性水泥砂浆 (3)180厚C25素混凝土垫层 (4)250厚6%水泥石粉垫层 (5)弧形、异形加工费:综合考虑 (6)石材六面防护处理 (7)其它:详见施工图、招标文件及技术要求，满足现行相关规范要求 |  | m2 | 461.29 | 862.86 | 398028.69
本页小计 | [7 empty] | 697966.32
分部分项工程量清单与计价表 （适用于工程量清单计价）
工程名称:深圳国际农业食品创新中心项目-室外景观及绿化工程 |  |  |  | 标段： |  |  | 第68页 共97页
序号 | 项目编码 | 项目名称 | 项目特征描述 |  | 计量 单位 | 工程量 | 金额(元)
[7 empty] | 综合 单价 | 合价 | 材料设备 暂估合价
344 | 011102003036 | 仿石砖路面（不过车平台、人行道路） | (1)600x200x20mm厚烧面中国黑仿石砖 (2)10厚益胶泥粘贴层 (3)100厚C20素混凝土垫层 (4)150厚6%水泥石粉垫层 (5)弧形、异形加工费:综合考虑 (6)其它:详见施工图、招标文件及技术要求，满足现行相关规范要求 |  | m2 | 47.35 | 396.58 | 18778.06
345 | 050201001023 | 透水砖路面（过车平台） | (1)50mm厚300X600仿烧面芝麻灰陶瓷透水砖，粗砂扫缝，洒水封缝 (2)30厚1:6干性水泥砂浆 (3)180厚C20无砂大孔混凝土基层(浇筑前先将级配砂石垫层用水湿润) (4)300厚天然级配砂石碾实 (5)弧形、异形加工费:综合考虑 (6)其它:详见施工图、招标文件及技术要求，满足现行相关规范要求 |  | m2 | 926.28 | 432.44 | 400560.52
346 | 050201001024 | 透水砖路面（过车平台） | (1)50mm厚300X600仿烧面芝麻白陶瓷透水砖，粗砂扫缝，洒水封缝 (2)30厚1:6干性水泥砂浆 (3)180厚C20无砂大孔混凝土基层(浇筑前先将级配砂石垫层用水湿润) (4)300厚天然级配砂石碾实 (5)弧形、异形加工费:综合考虑 (6)其它:详见施工图、招标文件及技术要求，满足现行相关规范要求 |  | m2 | 396.98 | 432.43 | 171666.06
347 | 050201001025 | 仿石砖路面（过车平台） | (1)25mm厚300X600烧面芝麻灰仿石砖 (2)10厚益胶泥粘贴层 (3)100厚C20素混凝土垫层 (4)250厚6%水泥石粉垫层 (5)弧形、异形加工费:综合考虑 (6)其它:详见施工图、招标文件及技术要求，满足现行相关规范要求 |  | m2 | 2200.38 | 336.13 | 739613.73
348 | 050201001026 | 仿石砖路面（过车平台） | (1)25mm厚300X600烧面芝麻白仿石砖 (2)10厚益胶泥粘贴层 (3)100厚C20素混凝土垫层 (4)250厚6%水泥石粉垫层 (5)弧形、异形加工费:综合考虑 (6)其它:详见施工图、招标文件及技术要求，满足现行相关规范要求 |  | m2 | 642.89 | 336.13 | 216094.62
本页小计 | [7 empty] | 1546712.99
分部分项工程量清单与计价表 （适用于工程量清单计价）
工程名称:深圳国际农业食品创新中心项目-室外景观及绿化工程 |  |  |  | 标段： |  |  | 第69页 共97页
序号 | 项目编码 | 项目名称 | 项目特征描述 |  | 计量 单位 | 工程量 | 金额(元)
[7 empty] | 综合 单价 | 合价 | 材料设备 暂估合价
349 | 050201001027 | 仿石砖路面（过车平台） | (1)25mm厚300X600烧面芝麻黑仿石砖 (2)10厚益胶泥粘贴层 (3)100厚C20素混凝土垫层 (4)250厚6%水泥石粉垫层 (5)弧形、异形加工费:综合考虑 (6)其它:详见施工图、招标文件及技术要求，满足现行相关规范要求 |  | m2 | 1337.91 | 336.13 | 449711.69
350 | 050201001028 | 花岗岩路面（过车平台） | (1)80mm厚100X100烧面芝麻黑花岗岩 (2)30厚1:3干硬性水泥砂浆 (3)180厚C25素混凝土垫层 (4)250厚6%水泥石粉垫层 (5)弧形、异形加工费:综合考虑 (6)石材六面防护处理 (7)其它:详见施工图、招标文件及技术要求，满足现行相关规范要求 |  | m2 | 334.22 | 820.58 | 274254.25
351 | 050201001029 | 花岗岩路面（过车平台） | (1)80mm厚100X100烧面芝麻灰花岗岩 (2)30厚1:3干硬性水泥砂浆 (3)180厚C25素混凝土垫层 (4)250厚6%水泥石粉垫层 (5)弧形、异形加工费:综合考虑 (6)石材六面防护处理 (7)其它:详见施工图、招标文件及技术要求，满足现行相关规范要求 |  | m2 | 267.36 | 820.57 | 219387.6
352 | 050201001030 | 花岗岩路面（过车平台） | (1)80mm厚100X100烧面芝麻白花岗岩 (2)30厚1:3干硬性水泥砂浆 (3)180厚C25素混凝土垫层 (4)250厚6%水泥石粉垫层 (5)弧形、异形加工费:综合考虑 (6)石材六面防护处理 (7)其它:详见施工图、招标文件及技术要求，满足现行相关规范要求 |  | m2 | 53.2 | 820.62 | 43656.98
353 | 050201001031 | 车行沥青路 | (1)40mm厚细粒式改性沥青面层 SBSAC-13 (2)60mm厚粗粒式改性沥青面层 SBSAC-20 (3)200mm厚C25混凝土 (4)180mm厚6%水泥石粉垫层 (5)其它:详见施工图、招标文件及技术要求，满足现行相关规范要求 |  | m2 | 3362.6 | 330.54 | 1111473.8
本页小计 | [7 empty] | 2098484.32
分部分项工程量清单与计价表 （适用于工程量清单计价）
工程名称:深圳国际农业食品创新中心项目-室外景观及绿化工程 |  |  |  | 标段： |  |  | 第70页 共97页
序号 | 项目编码 | 项目名称 | 项目特征描述 |  | 计量 单位 | 工程量 | 金额(元)
[7 empty] | 综合 单价 | 合价 | 材料设备 暂估合价
354 | 010515001174 | 现浇构件钢筋 | (1)车行沥青路分两次施工时，中间竖缝用800长φ16@600拉结筋 (2)钢筋级别、规格:HRB400E Φ16 (3)钢筋类型:非箍筋制安 (4)带E钢筋增加费:综合考虑 (5)说明:钢筋清单工程量均按理论重量计算(不计算搭接长度)。钢筋清单项目综合单价应包含其理论重量与实际重量的偏差(包含设计未注明搭接时的钢筋搭接长度及钢筋直径偏差等)、搭接长度、施工损耗、连接费用(绑扎、电渣压力焊、闪光对焊、焊接、各类型套筒接头、冷挤压接头、机械连接等)。 (6)其它:详见施工图、招标文件及技术要求，满足现行相关规范要求 |  | t | 6.387 | 5774.57 | 36882.18
355 | 050201005001 | 嵌草砖(格)铺装 | (1)250×190×70mm厚灰色井字形植草砖(砖孔及砖缝处填种植土，内掺草籽) (2)30mm厚黄土粗砂(砂:土=1:1) (3)100mm厚C20无砂大孔混凝土基层(浇筑混凝土前先将级配砂石用水润湿) (4)300厚天然级配砂石碾实 (5)其它:详见施工图、招标文件及技术要求，满足现行相关规范要求 |  | m2 | 64.04 | 250.17 | 16020.89
356 | 050201005002 | 灰色透水砖 | (1)240*120*60mm厚灰色透水砖 (2)30mm厚1:6干性水泥砂浆 (3)180mm厚C20无砂大孔混凝土基层(浇筑前先将级配砂石垫层用水湿润) (4)300mm厚天然级配砂石碾实 (5)弧形、异形加工费:综合考虑 (6)其它:详见施工图、招标文件及技术要求，满足现行相关规范要求 |  | m2 | 16.99 | 342.2 | 5813.98
357 | 011105B001001 | 波打线（不过车平台、人行道路） | (1)20mm厚300X600烧面芝麻灰仿石砖波打 (2)10mm厚益胶泥粘贴层 (3)100mm厚C20素混凝土垫层 (4)150mm厚6%水泥石粉垫层 (5)弧形、异形加工费:综合考虑 (6)其它:详见施工图、招标文件及技术要求，满足现行相关规范要求 |  | m2 | 9.15 | 310.64 | 2842.36
本页小计 | [7 empty] | 61559.41
分部分项工程量清单与计价表 （适用于工程量清单计价）
工程名称:深圳国际农业食品创新中心项目-室外景观及绿化工程 |  |  |  | 标段： |  |  | 第71页 共97页
序号 | 项目编码 | 项目名称 | 项目特征描述 |  | 计量 单位 | 工程量 | 金额(元)
[7 empty] | 综合 单价 | 合价 | 材料设备 暂估合价
358 | 011105B001002 | 波打线（过车平台） | (1)25mm厚300X600烧面中国黑仿石砖波打 (2)10厚益胶泥粘贴层 (3)100厚C20素混凝土垫层 (4)250厚6%水泥石粉垫层 (5)弧形、异形加工费:综合考虑 (6)其它:详见施工图、招标文件及技术要求，满足现行相关规范要求 |  | m2 | 168.1 | 345.37 | 58056.7
359 | 011105B001003 | 波打线（过车平台） | (1)25mm厚600X600烧面中国黑仿石砖波打 (2)10mm厚益胶泥粘贴层 (3)100mm厚C20素混凝土垫层 (4)250mm厚6%水泥石粉垫层 (5)弧形、异形加工费:综合考虑 (6)其它:详见施工图、招标文件及技术要求，满足现行相关规范要求 |  | m2 | 31.5 | 345.37 | 10879.16
360 | 011105B001004 | 波打线（不过车平台、人行道路） | (1)50mm厚300X600仿烧面中国黑陶瓷透水砖波打，粗砂扫缝,洒水封缝 (2)30厚1:6干性水泥砂浆 (3)300厚天然级配砂石碾实 (4)弧形、异形加工费:综合考虑 (5)其它:详见施工图、招标文件及技术要求，满足现行相关规范要求 |  | m2 | 91.47 | 366.4 | 33514.61
361 | 011105B001005 | 波打线弧形（不过车平台、人行道路） | (1)50mm厚300X600仿烧面中国黑陶瓷透水砖波打专业厂家弧形加工，粗砂扫缝,洒水封缝 (2)30厚1:6干性水泥砂浆 (3)300厚天然级配砂石碾实 (4)弧形、异形加工费:综合考虑 (5)其它:详见施工图、招标文件及技术要求，满足现行相关规范要求 |  | m2 | 12.45 | 724.44 | 9019.28
362 | 011105B001006 | 波打线（过车平台） | (1)50mm厚300X600仿烧面中国黑陶瓷透水砖波打 (2)30mm厚1:6干性水泥砂浆 (3)180mm厚C20无砂大孔混凝土基层(浇筑前先将级配砂石垫层用水湿润) (4)300mm厚天然级配砂石碾实 (5)弧形、异形加工费:综合考虑 (6)其它:详见施工图、招标文件及技术要求，满足现行相关规范要求 |  | m2 | 263.1 | 431.72 | 113585.53
本页小计 | [7 empty] | 225055.28
分部分项工程量清单与计价表 （适用于工程量清单计价）
工程名称:深圳国际农业食品创新中心项目-室外景观及绿化工程 |  |  |  | 标段： |  |  | 第72页 共97页
序号 | 项目编码 | 项目名称 | 项目特征描述 |  | 计量 单位 | 工程量 | 金额(元)
[7 empty] | 综合 单价 | 合价 | 材料设备 暂估合价
363 | 011105B001007 | 分隔（过车平台） | (1)25mm厚300X600烧面中国黑仿石砖分隔 (2)10厚益胶泥粘贴层 (3)100厚C20素混凝土垫层 (4)250厚6%水泥石粉垫层 (5)弧形、异形加工费:综合考虑 (6)其它:详见施工图、招标文件及技术要求，满足现行相关规范要求 |  | m2 | 77.66 | 345.39 | 26822.99
364 | 011102003037 | 上山道路收边 | (1)300X300X100mm厚烧面中国黑仿石砖 (2)30厚1:3干硬性水泥砂浆 (3)100厚C20素混凝土垫层 (4)150厚6%水泥石粉垫层 (5)弧形、异形加工费:综合考虑 (6)其它:详见施工图、招标文件及技术要求，满足现行相关规范要求 |  | m2 | 47.08 | 545.61 | 25687.32
365 | 040201022004 | 仿石砖沟盖板 | (1)50mm厚300*300烧面中国黑花岗岩盖板，异形定制 (2)其它:详见施工图、招标文件及技术要求，满足现行相关规范要求 |  | m | 121.83 | 230.01 | 28022.12
366 | 040201022005 | 仿石砖沟盖板 | (1)30mm厚300*300烧面中国黑仿石砖盖板，异形定制 (2)其它:详见施工图、招标文件及技术要求，满足现行相关规范要求 |  | m | 318.64 | 194.1 | 61848.02
367 | 040201022006 | 排水沟篦子 | (1)300mm宽，中网6厚40mm宽SUS304不锈钢排水沟篦子 (2)其它:详见施工图、招标文件及技术要求，满足现行相关规范要求 |  | m | 76.32 | 612.95 | 46780.34
368 | 040201022007 | 排水沟篦子 | (1)300mm宽，50厚500X300铸铁雨水篦子 (2)其它:详见施工图、招标文件及技术要求，满足现行相关规范要求 |  | m | 17.98 | 311.79 | 5605.98
369 | 040601029001 | 交接缝 | (1)材料品种:400X20mm厚木板 (2)交接缝部位:不同垫层厚度交接做法 (3)其它:详见施工图、招标文件及技术要求，满足现行相关规范要求 |  | m | 802.35 | 36.18 | 29029.02
370 | 040402018001 | 胀缝 | (1)沥青橡胶嵌缝条 (2)20mm宽伸缝麻刀沥青橡胶填缝，油膏封口 (3)其它:详见施工图、招标文件及技术要求，满足现行相关规范要求 |  | m | 243 | 21.67 | 5265.81
本页小计 | [7 empty] | 229061.6
分部分项工程量清单与计价表 （适用于工程量清单计价）
工程名称:深圳国际农业食品创新中心项目-室外景观及绿化工程 |  |  |  | 标段： |  |  | 第73页 共97页
序号 | 项目编码 | 项目名称 | 项目特征描述 |  | 计量 单位 | 工程量 | 金额(元)
[7 empty] | 综合 单价 | 合价 | 材料设备 暂估合价
371 | 040402018002 | 缩缝 | (1)10mm宽缩缝 (2)孔化沥青填缝 (3)其它:详见施工图、招标文件及技术要求，满足现行相关规范要求 |  | m | 2922 | 18.74 | 54758.28
372 | 010903004006 | 填缝（室外构配件与外墙交接处） | (1)施工部位:所有伸出墙面外的室外构配件与墙面交接部位缝隙 (2)嵌缝材料种类:硅酮胶封缝(颜色同周边石材)、建筑油膏填缝 (3)缝宽:综合考虑 (4)其他:详见施工图、招标文件及技术要求，满足现行相关规范要求 |  | m | 123.6 | 54.24 | 6704.06
373 | 050201001032 | 车库顶板边缘平台加固 | (1)垫层厚度、宽度、材料种类:C20素混凝土垫层加厚50-100mm (2)配筋:C12@200加强筋 (3)其它:详见施工图、招标文件及技术要求，满足现行相关规范要求 |  | m2 | 636.15 | 196.52 | 125016.2
374 | 040204004001 | 安砌侧(平、缘)石 | (1)250mm厚600X150仿石C25混凝土平道牙 (2)20mm厚1:2.5水泥砂浆 (3)100mm厚C20素混凝土垫层 (4)100mm厚6%水泥石粉垫层(加适量水压实后100厚) (5)详见JG(施)TY1-1.1图J (6)其它:详见施工图、招标文件及技术要求，满足现行相关规范要求 |  | m | 31.46 | 111.66 | 3512.82
375 | 040204004002 | 安砌侧(平、缘)石 | (1)50~250mm厚600X150仿石C25混凝土降道牙 (2)20mm厚1:2.5水泥砂浆 (3)100mm厚C20素混凝土垫层 (4)100mm厚6%水泥石粉垫层(加适量水压实后100厚) (6)详见JG(施)TY1-1.1图K (7)其它:详见施工图、招标文件及技术要求，满足现行相关规范要求 |  | m | 8.7 | 109.38 | 951.61
376 | 040204004003 | 安砌侧(平、缘)石 | (1)250mm厚600X150仿石C25混凝土降道牙 (2)20mm厚1:2.5水泥砂浆 (3)100mm厚C20素混凝土垫层 (4)100mm厚6%水泥石粉垫层(加适量水压实后100厚) (5)详见JG(施)TY1-1.1图K (6)其它:详见施工图、招标文件及技术要求，满足现行相关规范要求 |  | m | 536.33 | 109.31 | 58626.23
本页小计 | [7 empty] | 249569.2
分部分项工程量清单与计价表 （适用于工程量清单计价）
工程名称:深圳国际农业食品创新中心项目-室外景观及绿化工程 |  |  |  | 标段： |  |  | 第74页 共97页
序号 | 项目编码 | 项目名称 | 项目特征描述 |  | 计量 单位 | 工程量 | 金额(元)
[7 empty] | 综合 单价 | 合价 | 材料设备 暂估合价
377 | 040204004004 | 安砌侧(平、缘)石 | (1)50mm厚600X150仿石C25混凝土平道牙 (2)20mm厚1:2.5水泥砂浆 (3)100mm厚C20素混凝土垫层 (4)100mm厚6%水泥石粉垫层(加适量水压实后100厚) (5)详见JG(施)TY1-1.1图K (6)其它:详见施工图、招标文件及技术要求，满足现行相关规范要求 |  | m | 32.58 | 71.59 | 2332.4
378 | 040204004005 | 安砌侧(平、缘)石 | (1)150mmX300X300仿石C25混凝土立道牙 (2)20mm厚1:2.5水泥砂浆 (3)100mm厚C20素混凝土垫层 (4)100mm厚6%水泥石粉垫层(加适量水压实后100厚) (5)详见JG(施)TY1-1.1图K (6)其它:详见施工图、招标文件及技术要求，满足现行相关规范要求 |  | m | 50.88 | 84.18 | 4283.08
379 | 010401014006 | 排水沟 | (1)沟截面尺寸:300*300mm (2)砖品种、规格、强度等级:120厚M7.5水泥砂浆砌筑MU10非黏土砖 (3)垫层材料种类、厚度:100厚C20混凝土层 (4)150厚6%水泥石粉渣稳定层 (5)20厚1:2.5水泥砂浆找平层,砂浆抹面内掺5%防水粉底面 (6)C20细石混凝土找坡1% (7)含预埋铁件等 (8)其它:详见施工图、招标文件及技术要求，满足现行相关规范要求 |  | m | 518.64 | 322.83 | 167432.55
380 | 010401014007 | 排水沟 | (1)截面尺寸:300*300mm (2)20厚1:2.5防水砂浆找平 (3)砖品种、规格、强度等级:120厚M7.5砂浆砌筑MU10非黏土砖 (4)垫层材料种类、厚度:100厚C20混凝土层 (5)120厚C20混凝土块 (6)含预埋铁件等 (7)其它:详见施工图、招标文件及技术要求，满足现行相关规范要求 |  | m | 8.2 | 299.44 | 2455.41
本页小计 | [7 empty] | 176503.44
分部分项工程量清单与计价表 （适用于工程量清单计价）
工程名称:深圳国际农业食品创新中心项目-室外景观及绿化工程 |  |  |  | 标段： |  |  | 第75页 共97页
序号 | 项目编码 | 项目名称 | 项目特征描述 |  | 计量 单位 | 工程量 | 金额(元)
[7 empty] | 综合 单价 | 合价 | 材料设备 暂估合价
381 | 010401014008 | 排水沟 | (1)沟截面尺寸:525*300mm (2)砖品种、规格、强度等级:MU10砖 (3)砂浆强度等级:M7.5水泥砂浆砌筑 (4)20厚1:3水泥砂浆结合层 (5)垫层材料种类、厚度:100厚C20混凝土垫层 (6)20厚1:3水泥砂浆结合层,内参6%防水剂 (7)底面细石混凝土随道路找坡 (8)Lx30x3厚不锈钢角钢及预埋钢筋 (9)其它:详见施工图、招标文件及技术要求，满足现行相关规范要求 |  | m | 16.1 | 470.97 | 7582.62
382 | 011502001011 | 钢板分割 | (1)线条材料品种、规格、颜色:5mm厚拉丝面不锈钢收边条，通长 (2)基层类型:30*30*3mm厚不锈钢角钢，M8膨胀螺栓固定@500 (3)其它:详见施工图、招标文件及技术要求，满足现行相关规范要求 |  | m | 111 | 98.31 | 10912.41
|  | 分部小计 | [5 empty] | 5669682.67
屋面铺装
383 | 050201001033 | 仿石砖路面-屋面 | (1)20mm厚300X600烧面芝麻灰仿石砖 (2)30mm厚1:3干硬性水泥砂浆 (3)100mm厚C20素混凝土垫层 (4)100mm厚6%水泥石粉垫层 (5)弧形、异形加工费:综合考虑 (6)其它:详见施工图、招标文件及技术要求，满足现行相关规范要求 |  | m2 | 3412.24 | 249.03 | 849750.13
384 | 050201001034 | 仿石砖路面-屋面 | (1)20mm厚600X600烧面芝麻灰仿石砖 (2)30mm厚1:3干硬性水泥砂浆 (3)100mm厚C20素混凝土垫层 (4)100mm厚6%水泥石粉垫层 (5)弧形、异形加工费:综合考虑 (6)其它:详见施工图、招标文件及技术要求，满足现行相关规范要求 |  | m2 | 9.9 | 277.1 | 2743.29
本页小计 | [7 empty] | 870988.45
分部分项工程量清单与计价表 （适用于工程量清单计价）
工程名称:深圳国际农业食品创新中心项目-室外景观及绿化工程 |  |  |  | 标段： |  |  | 第76页 共97页
序号 | 项目编码 | 项目名称 | 项目特征描述 |  | 计量 单位 | 工程量 | 金额(元)
[7 empty] | 综合 单价 | 合价 | 材料设备 暂估合价
385 | 011105B001008 | 波打线（屋面） | (1)20mm厚300X600烧面中国黑仿石砖波打线 (2)30mm厚1:3干硬性水泥砂浆 (3)100mm厚C20素混凝土垫层 (4)150mm厚6%水泥石粉垫层 (5)弧形、异形加工费:综合考虑 (6)其它:详见施工图、招标文件及技术要求，满足现行相关规范要求 |  | m2 | 301.77 | 246.27 | 74316.9
386 | 011105B001009 | 分隔（屋面） | (1)20mm厚300*600烧面中国黑仿石砖分隔 (2)30mm厚1:3干硬性水泥砂浆 (3)100mm厚C20素混凝土垫层 (4)100mm厚6%水泥石粉垫层 (5)弧形、异形加工费:综合考虑 (6)其它:详见施工图、招标文件及技术要求，满足现行相关规范要求 |  | m2 | 16.92 | 242.2 | 4098.02
387 | 050201001035 | 浅棕色木纹砖 | (1)800X200X10mm厚浅棕色木纹砖,2mm留缝工字铺 (2)30mm厚1:3干硬性水泥砂浆 (3)100mm厚C20素混凝土垫层 (4)150mm厚6%水泥石粉垫层 (5)弧形、异形加工费:综合考虑 (6)其它:详见施工图、招标文件及技术要求，满足现行相关规范要求 |  | m2 | 1134.92 | 238.46 | 270633.02
388 | 010401014009 | 线性排水沟 | (1)5mm厚不锈钢定制钢槽 (2)其它:详见施工图、招标文件及技术要求，满足现行相关规范要求 |  | m | 659.64 | 310 | 204488.4
|  | 分部小计 | [5 empty] | 1406029.76
后勤保障楼台阶
389 | 011107002004 | 块料台阶面 | (1)600x300x20mm厚仿芝麻灰烧面砖，踏面 (2)600x150x20mm厚仿芝麻灰烧面砖，踢面 (3)20mm厚1:3干硬性水泥砂浆 (4)含防滑条 (5)其它:详见施工图、招标文件及技术要求，满足现行相关规范要求 |  | m2 | 30.66 | 281.22 | 8622.21
390 | 010507004004 | 台阶 | (1)混凝土种类:预拌混凝土 (2)混凝土强度等级:C25 (3)其它:详见施工图、招标文件及技术要求，满足现行相关规范要求 |  | m3 | 42.3 | 776 | 32824.8
本页小计 | [7 empty] | 594983.35
分部分项工程量清单与计价表 （适用于工程量清单计价）
工程名称:深圳国际农业食品创新中心项目-室外景观及绿化工程 |  |  |  | 标段： |  |  | 第77页 共97页
序号 | 项目编码 | 项目名称 | 项目特征描述 |  | 计量 单位 | 工程量 | 金额(元)
[7 empty] | 综合 单价 | 合价 | 材料设备 暂估合价
391 | 010501001037 | 垫层 | (1)混凝土种类:预拌混凝土 (2)混凝土强度等级:C20 (3)其它:详见施工图、招标文件及技术要求，满足现行相关规范要求 |  | m3 | 4.74 | 590.63 | 2799.59
392 | 010501001038 | 垫层 | (1)100mm厚级配碎石垫层 (2)其它:详见施工图、招标文件及技术要求，满足现行相关规范要求 |  | m3 | 4.74 | 347.72 | 1648.19
393 | 010515001175 | 现浇构件钢筋 | (1)钢筋级别、规格:HRB400E Φ8 (2)钢筋类型:非箍筋制安 (3)带E钢筋增加费:综合考虑 (4)说明:钢筋清单工程量均按理论重量计算（不计算搭接长度）。钢筋清单项目综合单价应包含其理论重量与实际重量的偏差（包含设计未注明搭接时的钢筋搭接长度及钢筋直径偏差等）、搭接长度、施工损耗、连接费用（绑扎、电渣压力焊、闪光对焊、焊接、各类型套筒接头、冷挤压接头、机械连接等）。 (5)其它:详见施工图、招标文件及技术要求，满足现行相关规范要求 |  | t | 0.359 | 5988.6 | 2149.91
|  | 分部小计 | [5 empty] | 48044.7
台阶D1-2.1-3
394 | 010501001039 | 垫层 | (1)100mm厚级配碎石垫层 (2)其它:详见施工图、招标文件及技术要求，满足现行相关规范要求 |  | m3 | 2.4 | 347.72 | 834.53
395 | 010507004005 | 台阶 | (1)混凝土种类:预拌混凝土 (2)混凝土强度等级:C20 (3)其它:详见施工图、招标文件及技术要求，满足现行相关规范要求 |  | m3 | 4.56 | 755.49 | 3445.03
396 | 011107002005 | 块料台阶面 | (1)600x300x20mm厚仿芝麻灰烧面砖，踏面 (2)600x150x20mm厚仿芝麻灰烧面砖，踢面 (3)20mm厚1：3干硬性水泥砂浆 (4)其它:详见施工图、招标文件及技术要求，满足现行相关规范要求 |  | m2 | 13.83 | 281.22 | 3889.27
本页小计 | [7 empty] | 14766.52
分部分项工程量清单与计价表 （适用于工程量清单计价）
工程名称:深圳国际农业食品创新中心项目-室外景观及绿化工程 |  |  |  | 标段： |  |  | 第78页 共97页
序号 | 项目编码 | 项目名称 | 项目特征描述 |  | 计量 单位 | 工程量 | 金额(元)
[7 empty] | 综合 单价 | 合价 | 材料设备 暂估合价
397 | 011107002006 | 块料台阶面（弧形台阶） | (1)600x300x20mm厚仿芝麻灰烧面砖，踏面 (2)600x150x20mm厚仿芝麻灰烧面砖，踢面 (3)20mm厚1:3干硬性水泥砂浆 (4)含防滑条 (5)其它:详见施工图、招标文件及技术要求，满足现行相关规范要求 |  | m2 | 10.14 | 281.21 | 2851.47
|  | 分部小计 | [5 empty] | 11020.3
叠级花池一、二楼梯
398 | 011106002007 | 块料楼梯面层 | (1)600x300x20mm厚仿芝麻灰烧面砖，踏面,按型定制 (2)600x150x20mm厚仿芝麻灰烧面砖，踢面 (3)20mm厚1：3干硬性水泥砂浆 (4)含防滑条 (5)其它:详见施工图、招标文件及技术要求，满足现行相关规范要求 |  | m2 | 37.63 | 293.32 | 11037.63
399 | 011106002008 | 块料楼梯面层 | (1)450x300x20mm厚烧面芝麻灰仿石砖 踏面,按型定制 (2)450x150x20mm厚烧面芝麻灰仿石砖，踢面 (3)20mm厚1：3干硬性水泥砂浆 (4)含防滑条 (5)其它:详见施工图、招标文件及技术要求，满足现行相关规范要求 |  | m2 | 11.32 | 293.32 | 3320.38
400 | 011106002009 | 块料楼梯面层 | (1)700x300x20mm厚烧面芝麻灰仿石砖 踏面,按型定制 (2)700x150x20mm厚烧面芝麻灰仿石砖，踢面 (3)20mm厚1：3干硬性水泥砂浆 (4)含防滑条 (5)其它:详见施工图、招标文件及技术要求，满足现行相关规范要求 |  | m2 | 3.72 | 293.32 | 1091.15
401 | 011107002007 | 块料台阶面 | (1)600x300x20mm厚仿芝麻灰烧面砖，踏面,按型定制 (2)600x150x20mm厚仿芝麻灰烧面砖，踢面 (3)20mm厚1：3干硬性水泥砂浆 (4)含防滑条 (5)其它:详见施工图、招标文件及技术要求，满足现行相关规范要求 |  | m2 | 3.25 | 281.22 | 913.97
本页小计 | [7 empty] | 19214.6
分部分项工程量清单与计价表 （适用于工程量清单计价）
工程名称:深圳国际农业食品创新中心项目-室外景观及绿化工程 |  |  |  | 标段： |  |  | 第79页 共97页
序号 | 项目编码 | 项目名称 | 项目特征描述 |  | 计量 单位 | 工程量 | 金额(元)
[7 empty] | 综合 单价 | 合价 | 材料设备 暂估合价
402 | 010506001009 | 直形楼梯 | (1)混凝土种类:预拌混凝土 (2)混凝土强度等级:C30 (3)其它:详见施工图、招标文件及技术要求，满足现行相关规范要求 |  | m3 | 10.59 | 720 | 7624.8
403 | 010501001040 | 垫层 | (1)混凝土种类:预拌混凝土 (2)混凝土强度等级:C20 (3)其它:详见施工图、招标文件及技术要求，满足现行相关规范要求 |  | m3 | 5.1 | 590.63 | 3012.21
404 | 010401012005 | 台阶 | (1)砖品种、规格、强度等级:MU10砖 (2)砂浆强度等级、配合比:M7.5水泥砂浆砌筑 (3)其它:详见施工图、招标文件及技术要求，满足现行相关规范要求 |  | m2 | 3.25 | 207.47 | 674.28
405 | 010515001176 | 现浇构件钢筋 | (1)钢筋级别、规格:HRB400E Φ8 (2)钢筋类型:非箍筋制安 (3)带E钢筋增加费:综合考虑 (4)说明:钢筋清单工程量均按理论重量计算（不计算搭接长度）。钢筋清单项目综合单价应包含其理论重量与实际重量的偏差（包含设计未注明搭接时的钢筋搭接长度及钢筋直径偏差等）、搭接长度、施工损耗、连接费用（绑扎、电渣压力焊、闪光对焊、焊接、各类型套筒接头、冷挤压接头、机械连接等）。 (5)其它:详见施工图、招标文件及技术要求，满足现行相关规范要求 |  | t | 0.546 | 5988.6 | 3269.78
|  | 分部小计 | [5 empty] | 30944.2
|  | 分部小计 | [5 empty] | 7165721.63
垃圾站
406 | 010501001041 | 垫层 | (1)混凝土种类:预拌混凝土 (2)混凝土强度等级:C15 (3)其它:详见施工图、招标文件及技术要求，满足现行相关规范要求 |  | m3 | 0.42 | 567.77 | 238.46
407 | 010502002006 | 构造柱 | (1)混凝土种类:预拌混凝土 (2)混凝土强度等级:C20 (3)其它:详见施工图、招标文件及技术要求，满足现行相关规范要求 |  | m3 | 0.3 | 896.56 | 268.97
本页小计 | [7 empty] | 15088.5
分部分项工程量清单与计价表 （适用于工程量清单计价）
工程名称:深圳国际农业食品创新中心项目-室外景观及绿化工程 |  |  |  | 标段： |  |  | 第80页 共97页
序号 | 项目编码 | 项目名称 | 项目特征描述 |  | 计量 单位 | 工程量 | 金额(元)
[7 empty] | 综合 单价 | 合价 | 材料设备 暂估合价
408 | 010507005002 | 压顶 | (1)混凝土种类:预拌混凝土 (2)混凝土强度等级:C20 (3)其它:详见施工图、招标文件及技术要求，满足现行相关规范要求 |  | m3 | 0.08 | 835.08 | 66.81
409 | 010515001177 | 现浇构件钢筋 | (1)钢筋级别、规格:HPB300 Φ8~10盘卷 (2)钢筋类型:非箍筋制安 (3)带E钢筋增加费:综合考虑 (4)说明:钢筋清单工程量均按理论重量计算（不计算搭接长度）。钢筋清单项目综合单价应包含其理论重量与实际重量的偏差（包含设计未注明搭接时的钢筋搭接长度及钢筋直径偏差等）、搭接长度、施工损耗、连接费用（绑扎、电渣压力焊、闪光对焊、焊接、各类型套筒接头、冷挤压接头、机械连接等）。 (5)其它:详见施工图、招标文件及技术要求，满足现行相关规范要求 |  | t | 0.039 | 6851.71 | 267.22
410 | 010515001178 | 现浇构件钢筋 | (1)钢筋级别、规格:HPB300 Φ8~10盘卷 (2)钢筋类型:箍筋制安 (3)带E钢筋增加费:综合考虑 (4)说明:钢筋清单工程量均按理论重量计算（不计算搭接长度）。钢筋清单项目综合单价应包含其理论重量与实际重量的偏差（包含设计未注明搭接时的钢筋搭接长度及钢筋直径偏差等）、搭接长度、施工损耗、连接费用（绑扎、电渣压力焊、闪光对焊、焊接、各类型套筒接头、冷挤压接头、机械连接等）。 (5)其它:详见施工图、招标文件及技术要求，满足现行相关规范要求 |  | t | 0.006 | 7709.28 | 46.26
411 | 010401001006 | 砖基础 | (1)砖品种、规格、强度等级:砌MU7.5实心砖 (2)基础类型:条形基础 (3)砂浆强度等级:M5水泥砂浆 (4)其它:详见施工图、招标文件及技术要求，满足现行相关规范要求 |  | m3 | 0.5 | 914.9 | 457.45
本页小计 | [7 empty] | 837.74
分部分项工程量清单与计价表 （适用于工程量清单计价）
工程名称:深圳国际农业食品创新中心项目-室外景观及绿化工程 |  |  |  | 标段： |  |  | 第81页 共97页
序号 | 项目编码 | 项目名称 | 项目特征描述 |  | 计量 单位 | 工程量 | 金额(元)
[7 empty] | 综合 单价 | 合价 | 材料设备 暂估合价
412 | 010401003003 | 实心砖墙 | (1)砖品种、规格、强度等级:砌MU7.5实心砖 (2)墙体类型:外墙 (3)砂浆强度等级、配合比:M5水泥砂浆 (4)其它:详见施工图、招标文件及技术要求，满足现行相关规范要求 |  | m3 | 0.98 | 1056.7 | 1035.57
413 | 011204003011 | 块料墙面 | (1)面层材料品种、规格、颜色:600X300/120X20mm厚烧面芝麻灰仿石砖 (2)20mm厚1:2.5水泥砂浆结合层 (3)其它:详见施工图、招标文件及技术要求，满足现行相关规范要求 |  | m2 | 19.91 | 152.92 | 3044.64
414 | 050201001036 | 仿石砖地面 | (1)500X300X20mm厚烧面芝麻灰仿石砖 (2)20mm1:2.5水泥砂浆结合层 (3)100mm厚C20素混凝土垫层 (4)100mm厚6%水泥石粉垫层 压实度96% (5)其它:详见施工图、招标文件及技术要求，满足现行相关规范要求 |  | m2 | 0.75 | 259.61 | 194.71
415 | 050201001037 | 仿石砖地面 | (1)500X180X20mm厚烧面芝麻灰仿石砖 (2)20mm1:2.5水泥砂浆结合层 (3)100mm厚C20素混凝土垫层 (4)100mm厚6%水泥石粉垫层 压实度96% (5)其它:详见施工图、招标文件及技术要求，满足现行相关规范要求 |  | m2 | 0.81 | 254.86 | 206.44
416 | 050201001038 | 仿石砖地面 | (1)500X230X20mm厚烧面芝麻灰仿石砖 (2)20mm1:2.5水泥砂浆结合层 (3)100mm厚C20素混凝土垫层 (4)100mm厚6%水泥石粉垫层 压实度96% (5)其它:详见施工图、招标文件及技术要求，满足现行相关规范要求 |  | m2 | 0.36 | 262.31 | 94.43
417 | 050201001039 | 仿石砖地面 | (1)300X100X20mm厚烧面芝麻灰仿石砖 (2)20mm1:2.5水泥砂浆结合层 (3)100mm厚C20素混凝土垫层 (4)100mm厚6%水泥石粉垫层 压实度96% (5)其它:详见施工图、招标文件及技术要求，满足现行相关规范要求 |  | m2 | 0.09 | 276.96 | 24.93
本页小计 | [7 empty] | 4600.72
分部分项工程量清单与计价表 （适用于工程量清单计价）
工程名称:深圳国际农业食品创新中心项目-室外景观及绿化工程 |  |  |  | 标段： |  |  | 第82页 共97页
序号 | 项目编码 | 项目名称 | 项目特征描述 |  | 计量 单位 | 工程量 | 金额(元)
[7 empty] | 综合 单价 | 合价 | 材料设备 暂估合价
418 | 050201001040 | 仿石砖地面 | (1)200X100X20mm厚烧面芝麻灰仿石砖 (2)20mm1:2.5水泥砂浆结合层 (3)100mm厚C20素混凝土垫层 (4)100mm厚6%水泥石粉垫层 压实度96% (5)其它:详见施工图、招标文件及技术要求，满足现行相关规范要求 |  | m2 | 0.15 | 285.47 | 42.82
419 | 050201001041 | 仿石砖地面 | (1)400X100X20mm厚烧面芝麻灰仿石砖 (2)20mm1:2.5水泥砂浆结合层 (3)100mm厚C20素混凝土垫层 (4)100mm厚6%水泥石粉垫层 压实度96% (5)其它:详见施工图、招标文件及技术要求，满足现行相关规范要求 |  | m2 | 0.99 | 256.22 | 253.66
420 | 050201001042 | 仿石砖地面 | (1)300X50X20mm厚烧面芝麻灰仿石砖 (2)20mm1:2.5水泥砂浆结合层 (3)100mm厚C20素混凝土垫层 (4)100mm厚6%水泥石粉垫层 压实度96% (5)其它:详见施工图、招标文件及技术要求，满足现行相关规范要求 |  | m2 | 0.15 | 285.47 | 42.82
421 | 050201001043 | 仿石砖地面 | (1)250/300X110X20mm厚烧面芝麻灰仿石砖 (2)20mm1:2.5水泥砂浆结合层 (3)100mm厚C20素混凝土垫层 (4)100mm厚6%水泥石粉垫层 压实度96% (5)其它:详见施工图、招标文件及技术要求，满足现行相关规范要求 |  | m2 | 0.81 | 254.86 | 206.44
422 | 050201001044 | 仿石砖地面 | (1)600X300X20mm厚烧面芝麻灰仿石砖 (2)20mm1:2.5水泥砂浆结合层 (3)100mm厚C20素混凝土垫层 (4)100mm厚6%水泥石粉垫层 压实度96% (5)其它:详见施工图、招标文件及技术要求，满足现行相关规范要求 |  | m2 | 4.53 | 255.21 | 1156.1
|  | 分部小计 | [5 empty] | 7647.73
内庭院
本页小计 | [7 empty] | 1701.84
分部分项工程量清单与计价表 （适用于工程量清单计价）
工程名称:深圳国际农业食品创新中心项目-室外景观及绿化工程 |  |  |  | 标段： |  |  | 第83页 共97页
序号 | 项目编码 | 项目名称 | 项目特征描述 |  | 计量 单位 | 工程量 | 金额(元)
[7 empty] | 综合 单价 | 合价 | 材料设备 暂估合价
423 | 050301005001 | 点风景石 | (1)石料种类:泰山石景石组合D=300~1500 (2)其它:详见施工图、招标文件及技术要求，满足现行相关规范要求 |  | 处 | 7 | 5710.07 | 39970.49
424 | 050201001045 | 仿石砖路面-人行 | (1)20mm厚900*300烧面芝麻灰仿石砖、600*300烧面芝麻灰仿石砖 (2)30mm厚1:3干硬性水泥砂浆 (3)100mm厚C20素混凝土垫层 (4)150mm厚6%水泥石粉垫层 (5)其它:详见施工图、招标文件及技术要求，满足现行相关规范要求 |  | m2 | 8.35 | 274.64 | 2293.24
425 | 050201001046 | 自然面灰色板岩地面 | (1)50mm厚微自然面灰色板岩400*600 (2)30mm厚1:3干硬性水泥砂浆 (3)100mm厚C20素混凝土垫层 (4)150mm厚6%水泥石粉垫层 (5)石材六面防护处理 (6)其它:详见施工图、招标文件及技术要求，满足现行相关规范要求 |  | m2 | 2.16 | 365.02 | 788.44
426 | 050201001047 | 自然面灰色板岩地面 | (1)50mm厚微自然面灰色板岩1000*800 (2)30mm厚1:3干硬性水泥砂浆 (3)100mm厚C20素混凝土垫层 (4)150mm厚6%水泥石粉垫层 (5)石材六面防护处理 (6)其它:详见施工图、招标文件及技术要求，满足现行相关规范要求 |  | m2 | 4.14 | 448.3 | 1855.96
427 | 050201001048 | 灰色自然面板岩碎拼 | (1)50mm厚灰色微自然面板岩碎拼D=300-400 (2)30mm厚1:3干硬性水泥砂浆 (3)100mm厚C20素混凝土垫层 (4)150mm厚6%水泥石粉垫层 (5)石材六面防护处理 (6)其它:详见施工图、招标文件及技术要求，满足现行相关规范要求 |  | m2 | 11.71 | 444.73 | 5207.79
428 | 050201001049 | 灰色自然面板岩碎拼 | (1)50mm厚青石板切边碎拼5~6边，边长200~300 (2)30mm厚1:3干硬性水泥砂浆 (3)100mm厚C20素混凝土垫层 (4)150mm厚6%水泥石粉垫层 (5)石材六面防护处理 (6)其它:详见施工图、招标文件及技术要求，满足现行相关规范要求 |  | m2 | 6.24 | 399.22 | 2491.13
本页小计 | [7 empty] | 52607.05
分部分项工程量清单与计价表 （适用于工程量清单计价）
工程名称:深圳国际农业食品创新中心项目-室外景观及绿化工程 |  |  |  | 标段： |  |  | 第84页 共97页
序号 | 项目编码 | 项目名称 | 项目特征描述 |  | 计量 单位 | 工程量 | 金额(元)
[7 empty] | 综合 单价 | 合价 | 材料设备 暂估合价
429 | 050201001050 | 烧面芝麻白花岗岩碎拼 | (1)50mm厚烧面芝麻白花岗岩碎拼，留缝5水泥勾缝D=600-800 (2)30mm厚1:3干硬性水泥砂浆 (3)100mm厚C20素混凝土垫层 (4)150mm厚6%水泥石粉垫层 (5)石材六面防护处理 (6)其它:详见施工图、招标文件及技术要求，满足现行相关规范要求 |  | m2 | 14.31 | 404.62 | 5790.11
430 | 050201001051 | 烧面芝麻白花岗岩碎拼 | (1)50mm厚烧面芝麻白花岗岩碎拼，留缝5水泥勾缝D=800-1000 (2)30mm厚1:3干硬性水泥砂浆 (3)100mm厚C20素混凝土垫层 (4)150mm厚6%水泥石粉垫层 (5)石材六面防护处理 (6)其它:详见施工图、招标文件及技术要求，满足现行相关规范要求 |  | m2 | 15.93 | 404.53 | 6444.16
431 | 050201001052 | 白色碎砾石路面 | (1)100mm厚直径5-10白色碎砾石，散置满铺 (2)陶粒滤水层，无纺布土工布两道(200g/m2) (3)无纺布土工布(250个/m2) (4)其它:详见施工图、招标文件及技术要求，满足现行相关规范要求 |  | m2 | 80 | 124.49 | 9959.2
432 | 050201006001 | 拱桥 | (1)混凝土小拱桥1.2m宽 4.2m长 (2)120厚C30混凝土桥板 (3)C30混凝土基础 (4)100厚C20混凝土垫层 (5)φ12@150螺纹钢筋制安，φ12@150螺旋箍制安 (6)600x300/400x20mm厚烧面芝麻白仿石砖桥面铺贴，100X100X600芝麻灰烧面花岗岩桥沿、600X150X20mm芝麻灰火烧面花岗岩侧面贴面 (7)30mm厚1:3干硬性水泥砂浆 (8)其它:详见施工图、招标文件及技术要求，满足现行相关规范要求 |  | 座 | 1 | 4043.91 | 4043.91
|  | 分部小计 | [5 empty] | 78844.43
上山道路
433 | 010504004003 | 挡土墙 | (1)混凝土种类:预拌混凝土 (2)混凝土强度等级:C30 (3)其它:详见施工图、招标文件及技术要求，满足现行相关规范要求 |  | m3 | 77.73 | 722.4 | 56152.15
本页小计 | [7 empty] | 82389.53
分部分项工程量清单与计价表 （适用于工程量清单计价）
工程名称:深圳国际农业食品创新中心项目-室外景观及绿化工程 |  |  |  | 标段： |  |  | 第85页 共97页
序号 | 项目编码 | 项目名称 | 项目特征描述 |  | 计量 单位 | 工程量 | 金额(元)
[7 empty] | 综合 单价 | 合价 | 材料设备 暂估合价
434 | 011503001014 | 金属扶手、栏杆、栏板 | (1)高度:H=150mm (2)扶手材料种类、规格:φ114X4厚热镀锌钢管扶手 (3)栏杆材料种类、规格:50x50x4厚热镀锌矩管@1200 (4)除锈方式:金属表面喷砂(抛丸)的除锈处理，其质量要求达到Sa2.5级 (5)其他:详见施工图、招标文件及技术要求，满足现行相关规范要求 |  | m | 176.94 | 103.31 | 18279.67
435 | 010516002020 | 预埋铁件 | (1)钢材种类:综合考虑 (2)规格:综合考虑 (3)铁件尺寸:综合考虑 (4)其它:详见施工图、招标文件及技术要求，满足现行相关规范要求 |  | t | 0.71 | 10953.11 | 7776.71
436 | 011406001027 | 真石漆 | (1)仿芝麻白真石漆 (2)20mm厚1:3水泥砂浆找平层 (3)其它:详见施工图、招标文件及技术要求，满足现行相关规范要求 |  | m2 | 497.13 | 158.98 | 79033.73
437 | 010501001042 | 垫层 | (1)混凝土种类:预拌混凝土 (2)混凝土强度等级:C20 (3)其它:详见施工图、招标文件及技术要求，满足现行相关规范要求 |  | m3 | 5.5 | 579.89 | 3189.4
438 | 010401014010 | 植草沟 | (1)1000*200mm宽 (2)蓄水层100mm (3)土工布300g/m2 (4)100mm厚级配砾石层，(压实系数大于0.97) (5)其他:详见施工图、招标文件及技术要求，满足现行相关规范要求 |  | m | 119.68 | 417.57 | 49974.78
439 | 010515001179 | 现浇构件钢筋 | (1)钢筋级别、规格:HRB400E Φ10 (2)钢筋类型:非箍筋制安 (3)带E钢筋增加费:综合考虑 (4)说明:钢筋清单工程量均按理论重量计算（不计算搭接长度）。钢筋清单项目综合单价应包含其理论重量与实际重量的偏差（包含设计未注明搭接时的钢筋搭接长度及钢筋直径偏差等）、搭接长度、施工损耗、连接费用（绑扎、电渣压力焊、闪光对焊、焊接、各类型套筒接头、冷挤压接头、机械连接等）。 (5)其它:详见施工图、招标文件及技术要求，满足现行相关规范要求 |  | t | 2.634 | 6036.95 | 15901.33
本页小计 | [7 empty] | 174155.62
分部分项工程量清单与计价表 （适用于工程量清单计价）
工程名称:深圳国际农业食品创新中心项目-室外景观及绿化工程 |  |  |  | 标段： |  |  | 第86页 共97页
序号 | 项目编码 | 项目名称 | 项目特征描述 |  | 计量 单位 | 工程量 | 金额(元)
[7 empty] | 综合 单价 | 合价 | 材料设备 暂估合价
440 | 010515001180 | 现浇构件钢筋 | (1)钢筋级别、规格:HRB400E Φ12 (2)钢筋类型:非箍筋制安 (3)带E钢筋增加费:综合考虑 ((4)说明:钢筋清单工程量均按理论重量计算（不计算搭接长度）。钢筋清单项目综合单价应包含其理论重量与实际重量的偏差（包含设计未注明搭接时的钢筋搭接长度及钢筋直径偏差等）、搭接长度、施工损耗、连接费用（绑扎、电渣压力焊、闪光对焊、焊接、各类型套筒接头、冷挤压接头、机械连接等）。 (5)其它:详见施工图、招标文件及技术要求，满足现行相关规范要求 |  | t | 3.572 | 5860.84 | 20934.92
441 | 011405001016 | 金属面油漆 | (1)底漆油漆品种、刷漆遍数:环氧富锌底漆二遍，100um (2)中间漆油漆品种、刷漆遍数:环氧云铁中间漆二遍，150um (3)面漆油漆品种、刷漆遍数:氟碳面漆二遍，80um (4)防火涂料与面漆兼容性:当存在防火涂料时,要求与面漆兼容性满足要求,否则需在防火涂料与面漆之间增加环氧封闭漆。请投标人自行综合考虑报价，不再另行单列项计取此费用 (5)构件安装后需补漆部位:高强度螺栓未涂漆部分、工地焊接区、经碰撞脱落的工厂油漆部分,均需涂防锈底漆一道。综合考虑报价 (6)其他:详见施工图、招标文件及技术要求，满足现行相关规范要求 |  | m2 | 92.83 | 211.14 | 19600.13
|  | 分部小计 | [5 empty] | 270842.82
装饰井盖
绿化井盖
442 | 060105006001 | 土工布铺设 | (1)0.9m*0.9m (2)土工布一层 (3)其它:详见施工图、招标文件及技术要求，满足现行相关规范要求 |  | m2 | 24.8 | 12.12 | 300.58
本页小计 | [7 empty] | 40835.63
分部分项工程量清单与计价表 （适用于工程量清单计价）
工程名称:深圳国际农业食品创新中心项目-室外景观及绿化工程 |  |  |  | 标段： |  |  | 第87页 共97页
序号 | 项目编码 | 项目名称 | 项目特征描述 |  | 计量 单位 | 工程量 | 金额(元)
[7 empty] | 综合 单价 | 合价 | 材料设备 暂估合价
443 | 050201004002 | 带孔PVC盘 | (1)0.9m*0.9m (2)带孔PVC盘带logo(在原有井盖上) (3)其它:详见施工图、招标文件及技术要求，满足现行相关规范要求 |  | 套 | 39 | 81.38 | 3173.82
|  | 分部小计 | [5 empty] | 3474.4
铺装双层装饰井盖
444 | 050201004003 | 装饰井盖 | (1)0.9m*0.9m（带logo） (2)8mm厚冷镀锌钢板,留10x35匙孔 (3)30x5mm厚冷镀锌钢板加劲肋 (4)5mm厚冷镀锌钢边框 (5)L105x70x5mm冷镀锌钢角钢底座 (6)60mm厚C25钢筋砼,内配热轧带肋钢筋(HRB400E)φ10mm双向 (7)满铺5mm厚胶垫 (8)其它:详见施工图、招标文件及技术要求，满足现行相关规范要求 |  | 套 | 74 | 1066.48 | 78919.52
445 | 050201004004 | 装饰井盖 | (1)0.9m*0.9m（带logo） (2)5mm厚冷镀锌钢板,留10x35匙孔 (3)30x5mm厚冷镀锌钢板加劲肋 (4)5mm厚冷镀锌钢边框 (5)L105x70x5mm冷镀锌钢角钢底座 (6)60mm厚C25钢筋砼,内配热轧带肋钢筋(HRB400E)φ10mm双向 (7)满铺5mm厚胶垫 (8)其它:详见施工图、招标文件及技术要求，满足现行相关规范要求 |  | 套 | 22 | 725.54 | 15961.88
|  | 分部小计 | [5 empty] | 94881.4
|  | 分部小计 | [5 empty] | 98355.8
围墙、防蛇围网
围墙
446 | 010501001043 | 垫层 | (1)混凝土种类:预拌混凝土 (2)混凝土强度等级:C20 (3)其它:详见施工图、招标文件及技术要求，满足现行相关规范要求 |  | m3 | 18.29 | 579.89 | 10606.19
447 | 010504001013 | 直形墙 | (1)混凝土种类:预拌混凝土 (2)混凝土强度等级:C30 (3)其它:详见施工图、招标文件及技术要求，满足现行相关规范要求 |  | m3 | 3.31 | 872.94 | 2889.43
本页小计 | [7 empty] | 111550.84
分部分项工程量清单与计价表 （适用于工程量清单计价）
工程名称:深圳国际农业食品创新中心项目-室外景观及绿化工程 |  |  |  | 标段： |  |  | 第88页 共97页
序号 | 项目编码 | 项目名称 | 项目特征描述 |  | 计量 单位 | 工程量 | 金额(元)
[7 empty] | 综合 单价 | 合价 | 材料设备 暂估合价
448 | 010501003007 | 混凝土基础 | (1)混凝土种类:预拌混凝土 (2)混凝土强度等级:C30 (3)其它:详见施工图、招标文件及技术要求，满足现行相关规范要求 |  | m3 | 16.96 | 689.85 | 11699.86
449 | 010401001007 | 砖基础 | (1)砖品种、规格、强度等级:MU10砖 (2)砂浆强度等级:M7.5水泥砂浆砌筑 (3)其他:详见施工图、招标文件及技术要求，满足现行相关规范要求 |  | m3 | 64.15 | 921.17 | 59093.06
450 | 010507005003 | 压顶 | (1)混凝土种类:预拌混凝土 (2)混凝土强度等级:C20 (3)其它:详见施工图、招标文件及技术要求，满足现行相关规范要求 |  | m3 | 14.07 | 835.08 | 11749.58
451 | 050307006005 | 围墙栏杆 | (1)H=1850mm (2)栏杆材料种类、规格:□50x50x5mm厚镀锌钢方通 (3)□40x20x3mm厚镀锌钢方通 (4)30宽5厚镀锌钢板格栅 (5)2厚镀锌钢板装饰 (6)其他:详见施工图、招标文件及技术要求，满足现行相关规范要求 |  | m | 269 | 963.28 | 259122.32
452 | 011405001017 | 金属面油漆 | (1)底漆油漆品种、刷漆遍数:环氧富锌底漆二遍，100um (2)中间漆油漆品种、刷漆遍数:环氧云铁中间漆二遍，150um (3)面漆油漆品种、刷漆遍数:氟碳面漆二遍，80um (4)防火涂料与面漆兼容性:当存在防火涂料时,要求与面漆兼容性满足要求,否则需在防火涂料与面漆之间增加环氧封闭漆。请投标人自行综合考虑报价，不再另行单列项计取此费用 (5)构件安装后需补漆部位:高强度螺栓未涂漆部分、工地焊接区、经碰撞脱落的工厂油漆部分,均需涂防锈底漆一道。综合考虑报价 (6)其他:详见施工图、招标文件及技术要求，满足现行相关规范要求 |  | m2 | 282.06 | 211.14 | 59554.15
453 | 010516002021 | 预埋铁件 | (1)钢材种类:综合考虑 (2)规格:综合考虑 (3)铁件尺寸:综合考虑 (4)其它:详见施工图、招标文件及技术要求，满足现行相关规范要求 |  | t | 0.261 | 10953.11 | 2858.76
本页小计 | [7 empty] | 404077.73
分部分项工程量清单与计价表 （适用于工程量清单计价）
工程名称:深圳国际农业食品创新中心项目-室外景观及绿化工程 |  |  |  | 标段： |  |  | 第89页 共97页
序号 | 项目编码 | 项目名称 | 项目特征描述 |  | 计量 单位 | 工程量 | 金额(元)
[7 empty] | 综合 单价 | 合价 | 材料设备 暂估合价
454 | 010515001181 | 现浇构件钢筋 | (1)钢筋级别、规格:HRB400E Φ10 (2)钢筋类型:非箍筋制安 (3)带E钢筋增加费:综合考虑 (4)说明:钢筋清单工程量均按理论重量计算（不计算搭接长度）。钢筋清单项目综合单价应包含其理论重量与实际重量的偏差（包含设计未注明搭接时的钢筋搭接长度及钢筋直径偏差等）、搭接长度、施工损耗、连接费用（绑扎、电渣压力焊、闪光对焊、焊接、各类型套筒接头、冷挤压接头、机械连接等）。 (5)其它:详见施工图、招标文件及技术要求，满足现行相关规范要求 |  | t | 2.634 | 6036.95 | 15901.33
455 | 010515001182 | 现浇构件钢筋 | (1)钢筋级别、规格:HRB400E Φ12 (2)钢筋类型:非箍筋制安 (3)带E钢筋增加费:综合考虑 (4)说明:钢筋清单工程量均按理论重量计算（不计算搭接长度）。钢筋清单项目综合单价应包含其理论重量与实际重量的偏差（包含设计未注明搭接时的钢筋搭接长度及钢筋直径偏差等）、搭接长度、施工损耗、连接费用（绑扎、电渣压力焊、闪光对焊、焊接、各类型套筒接头、冷挤压接头、机械连接等）。 (5)其它:详见施工图、招标文件及技术要求，满足现行相关规范要求 |  | t | 3.572 | 5860.84 | 20934.92
456 | 010515001183 | 现浇构件钢筋 | (1)钢筋级别、规格:HPB300 Φ6盘卷 (2)钢筋类型:箍筋制安 (3)带E钢筋增加费:综合考虑 (4)说明:钢筋清单工程量均按理论重量计算（不计算搭接长度）。钢筋清单项目综合单价应包含其理论重量与实际重量的偏差（包含设计未注明搭接时的钢筋搭接长度及钢筋直径偏差等）、搭接长度、施工损耗、连接费用（绑扎、电渣压力焊、闪光对焊、焊接、各类型套筒接头、冷挤压接头、机械连接等）。 (5)其它:详见施工图、招标文件及技术要求，满足现行相关规范要求 |  | t | 0.006 | 7709.28 | 46.26
本页小计 | [7 empty] | 36882.51
分部分项工程量清单与计价表 （适用于工程量清单计价）
工程名称:深圳国际农业食品创新中心项目-室外景观及绿化工程 |  |  |  | 标段： |  |  | 第90页 共97页
序号 | 项目编码 | 项目名称 | 项目特征描述 |  | 计量 单位 | 工程量 | 金额(元)
[7 empty] | 综合 单价 | 合价 | 材料设备 暂估合价
457 | 011406001028 | 真石漆 | (1)灰色真石漆 (2)30厚1:2.5水泥砂浆找平层 (3)其它:详见施工图、招标文件及技术要求，满足现行相关规范要求 |  | m2 | 228.28 | 174.18 | 39761.81
458 | 010401014011 | 排水沟 | (1)砖品种、规格、强度等级:120(mm)厚MU10非黏土砖 (2)沟截面尺寸:500*600(mm) (3)垫层材料种类、厚度:100(mm)厚C20混凝土层 (4)150厚6%水泥石粉渣稳定层 (5)砂浆强度等级:M7.5水泥砂浆 (6)20厚1:2.5水泥砂浆找平层,砂浆抹面内掺5%防水粉底面 (7)C20细石混凝土找坡1% (8)含预埋铁件等 (9)500mm宽，中网6厚40mm宽SUS304不锈钢排水沟篦子 (10)其它:详见施工图、招标文件及技术要求，满足现行相关规范要求 |  | m | 143.74 | 1369.64 | 196872.05
|  | 分部小计 | [5 empty] | 691089.72
防蛇围网
459 | 010501001044 | 垫层 | (1)150mm厚碎石垫层 (2)其它:详见施工图、招标文件及技术要求，满足现行相关规范要求 |  | m3 | 5.89 | 347.72 | 2048.07
460 | 010501001045 | 垫层 | (1)混凝土种类:预拌混凝土 (2)混凝土强度等级:C20 (3)其它:详见施工图、招标文件及技术要求，满足现行相关规范要求 |  | m3 | 5.89 | 579.89 | 3415.55
461 | 010501003008 | 混凝土基础 | (1)混凝土种类:预拌混凝土 (2)混凝土强度等级:C30 (3)其它:详见施工图、招标文件及技术要求，满足现行相关规范要求 |  | m3 | 7.07 | 689.85 | 4877.24
462 | 010516002022 | 预埋铁件 | (1)钢材种类:综合考虑 (2)规格:综合考虑 (3)铁件尺寸:综合考虑 (4)其它:详见施工图、招标文件及技术要求，满足现行相关规范要求 |  | t | 0.16 | 10953.11 | 1752.5
本页小计 | [7 empty] | 248727.22
分部分项工程量清单与计价表 （适用于工程量清单计价）
工程名称:深圳国际农业食品创新中心项目-室外景观及绿化工程 |  |  |  | 标段： |  |  | 第91页 共97页
序号 | 项目编码 | 项目名称 | 项目特征描述 |  | 计量 单位 | 工程量 | 金额(元)
[7 empty] | 综合 单价 | 合价 | 材料设备 暂估合价
463 | 011503001015 | 防蛇围网 | (1)高度:H=1450mm (2)立柱材料种类、规格:100x60x5mm厚工字钢 (3)栏杆材料种类、规格:φ5成品铁丝护网，LX50X5mm厚边框，网格50X50，墨绿色漆 (4)除锈方式:金属表面喷砂(抛丸)的除锈处理，其质量要求达到Sa2.5级 (5)其他:详见施工图、招标文件及技术要求，满足现行相关规范要求 |  | m | 236.01 | 621.43 | 146663.69
464 | 010515001184 | 现浇构件钢筋 | (1)钢筋级别、规格:HRB400E Φ12 (2)钢筋类型:箍筋制安 (3)带E钢筋增加费:综合考虑 (4)说明:钢筋清单工程量均按理论重量计算（不计算搭接长度）。钢筋清单项目综合单价应包含其理论重量与实际重量的偏差（包含设计未注明搭接时的钢筋搭接长度及钢筋直径偏差等）、搭接长度、施工损耗、连接费用（绑扎、电渣压力焊、闪光对焊、焊接、各类型套筒接头、冷挤压接头、机械连接等）。 (5)其它:详见施工图、招标文件及技术要求，满足现行相关规范要求 |  | t | 1.104 | 6049.75 | 6678.92
465 | 011405001018 | 金属面油漆 | (1)底漆油漆品种、刷漆遍数:环氧富锌底漆二遍，100um (2)中间漆油漆品种、刷漆遍数:环氧云铁中间漆二遍，150um (3)面漆油漆品种、刷漆遍数:氟碳面漆二遍，80um (4)防火涂料与面漆兼容性:当存在防火涂料时,要求与面漆兼容性满足要求,否则需在防火涂料与面漆之间增加环氧封闭漆。请投标人自行综合考虑报价，不再另行单列项计取此费用 (5)构件安装后需补漆部位:高强度螺栓未涂漆部分、工地焊接区、经碰撞脱落的工厂油漆部分,均需涂防锈底漆一道。综合考虑报价 (6)其他:详见施工图、招标文件及技术要求，满足现行相关规范要求 |  | m2 | 72.58 | 211.14 | 15324.54
|  | 分部小计 | [5 empty] | 180760.51
本页小计 | [7 empty] | 168667.15
分部分项工程量清单与计价表 （适用于工程量清单计价）
工程名称:深圳国际农业食品创新中心项目-室外景观及绿化工程 |  |  |  | 标段： |  |  | 第92页 共97页
序号 | 项目编码 | 项目名称 | 项目特征描述 |  | 计量 单位 | 工程量 | 金额(元)
[7 empty] | 综合 单价 | 合价 | 材料设备 暂估合价
|  | 分部小计 | [5 empty] | 871850.23
旗杆
466 | 011506002001 | 金属旗杆 | (1)旗杆材料、种类、规格:手动旗杆 (2)旗杆高度:10-15m (3)其它:详见施工图、招标文件及技术要求，满足现行相关规范要求 |  | 根 | 1 | 4576.5 | 4576.5
|  | 分部小计 | [5 empty] | 4576.5
|  | 分部小计 | [5 empty] | 8497839.14
道路广场及景观工程（一期）
467 | 050201001053 | 车行沥青路 | (1)40mm厚细粒式改性沥青面层 SBSAC-13 (2)60mm厚粗粒式改性沥青面层 SBSAC-20 (3)200mm厚C25混凝土 (4)180mm厚6%水泥石粉垫层 (5)其他:详见施工图、招标文件及技术要求，满足现行相关规范要求 |  | m2 | 434.6 | 330.61 | 143683.11
468 | 010515001185 | 现浇构件钢筋 | (1)车行沥青路分两次施工时，中间竖缝用800长φ16@600拉结筋 (2)钢筋级别、规格:HRB400E Φ16 (3)钢筋类型:非箍筋制安 (4)带E钢筋增加费:综合考虑 (5)说明:钢筋清单工程量均按理论重量计算(不计算搭接长度)。钢筋清单项目综合单价应包含其理论重量与实际重量的偏差(包含设计未注明搭接时的钢筋搭接长度及钢筋直径偏差等)、搭接长度、施工损耗、连接费用(绑扎、电渣压力焊、闪光对焊、焊接、各类型套筒接头、冷挤压接头、机械连接等)。 (6)其它:详见施工图、招标文件及技术要求，满足现行相关规范要求 |  | t | 1.831 | 5774.57 | 10573.24
469 | 050201001054 | 透水砖路面（过车平台） | (1)50mm厚300X600仿烧面芝麻灰陶瓷透水砖，粗砂扫缝，洒水封缝 (2)30mm厚1:6干性水泥砂浆 (3)180mm厚C20无砂大孔混凝土基层(浇筑前先将级配砂石垫层用水湿润) (4)300mm厚天然级配砂石碾实 (5)其他:详见施工图、招标文件及技术要求，满足现行相关规范要求 |  | m2 | 143.15 | 464.43 | 66483.15
本页小计 | [7 empty] | 225316
分部分项工程量清单与计价表 （适用于工程量清单计价）
工程名称:深圳国际农业食品创新中心项目-室外景观及绿化工程 |  |  |  | 标段： |  |  | 第93页 共97页
序号 | 项目编码 | 项目名称 | 项目特征描述 |  | 计量 单位 | 工程量 | 金额(元)
[7 empty] | 综合 单价 | 合价 | 材料设备 暂估合价
470 | 050201001055 | 透水砖路面（过车平台） | (1)50mm厚300X600仿烧面芝麻白陶瓷透水砖，粗砂扫缝，洒水封缝 (2)30mm厚1:6干性水泥砂浆 (3)180mm厚C20无砂大孔混凝土基层(浇筑前先将级配砂石垫层用水湿润) (4)300mm厚天然级配砂石碾实 (5)其他:详见施工图、招标文件及技术要求，满足现行相关规范要求 |  | m2 | 61.35 | 464.4 | 28490.94
|  | 分部小计 | [5 empty] | 249230.44
运动场地
球场
471 | 060212017001 | 金属网(塑料网、编织网) | (1)钢网围墙制作安装[成品拼装围网] (2)其它:详见施工图、招标文件及技术要求，满足现行相关规范要求 |  | m2 | 438.4 | 330.98 | 145101.63
472 | 050307017003 | 篮球场架 | (1)成品篮球场架 (2)其它:详见施工图、招标文件及技术要求，满足现行相关规范要求 |  | 个 | 2 | 9728.25 | 19456.5
473 | 050201001056 | 园路 | (1)8mm厚硅PU面层 (2)50mm厚1:3水泥砂浆找平拉毛 (3)100mm厚C20混凝土，配筋φ8@250 (4)150mm厚6%水泥石粉垫层 (5)其它:详见施工图、招标文件及技术要求，满足现行相关规范要求 |  | m2 | 634.27 | 209.41 | 132822.48
474 | 010501002010 | 混凝土基础 | (1)混凝土种类:预拌混凝土 (2)混凝土强度等级:C30 (3)其它:详见施工图、招标文件及技术要求，满足现行相关规范要求 |  | m3 | 71.75 | 669.29 | 48021.56
475 | 010501001046 | 垫层 | (1)混凝土种类:预拌混凝土 (2)混凝土强度等级:C20 (3)其它:详见施工图、招标文件及技术要求，满足现行相关规范要求 |  | m3 | 16.4 | 598.05 | 9808.02
476 | 010501001047 | 垫层 | (1)砂石:300mm厚级配砂石 (2)其它:详见施工图、招标文件及技术要求，满足现行相关规范要求 |  | m3 | 49.33 | 313.73 | 15476.3
477 | 010516002023 | 预埋铁件 | (1)规格:综合考虑 (2)铁件尺寸:综合考虑 (3)其它:详见施工图、招标文件及技术要求，满足现行相关规范要求 |  | t | 0.119 | 10953.11 | 1303.42
本页小计 | [7 empty] | 400480.85
分部分项工程量清单与计价表 （适用于工程量清单计价）
工程名称:深圳国际农业食品创新中心项目-室外景观及绿化工程 |  |  |  | 标段： |  |  | 第94页 共97页
序号 | 项目编码 | 项目名称 | 项目特征描述 |  | 计量 单位 | 工程量 | 金额(元)
[7 empty] | 综合 单价 | 合价 | 材料设备 暂估合价
478 | 040303015005 | 混凝土墙 | (1)混凝土种类:预拌混凝土 (2)混凝土强度等级:C30 (3)其它:详见施工图、招标文件及技术要求，满足现行相关规范要求 |  | m3 | 19.66 | 773.68 | 15210.55
479 | 010515001186 | 现浇构件钢筋 | (1)钢筋级别、规格:HRB400E Φ10 (2)钢筋类型:非箍筋制安 (3)带E钢筋增加费:综合考虑 (4)说明:钢筋清单工程量均按理论重量计算（不计算搭接长度）。钢筋清单项目综合单价应包含其理论重量与实际重量的偏差（包含设计未注明搭接时的钢筋搭接长度及钢筋直径偏差等）、搭接长度、施工损耗、连接费用（绑扎、电渣压力焊、闪光对焊、焊接、各类型套筒接头、冷挤压接头、机械连接等）。 (5)其它:详见施工图、招标文件及技术要求，满足现行相关规范要求 |  | t | 1.251 | 6033.12 | 7547.43
480 | 010515001187 | 现浇构件钢筋 | (1)钢筋级别、规格:HRB400E Φ12 (2)钢筋类型:非箍筋制安 (3)带E钢筋增加费:综合考虑 (4)说明:钢筋清单工程量均按理论重量计算（不计算搭接长度）。钢筋清单项目综合单价应包含其理论重量与实际重量的偏差（包含设计未注明搭接时的钢筋搭接长度及钢筋直径偏差等）、搭接长度、施工损耗、连接费用（绑扎、电渣压力焊、闪光对焊、焊接、各类型套筒接头、冷挤压接头、机械连接等）。 (5)其它:详见施工图、招标文件及技术要求，满足现行相关规范要求 |  | t | 2.895 | 5926.71 | 17157.83
本页小计 | [7 empty] | 39915.81
分部分项工程量清单与计价表 （适用于工程量清单计价）
工程名称:深圳国际农业食品创新中心项目-室外景观及绿化工程 |  |  |  | 标段： |  |  | 第95页 共97页
序号 | 项目编码 | 项目名称 | 项目特征描述 |  | 计量 单位 | 工程量 | 金额(元)
[7 empty] | 综合 单价 | 合价 | 材料设备 暂估合价
481 | 010515001188 | 现浇构件钢筋 | (1)钢筋级别、规格:HPB300 Φ6盘卷 (2)钢筋类型:箍筋制安 (3)带E钢筋增加费:综合考虑 (4)说明:钢筋清单工程量均按理论重量计算（不计算搭接长度）。钢筋清单项目综合单价应包含其理论重量与实际重量的偏差（包含设计未注明搭接时的钢筋搭接长度及钢筋直径偏差等）、搭接长度、施工损耗、连接费用（绑扎、电渣压力焊、闪光对焊、焊接、各类型套筒接头、冷挤压接头、机械连接等）。 (5)其它:详见施工图、招标文件及技术要求，满足现行相关规范要求 |  | t | 0.01 | 7325.96 | 73.26
482 | 050305004001 | 台阶式座椅 | (1)桌凳形状:台阶式 (2)凳面尺寸、支墩高度:600*300*20mm厚芝麻白仿石砖、95X2000X18mm厚竹木板及专用连接件固定 (3)骨架:3mm厚30*50镀锌钢管龙骨@500 (4)结合层:20mm厚1:2.5水泥砂浆结合层 (5)混凝土强度等级、砂浆配合比:C20素混凝土 (6)其它:详见施工图、招标文件及技术要求，满足现行相关规范要求 |  | m | 63 | 1271.48 | 80103.24
483 | 011406001029 | 抹灰面油漆 | (1)外饰米白色真石漆 (2)基层类型:20mm厚1:2.5水泥砂浆找平 (3)其它:详见施工图、招标文件及技术要求，满足现行相关规范要求 |  | m2 | 38.5 | 158.98 | 6120.73
|  | 分部小计 | [5 empty] | 498202.95
屋顶设施
本页小计 | [7 empty] | 86297.23
分部分项工程量清单与计价表 （适用于工程量清单计价）
工程名称:深圳国际农业食品创新中心项目-室外景观及绿化工程 |  |  |  | 标段： |  |  | 第96页 共97页
序号 | 项目编码 | 项目名称 | 项目特征描述 |  | 计量 单位 | 工程量 | 金额(元)
[7 empty] | 综合 单价 | 合价 | 材料设备 暂估合价
484 | 050307013001 | 异形健身组合 | (1)异形健身组合 (2)φ60x3厚304#不锈钢圆管,电镀白色 (3)φ30x3厚304#不锈钢圆管,电镀白色 (4)φ130x6厚304#不锈钢圆管,电镀白色 (5)成品拉环，专业厂家购买 (6)成品沙包，专业厂家购买 (7)详见施工图、招标文件及技术要求，满足现行相关规范要求 |  | 套 | 1 | 93363.97 | 93363.97
485 | 010501002011 | 混凝土基础 | (1)混凝土种类:预拌混凝土 (2)混凝土强度等级:C30 (3)其它:详见施工图、招标文件及技术要求，满足现行相关规范要求 |  | m3 | 0.88 | 689.85 | 607.07
486 | 010515001189 | 现浇构件钢筋 | (1)钢筋级别、规格:HRB400E Φ12 (2)钢筋类型:非箍筋制安 (3)带E钢筋增加费:综合考虑 (4)说明:钢筋清单工程量均按理论重量计算（不计算搭接长度）。钢筋清单项目综合单价应包含其理论重量与实际重量的偏差（包含设计未注明搭接时的钢筋搭接长度及钢筋直径偏差等）、搭接长度、施工损耗、连接费用（绑扎、电渣压力焊、闪光对焊、焊接、各类型套筒接头、冷挤压接头、机械连接等）。 (5)其它:详见施工图、招标文件及技术要求，满足现行相关规范要求 |  | t | 0.2 | 5926.71 | 1185.34
487 | 010515001190 | 现浇构件钢筋 | (1)钢筋级别、规格:HRB400E Φ8 (2)钢筋类型:箍筋制安 (3)带E钢筋增加费:综合考虑 (4)说明:钢筋清单工程量均按理论重量计算（不计算搭接长度）。钢筋清单项目综合单价应包含其理论重量与实际重量的偏差（包含设计未注明搭接时的钢筋搭接长度及钢筋直径偏差等）、搭接长度、施工损耗、连接费用（绑扎、电渣压力焊、闪光对焊、焊接、各类型套筒接头、冷挤压接头、机械连接等）。 (5)其它:详见施工图、招标文件及技术要求，满足现行相关规范要求 |  | t | 0.01 | 7325.96 | 73.26
本页小计 | [7 empty] | 95229.64
分部分项工程量清单与计价表 （适用于工程量清单计价）
工程名称:深圳国际农业食品创新中心项目-室外景观及绿化工程 |  |  |  | 标段： |  |  | 第97页 共97页
序号 | 项目编码 | 项目名称 | 项目特征描述 |  | 计量 单位 | 工程量 | 金额(元)
[7 empty] | 综合 单价 | 合价 | 材料设备 暂估合价
488 | 010516002024 | 预埋铁件 | (1)规格:综合考虑 (2)铁件尺寸:综合考虑 (3)其它:详见施工图、招标文件及技术要求，满足现行相关规范要求 |  | t | 0.119 | 10953.11 | 1303.42
|  | 分部小计 | [5 empty] | 96533.06
|  | 分部小计 | [5 empty] | 594736.01
基础、挡土墙防腐
489 | 011002002009 | 基础、挡墙防腐 | (1)与土壤接触混凝土结构构件外表面涂刷聚合物水泥砂浆两遍 (2)厚度:两遍共12mm厚 (3)其它:详见施工图、招标文件及技术要求，满足现行相关规范要求 |  | m2 | 948.51 | 40.45 | 38367.23
|  | 分部小计 | [5 empty] | 38367.23
本页小计 | [7 empty] | 39670.65
合 计 | [7 empty] | 14964056.96

## 表10措施项目清单与计价汇总表
措施项目清单与计价汇总表
工程名称:深圳国际农业食品创新中心项目-室外景观及绿化工程 |  | 标段： | 第1页 共1页
序号 | 项目名称 |  | 金额(元)
1 | 安全文明施工措施费 |  | 391296.17
1.1 | 安全文明施工措施费(按费率计算) |  | 329779.04
1.2 | 其他安全文明施工措施(按清单列项)
1.2.1 | 施工临时围挡费
1.2.2 | 基坑内场地硬地化
1.3 | 产业工人职业训练专项经费 |  | 61517.13
2 | 履约担保手续费
3 | 夜间施工增加费
4 | 赶工措施费
5 | 冬雨季施工费
6 | 已完成工程及设备保护费
7 | 地上地下设施及建筑物的临时保护费
8 | 混凝土、钢筋混凝土模板及支架费 |  | 361578.23
9 | 二次搬运费
10 | 脚手架费 |  | 53646.5
11 | 垂直运输机械费
12 | 大型机械设备进出场及安拆费
13 | 施工排水、降水费
14 | 专业工程措施项目费 |  | 121444.2
14.1 | 支撑 |  | 121444.2
14.2 | 环绕
14.3 | 假植
15 | 其他
合 计 |  |  | 927965.1
注：专业工程措施项目费可根据工程实际在本表中补充。

## 表11其他项目清单与计价汇总表
其他项目清单与计价汇总表
工程名称:深圳国际农业食品创新中心项目-室外景观及绿化工程 |  | 标段： | 第1页 共1页
序号 | 项 目 名 称 | 金额(元) | 备注
1 | 材料设备暂估价 |  | 明细详见表11-1
2 | 计日工 |  | 明细详见表11-2
3 | 总承包服务费 |  | 明细详见表11-3
4 | 发包人供应材料费
合 计
注：编制招标控制价时，材料设备暂估价计入清单项目综合单价，此处不汇总。

## 表14规费、应纳税费项目清单与计价表
规费、应纳税费项目清单与计价表
工程名称:深圳国际农业食品创新中心项目-室外景观及绿化工程 |  | 标段： | 第1页 共1页
序号 | 项目名称 | 计算基础 | 费率(%) | 金额(元)
1 | 规费 | (分部分项工程费+措施项目工程费+其他项目费)中的人工费;费率参考范围11%~25%,推荐费率18% | 18 | 562267.12
2 | 应纳税费 | 应纳税费合计 |  | 556549.87
2.1 | 增值税应纳税额 | 分部分项工程费+措施项目费+其他项目费+规费-发包人供应材料费 | 3.02 | 496919.53
2.2 | 城市维护建设税、教育费附加及地方教育费附加 | 增值税应纳税额 | 12 | 59630.34
合 计 |  |  |  | 1118816.99