## 表04单位工程招标控制价汇总表
单位工程招标控制价汇总表
工程名称:深圳国际农业食品创新中心项目-地下室电气工程 |  | 标段： | 第1页 共1页
序 号 | 汇 总 内 容 |  | 金额(元) | 其中： 材料设备暂估价 (元)
1 | 分部分项工程费 |  | 3678274.83
1.1 | 动力部分 |  | 3306936.97
1.2 | 照明部分 |  | 371337.86
2 | 措施项目费 |  | 99758.9
2.1 | 其中：混凝土、钢筋混凝土模板及支架费
2.2 | 安全文明施工措施费 |  | 78793.81
2.3 | 履约担保手续费、赶工措施费
2.4 | 其它措施项目费 |  | 20965.09
3 | 其他项目费
3.1 | 计日工
3.2 | 总承包服务费
3.3 | 发包人供应材料费
4 | 规费 |  | 91348.58
5 | 不含税建安工程造价 |  | 3869382.31
6 | 应纳税费 |  | 130877.99
6.1 | 增值税应纳税额 |  | 116855.35
6.2 | 城市维护建设税、教育费附加及地方教育费附加 |  | 14022.64
含税建安工程造价=5+6 |  |  | 4000260.3
注：本表适用于单位工程招标控制价或投标价的汇总，如无单位工程划分，单项工程也使用本表汇总。

## 表08A分部分项工程量清单与计价表
分部分项工程量清单与计价表 （适用于工程量清单计价）
工程名称:深圳国际农业食品创新中心项目-地下室电气工程 |  |  |  | 标段： |  |  | 第1页 共38页
序号 | 项目编码 | 项目名称 | 项目特征描述 |  | 计量 单位 | 工程量 | 金额(元)
[7 empty] | 综合 单价 | 合价 | 材料设备 暂估合价
动力部分
配电箱
1 | 030404017001 | 配电箱 | (1)名称:配电箱; (2)型号:B1ACK1; (3)含:系统图所示及二次控制回路中所有元器件(除电气火灾、余压控制器、消防电源模块)、智能照明模块(不计主材费)、线缆内容及补刷(喷)油漆、焊(压)接线端子、接地等; (4)安装方式:明装; (5)综合考虑地下室增加费及超高增加费等降效费; (6)其他:具体要求及参数满足图纸、招标文件及有关技术规范要求 |  | 台 | 1 | 2457.9 | 2457.9
2 | 030404017002 | 配电箱 | (1)名称:配电箱; (2)型号:B1ACs1; (3)含:系统图所示及二次控制回路中所有元器件(除电气火灾、余压控制器、消防电源模块)、智能照明模块(不计主材费)、线缆内容及补刷(喷)油漆、焊(压)接线端子、接地等; (4)安装方式:明装; (5)综合考虑地下室增加费及超高增加费等降效费; (6)其他:具体要求及参数满足图纸、招标文件及有关技术规范要求 |  | 台 | 1 | 10184.72 | 10184.72
3 | 030404017003 | 配电箱 | (1)名称:配电箱; (2)型号:B1-AEL1-1; (3)含:系统图所示及二次控制回路中所有元器件(除电气火灾、余压控制器、消防电源模块)、智能照明模块(不计主材费)、线缆内容及补刷(喷)油漆、焊(压)接线端子、接地等; (4)安装方式:明装; (5)综合考虑地下室增加费及超高增加费等降效费; (6)其他:具体要求及参数满足图纸、招标文件及有关技术规范要求 |  | 台 | 1 | 6752.13 | 6752.13
本页小计 | [7 empty] | 19394.75
分部分项工程量清单与计价表 （适用于工程量清单计价）
工程名称:深圳国际农业食品创新中心项目-地下室电气工程 |  |  |  | 标段： |  |  | 第2页 共38页
序号 | 项目编码 | 项目名称 | 项目特征描述 |  | 计量 单位 | 工程量 | 金额(元)
[7 empty] | 综合 单价 | 合价 | 材料设备 暂估合价
4 | 030404017004 | 配电箱 | (1)名称:配电箱; (2)型号:B1-AEL1-2; (3)含:系统图所示及二次控制回路中所有元器件(除电气火灾、余压控制器、消防电源模块)、智能照明模块(不计主材费)、线缆内容及补刷(喷)油漆、焊(压)接线端子、接地等; (4)安装方式:明装; (5)综合考虑地下室增加费及超高增加费等降效费; (6)其他:具体要求及参数满足图纸、招标文件及有关技术规范要求 |  | 台 | 1 | 6752.13 | 6752.13
5 | 030404017005 | 配电箱 | (1)名称:配电箱; (2)型号:B1-AEL2-1; (3)含:系统图所示及二次控制回路中所有元器件(除电气火灾、余压控制器、消防电源模块)、智能照明模块(不计主材费)、线缆内容及补刷(喷)油漆、焊(压)接线端子、接地等; (4)安装方式:明装; (5)综合考虑地下室增加费及超高增加费等降效费; (6)其他:具体要求及参数满足图纸、招标文件及有关技术规范要求 |  | 台 | 1 | 6752.13 | 6752.13
6 | 030404017006 | 配电箱 | (1)名称:配电箱; (2)型号:B1-AEL2-2; (3)含:系统图所示及二次控制回路中所有元器件(除电气火灾、余压控制器、消防电源模块)、智能照明模块(不计主材费)、线缆内容及补刷(喷)油漆、焊(压)接线端子、接地等; (4)安装方式:明装; (5)综合考虑地下室增加费及超高增加费等降效费; (6)其他:具体要求及参数满足图纸、招标文件及有关技术规范要求 |  | 台 | 1 | 6752.13 | 6752.13
本页小计 | [7 empty] | 20256.39
分部分项工程量清单与计价表 （适用于工程量清单计价）
工程名称:深圳国际农业食品创新中心项目-地下室电气工程 |  |  |  | 标段： |  |  | 第3页 共38页
序号 | 项目编码 | 项目名称 | 项目特征描述 |  | 计量 单位 | 工程量 | 金额(元)
[7 empty] | 综合 单价 | 合价 | 材料设备 暂估合价
7 | 030404017007 | 配电箱 | (1)名称:配电箱; (2)型号:B1-AEL3-1; (3)含:系统图所示及二次控制回路中所有元器件(除电气火灾、余压控制器、消防电源模块)、智能照明模块(不计主材费)、线缆内容及补刷(喷)油漆、焊(压)接线端子、接地等; (4)安装方式:明装; (5)综合考虑地下室增加费及超高增加费等降效费; (6)其他:具体要求及参数满足图纸、招标文件及有关技术规范要求 |  | 台 | 1 | 6752.13 | 6752.13
8 | 030404017008 | 配电箱 | (1)名称:配电箱; (2)型号:B1-AEPF1-1; (3)含:系统图所示及二次控制回路中所有元器件(除电气火灾、余压控制器、消防电源模块)、智能照明模块(不计主材费)、线缆内容及补刷(喷)油漆、焊(压)接线端子、接地等; (4)安装方式:明装; (5)综合考虑地下室增加费及超高增加费等降效费; (6)其他:具体要求及参数满足图纸、招标文件及有关技术规范要求 |  | 台 | 1 | 3916.62 | 3916.62
9 | 030404017009 | 配电箱 | (1)名称:配电箱; (2)型号:B1-AEPF1-2; (3)含:系统图所示及二次控制回路中所有元器件(除电气火灾、余压控制器、消防电源模块)、智能照明模块(不计主材费)、线缆内容及补刷(喷)油漆、焊(压)接线端子、接地等; (4)安装方式:明装; (5)综合考虑地下室增加费及超高增加费等降效费; (6)其他:具体要求及参数满足图纸、招标文件及有关技术规范要求 |  | 台 | 1 | 3085.27 | 3085.27
本页小计 | [7 empty] | 13754.02
分部分项工程量清单与计价表 （适用于工程量清单计价）
工程名称:深圳国际农业食品创新中心项目-地下室电气工程 |  |  |  | 标段： |  |  | 第4页 共38页
序号 | 项目编码 | 项目名称 | 项目特征描述 |  | 计量 单位 | 工程量 | 金额(元)
[7 empty] | 综合 单价 | 合价 | 材料设备 暂估合价
10 | 030404017010 | 配电箱 | (1)名称:配电箱; (2)型号:B1-AEPF1-3; (3)含:系统图所示及二次控制回路中所有元器件(除电气火灾、余压控制器、消防电源模块)、智能照明模块(不计主材费)、线缆内容及补刷(喷)油漆、焊(压)接线端子、接地等; (4)安装方式:明装; (5)综合考虑地下室增加费及超高增加费等降效费; (6)其他:具体要求及参数满足图纸、招标文件及有关技术规范要求 |  | 台 | 1 | 3811.64 | 3811.64
11 | 030404017011 | 配电箱 | (1)名称:配电箱; (2)型号:B1-AEPF2-1; (3)含:系统图所示及二次控制回路中所有元器件(除电气火灾、余压控制器、消防电源模块)、智能照明模块(不计主材费)、线缆内容及补刷(喷)油漆、焊(压)接线端子、接地等; (4)安装方式:明装; (5)综合考虑地下室增加费及超高增加费等降效费; (6)其他:具体要求及参数满足图纸、招标文件及有关技术规范要求 |  | 台 | 1 | 5270.52 | 5270.52
12 | 030404017012 | 配电箱 | (1)名称:配电箱; (2)型号:B1-AEPF2-2; (3)含:系统图所示及二次控制回路中所有元器件(除电气火灾、余压控制器、消防电源模块)、智能照明模块(不计主材费)、线缆内容及补刷(喷)油漆、焊(压)接线端子、接地等; (4)安装方式:明装; (5)综合考虑地下室增加费及超高增加费等降效费; (6)其他:具体要求及参数满足图纸、招标文件及有关技术规范要求 |  | 台 | 1 | 4044.87 | 4044.87
本页小计 | [7 empty] | 13127.03
分部分项工程量清单与计价表 （适用于工程量清单计价）
工程名称:深圳国际农业食品创新中心项目-地下室电气工程 |  |  |  | 标段： |  |  | 第5页 共38页
序号 | 项目编码 | 项目名称 | 项目特征描述 |  | 计量 单位 | 工程量 | 金额(元)
[7 empty] | 综合 单价 | 合价 | 材料设备 暂估合价
13 | 030404017013 | 配电箱 | (1)名称:配电箱; (2)型号:B1-AEPF3-1; (3)含:系统图所示及二次控制回路中所有元器件(除电气火灾、余压控制器、消防电源模块)、智能照明模块(不计主材费)、线缆内容及补刷(喷)油漆、焊(压)接线端子、接地等; (4)安装方式:明装; (5)综合考虑地下室增加费及超高增加费等降效费; (6)其他:具体要求及参数满足图纸、招标文件及有关技术规范要求 |  | 台 | 1 | 4108.12 | 4108.12
14 | 030404017014 | 配电箱 | (1)名称:配电箱; (2)型号:B1-AEPF3-2; (3)含:系统图所示及二次控制回路中所有元器件(除电气火灾、余压控制器、消防电源模块)、智能照明模块(不计主材费)、线缆内容及补刷(喷)油漆、焊(压)接线端子、接地等; (4)安装方式:明装; (5)综合考虑地下室增加费及超高增加费等降效费; (6)其他:具体要求及参数满足图纸、招标文件及有关技术规范要求 |  | 台 | 1 | 3461.87 | 3461.87
15 | 030404017015 | 配电箱 | (1)名称:配电箱; (2)型号:B1-AEPF3-3; (3)含:系统图所示及二次控制回路中所有元器件(除电气火灾、余压控制器、消防电源模块)、智能照明模块(不计主材费)、线缆内容及补刷(喷)油漆、焊(压)接线端子、接地等; (4)安装方式:明装; (5)综合考虑地下室增加费及超高增加费等降效费; (6)其他:具体要求及参数满足图纸、招标文件及有关技术规范要求 |  | 台 | 1 | 3265.54 | 3265.54
本页小计 | [7 empty] | 10835.53
分部分项工程量清单与计价表 （适用于工程量清单计价）
工程名称:深圳国际农业食品创新中心项目-地下室电气工程 |  |  |  | 标段： |  |  | 第6页 共38页
序号 | 项目编码 | 项目名称 | 项目特征描述 |  | 计量 单位 | 工程量 | 金额(元)
[7 empty] | 综合 单价 | 合价 | 材料设备 暂估合价
16 | 030404017016 | 配电箱 | (1)名称:配电箱; (2)型号:B1-AEP-GB; (3)含:系统图所示及二次控制回路中所有元器件(除电气火灾、余压控制器、消防电源模块)、智能照明模块(不计主材费)、线缆内容及补刷(喷)油漆、焊(压)接线端子、接地等; (4)安装方式:明装; (5)综合考虑地下室增加费及超高增加费等降效费; (6)其他:具体要求及参数满足图纸、招标文件及有关技术规范要求 |  | 台 | 1 | 7879.44 | 7879.44
17 | 030404017017 | 配电箱 | (1)名称:配电箱; (2)型号:B1-AEP-RD; (3)含:系统图所示及二次控制回路中所有元器件(除电气火灾、余压控制器、消防电源模块)、智能照明模块(不计主材费)、线缆内容及补刷(喷)油漆、焊(压)接线端子、接地等; (4)安装方式:明装; (5)综合考虑地下室增加费及超高增加费等降效费; (6)其他:具体要求及参数满足图纸、招标文件及有关技术规范要求 |  | 台 | 1 | 20498.33 | 20498.33
18 | 030404017018 | 配电箱 | (1)名称:配电箱; (2)型号:B1-AEP-SF; (3)含:系统图所示及二次控制回路中所有元器件(除电气火灾、余压控制器、消防电源模块)、智能照明模块(不计主材费)、线缆内容及补刷(喷)油漆、焊(压)接线端子、接地等; (4)安装方式:明装; (5)综合考虑地下室增加费及超高增加费等降效费; (6)其他:具体要求及参数满足图纸、招标文件及有关技术规范要求 |  | 台 | 1 | 10530 | 10530
本页小计 | [7 empty] | 38907.77
分部分项工程量清单与计价表 （适用于工程量清单计价）
工程名称:深圳国际农业食品创新中心项目-地下室电气工程 |  |  |  | 标段： |  |  | 第7页 共38页
序号 | 项目编码 | 项目名称 | 项目特征描述 |  | 计量 单位 | 工程量 | 金额(元)
[7 empty] | 综合 单价 | 合价 | 材料设备 暂估合价
19 | 030404017019 | 配电箱 | (1)名称:配电箱; (2)型号:B1-AEP-SHB; (3)含:系统图所示及二次控制回路中所有元器件(除电气火灾、余压控制器、消防电源模块)、智能照明模块(不计主材费)、线缆内容及补刷(喷)油漆、焊(压)接线端子、接地等; (4)安装方式:明装; (5)综合考虑地下室增加费及超高增加费等降效费; (6)其他:具体要求及参数满足图纸、招标文件及有关技术规范要求 |  | 台 | 1 | 12606.18 | 12606.18
20 | 030404017020 | 配电箱 | (1)名称:配电箱; (2)型号:B1-AEPZ1-1; (3)含:系统图所示及二次控制回路中所有元器件(除电气火灾、余压控制器、消防电源模块)、智能照明模块(不计主材费)、线缆内容及补刷(喷)油漆、焊(压)接线端子、接地等; (4)安装方式:明装; (5)综合考虑地下室增加费及超高增加费等降效费; (6)其他:具体要求及参数满足图纸、招标文件及有关技术规范要求 |  | 台 | 1 | 18760.29 | 18760.29
21 | 030404017021 | 配电箱 | (1)名称:配电箱; (2)型号:B1-AEPZ1-2; (3)含:系统图所示及二次控制回路中所有元器件(除电气火灾、余压控制器、消防电源模块)、智能照明模块(不计主材费)、线缆内容及补刷(喷)油漆、焊(压)接线端子、接地等; (4)安装方式:明装; (5)综合考虑地下室增加费及超高增加费等降效费; (6)其他:具体要求及参数满足图纸、招标文件及有关技术规范要求 |  | 台 | 1 | 16468.85 | 16468.85
本页小计 | [7 empty] | 47835.32
分部分项工程量清单与计价表 （适用于工程量清单计价）
工程名称:深圳国际农业食品创新中心项目-地下室电气工程 |  |  |  | 标段： |  |  | 第8页 共38页
序号 | 项目编码 | 项目名称 | 项目特征描述 |  | 计量 单位 | 工程量 | 金额(元)
[7 empty] | 综合 单价 | 合价 | 材料设备 暂估合价
22 | 030404017022 | 配电箱 | (1)名称:配电箱; (2)型号:B1-AEPZ2-1; (3)含:系统图所示及二次控制回路中所有元器件(除电气火灾、余压控制器、消防电源模块)、智能照明模块(不计主材费)、线缆内容及补刷(喷)油漆、焊(压)接线端子、接地等; (4)安装方式:明装; (5)综合考虑地下室增加费及超高增加费等降效费; (6)其他:具体要求及参数满足图纸、招标文件及有关技术规范要求 |  | 台 | 1 | 17528.74 | 17528.74
23 | 030404017023 | 配电箱 | (1)名称:配电箱; (2)型号:B1-AEPZ2-2; (3)含:系统图所示及二次控制回路中所有元器件(除电气火灾、余压控制器、消防电源模块)、智能照明模块(不计主材费)、线缆内容及补刷(喷)油漆、焊(压)接线端子、接地等; (4)安装方式:明装; (5)综合考虑地下室增加费及超高增加费等降效费; (6)其他:具体要求及参数满足图纸、招标文件及有关技术规范要求 |  | 台 | 1 | 7607.34 | 7607.34
24 | 030404017024 | 配电箱 | (1)名称:配电箱; (2)型号:B1-AEPZ3-1; (3)含:系统图所示及二次控制回路中所有元器件(除电气火灾、余压控制器、消防电源模块)、智能照明模块(不计主材费)、线缆内容及补刷(喷)油漆、焊(压)接线端子、接地等; (4)安装方式:明装; (5)综合考虑地下室增加费及超高增加费等降效费; (6)其他:具体要求及参数满足图纸、招标文件及有关技术规范要求 |  | 台 | 1 | 24161.41 | 24161.41
本页小计 | [7 empty] | 49297.49
分部分项工程量清单与计价表 （适用于工程量清单计价）
工程名称:深圳国际农业食品创新中心项目-地下室电气工程 |  |  |  | 标段： |  |  | 第9页 共38页
序号 | 项目编码 | 项目名称 | 项目特征描述 |  | 计量 单位 | 工程量 | 金额(元)
[7 empty] | 综合 单价 | 合价 | 材料设备 暂估合价
25 | 030404017025 | 配电箱 | (1)名称:配电箱; (2)型号:B1-AL1-1; (3)含:系统图所示及二次控制回路中所有元器件(除电气火灾、余压控制器、消防电源模块)、智能照明模块(不计主材费)、线缆内容及补刷(喷)油漆、焊(压)接线端子、接地等; (4)安装方式:明装; (5)综合考虑地下室增加费及超高增加费等降效费; (6)其他:具体要求及参数满足图纸、招标文件及有关技术规范要求 |  | 台 | 1 | 4440.1 | 4440.1
26 | 030404017026 | 配电箱 | (1)名称:配电箱; (2)型号:B1-AL1-2; (3)含:系统图所示及二次控制回路中所有元器件(除电气火灾、余压控制器、消防电源模块)、智能照明模块(不计主材费)、线缆内容及补刷(喷)油漆、焊(压)接线端子、接地等; (4)安装方式:明装; (5)综合考虑地下室增加费及超高增加费等降效费; (6)其他:具体要求及参数满足图纸、招标文件及有关技术规范要求 |  | 台 | 1 | 5256.18 | 5256.18
27 | 030404017027 | 配电箱 | (1)名称:配电箱; (2)型号:B1-AL2-1; (3)含:系统图所示及二次控制回路中所有元器件(除电气火灾、余压控制器、消防电源模块)、智能照明模块(不计主材费)、线缆内容及补刷(喷)油漆、焊(压)接线端子、接地等; (4)安装方式:明装; (5)综合考虑地下室增加费及超高增加费等降效费; (6)其他:具体要求及参数满足图纸、招标文件及有关技术规范要求 |  | 台 | 1 | 5627.5 | 5627.5
本页小计 | [7 empty] | 15323.78
分部分项工程量清单与计价表 （适用于工程量清单计价）
工程名称:深圳国际农业食品创新中心项目-地下室电气工程 |  |  |  | 标段： |  |  | 第10页 共38页
序号 | 项目编码 | 项目名称 | 项目特征描述 |  | 计量 单位 | 工程量 | 金额(元)
[7 empty] | 综合 单价 | 合价 | 材料设备 暂估合价
28 | 030404017028 | 配电箱 | (1)名称:配电箱; (2)型号:B1-AL2-2; (3)含:系统图所示及二次控制回路中所有元器件(除电气火灾、余压控制器、消防电源模块)、智能照明模块(不计主材费)、线缆内容及补刷(喷)油漆、焊(压)接线端子、接地等; (4)安装方式:明装; (5)综合考虑地下室增加费及超高增加费等降效费; (6)其他:具体要求及参数满足图纸、招标文件及有关技术规范要求 |  | 台 | 1 | 5071.63 | 5071.63
29 | 030404017029 | 配电箱 | (1)名称:配电箱; (2)型号:B1-AL3-1; (3)含:系统图所示及二次控制回路中所有元器件(除电气火灾、余压控制器、消防电源模块)、智能照明模块(不计主材费)、线缆内容及补刷(喷)油漆、焊(压)接线端子、接地等; (4)安装方式:明装; (5)综合考虑地下室增加费及超高增加费等降效费; (6)其他:具体要求及参数满足图纸、招标文件及有关技术规范要求 |  | 台 | 1 | 3767.76 | 3767.76
30 | 030404017030 | 配电箱 | (1)名称:配电箱; (2)型号:B1-AP-FJ1; (3)含:系统图所示及二次控制回路中所有元器件(除电气火灾、余压控制器、消防电源模块)、智能照明模块(不计主材费)、线缆内容及补刷(喷)油漆、焊(压)接线端子、接地等; (4)安装方式:明装; (5)综合考虑地下室增加费及超高增加费等降效费; (6)其他:具体要求及参数满足图纸、招标文件及有关技术规范要求 |  | 台 | 1 | 3957.85 | 3957.85
本页小计 | [7 empty] | 12797.24
分部分项工程量清单与计价表 （适用于工程量清单计价）
工程名称:深圳国际农业食品创新中心项目-地下室电气工程 |  |  |  | 标段： |  |  | 第11页 共38页
序号 | 项目编码 | 项目名称 | 项目特征描述 |  | 计量 单位 | 工程量 | 金额(元)
[7 empty] | 综合 单价 | 合价 | 材料设备 暂估合价
31 | 030404017031 | 配电箱 | (1)名称:配电箱; (2)型号:B1-AP-FJ2; (3)含:系统图所示及二次控制回路中所有元器件(除电气火灾、余压控制器、消防电源模块)、智能照明模块(不计主材费)、线缆内容及补刷(喷)油漆、焊(压)接线端子、接地等; (4)安装方式:明装; (5)综合考虑地下室增加费及超高增加费等降效费; (6)其他:具体要求及参数满足图纸、招标文件及有关技术规范要求 |  | 台 | 1 | 5174.8 | 5174.8
32 | 030404017032 | 配电箱 | (1)名称:配电箱; (2)型号:B1-AP-FJ3; (3)含:系统图所示及二次控制回路中所有元器件(除电气火灾、余压控制器、消防电源模块)、智能照明模块(不计主材费)、线缆内容及补刷(喷)油漆、焊(压)接线端子、接地等; (4)安装方式:明装; (5)综合考虑地下室增加费及超高增加费等降效费; (6)其他:具体要求及参数满足图纸、招标文件及有关技术规范要求 |  | 台 | 1 | 2758.88 | 2758.88
33 | 030404017033 | 配电箱 | (1)名称:配电箱; (2)型号:B1-AP-FJ4; (3)含:系统图所示及二次控制回路中所有元器件(除电气火灾、余压控制器、消防电源模块)、智能照明模块(不计主材费)、线缆内容及补刷(喷)油漆、焊(压)接线端子、接地等; (4)安装方式:明装; (5)综合考虑地下室增加费及超高增加费等降效费; (6)其他:具体要求及参数满足图纸、招标文件及有关技术规范要求 |  | 台 | 1 | 2758.88 | 2758.88
本页小计 | [7 empty] | 10692.56
分部分项工程量清单与计价表 （适用于工程量清单计价）
工程名称:深圳国际农业食品创新中心项目-地下室电气工程 |  |  |  | 标段： |  |  | 第12页 共38页
序号 | 项目编码 | 项目名称 | 项目特征描述 |  | 计量 单位 | 工程量 | 金额(元)
[7 empty] | 综合 单价 | 合价 | 材料设备 暂估合价
34 | 030404017034 | 配电箱 | (1)名称:配电箱; (2)型号:B1-AP-FJ5; (3)含:系统图所示及二次控制回路中所有元器件(除电气火灾、余压控制器、消防电源模块)、智能照明模块(不计主材费)、线缆内容及补刷(喷)油漆、焊(压)接线端子、接地等; (4)安装方式:明装; (5)综合考虑地下室增加费及超高增加费等降效费; (6)其他:具体要求及参数满足图纸、招标文件及有关技术规范要求 |  | 台 | 1 | 2761.45 | 2761.45
35 | 030404017035 | 配电箱 | (1)名称:配电箱; (2)型号:B1-AP-SG1; (3)含:系统图所示及二次控制回路中所有元器件(除电气火灾、余压控制器、消防电源模块)、智能照明模块(不计主材费)、线缆内容及补刷(喷)油漆、焊(压)接线端子、接地等; (4)安装方式:明装; (5)综合考虑地下室增加费及超高增加费等降效费; (6)其他:具体要求及参数满足图纸、招标文件及有关技术规范要求 |  | 台 | 1 | 2866.43 | 2866.43
36 | 030404017036 | 配电箱 | (1)名称:配电箱; (2)型号:B1-AP-SG2; (3)含:系统图所示及二次控制回路中所有元器件(除电气火灾、余压控制器、消防电源模块)、智能照明模块(不计主材费)、线缆内容及补刷(喷)油漆、焊(压)接线端子、接地等; (4)安装方式:明装; (5)综合考虑地下室增加费及超高增加费等降效费; (6)其他:具体要求及参数满足图纸、招标文件及有关技术规范要求 |  | 台 | 1 | 2866.43 | 2866.43
本页小计 | [7 empty] | 8494.31
分部分项工程量清单与计价表 （适用于工程量清单计价）
工程名称:深圳国际农业食品创新中心项目-地下室电气工程 |  |  |  | 标段： |  |  | 第13页 共38页
序号 | 项目编码 | 项目名称 | 项目特征描述 |  | 计量 单位 | 工程量 | 金额(元)
[7 empty] | 综合 单价 | 合价 | 材料设备 暂估合价
37 | 030404017037 | 配电箱 | (1)名称:配电箱; (2)型号:B1-AP-SG3; (3)含:系统图所示及二次控制回路中所有元器件(除电气火灾、余压控制器、消防电源模块)、智能照明模块(不计主材费)、线缆内容及补刷(喷)油漆、焊(压)接线端子、接地等; (4)安装方式:明装; (5)综合考虑地下室增加费及超高增加费等降效费; (6)其他:具体要求及参数满足图纸、招标文件及有关技术规范要求 |  | 台 | 1 | 2866.43 | 2866.43
38 | 030404017038 | 配电箱 | (1)名称:配电箱; (2)型号:B1-AP-SG4; (3)含:系统图所示及二次控制回路中所有元器件(除电气火灾、余压控制器、消防电源模块)、智能照明模块(不计主材费)、线缆内容及补刷(喷)油漆、焊(压)接线端子、接地等; (4)安装方式:明装; (5)综合考虑地下室增加费及超高增加费等降效费; (6)其他:具体要求及参数满足图纸、招标文件及有关技术规范要求 |  | 台 | 1 | 2952.87 | 2952.87
39 | 030404017039 | 配电箱 | (1)名称:配电箱; (2)型号:B1-AP-SG5; (3)含:系统图所示及二次控制回路中所有元器件(除电气火灾、余压控制器、消防电源模块)、智能照明模块(不计主材费)、线缆内容及补刷(喷)油漆、焊(压)接线端子、接地等; (4)安装方式:明装; (5)综合考虑地下室增加费及超高增加费等降效费; (6)其他:具体要求及参数满足图纸、招标文件及有关技术规范要求 |  | 台 | 1 | 2866.43 | 2866.43
本页小计 | [7 empty] | 8685.73
分部分项工程量清单与计价表 （适用于工程量清单计价）
工程名称:深圳国际农业食品创新中心项目-地下室电气工程 |  |  |  | 标段： |  |  | 第14页 共38页
序号 | 项目编码 | 项目名称 | 项目特征描述 |  | 计量 单位 | 工程量 | 金额(元)
[7 empty] | 综合 单价 | 合价 | 材料设备 暂估合价
40 | 030404017040 | 配电箱 | (1)名称:配电箱; (2)型号:B1-AP-SG6; (3)含:系统图所示及二次控制回路中所有元器件(除电气火灾、余压控制器、消防电源模块)、智能照明模块(不计主材费)、线缆内容及补刷(喷)油漆、焊(压)接线端子、接地等; (4)安装方式:明装; (5)综合考虑地下室增加费及超高增加费等降效费; (6)其他:具体要求及参数满足图纸、招标文件及有关技术规范要求 |  | 台 | 1 | 2866.43 | 2866.43
41 | 030404017041 | 配电箱 | (1)名称:配电箱; (2)型号:B1-AP-LJ1; (3)含:系统图所示及二次控制回路中所有元器件(除电气火灾、余压控制器、消防电源模块)、智能照明模块(不计主材费)、线缆内容及补刷(喷)油漆、焊(压)接线端子、接地等; (4)安装方式:明装; (5)综合考虑地下室增加费及超高增加费等降效费; (6)其他:具体要求及参数满足图纸、招标文件及有关技术规范要求 |  | 台 | 1 | 2758.88 | 2758.88
42 | 030404017042 | 配电箱 | (1)名称:配电箱; (2)型号:B1AC4; (3)含:系统图所示及二次控制回路中所有元器件(除电气火灾、余压控制器、消防电源模块)、智能照明模块(不计主材费)、线缆内容及补刷(喷)油漆、焊(压)接线端子、接地等; (4)安装方式:综合考虑; (5)综合考虑地下室增加费及超高增加费等降效费; (6)其他:具体要求及参数满足图纸、招标文件及有关技术规范要求 |  | 台 | 1 | 10808.39 | 10808.39
43 | 030404017043 | 配电箱 | (1)名称:T接箱; (2)型号:综合考虑; (3)安装方式:综合考虑; (4)综合考虑地下室增加费及超高增加费等降效费; (5)其他:具体要求及参数满足图纸、招标文件及有关技术规范要求 |  | 台 | 17 | 628.47 | 10683.99
本页小计 | [7 empty] | 27117.69
分部分项工程量清单与计价表 （适用于工程量清单计价）
工程名称:深圳国际农业食品创新中心项目-地下室电气工程 |  |  |  | 标段： |  |  | 第15页 共38页
序号 | 项目编码 | 项目名称 | 项目特征描述 |  | 计量 单位 | 工程量 | 金额(元)
[7 empty] | 综合 单价 | 合价 | 材料设备 暂估合价
44 | 030414002003 | 送配电装置系统 | (1)名称:1kV以下交流供电系统调试 (2)含:地下室增加费，综合考虑超高增加费; (3)其他:其他:具体要求及参数满足图纸、招标文件及有关技术规范要求 |  | 系统 | 1 | 825.47 | 825.47
45 | 030414004001 | 自动投入装置 | (1)名称:双电源切换装置调试 (2)其他:具体要求及参数满足图纸、招标文件及有关技术规范要求 (3)含:地下室增加费，综合考虑超高增加费; (4)其他:具体要求及参数满足图纸、招标文件及有关技术规范要求 |  | 系统 | 8 | 116.84 | 934.72
46 | 030414006001 | 事故照明切换装置 | (1)名称:事故照明切换装置系统调试 (2)其他:具体要求及参数满足图纸、招标文件及有关技术规范要求 (3)含:地下室增加费，综合考虑超高增加费; (4)其他:具体要求及参数满足图纸、招标文件及有关技术规范要求 |  | 系统 | 5 | 510.31 | 2551.55
47 | 030406006001 | 低压交流异步电动机 | 1、名称:1.5kW以下交流电动机检查接线及系统调试 2、其他:具体要求及参数满足图纸、招标文件及有关技术规范要求 3、综合考虑地下室增加费及超高增加费等降效费; |  | 台 | 1 | 445.1 | 445.1
48 | 030406006002 | 低压交流异步电动机 | 1、名称:3kW以下交流电动机检查接线及系统调试 2、其他:具体要求及参数满足图纸、招标文件及有关技术规范要求 3、综合考虑地下室增加费及超高增加费等降效费; |  | 台 | 42 | 528.37 | 22191.54
49 | 030406006003 | 低压交流异步电动机 | 1、名称:13kW以下交流电动机检查接线及系统调试 2、其他:具体要求及参数满足图纸、招标文件及有关技术规范要求 3、综合考虑地下室增加费及超高增加费等降效费; |  | 台 | 27 | 726.75 | 19622.25
本页小计 | [7 empty] | 46570.63
分部分项工程量清单与计价表 （适用于工程量清单计价）
工程名称:深圳国际农业食品创新中心项目-地下室电气工程 |  |  |  | 标段： |  |  | 第16页 共38页
序号 | 项目编码 | 项目名称 | 项目特征描述 |  | 计量 单位 | 工程量 | 金额(元)
[7 empty] | 综合 单价 | 合价 | 材料设备 暂估合价
50 | 030406006004 | 低压交流异步电动机 | 1、名称:30kW以下交流电动机检查接线及系统调试 2、其他:具体要求及参数满足图纸、招标文件及有关技术规范要求 3、综合考虑地下室增加费及超高增加费等降效费; |  | 台 | 4 | 950.23 | 3800.92
51 | 030406006005 | 低压交流异步电动机 | 1、名称:100kW以下交流电动机检查接线及系统调试 2、其他:具体要求及参数满足图纸、招标文件及有关技术规范要求 3、综合考虑地下室增加费及超高增加费等降效费; |  | 台 | 25 | 1194.69 | 29867.25
52 | 030406006006 | 低压交流异步电动机 | 1、名称:220kW以下交流电动机检查接线及系统调试 2、其他:具体要求及参数满足图纸、招标文件及有关技术规范要求 3、综合考虑地下室增加费及超高增加费等降效费; |  | 台 | 3 | 1365.2 | 4095.6
|  | 分部小计 | [5 empty] | 380854.01
桥架
53 | 030411003001 | 桥架 | (1)名称:托盘式电缆桥架(强电普通桥架)800*200 (2)材质:钢制桥架; (3)含:成品支吊架安装(支吊架型式现场综合考虑)； (4)含:刷漆、镀锌喷塑、桥架三通、弯头、盖板、隔板、异径接头、连接片、螺丝及等配件; (5)综合考虑地下室增加费及超高增加费等降效费; (6)其他:具体要求及参数满足图纸、招标文件及有关技术规范要求 |  | m | 12.59 | 625.08 | 7869.76
54 | 030411003002 | 桥架 | (1)名称:托盘式电缆桥架(强电普通桥架)600*200 (2)材质:钢制桥架; (3)含:成品支吊架安装(支吊架型式现场综合考虑)； (4)含:刷漆、镀锌喷塑、桥架三通、弯头、盖板、隔板、异径接头、连接片、螺丝及等配件; (5)综合考虑地下室增加费及超高增加费等降效费; (6)其他:具体要求及参数满足图纸、招标文件及有关技术规范要求 |  | m | 129.3 | 479.77 | 62034.26
本页小计 | [7 empty] | 107667.79
分部分项工程量清单与计价表 （适用于工程量清单计价）
工程名称:深圳国际农业食品创新中心项目-地下室电气工程 |  |  |  | 标段： |  |  | 第17页 共38页
序号 | 项目编码 | 项目名称 | 项目特征描述 |  | 计量 单位 | 工程量 | 金额(元)
[7 empty] | 综合 单价 | 合价 | 材料设备 暂估合价
55 | 030411003003 | 桥架 | (1)名称:托盘式电缆桥架(强电普通桥架)400*200 (2)材质:钢制桥架; (3)含:成品支吊架安装(支吊架型式现场综合考虑)； (4)含:刷漆、镀锌喷塑、桥架三通、弯头、盖板、隔板、异径接头、连接片、螺丝及等配件; (5)综合考虑地下室增加费及超高增加费等降效费; (6)其他:具体要求及参数满足图纸、招标文件及有关技术规范要求 |  | m | 186.89 | 292.22 | 54613
56 | 030411003004 | 桥架 | (1)名称:托盘式电缆桥架(强电普通桥架)300*100 (2)材质:钢制桥架; (3)含:成品支吊架安装(支吊架型式现场综合考虑)； (4)含:刷漆、镀锌喷塑、桥架三通、弯头、盖板、隔板、异径接头、连接片、螺丝及等配件; (5)综合考虑地下室增加费及超高增加费等降效费; (6)其他:具体要求及参数满足图纸、招标文件及有关技术规范要求 |  | m | 131.25 | 195.9 | 25711.88
57 | 030411003005 | 桥架 | (1)名称:托盘式电缆桥架(强电普通桥架)200*100 (2)材质:钢制桥架; (3)含:成品支吊架安装(支吊架型式现场综合考虑)； (4)含:刷漆、镀锌喷塑、桥架三通、弯头、盖板、隔板、异径接头、连接片、螺丝及等配件; (5)综合考虑地下室增加费及超高增加费等降效费; (6)其他:具体要求及参数满足图纸、招标文件及有关技术规范要求 |  | m | 558.74 | 148.2 | 82805.27
本页小计 | [7 empty] | 163130.15
分部分项工程量清单与计价表 （适用于工程量清单计价）
工程名称:深圳国际农业食品创新中心项目-地下室电气工程 |  |  |  | 标段： |  |  | 第18页 共38页
序号 | 项目编码 | 项目名称 | 项目特征描述 |  | 计量 单位 | 工程量 | 金额(元)
[7 empty] | 综合 单价 | 合价 | 材料设备 暂估合价
58 | 030411003006 | 桥架 | (1)名称:托盘式电缆桥架(强电消防桥架)600*200 (2)材质:钢制桥架; (3)含:成品支吊架安装(支吊架型式现场综合考虑)； (4)含:刷漆、镀锌喷塑、桥架三通、弯头、盖板、隔板、异径接头、连接片、螺丝及等配件; (5)综合考虑地下室增加费及超高增加费等降效费; (6)其他:具体要求及参数满足图纸、招标文件及有关技术规范要求 |  | m | 8.59 | 546.84 | 4697.36
59 | 030411003007 | 桥架 | (1)名称:托盘式电缆桥架(强电消防桥架)500*200 (2)材质:钢制桥架; (3)含:成品支吊架安装(支吊架型式现场综合考虑)； (4)含:刷漆、镀锌喷塑、桥架三通、弯头、盖板、隔板、异径接头、连接片、螺丝及等配件; (5)综合考虑地下室增加费及超高增加费等降效费; (6)其他:具体要求及参数满足图纸、招标文件及有关技术规范要求 |  | m | 23.91 | 490.45 | 11726.66
60 | 030411003008 | 桥架 | (1)名称:托盘式电缆桥架(强电消防桥架)400*200 (2)材质:钢制桥架; (3)含:成品支吊架安装(支吊架型式现场综合考虑)； (4)含:刷漆、镀锌喷塑、桥架三通、弯头、盖板、隔板、异径接头、连接片、螺丝及等配件; (5)综合考虑地下室增加费及超高增加费等降效费; (6)其他:具体要求及参数满足图纸、招标文件及有关技术规范要求 |  | m | 10.6 | 328.45 | 3481.57
本页小计 | [7 empty] | 19905.59
分部分项工程量清单与计价表 （适用于工程量清单计价）
工程名称:深圳国际农业食品创新中心项目-地下室电气工程 |  |  |  | 标段： |  |  | 第19页 共38页
序号 | 项目编码 | 项目名称 | 项目特征描述 |  | 计量 单位 | 工程量 | 金额(元)
[7 empty] | 综合 单价 | 合价 | 材料设备 暂估合价
61 | 030411003009 | 桥架 | (1)名称:托盘式电缆桥架(强电消防桥架)300*150 (2)材质:钢制桥架; (3)含:成品支吊架安装(支吊架型式现场综合考虑)； (4)含:刷漆、镀锌喷塑、桥架三通、弯头、盖板、隔板、异径接头、连接片、螺丝及等配件; (5)综合考虑地下室增加费及超高增加费等降效费; (6)其他:具体要求及参数满足图纸、招标文件及有关技术规范要求 |  | m | 33.36 | 267.21 | 8914.13
62 | 030411003010 | 桥架 | (1)名称:托盘式电缆桥架(强电消防桥架)200*150 (2)材质:钢制桥架; (3)含:成品支吊架安装(支吊架型式现场综合考虑)； (4)含:刷漆、镀锌喷塑、桥架三通、弯头、盖板、隔板、异径接头、连接片、螺丝及等配件; (5)综合考虑地下室增加费及超高增加费等降效费; (6)其他:具体要求及参数满足图纸、招标文件及有关技术规范要求 |  | m | 352.93 | 176.31 | 62225.09
63 | 030411003011 | 桥架 | (1)名称:托盘式电缆桥架(强电消防桥架)200*100 (2)材质:钢制桥架; (3)含:成品支吊架安装(支吊架型式现场综合考虑)； (4)含:刷漆、镀锌喷塑、桥架三通、弯头、盖板、隔板、异径接头、连接片、螺丝及等配件; (5)综合考虑地下室增加费及超高增加费等降效费; (6)其他:具体要求及参数满足图纸、招标文件及有关技术规范要求 |  | m | 50.24 | 163.47 | 8212.73
本页小计 | [7 empty] | 79351.95
分部分项工程量清单与计价表 （适用于工程量清单计价）
工程名称:深圳国际农业食品创新中心项目-地下室电气工程 |  |  |  | 标段： |  |  | 第20页 共38页
序号 | 项目编码 | 项目名称 | 项目特征描述 |  | 计量 单位 | 工程量 | 金额(元)
[7 empty] | 综合 单价 | 合价 | 材料设备 暂估合价
64 | 030411003012 | 桥架 | (1)名称:托盘式电缆桥架(强电消防桥架)100*100 (2)材质:钢制桥架; (3)含:成品支吊架安装(支吊架型式现场综合考虑)； (4)含:刷漆、镀锌喷塑、桥架三通、弯头、盖板、隔板、异径接头、连接片、螺丝及等配件; (5)综合考虑地下室增加费及超高增加费等降效费; (6)其他:具体要求及参数满足图纸、招标文件及有关技术规范要求 |  | m | 45.07 | 110.45 | 4977.98
65 | 030411003013 | 桥架 | (1)名称:梯式电缆桥架(强电普通桥架)800*200 (2)材质:钢制桥架; (3)含:成品支吊架安装(支吊架型式现场综合考虑)； (4)含:刷漆、镀锌喷塑、桥架三通、弯头、盖板、隔板、异径接头、连接片、螺丝及等配件; (5)综合考虑地下室增加费及超高增加费等降效费; (6)其他:具体要求及参数满足图纸、招标文件及有关技术规范要求 |  | m | 1.2 | 532.39 | 638.87
66 | 030411003014 | 桥架 | (1)名称:梯式电缆桥架(强电普通桥架)600*200 (2)材质:钢制桥架; (3)含:成品支吊架安装(支吊架型式现场综合考虑)； (4)含:刷漆、镀锌喷塑、桥架三通、弯头、盖板、隔板、异径接头、连接片、螺丝及等配件; (5)综合考虑地下室增加费及超高增加费等降效费; (6)其他:具体要求及参数满足图纸、招标文件及有关技术规范要求 |  | m | 1.2 | 424.9 | 509.88
本页小计 | [7 empty] | 6126.73
分部分项工程量清单与计价表 （适用于工程量清单计价）
工程名称:深圳国际农业食品创新中心项目-地下室电气工程 |  |  |  | 标段： |  |  | 第21页 共38页
序号 | 项目编码 | 项目名称 | 项目特征描述 |  | 计量 单位 | 工程量 | 金额(元)
[7 empty] | 综合 单价 | 合价 | 材料设备 暂估合价
67 | 030411003015 | 桥架 | (1)名称:梯式电缆桥架(强电普通桥架)400*200 (2)材质:钢制桥架; (3)含:成品支吊架安装(支吊架型式现场综合考虑)； (4)含:刷漆、镀锌喷塑、桥架三通、弯头、盖板、隔板、异径接头、连接片、螺丝及等配件; (5)综合考虑地下室增加费及超高增加费等降效费; (6)其他:具体要求及参数满足图纸、招标文件及有关技术规范要求 |  | m | 1 | 284.97 | 284.97
68 | 030411003016 | 桥架 | (1)名称:金属线槽100*50 (2)材质:金属线槽; (3)含:成品支吊架安装(支吊架型式现场综合考虑)； (4)含:刷漆、镀锌喷塑、桥架三通、弯头、盖板、隔板、异径接头、连接片、螺丝及等配件; (5)综合考虑地下室增加费及超高增加费等降效费; (6)其他:具体要求及参数满足图纸、招标文件及有关技术规范要求 |  | m | 1285.88 | 64.54 | 82990.7
69 | 030409002001 | 接地母线 | (1)名称:桥架接地 (2)材质:25*4热镀锌扁钢 (3)综合考虑地下室增加费及超高增加费等降效费 (4)其他:具体要求及参数满足招标图纸、招标文件及有关技术规范要求 |  | m | 2832.75 | 41.83 | 118493.93
70 | 080807013001 | 防火堵洞(隔板)、孔洞封堵 | (1)名称:桥架孔洞预留及防火封堵 (2)材质:封堵材料综合考虑 (3)综合考虑地下室增加费及超高增加费等降效费 (4)其他:具体要求及参数满足招标图纸、招标文件及有关技术规范要求 |  | 处 | 30 | 135.26 | 4057.8
|  | 分部小计 | [5 empty] | 544245.84
管线
本页小计 | [7 empty] | 205827.4
分部分项工程量清单与计价表 （适用于工程量清单计价）
工程名称:深圳国际农业食品创新中心项目-地下室电气工程 |  |  |  | 标段： |  |  | 第22页 共38页
序号 | 项目编码 | 项目名称 | 项目特征描述 |  | 计量 单位 | 工程量 | 金额(元)
[7 empty] | 综合 单价 | 合价 | 材料设备 暂估合价
71 | 030408001003 | 电力电缆 | (1)名称:柔性矿物质电缆 (2)规格:BTTRZ-4*240+1*120 (3)燃烧/毒性/滴落指标等级，水平、井道敷设综合考虑 (4)安装方式:管或桥架内穿线 (5)综合考虑地下室增加费及超高增加费等降效费; (6)其他:具体要求及参数满足图纸、招标文件及有关技术规范要求 |  | m | 378.75 | 1215.92 | 460529.7
72 | 030408001004 | 电力电缆 | (1)名称:柔性矿物质电缆 (2)规格:BTTRZ-4*95+1*50 (3)燃烧/毒性/滴落指标等级，水平、井道敷设综合考虑 (4)安装方式:管或桥架内穿线 (5)综合考虑地下室增加费及超高增加费等降效费; (6)其他:具体要求及参数满足图纸、招标文件及有关技术规范要求 |  | m | 370.05 | 510.32 | 188843.92
73 | 030408001005 | 电力电缆 | (1)名称:柔性矿物质电缆 (2)规格:BTTRZ-4*70+1*35 (3)燃烧/毒性/滴落指标等级，水平、井道敷设综合考虑 (4)安装方式:管或桥架内穿线 (5)综合考虑地下室增加费及超高增加费等降效费; (6)其他:具体要求及参数满足图纸、招标文件及有关技术规范要求 |  | m | 252.18 | 390.33 | 98433.42
74 | 030408001006 | 电力电缆 | (1)名称:柔性矿物质电缆 (2)规格:BTTRZ-4*35+1*16 (3)燃烧/毒性/滴落指标等级，水平、井道敷设综合考虑 (4)安装方式:管或桥架内穿线 (5)综合考虑地下室增加费及超高增加费等降效费; (6)其他:具体要求及参数满足图纸、招标文件及有关技术规范要求 |  | m | 1.54 | 231.76 | 356.91
75 | 030408001007 | 电力电缆 | (1)名称:电力电缆 (2)规格:WDUZB-YJY-4*240+1*120 (3)燃烧/毒性/滴落指标等级，水平、井道敷设综合考虑 (4)安装方式:管或桥架内穿线 (5)综合考虑地下室增加费及超高增加费等降效费; (6)其他:具体要求及参数满足图纸、招标文件及有关技术规范要求 |  | m | 6.77 | 849.87 | 5753.62
本页小计 | [7 empty] | 753917.57
分部分项工程量清单与计价表 （适用于工程量清单计价）
工程名称:深圳国际农业食品创新中心项目-地下室电气工程 |  |  |  | 标段： |  |  | 第23页 共38页
序号 | 项目编码 | 项目名称 | 项目特征描述 |  | 计量 单位 | 工程量 | 金额(元)
[7 empty] | 综合 单价 | 合价 | 材料设备 暂估合价
76 | 030408001008 | 电力电缆 | (1)名称:电力电缆 (2)规格:WDUZB-YJY-4*185+1*95 (3)燃烧/毒性/滴落指标等级，水平、井道敷设综合考虑 (4)安装方式:管或桥架内穿线 (5)综合考虑地下室增加费及超高增加费等降效费; (6)其他:具体要求及参数满足图纸、招标文件及有关技术规范要求 |  | m | 15.79 | 849.87 | 13419.45
77 | 030408001009 | 电力电缆 | (1)名称:电力电缆 (2)规格:WDUZB-YJY-3*185+2*95 (3)燃烧/毒性/滴落指标等级，水平、井道敷设综合考虑 (4)安装方式:管或桥架内穿线 (5)综合考虑地下室增加费及超高增加费等降效费; (6)其他:具体要求及参数满足图纸、招标文件及有关技术规范要求 |  | m | 886.33 | 760.23 | 673814.66
78 | 030408001010 | 电力电缆 | (1)名称:电力电缆 (2)规格:WDUZB-YJY-4*150+1*70 (3)燃烧/毒性/滴落指标等级，水平、井道敷设综合考虑 (4)安装方式:管或桥架内穿线 (5)综合考虑地下室增加费及超高增加费等降效费; (6)其他:具体要求及参数满足图纸、招标文件及有关技术规范要求 |  | m | 198.02 | 684.67 | 135578.35
79 | 030408001011 | 电力电缆 | (1)名称:电力电缆 (2)规格:WDUZB-YJY-3*150+2*70 (3)燃烧/毒性/滴落指标等级，水平、井道敷设综合考虑 (4)安装方式:管或桥架内穿线 (5)综合考虑地下室增加费及超高增加费等降效费; (6)其他:具体要求及参数满足图纸、招标文件及有关技术规范要求 |  | m | 311.76 | 605.78 | 188857.97
80 | 030408001012 | 电力电缆 | (1)名称:电力电缆 (2)规格:WDUZB-YJY-4*95+1*50 (3)燃烧/毒性/滴落指标等级，水平、井道敷设综合考虑 (4)安装方式:管或桥架内穿线 (5)综合考虑地下室增加费及超高增加费等降效费; (6)其他:具体要求及参数满足图纸、招标文件及有关技术规范要求 |  | m | 387.98 | 450.94 | 174955.7
本页小计 | [7 empty] | 1186626.13
分部分项工程量清单与计价表 （适用于工程量清单计价）
工程名称:深圳国际农业食品创新中心项目-地下室电气工程 |  |  |  | 标段： |  |  | 第24页 共38页
序号 | 项目编码 | 项目名称 | 项目特征描述 |  | 计量 单位 | 工程量 | 金额(元)
[7 empty] | 综合 单价 | 合价 | 材料设备 暂估合价
81 | 030408001013 | 电力电缆 | (1)名称:电力电缆 (2)规格:WDUZB-YJY-4*70+1*35 (3)燃烧/毒性/滴落指标等级，水平、井道敷设综合考虑 (4)安装方式:管或桥架内穿线 (5)综合考虑地下室增加费及超高增加费等降效费; (6)其他:具体要求及参数满足图纸、招标文件及有关技术规范要求 |  | m | 4.51 | 331.69 | 1495.92
82 | 030408001014 | 电力电缆 | (1)名称:电力电缆 (2)规格:WDUZB-YJY-4*35+1*16 (3)燃烧/毒性/滴落指标等级，水平、井道敷设综合考虑 (4)安装方式:管或桥架内穿线 (5)综合考虑地下室增加费及超高增加费等降效费; (6)其他:具体要求及参数满足图纸、招标文件及有关技术规范要求 |  | m | 199.86 | 173.23 | 34621.75
83 | 030408001015 | 电力电缆 | (1)名称:电力电缆 (2)规格:WDUZB-YJY-4*25+1*16 (3)燃烧/毒性/滴落指标等级，水平、井道敷设综合考虑 (4)安装方式:管或桥架内穿线 (5)综合考虑地下室增加费及超高增加费等降效费; (6)其他:具体要求及参数满足图纸、招标文件及有关技术规范要求 |  | m | 357.49 | 132.6 | 47403.17
84 | 030408001016 | 电力电缆 | (1)名称:电力电缆 (2)规格:WDUZB-YJY-5*16 (3)燃烧/毒性/滴落指标等级，水平、井道敷设综合考虑 (4)安装方式:管或桥架内穿线 (5)综合考虑地下室增加费及超高增加费等降效费; (6)其他:具体要求及参数满足图纸、招标文件及有关技术规范要求 |  | m | 279.53 | 91.03 | 25445.62
85 | 030408001017 | 电力电缆 | (1)名称:电力电缆 (2)规格:WDUZB-YJY-5X10 (3)燃烧/毒性/滴落指标等级，水平、井道敷设综合考虑 (4)安装方式:管或桥架内穿线 (5)综合考虑地下室增加费及超高增加费等降效费; (6)其他:具体要求及参数满足图纸、招标文件及有关技术规范要求 |  | m | 1334.72 | 59.38 | 79255.67
本页小计 | [7 empty] | 188222.13
分部分项工程量清单与计价表 （适用于工程量清单计价）
工程名称:深圳国际农业食品创新中心项目-地下室电气工程 |  |  |  | 标段： |  |  | 第25页 共38页
序号 | 项目编码 | 项目名称 | 项目特征描述 |  | 计量 单位 | 工程量 | 金额(元)
[7 empty] | 综合 单价 | 合价 | 材料设备 暂估合价
86 | 030408001018 | 电力电缆 | (1)名称:电力电缆 (2)规格:WDUZB-YJY-5X6 (3)燃烧/毒性/滴落指标等级，水平、井道敷设综合考虑 (4)安装方式:管或桥架内穿线 (5)综合考虑地下室增加费及超高增加费等降效费; (6)其他:具体要求及参数满足图纸、招标文件及有关技术规范要求 |  | m | 391.93 | 40.58 | 15904.52
87 | 030408001019 | 电力电缆 | (1)名称:电力电缆 (2)规格:WDUZB-YJY-5X4 (3)燃烧/毒性/滴落指标等级，水平、井道敷设综合考虑 (4)安装方式:管或桥架内穿线 (5)综合考虑地下室增加费及超高增加费等降效费; (6)其他:具体要求及参数满足图纸、招标文件及有关技术规范要求 |  | m | 120.95 | 29.27 | 3540.21
88 | 030408001020 | 电力电缆 | (1)名称:电力电缆 (2)规格:WDUZB-YJY-4*35 (3)燃烧/毒性/滴落指标等级，水平、井道敷设综合考虑 (4)安装方式:管或桥架内穿线 (5)综合考虑地下室增加费及超高增加费等降效费; (6)其他:具体要求及参数满足图纸、招标文件及有关技术规范要求 |  | m | 335.77 | 155.34 | 52158.51
89 | 030408001021 | 电力电缆 | (1)名称:电力电缆 (2)规格:WDUZB-YJY-4*25 (3)燃烧/毒性/滴落指标等级，水平、井道敷设综合考虑 (4)安装方式:管或桥架内穿线 (5)综合考虑地下室增加费及超高增加费等降效费; (6)其他:具体要求及参数满足图纸、招标文件及有关技术规范要求 |  | m | 67.78 | 114.01 | 7727.6
90 | 030408001022 | 电力电缆 | (1)名称:电力电缆 (2)规格:WDUZBN-YJY-5X16 (3)燃烧/毒性/滴落指标等级，水平、井道敷设综合考虑 (4)安装方式:管或桥架内穿线 (5)综合考虑地下室增加费及超高增加费等降效费; (6)其他:具体要求及参数满足图纸、招标文件及有关技术规范要求 |  | m | 211.66 | 105.64 | 22359.76
本页小计 | [7 empty] | 101690.6
分部分项工程量清单与计价表 （适用于工程量清单计价）
工程名称:深圳国际农业食品创新中心项目-地下室电气工程 |  |  |  | 标段： |  |  | 第26页 共38页
序号 | 项目编码 | 项目名称 | 项目特征描述 |  | 计量 单位 | 工程量 | 金额(元)
[7 empty] | 综合 单价 | 合价 | 材料设备 暂估合价
91 | 030408001023 | 电力电缆 | (1)名称:电力电缆 (2)规格:WDUZBN-YJY-5X10 (3)燃烧/毒性/滴落指标等级，水平、井道敷设综合考虑 (4)安装方式:管或桥架内穿线 (5)综合考虑地下室增加费及超高增加费等降效费; (6)其他:具体要求及参数满足图纸、招标文件及有关技术规范要求 |  | m | 65.1 | 68.72 | 4473.67
92 | 030408001024 | 电力电缆 | (1)名称:电力电缆 (2)规格:WDUZBN-YJY-5X6 (3)燃烧/毒性/滴落指标等级，水平、井道敷设综合考虑 (4)安装方式:管或桥架内穿线 (5)综合考虑地下室增加费及超高增加费等降效费; (6)其他:具体要求及参数满足图纸、招标文件及有关技术规范要求 |  | m | 701.56 | 50.54 | 35456.84
93 | 030408001025 | 电力电缆 | (1)名称:电力电缆 (2)规格:WDUZBN-YJY-5X4 (3)燃烧/毒性/滴落指标等级，水平、井道敷设综合考虑 (4)安装方式:管或桥架内穿线 (5)综合考虑地下室增加费及超高增加费等降效费; (6)其他:具体要求及参数满足图纸、招标文件及有关技术规范要求 |  | m | 670.25 | 36.07 | 24175.92
94 | 030408001026 | 电力电缆 | (1)名称:电力电缆 (2)规格:WDUZBN-YJY-5X2.5 (3)燃烧/毒性/滴落指标等级，水平、井道敷设综合考虑 (4)安装方式:管或桥架内穿线 (5)综合考虑地下室增加费及超高增加费等降效费; (6)其他:具体要求及参数满足图纸、招标文件及有关技术规范要求 |  | m | 231.42 | 24.98 | 5780.87
95 | 030408002001 | 控制电缆 | (1)名称:控制电缆 (2)规格:WDUZB-KYJV-5*1.5 (3)燃烧/毒性/滴落指标等级，水平、井道敷设综合考虑 (4)安装方式:管或桥架内穿线 (5)综合考虑地下室增加费及超高增加费等降效费; (6)其他:具体要求及参数满足图纸、招标文件及有关技术规范要求 |  | m | 183.24 | 17.37 | 3182.88
本页小计 | [7 empty] | 73070.18
分部分项工程量清单与计价表 （适用于工程量清单计价）
工程名称:深圳国际农业食品创新中心项目-地下室电气工程 |  |  |  | 标段： |  |  | 第27页 共38页
序号 | 项目编码 | 项目名称 | 项目特征描述 |  | 计量 单位 | 工程量 | 金额(元)
[7 empty] | 综合 单价 | 合价 | 材料设备 暂估合价
96 | 030408006003 | 电力电缆头 | (1)名称:1kV压铜端子制作、安装 (2)型号:截面6mm2以下 (3)综合考虑地下室增加费及超高增加费等降效费; (4)其他:具体要求及参数满足图纸、招标文件及有关技术规范要求 |  | 个 | 430 | 5.82 | 2502.6
97 | 030408006004 | 电力电缆头 | (1)名称:1kV压铜端子制作、安装 (2)型号:截面10mm2以下 (3)综合考虑地下室增加费及超高增加费等降效费; (4)其他:具体要求及参数满足图纸、招标文件及有关技术规范要求 |  | 个 | 150 | 7.6 | 1140
98 | 030408006005 | 电力电缆头 | (1)名称:1kV电缆终端头制作、安装 (2)型号:截面16mm2以下 (3)综合考虑地下室增加费及超高增加费等降效费; (4)其他:具体要求及参数满足图纸、招标文件及有关技术规范要求 |  | 个 | 12 | 89.6 | 1075.2
99 | 030408006006 | 电力电缆头 | (1)名称:1kV电缆终端头制作、安装 (2)型号:截面35mm2以下 (3)综合考虑地下室增加费及超高增加费等降效费; (4)其他:具体要求及参数满足图纸、招标文件及有关技术规范要求 |  | 个 | 16 | 134.49 | 2151.84
100 | 030408006007 | 电力电缆头 | (1)名称:1kV电缆终端头制作、安装 (2)型号:截面120mm2以下 (3)综合考虑地下室增加费及超高增加费等降效费; (4)其他:具体要求及参数满足图纸、招标文件及有关技术规范要求 |  | 个 | 4 | 373.89 | 1495.56
101 | 030408006008 | 电力电缆头 | (1)名称:1kV电缆终端头制作、安装 (2)型号:截面240mm2以下 (3)综合考虑地下室增加费及超高增加费等降效费; (4)其他:具体要求及参数满足图纸、招标文件及有关技术规范要求 |  | 个 | 16 | 524.13 | 8386.08
本页小计 | [7 empty] | 16751.28
分部分项工程量清单与计价表 （适用于工程量清单计价）
工程名称:深圳国际农业食品创新中心项目-地下室电气工程 |  |  |  | 标段： |  |  | 第28页 共38页
序号 | 项目编码 | 项目名称 | 项目特征描述 |  | 计量 单位 | 工程量 | 金额(元)
[7 empty] | 综合 单价 | 合价 | 材料设备 暂估合价
102 | 030408006009 | 电力电缆头 | (1)名称:矿物绝缘电缆终端头制作、安装 (2)型号:截面70mm2以下 (3)综合考虑地下室增加费及超高增加费等降效费; (4)其他:具体要求及参数满足图纸、招标文件及有关技术规范要求 |  | 个 | 2 | 298.52 | 597.04
103 | 030408006010 | 电力电缆头 | (1)名称:矿物绝缘电缆终端头制作、安装 (2)型号:截面95mm2以下 (3)综合考虑地下室增加费及超高增加费等降效费; (4)其他:具体要求及参数满足图纸、招标文件及有关技术规范要求 |  | 个 | 4 | 374.27 | 1497.08
104 | 030408006011 | 电力电缆头 | (1)名称:矿物绝缘电缆终端头制作、安装 (2)型号:截面240mm2以下 (3)综合考虑地下室增加费及超高增加费等降效费; (4)其他:具体要求及参数满足图纸、招标文件及有关技术规范要求 |  | 个 | 4 | 753.86 | 3015.44
105 | 030408007001 | 控制电缆头 | (1)名称:控制电缆终端头制作、安装 (2)型号:6芯以下 (3)综合考虑地下室增加费及超高增加费等降效费; (4)其他:具体要求及参数满足图纸、招标文件及有关技术规范要求 |  | 个 | 12 | 84.05 | 1008.6
106 | 030411004008 | 配线 | (1)名称:配线 (2)规格:WDUZB-BYJ-1.5 (3)配线形式:管内穿线 (4)燃烧/毒性/滴落指标等级综合考虑; (5)综合考虑地下室增加费及超高增加费等降效费; (6)其他:具体要求及参数满足图纸、招标文件及有关技术规范要求 |  | m | 533.7 | 3.91 | 2086.77
107 | 030411004009 | 配线 | (1)名称:配线 (2)规格:WDUZBN-BYJ-1.5 (3)配线形式:管内穿线 (4)燃烧/毒性/滴落指标等级综合考虑; (5)综合考虑地下室增加费及超高增加费等降效费; (6)其他:具体要求及参数满足图纸、招标文件及有关技术规范要求 |  | m | 327.43 | 4.45 | 1457.06
本页小计 | [7 empty] | 9661.99
分部分项工程量清单与计价表 （适用于工程量清单计价）
工程名称:深圳国际农业食品创新中心项目-地下室电气工程 |  |  |  | 标段： |  |  | 第29页 共38页
序号 | 项目编码 | 项目名称 | 项目特征描述 |  | 计量 单位 | 工程量 | 金额(元)
[7 empty] | 综合 单价 | 合价 | 材料设备 暂估合价
108 | 030411004010 | 配线 | (1)名称:配线 (2)规格:WDUZB-BYJ-2.5 (3)配线形式:管内穿线 (4)燃烧/毒性/滴落指标等级综合考虑; (5)综合考虑地下室增加费及超高增加费等降效费; (6)其他:具体要求及参数满足图纸、招标文件及有关技术规范要求 |  | m | 785.82 | 5.45 | 4282.72
109 | 030411004011 | 配线 | (1)名称:配线 (2)规格:WDUZB-BYJ-4 (3)配线形式:管内穿线 (4)燃烧/毒性/滴落指标等级综合考虑; (5)综合考虑地下室增加费及超高增加费等降效费; (6)其他:具体要求及参数满足图纸、招标文件及有关技术规范要求 |  | m | 178.15 | 7.43 | 1323.65
110 | 030411004012 | 配线 | (1)名称:配线 (2)规格:WDUZBN-BYJ-4 (3)配线形式:管内穿线 (4)燃烧/毒性/滴落指标等级综合考虑; (5)综合考虑地下室增加费及超高增加费等降效费; (6)其他:具体要求及参数满足图纸、招标文件及有关技术规范要求 |  | m | 407 | 8.77 | 3569.39
111 | 030411004013 | 配线 | (1)名称:配线 (2)规格:WDUZB-BYJ-6 (3)配线形式:管内穿线 (4)燃烧/毒性/滴落指标等级综合考虑; (5)综合考虑地下室增加费及超高增加费等降效费; (6)其他:具体要求及参数满足图纸、招标文件及有关技术规范要求 |  | m | 20.21 | 8.65 | 174.82
112 | 030411004014 | 配线 | (1)名称:配线 (2)规格:WDUZBN-BYJ-6 (3)配线形式:管内穿线 (4)燃烧/毒性/滴落指标等级综合考虑; (5)综合考虑地下室增加费及超高增加费等降效费; (6)其他:具体要求及参数满足图纸、招标文件及有关技术规范要求 |  | m | 126.38 | 10.56 | 1334.57
本页小计 | [7 empty] | 10685.15
分部分项工程量清单与计价表 （适用于工程量清单计价）
工程名称:深圳国际农业食品创新中心项目-地下室电气工程 |  |  |  | 标段： |  |  | 第30页 共38页
序号 | 项目编码 | 项目名称 | 项目特征描述 |  | 计量 单位 | 工程量 | 金额(元)
[7 empty] | 综合 单价 | 合价 | 材料设备 暂估合价
113 | 030411004015 | 配线 | (1)名称:配线 (2)规格:WDUZBN-BYJ-16 (3)配线形式:管内穿线 (4)燃烧/毒性/滴落指标等级综合考虑; (5)综合考虑地下室增加费及超高增加费等降效费; (6)其他:具体要求及参数满足图纸、招标文件及有关技术规范要求 |  | m | 335.69 | 22.75 | 7636.95
114 | 030411001003 | 配管 | (1)名称:镀锌钢管 (2)规格:SC50 (3)敷设方式:明配 (4)含:管内穿铁丝、过路盒、管道支架制作安装及刷漆、一般钢套管制作安装、孔洞预留、封堵及修补等工作内容 (5)综合考虑地下室增加费及超高增加费等降效费; (6)其他:具体要求及参数满足图纸、招标文件及有关技术规范要求 |  | m | 53.45 | 74.49 | 3981.49
115 | 030411001004 | 配管 | (1)名称:镀锌钢管 (2)规格:SC40 (3)敷设方式:明配 (4)含:管内穿铁丝、过路盒、管道支架制作安装及刷漆、一般钢套管制作安装、孔洞预留、封堵及修补等工作内容 (5)综合考虑地下室增加费及超高增加费等降效费; (6)其他:具体要求及参数满足图纸、招标文件及有关技术规范要求 |  | m | 145.03 | 42.37 | 6144.92
116 | 030411001005 | 配管 | (1)名称:镀锌钢管 (2)规格:SC25 (3)敷设方式:明配 (4)含:管内穿铁丝、过路盒、管道支架制作安装及刷漆、一般钢套管制作安装、孔洞预留、封堵及修补等工作内容 (5)综合考虑地下室增加费及超高增加费等降效费; (6)其他:具体要求及参数满足图纸、招标文件及有关技术规范要求 |  | m | 187.69 | 32.48 | 6096.17
本页小计 | [7 empty] | 23859.53
分部分项工程量清单与计价表 （适用于工程量清单计价）
工程名称:深圳国际农业食品创新中心项目-地下室电气工程 |  |  |  | 标段： |  |  | 第31页 共38页
序号 | 项目编码 | 项目名称 | 项目特征描述 |  | 计量 单位 | 工程量 | 金额(元)
[7 empty] | 综合 单价 | 合价 | 材料设备 暂估合价
117 | 030411001006 | 配管 | (1)名称:镀锌钢管 (2)规格:SC20 (3)敷设方式:明配 (4)含:管内穿铁丝、过路盒、管道支架制作安装及刷漆、一般钢套管制作安装、孔洞预留、封堵及修补等工作内容 (5)综合考虑地下室增加费及超高增加费等降效费; (6)其他:具体要求及参数满足图纸、招标文件及有关技术规范要求 |  | m | 287.27 | 24.7 | 7095.57
118 | 030411001007 | 配管 | (1)名称:镀锌钢管 (2)规格:SC15 (3)敷设方式:明配 (4)含:管内穿铁丝、过路盒、管道支架制作安装及刷漆、一般钢套管制作安装、孔洞预留、封堵及修补等工作内容 (5)综合考虑地下室增加费及超高增加费等降效费; (6)其他:具体要求及参数满足图纸、招标文件及有关技术规范要求 |  | m | 158.22 | 21.58 | 3414.39
119 | 030411001008 | 配管 | (1)名称:镀锌钢管 (2)规格:SC50 (3)敷设方式:暗配 (4)含管内穿铁丝、过路盒、一般钢套管制作安装、孔洞预留、封堵及修补等工作内容 (5)综合考虑地下室增加费及超高增加费等降效费; (6)其他:具体要求及参数满足图纸、招标文件及有关技术规范要求 |  | m | 5.41 | 57.74 | 312.37
120 | 030411001009 | 配管 | (1)名称:镀锌钢管 (2)规格:SC25 (3)敷设方式:暗配 (4)含管内穿铁丝、过路盒、一般钢套管制作安装、孔洞预留、封堵及修补等工作内容 (5)综合考虑地下室增加费及超高增加费等降效费; (6)其他:具体要求及参数满足图纸、招标文件及有关技术规范要求 |  | m | 5.69 | 24.74 | 140.77
本页小计 | [7 empty] | 10963.1
分部分项工程量清单与计价表 （适用于工程量清单计价）
工程名称:深圳国际农业食品创新中心项目-地下室电气工程 |  |  |  | 标段： |  |  | 第32页 共38页
序号 | 项目编码 | 项目名称 | 项目特征描述 |  | 计量 单位 | 工程量 | 金额(元)
[7 empty] | 综合 单价 | 合价 | 材料设备 暂估合价
121 | 030411001010 | 配管 | (1)名称:镀锌钢管 (2)规格:SC20 (3)敷设方式:暗配 (4)含管内穿铁丝、过路盒、一般钢套管制作安装、孔洞预留、封堵及修补等工作内容 (5)综合考虑地下室增加费及超高增加费等降效费; (6)其他:具体要求及参数满足图纸、招标文件及有关技术规范要求 |  | m | 164.19 | 18.75 | 3078.56
122 | 030411001011 | 配管 | (1)名称:套接紧定式电线管 (2)规格:JDG25 (3)敷设方式:暗配 (4)含管内穿铁丝、过路盒、一般钢套管制作安装、孔洞预留、封堵及修补等工作内容 (5)综合考虑地下室增加费及超高增加费等降效费; (6)其他:具体要求及参数满足图纸、招标文件及有关技术规范要求 |  | m | 148.33 | 18.71 | 2775.25
123 | 030411001012 | 配管 | (1)名称:套接紧定式电线管 (2)规格:JDG20 (3)敷设方式:暗配 (4)含管内穿铁丝、过路盒、一般钢套管制作安装、孔洞预留、封堵及修补等工作内容 (5)综合考虑地下室增加费及超高增加费等降效费; (6)其他:具体要求及参数满足图纸、招标文件及有关技术规范要求 |  | m | 36.84 | 14.54 | 535.65
|  | 分部小计 | [5 empty] | 2381837.12
|  | 分部小计 | [5 empty] | 3306936.97
照明部分
124 | 030412001001 | 普通灯具 | (1)名称:LED壁灯; (2)规格:光源:1*20W(2100LM) (3)安装方式:壁装; (4)综合考虑地下室增加费及超高增加费等降效费; (5)其他:具体要求及参数满足图纸、招标文件及有关技术规范要求 |  | 套 | 6 | 87.3 | 523.8
本页小计 | [7 empty] | 6913.26
分部分项工程量清单与计价表 （适用于工程量清单计价）
工程名称:深圳国际农业食品创新中心项目-地下室电气工程 |  |  |  | 标段： |  |  | 第33页 共38页
序号 | 项目编码 | 项目名称 | 项目特征描述 |  | 计量 单位 | 工程量 | 金额(元)
[7 empty] | 综合 单价 | 合价 | 材料设备 暂估合价
125 | 030412001002 | 普通灯具 | (1)名称:壁灯; (2)规格:光源:20W (3)安装方式:壁装; (4)综合考虑地下室增加费及超高增加费等降效费; (5)其他:具体要求及参数满足图纸、招标文件及有关技术规范要求 |  | 套 | 32 | 87.3 | 2793.6
126 | 030412001003 | 普通灯具 | (1)名称:声光感应灯; (2)规格:光源:20W (3)安装方式:吸顶安装; (4)综合考虑地下室增加费及超高增加费等降效费; (5)其他:具体要求及参数满足图纸、招标文件及有关技术规范要求 |  | 套 | 38 | 106.55 | 4048.9
127 | 030412001004 | 普通灯具 | (1)名称:LED单管灯; (2)规格:光源:20W (3)安装方式:吊装; (4)综合考虑地下室增加费及超高增加费等降效费; (5)其他:具体要求及参数满足图纸、招标文件及有关技术规范要求 |  | 套 | 275 | 68 | 18700
128 | 030412001005 | 普通灯具 | (1)名称:LED单管荧光灯; (2)规格:光源:1*20W(2100LM) (3)安装方式:吊装; (4)综合考虑地下室增加费及超高增加费等降效费; (5)其他:具体要求及参数满足图纸、招标文件及有关技术规范要求 |  | 套 | 75 | 68 | 5100
129 | 030412001006 | 普通灯具 | (1)名称:LED单管墙壁灯; (2)规格:光源:20W (3)安装方式:壁装; (4)综合考虑地下室增加费及超高增加费等降效费; (5)其他:具体要求及参数满足图纸、招标文件及有关技术规范要求 |  | 套 | 54 | 78.87 | 4258.98
130 | 030412001007 | 普通灯具 | (1)名称:LED双管灯; (2)规格:光源:2*20W (3)安装方式:吊装; (4)综合考虑地下室增加费及超高增加费等降效费; (5)其他:具体要求及参数满足图纸、招标文件及有关技术规范要求 |  | 套 | 61 | 121.29 | 7398.69
本页小计 | [7 empty] | 42300.17
分部分项工程量清单与计价表 （适用于工程量清单计价）
工程名称:深圳国际农业食品创新中心项目-地下室电气工程 |  |  |  | 标段： |  |  | 第34页 共38页
序号 | 项目编码 | 项目名称 | 项目特征描述 |  | 计量 单位 | 工程量 | 金额(元)
[7 empty] | 综合 单价 | 合价 | 材料设备 暂估合价
131 | 030412001008 | 普通灯具 | (1)名称:防爆灯; (2)规格:13W (3)安装方式:吸顶; (4)综合考虑地下室增加费及超高增加费等降效费; (5)其他:具体要求及参数满足图纸、招标文件及有关技术规范要求 |  | 套 | 3 | 359.06 | 1077.18
132 | 030404034001 | 照明开关 | (1)名称:单联单控翘板式暗开关; (2)规格:10A 250V; (3)安装方式:暗装; (4)综合考虑地下室增加费及超高增加费等降效费; (5)其他:具体要求及参数满足图纸、招标文件及有关技术规范要求 |  | 个 | 9 | 24.04 | 216.36
133 | 030404034002 | 照明开关 | (1)名称:双联单控翘板式暗开关; (2)规格:10A 250V; (3)安装方式:暗装; (4)综合考虑地下室增加费及超高增加费等降效费; (5)其他:具体要求及参数满足图纸、招标文件及有关技术规范要求 |  | 个 | 18 | 28.34 | 510.12
134 | 030404034003 | 照明开关 | (1)名称:三联单控翘板式暗开关; (2)规格:10A 250V; (3)安装方式:暗装; (4)综合考虑地下室增加费及超高增加费等降效费; (5)其他:具体要求及参数满足图纸、招标文件及有关技术规范要求 |  | 个 | 3 | 33.73 | 101.19
135 | 030404034004 | 照明开关 | (1)名称:单联单控密闭型翘板式暗开关; (2)规格:10A 250V; (3)安装方式:暗装; (4)综合考虑地下室增加费及超高增加费等降效费; (5)其他:具体要求及参数满足图纸、招标文件及有关技术规范要求 |  | 个 | 1 | 26.97 | 26.97
136 | 030404034005 | 照明开关 | (1)名称:双联单控密闭型翘板式暗开关; (2)规格:10A 250V; (3)安装方式:暗装; (4)综合考虑地下室增加费及超高增加费等降效费; (5)其他:具体要求及参数满足图纸、招标文件及有关技术规范要求 |  | 个 | 3 | 28.34 | 85.02
本页小计 | [7 empty] | 2016.84
分部分项工程量清单与计价表 （适用于工程量清单计价）
工程名称:深圳国际农业食品创新中心项目-地下室电气工程 |  |  |  | 标段： |  |  | 第35页 共38页
序号 | 项目编码 | 项目名称 | 项目特征描述 |  | 计量 单位 | 工程量 | 金额(元)
[7 empty] | 综合 单价 | 合价 | 材料设备 暂估合价
137 | 030404034006 | 照明开关 | (1)名称:三联单控密闭型翘板式暗开关; (2)规格:10A 250V; (3)安装方式:暗装; (4)综合考虑地下室增加费及超高增加费等降效费; (5)其他:具体要求及参数满足图纸、招标文件及有关技术规范要求 |  | 个 | 4 | 40.67 | 162.68
138 | 030404035001 | 插座 | (1)名称:安全型两极加三极插座; (2)规格:10A 250V; (3)安装方式:暗装; (4)综合考虑地下室增加费及超高增加费等降效费; (5)其他:具体要求及参数满足图纸、招标文件及有关技术规范要求 |  | 个 | 30 | 26.73 | 801.9
139 | 030412003001 | 高度标志(障碍)灯 | (1)名称:壁挂疏散标志灯具(小型); (2)规格:A型 DC36V 1W (3)安装方式:壁装; (4)综合考虑地下室增加费及超高增加费等降效费; (5)其他:具体要求及参数满足图纸、招标文件及有关技术规范要求 |  | 套 | 71 | 126.55 | 8985.05
140 | 030412003002 | 高度标志(障碍)灯 | (1)名称:疏散出口(小型); (2)规格:A型 DC36V 1W (3)安装方式:吊装; (4)综合考虑地下室增加费及超高增加费等降效费; (5)其他:具体要求及参数满足图纸、招标文件及有关技术规范要求 |  | 套 | 33 | 148.25 | 4892.25
141 | 030412003003 | 高度标志(障碍)灯 | (1)名称:楼层灯(小型) (2)规格:A型 DC36V 1W (3)安装方式:壁装; (4)综合考虑地下室增加费及超高增加费等降效费; (5)其他:具体要求及参数满足图纸、招标文件及有关技术规范要求 |  | 套 | 7 | 127.96 | 895.72
142 | 030412003004 | 高度标志(障碍)灯 | (1)名称:双面多信息复合标志灯(小型); (2)规格:A型 DC36V 1W (3)安装方式:壁装; (4)综合考虑地下室增加费及超高增加费等降效费; (5)其他:具体要求及参数满足图纸、招标文件及有关技术规范要求 |  | 套 | 11 | 149.52 | 1644.72
本页小计 | [7 empty] | 17382.32
分部分项工程量清单与计价表 （适用于工程量清单计价）
工程名称:深圳国际农业食品创新中心项目-地下室电气工程 |  |  |  | 标段： |  |  | 第36页 共38页
序号 | 项目编码 | 项目名称 | 项目特征描述 |  | 计量 单位 | 工程量 | 金额(元)
[7 empty] | 综合 单价 | 合价 | 材料设备 暂估合价
143 | 030412003005 | 高度标志(障碍)灯 | (1)名称:智能应急照明灯具; (2)规格:A型 DC36V 5W (3)安装方式:壁装; (4)综合考虑地下室增加费及超高增加费等降效费; (5)其他:具体要求及参数满足图纸、招标文件及有关技术规范要求 |  | 套 | 110 | 201.85 | 22203.5
144 | 030411006001 | 接线盒 | (1)名称:接线盒; (2)安装方式、材质:综合考虑 (3)综合考虑地下室增加费及超高增加费等降效费; (4)其他:具体要求及参数满足图纸、招标文件及有关技术规范要求 |  | 个 | 844 | 10.8 | 9115.2
145 | 030411004016 | 配线 | (1)名称:多芯软导线 (2)规格:WDUZBN-RVJS-3X2.5 (3)配线形式:管内穿线 (4)燃烧/毒性/滴落指标等级综合考虑; (5)综合考虑地下室增加费及超高增加费等降效费; (6)其他:具体要求及参数满足图纸、招标文件及有关技术规范要求 |  | m | 2543.11 | 14.86 | 37790.61
146 | 030411004017 | 配线 | (1)名称:配线 (2)规格:WDUZB-BYJ-2.5 (3)配线形式:管内穿线 (4)燃烧/毒性/滴落指标等级综合考虑; (5)综合考虑地下室增加费及超高增加费等降效费; (6)其他:具体要求及参数满足图纸、招标文件及有关技术规范要求 |  | m | 16743.46 | 5.45 | 91251.86
147 | 030411004018 | 配线 | (1)名称:配线 (2)规格:WDUZB-BYJ-4 (3)配线形式:管内穿线 (4)燃烧/毒性/滴落指标等级综合考虑; (5)综合考虑地下室增加费及超高增加费等降效费; (6)其他:具体要求及参数满足图纸、招标文件及有关技术规范要求 |  | m | 1532.62 | 7.43 | 11387.37
本页小计 | [7 empty] | 171748.54
分部分项工程量清单与计价表 （适用于工程量清单计价）
工程名称:深圳国际农业食品创新中心项目-地下室电气工程 |  |  |  | 标段： |  |  | 第37页 共38页
序号 | 项目编码 | 项目名称 | 项目特征描述 |  | 计量 单位 | 工程量 | 金额(元)
[7 empty] | 综合 单价 | 合价 | 材料设备 暂估合价
148 | 030411004019 | 配线 | (1)名称:配线 (2)规格:WDUZBN-BYJ-2.5 (3)配线形式:管内穿线 (4)燃烧/毒性/滴落指标等级综合考虑; (5)综合考虑地下室增加费及超高增加费等降效费; (6)其他:具体要求及参数满足图纸、招标文件及有关技术规范要求 |  | m | 2114.94 | 5.45 | 11526.42
149 | 030411004020 | 配线 | (1)名称:配线 (2)规格:WDUZBN-BYJ-4 (3)配线形式:管内穿线 (4)燃烧/毒性/滴落指标等级综合考虑; (5)综合考虑地下室增加费及超高增加费等降效费; (6)其他:具体要求及参数满足图纸、招标文件及有关技术规范要求 |  | m | 725.46 | 8.77 | 6362.28
150 | 030411001013 | 配管 | (1)名称:镀锌钢管 (2)规格:SC15 (3)敷设方式:暗配 (4)含管内穿铁丝、过路盒、一般钢套管制作安装、孔洞预留、封堵及修补等工作内容 (5)综合考虑地下室增加费及超高增加费等降效费; (6)其他:具体要求及参数满足图纸、招标文件及有关技术规范要求 |  | m | 937.36 | 16.04 | 15035.25
151 | 030411001014 | 配管 | (1)名称:镀锌钢管 (2)规格:SC20 (3)敷设方式:暗配 (4)含管内穿铁丝、过路盒、一般钢套管制作安装、孔洞预留、封堵及修补等工作内容 (5)综合考虑地下室增加费及超高增加费等降效费; (6)其他:具体要求及参数满足图纸、招标文件及有关技术规范要求 |  | m | 3494.64 | 18.77 | 65594.39
152 | 030411001015 | 配管 | (1)名称:金属软管 (2)规格:DN15 (3)敷设方式:明配 (4)综合考虑地下室增加费及超高增加费等降效费; (5)其他:具体要求及参数满足图纸、招标文件及有关技术规范要求 |  | m | 525.2 | 27.6 | 14495.52
本页小计 | [7 empty] | 113013.86
分部分项工程量清单与计价表 （适用于工程量清单计价）
工程名称:深圳国际农业食品创新中心项目-地下室电气工程 |  |  |  | 标段： |  |  | 第38页 共38页
序号 | 项目编码 | 项目名称 | 项目特征描述 |  | 计量 单位 | 工程量 | 金额(元)
[7 empty] | 综合 单价 | 合价 | 材料设备 暂估合价
153 | 030411001016 | 配管 | (1)名称:金属软管 (2)规格:DN20 (3)敷设方式:明配 (4)综合考虑地下室增加费及超高增加费等降效费; (5)其他:具体要求及参数满足图纸、招标文件及有关技术规范要求 |  | m | 665.2 | 33.89 | 22543.63
154 | 030413002001 | 凿(压)槽 | (1)名称:管道凿槽及恢复 (2)规格:DN15 (3)含挂网综合考虑 (4)综合考虑地下室增加费及超高增加费等降效费; (5)其他:具体要求及参数满足图纸、招标文件及有关技术规范要求 |  | m | 106.95 | 8.2 | 876.99
155 | 030413002002 | 凿(压)槽 | (1)名称:管道凿槽及恢复 (2)规格:DN20 (3)含挂网综合考虑 (4)综合考虑地下室增加费及超高增加费等降效费; (5)其他:具体要求及参数满足图纸、招标文件及有关技术规范要求 |  | m | 96.45 | 9.66 | 931.71
|  | 分部小计 | [5 empty] | 371337.86
本页小计 | [7 empty] | 24352.33
合 计 | [7 empty] | 3678274.83

## 表10措施项目清单与计价汇总表
措施项目清单与计价汇总表
工程名称:深圳国际农业食品创新中心项目-地下室电气工程 |  | 标段： | 第1页 共1页
序号 | 项目名称 |  | 金额(元)
1 | 安全文明施工措施费 |  | 78793.81
1.1 | 安全文明施工措施费(按费率计算) |  | 63996.85
1.2 | 其他安全文明施工措施(按清单列项)
1.2.1 | 临时围挡费
1.2.2 | 基坑内场地硬地化
1.3 | 产业工人职业训练专项经费 |  | 14796.96
2 | 履约担保手续费
3 | 夜间施工增加费
4 | 赶工措施费
5 | 冬雨季施工费
6 | 已完成工程及设备保护费
7 | 地上地下设施及建筑物的临时保护费
8 | 混凝土、钢筋混凝土模板及支架费
9 | 二次搬运费
10 | 脚手架费 |  | 20965.09
11 | 垂直运输机械费
12 | 大型机械设备进出场及安拆费
13 | 施工排水、降水费
14 | 专业工程措施项目费
14.1 | 组装平台
14.2 | 设备、管道施工的防冻和焊接保护措施
14.3 | 压力容器和高压管道的检验
14.4 | 焦炉施工大棚
14.5 | 焦炉供炉、热态工程
14.6 | 管道安装后的充气保护措施
14.7 | 隧道内施工的通风、供水、供电、供气照明及通讯设施
14.8 | 长输管道施工措施
14.9 | 格架式抱杆
15 | 其他
合 计 |  |  | 99758.9
注：专业工程措施项目费可根据工程实际在本表中补充。

## 表11其他项目清单与计价汇总表
其他项目清单与计价汇总表
工程名称:深圳国际农业食品创新中心项目-地下室电气工程 |  | 标段： | 第1页 共1页
序号 | 项 目 名 称 | 金额(元) | 备注
1 | 材料设备暂估价 |  | 明细详见表11-1
2 | 计日工 |  | 明细详见表11-2
3 | 总承包服务费 |  | 明细详见表11-3
4 | 发包人供应材料费
合 计
注：编制招标控制价时，材料设备暂估价计入清单项目综合单价，此处不汇总。

## 表14规费、应纳税费项目清单与计价表
规费、应纳税费项目清单与计价表
工程名称:深圳国际农业食品创新中心项目-地下室电气工程 |  | 标段： | 第1页 共1页
序号 | 项目名称 | 计算基础 | 费率(%) | 金额(元)
1 | 规费 | (分部分项工程费+措施项目工程费+其他项目费)中的人工费;费率参考范围11%~25%,推荐费率18% | 18 | 91348.58
2 | 应纳税费 | 应纳税费合计 |  | 130877.99
2.1 | 增值税应纳税额 | 分部分项工程费+措施项目费+其他项目费+规费-发包人供应材料费 | 3.02 | 116855.35
2.2 | 城市维护建设税、教育费附加及地方教育费附加 | 增值税应纳税额 | 12 | 14022.64
合 计 |  |  |  | 222226.57