## 表04单位工程招标控制价汇总表
单位工程招标控制价汇总表
工程名称:深圳国际农业食品创新中心项目-后勤保障楼建筑工程 |  | 标段： | 第1页 共1页
序 号 | 汇 总 内 容 |  | 金额(元) | 其中： 材料设备暂估价 (元)
1 | 分部分项工程费 |  | 2644230.53
1.1 | 砌筑工程 |  | 221598.65
1.2 | 混凝土及钢筋混凝土工程 |  | 1804043.05
1.3 | 屋面及防水工程 |  | 278479.95
1.4 | 钢结构工程 |  | 77142.67
1.5 | 门窗工程 |  | 166964.65
1.6 | 其他工程 |  | 96001.56
2 | 措施项目费 |  | 1101464.46
2.1 | 其中：混凝土、钢筋混凝土模板及支架费 |  | 749264.3
2.2 | 安全文明施工措施费 |  | 140239.62
2.3 | 履约担保手续费、赶工措施费
2.4 | 其它措施项目费 |  | 211960.54
3 | 其他项目费
3.1 | 计日工
3.2 | 总承包服务费
3.3 | 发包人供应材料费
4 | 规费 |  | 215084.29
5 | 不含税建安工程造价 |  | 3960779.28
6 | 应纳税费 |  | 133969.39
6.1 | 增值税应纳税额 |  | 119615.53
6.2 | 城市维护建设税、教育费附加及地方教育费附加 |  | 14353.86
含税建安工程造价=5+6 |  |  | 4094748.67
注：本表适用于单位工程招标控制价或投标价的汇总，如无单位工程划分，单项工程也使用本表汇总。

## 表08A分部分项工程量清单与计价表
分部分项工程量清单与计价表 （适用于工程量清单计价）
工程名称:深圳国际农业食品创新中心项目-后勤保障楼建筑工程 |  |  |  | 标段： |  |  | 第1页 共18页
序号 | 项目编码 | 项目名称 | 项目特征描述 |  | 计量 单位 | 工程量 | 金额(元)
[7 empty] | 综合 单价 | 合价 | 材料设备 暂估合价
砌筑工程
1 | 010402001011 | 砌块墙 | (1)墙体类型:蒸压加气混凝土实心砌块 (2)墙体形状:不区分直形、弧形及异形，综合考虑报价 (3)墙体厚度:100mm，不区分内外墙 (4)砌筑高度:3.6m以内 (5)施工部位:综合考虑 (6)砌块品种、规格、强度等级:综合考虑 (7)砂浆强度等级:Ma5.0专用砂浆 (8)超高降效费用:综合考虑 (9)其他:详见施工图、招标文件及技术要求，满足现行相关规范要求 |  | m3 | 4.14 | 840.62 | 3480.17
2 | 010402001012 | 砌块墙 | (1)墙体类型:蒸压加气混凝土实心砌块 (2)墙体形状:不区分直形、弧形及异形，综合考虑报价 (3)墙体厚度:100mm，不区分内外墙 (4)砌筑高度:3.6m以外 (5)施工部位:综合考虑 (6)砌块品种、规格、强度等级:综合考虑 (7)砂浆强度等级:Ma5.0专用砂浆 (8)超高降效费用:综合考虑 (9)其他:详见施工图、招标文件及技术要求，满足现行相关规范要求 |  | m3 | 2.5 | 988.01 | 2470.03
3 | 010402001013 | 砌块墙 | (1)墙体类型:蒸压加气混凝土实心砌块 (2)墙体形状:不区分直形、弧形及异形，综合考虑报价 (3)墙体厚度:200mm，不区分内外墙 (4)砌筑高度:3.6m以内 (5)施工部位:综合考虑 (6)砌块品种、规格、强度等级:综合考虑 (7)砂浆强度等级:Ma5.0专用砂浆 (8)超高降效费用:综合考虑 (9)其他:详见施工图、招标文件及技术要求，满足现行相关规范要求 |  | m3 | 182.29 | 769.18 | 140213.82
本页小计 | [7 empty] | 146164.02
分部分项工程量清单与计价表 （适用于工程量清单计价）
工程名称:深圳国际农业食品创新中心项目-后勤保障楼建筑工程 |  |  |  | 标段： |  |  | 第2页 共18页
序号 | 项目编码 | 项目名称 | 项目特征描述 |  | 计量 单位 | 工程量 | 金额(元)
[7 empty] | 综合 单价 | 合价 | 材料设备 暂估合价
4 | 010402001014 | 砌块墙 | (1)墙体类型:蒸压加气混凝土实心砌块 (2)墙体形状:不区分直形、弧形及异形，综合考虑报价 (3)墙体厚度:200mm，不区分内外墙 (4)砌筑高度:3.6m以外 (5)施工部位:综合考虑 (6)砌块品种、规格、强度等级:综合考虑 (7)砂浆强度等级:Ma5.0专用砂浆 (8)超高降效费用:综合考虑 (9)其他:详见施工图、招标文件及技术要求，满足现行相关规范要求 |  | m3 | 82.08 | 894.66 | 73433.69
5 | 010607005001 | 砌块墙钢丝网加固（不同材质交接处） | (1)材料品种、规格:钢丝网 (2)加固方式:钉挂 (3)超高降效费用:综合考虑 (4)其他:详见施工图、招标文件及技术要求，满足现行相关规范要求 |  | m2 | 141.11 | 14.18 | 2000.94
|  | 分部小计 | [5 empty] | 221598.65
混凝土及钢筋混凝土工程
6 | 010501003002 | 基础 | (1)混凝土种类:预拌商品砼 (2)混凝土强度等级:C30 (3)超高降效费用:综合考虑 (4)其他:详见施工图、招标文件及技术要求，满足现行相关规范要求 |  | m3 | 273.4 | 625.53 | 171019.9
7 | 010501003003 | 基坑底板 | (1)混凝土种类:预拌商品砼 (2)混凝土强度等级:C30抗渗混凝土，抗渗等级P8 (3)超高降效费用:综合考虑 (4)其他:详见施工图、招标文件及技术要求，满足现行相关规范要求 |  | m3 | 34.6 | 635.22 | 21978.61
8 | 010501006006 | 设备基础 | (1)混凝土种类:预拌商品砼 (2)混凝土强度等级:C30 (3)超高降效费用:综合考虑 (4)其他:详见施工图、招标文件及技术要求，满足现行相关规范要求 |  | m3 | 0.8 | 679.19 | 543.35
9 | 010501001006 | 垫层 | (1)粗砂褥垫层,夯填度0.9 (2)超高降效费用:综合考虑 (3)其他:详见施工图、招标文件及技术要求，满足现行相关规范要求 |  | m3 | 159.18 | 366.5 | 58339.47
本页小计 | [7 empty] | 327315.96
分部分项工程量清单与计价表 （适用于工程量清单计价）
工程名称:深圳国际农业食品创新中心项目-后勤保障楼建筑工程 |  |  |  | 标段： |  |  | 第3页 共18页
序号 | 项目编码 | 项目名称 | 项目特征描述 |  | 计量 单位 | 工程量 | 金额(元)
[7 empty] | 综合 单价 | 合价 | 材料设备 暂估合价
10 | 010501001007 | 垫层 | (1)混凝土种类:预拌商品砼 (2)混凝土强度等级:C20 (3)超高降效费用:综合考虑 (4)其他:详见施工图、招标文件及技术要求，满足现行相关规范要求 |  | m3 | 90.4 | 569.86 | 51515.34
11 | 010504001010 | 混凝土墙 | (1)混凝土种类:预拌商品砼 (2)混凝土强度等级:C30抗渗混凝土，抗渗等级P8 (3)超高降效费用:综合考虑 (4)其他:详见施工图、招标文件及技术要求，满足现行相关规范要求 |  | m3 | 150.71 | 687.34 | 103589.01
12 | 010502001008 | 矩形柱 | (1)混凝土种类:预拌商品砼 (2)混凝土强度等级:C30 (3)超高降效费用:综合考虑 (4)其他:详见施工图、招标文件及技术要求，满足现行相关规范要求 |  | m3 | 54.57 | 677.65 | 36979.36
13 | 010505001019 | 有梁板 | (1)混凝土种类:预拌商品砼 (2)混凝土强度等级:C30 (3)超高降效费用:综合考虑 (4)其他:详见施工图、招标文件及技术要求，满足现行相关规范要求 |  | m3 | 429.73 | 666.2 | 286286.13
14 | 010505001020 | 有梁板（屋顶梁板） | (1)混凝土种类:预拌商品砼 (2)混凝土强度等级:C30 抗渗等级P8 (3)超高降效费用:综合考虑 (4)其他:详见施工图、招标文件及技术要求，满足现行相关规范要求 |  | m3 | 87.46 | 675.89 | 59113.34
15 | 010506001004 | 直形楼梯 | (1)混凝土种类:预拌商品砼 (2)混凝土强度等级:C30 (3)超高降效费用:综合考虑 (4)其他:详见施工图、招标文件及技术要求，满足现行相关规范要求 |  | m3 | 7.66 | 727.24 | 5570.66
16 | 010503004006 | 圈梁 | (1)混凝土种类:预拌商品砼 (2)混凝土强度等级:C25 (3)超高降效费用:综合考虑 (4)其他:详见施工图、招标文件及技术要求，满足现行相关规范要求 |  | m3 | 6.39 | 841.96 | 5380.12
17 | 010503005005 | 过梁 | (1)混凝土种类:预拌商品砼 (2)混凝土强度等级:C25 (3)超高降效费用:综合考虑 (4)其他:详见施工图、招标文件及技术要求，满足现行相关规范要求 |  | m3 | 0.87 | 841.96 | 732.51
本页小计 | [7 empty] | 549166.47
分部分项工程量清单与计价表 （适用于工程量清单计价）
工程名称:深圳国际农业食品创新中心项目-后勤保障楼建筑工程 |  |  |  | 标段： |  |  | 第4页 共18页
序号 | 项目编码 | 项目名称 | 项目特征描述 |  | 计量 单位 | 工程量 | 金额(元)
[7 empty] | 综合 单价 | 合价 | 材料设备 暂估合价
18 | 010502002005 | 构造柱 | (1)混凝土种类:预拌商品砼 (2)混凝土强度等级:C25 (3)超高降效费用:综合考虑 (4)其他:详见施工图、招标文件及技术要求，满足现行相关规范要求 |  | m3 | 16.94 | 847.64 | 14359.02
19 | 010505006005 | 反坎 | (1)混凝土种类:预拌商品砼 (2)混凝土强度等级:C20 (3)超高降效费用:综合考虑 (4)其他:详见施工图、招标文件及技术要求，满足现行相关规范要求 |  | m3 | 7.75 | 790.55 | 6126.76
20 | 010507001004 | 散水2 | (1)80厚C20混凝土 (2)150厚3:7灰土，宽出面层100 (3)素土夯实，向外坡3%~5% (4)超高降效费用:综合考虑 (5)其他:详见施工图、招标文件及技术要求，满足现行相关规范要求 |  | m2 | 13.68 | 120.32 | 1645.98
21 | 010507005001 | 扶手、压顶 | (1)混凝土种类:预拌商品砼 (2)混凝土强度等级:C30 (3)超高降效费用:综合考虑 (4)其他:详见施工图、招标文件及技术要求，满足现行相关规范要求 |  | m3 | 1.95 | 841.95 | 1641.8
22 | 010505006006 | 栏板 | (1)混凝土种类:预拌商品砼 (2)混凝土强度等级:C30 (3)超高降效费用:综合考虑 (4)其他:详见施工图、招标文件及技术要求，满足现行相关规范要求 |  | m3 | 23.1 | 826.25 | 19086.38
23 | 010505007004 | 天沟(檐沟)、挑檐板 | (1)混凝土种类:预拌商品砼 (2)混凝土强度等级:C30 (3)超高降效费用:综合考虑 (4)其他:详见施工图、招标文件及技术要求，满足现行相关规范要求 |  | m3 | 30.02 | 829.01 | 24886.88
本页小计 | [7 empty] | 67746.82
分部分项工程量清单与计价表 （适用于工程量清单计价）
工程名称:深圳国际农业食品创新中心项目-后勤保障楼建筑工程 |  |  |  | 标段： |  |  | 第5页 共18页
序号 | 项目编码 | 项目名称 | 项目特征描述 |  | 计量 单位 | 工程量 | 金额(元)
[7 empty] | 综合 单价 | 合价 | 材料设备 暂估合价
24 | 010515001079 | 现浇构件钢筋 | (1)钢筋级别、规格:HPB300 Φ6盘卷 (2)钢筋类型:箍筋制安 (3)带E钢筋增加费:综合单价不区分带E和不带E综合考虑 (4)说明:钢筋清单工程量均按理论重量计算（不计算搭接长度）。钢筋清单项目综合单价应包含其理论重量与实际重量的偏差（包含设计未注明搭接时的钢筋搭接长度及钢筋直径偏差等）、搭接长度、施工损耗、连接费用（绑扎、电渣压力焊、闪光对焊、焊接、各类型套筒接头、冷挤压接头、机械连接等）。 (5)超高降效费用:综合考虑 (6)其他:详见施工图、招标文件及技术要求，满足现行相关规范要求 |  | t | 1.548 | 7345.14 | 11370.28
25 | 010515001080 | 现浇构件钢筋 | (1)钢筋级别、规格:HPB300 Φ8~10盘卷 (2)钢筋类型:箍筋制安 (3)带E钢筋增加费:综合单价不区分带E和不带E综合考虑 (4)说明:钢筋清单工程量均按理论重量计算（不计算搭接长度）。钢筋清单项目综合单价应包含其理论重量与实际重量的偏差（包含设计未注明搭接时的钢筋搭接长度及钢筋直径偏差等）、搭接长度、施工损耗、连接费用（绑扎、电渣压力焊、闪光对焊、焊接、各类型套筒接头、冷挤压接头、机械连接等）。 (5)超高降效费用:综合考虑 (6)其他:详见施工图、招标文件及技术要求，满足现行相关规范要求 |  | t | 0.412 | 7345.15 | 3026.2
本页小计 | [7 empty] | 14396.48
分部分项工程量清单与计价表 （适用于工程量清单计价）
工程名称:深圳国际农业食品创新中心项目-后勤保障楼建筑工程 |  |  |  | 标段： |  |  | 第6页 共18页
序号 | 项目编码 | 项目名称 | 项目特征描述 |  | 计量 单位 | 工程量 | 金额(元)
[7 empty] | 综合 单价 | 合价 | 材料设备 暂估合价
26 | 010515001081 | 现浇构件钢筋 | (1)钢筋级别、规格:HRB400E Φ6盘卷 (2)钢筋类型:箍筋制安 (3)带E钢筋增加费:综合单价不区分带E和不带E综合考虑 (4)说明:钢筋清单工程量均按理论重量计算（不计算搭接长度）。钢筋清单项目综合单价应包含其理论重量与实际重量的偏差（包含设计未注明搭接时的钢筋搭接长度及钢筋直径偏差等）、搭接长度、施工损耗、连接费用（绑扎、电渣压力焊、闪光对焊、焊接、各类型套筒接头、冷挤压接头、机械连接等）。 (5)超高降效费用:综合考虑 (6)其他:详见施工图、招标文件及技术要求，满足现行相关规范要求 |  | t | 0.092 | 7511.09 | 691.02
27 | 010515001082 | 现浇构件钢筋 | (1)钢筋级别、规格:HRB400E Φ8~10盘卷 (2)钢筋类型:箍筋制安 (3)带E钢筋增加费:综合单价不区分带E和不带E综合考虑 (4)说明:钢筋清单工程量均按理论重量计算(不计算搭接长度)。钢筋清单项目综合单价应包含其理论重量与实际重量的偏差(包含设计未注明搭接时的钢筋搭接长度及钢筋直径偏差等)、搭接长度、施工损耗、连接费用(绑扎、电渣压力焊、闪光对焊、焊接、各类型套筒接头、冷挤压接头、机械连接等)。 (5)超高降效费用:综合考虑 (6)其他:详见施工图、招标文件及技术要求，满足现行相关规范要求 |  | t | 12.797 | 7251.21 | 92793.73
本页小计 | [7 empty] | 93484.75
分部分项工程量清单与计价表 （适用于工程量清单计价）
工程名称:深圳国际农业食品创新中心项目-后勤保障楼建筑工程 |  |  |  | 标段： |  |  | 第7页 共18页
序号 | 项目编码 | 项目名称 | 项目特征描述 |  | 计量 单位 | 工程量 | 金额(元)
[7 empty] | 综合 单价 | 合价 | 材料设备 暂估合价
28 | 010515001083 | 现浇构件钢筋 | (1)钢筋级别、规格:HRB400E Φ10 (2)钢筋类型:箍筋制安 (3)带E钢筋增加费:综合单价不区分带E和不带E综合考虑 (4)说明:钢筋清单工程量均按理论重量计算(不计算搭接长度)。钢筋清单项目综合单价应包含其理论重量与实际重量的偏差(包含设计未注明搭接时的钢筋搭接长度及钢筋直径偏差等)、搭接长度、施工损耗、连接费用(绑扎、电渣压力焊、闪光对焊、焊接、各类型套筒接头、冷挤压接头、机械连接等)。 (5)超高降效费用:综合考虑 (6)其他:详见施工图、招标文件及技术要求，满足现行相关规范要求 |  | t | 2.356 | 7228.26 | 17029.78
29 | 010515001084 | 现浇构件钢筋 | (1)钢筋级别、规格:HRB400E Φ12 (2)钢筋类型:箍筋制安 (3)带E钢筋增加费:综合单价不区分带E和不带E综合考虑 (4)说明:钢筋清单工程量均按理论重量计算(不计算搭接长度)。钢筋清单项目综合单价应包含其理论重量与实际重量的偏差(包含设计未注明搭接时的钢筋搭接长度及钢筋直径偏差等)、搭接长度、施工损耗、连接费用(绑扎、电渣压力焊、闪光对焊、焊接、各类型套筒接头、冷挤压接头、机械连接等)。 (5)超高降效费用:综合考虑 (6)其他:详见施工图、招标文件及技术要求，满足现行相关规范要求 |  | t | 1.962 | 6120.95 | 12009.3
本页小计 | [7 empty] | 29039.08
分部分项工程量清单与计价表 （适用于工程量清单计价）
工程名称:深圳国际农业食品创新中心项目-后勤保障楼建筑工程 |  |  |  | 标段： |  |  | 第8页 共18页
序号 | 项目编码 | 项目名称 | 项目特征描述 |  | 计量 单位 | 工程量 | 金额(元)
[7 empty] | 综合 单价 | 合价 | 材料设备 暂估合价
30 | 010515001085 | 现浇构件钢筋 | (1)钢筋级别、规格:HRB400E Φ8~10盘卷 (2)钢筋类型:非箍筋制安 (3)带E钢筋增加费:综合单价不区分带E和不带E综合考虑 (4)说明:钢筋清单工程量均按理论重量计算(不计算搭接长度)。钢筋清单项目综合单价应包含其理论重量与实际重量的偏差(包含设计未注明搭接时的钢筋搭接长度及钢筋直径偏差等)、搭接长度、施工损耗、连接费用(绑扎、电渣压力焊、闪光对焊、焊接、各类型套筒接头、冷挤压接头、机械连接等)。 (5)超高降效费用:综合考虑 (6)其他:详见施工图、招标文件及技术要求，满足现行相关规范要求 |  | t | 20.894 | 6171.74 | 128952.34
31 | 010515001086 | 现浇构件钢筋 | (1)钢筋级别、规格:HRB400E Φ10 (2)钢筋类型:非箍筋制安 (3)带E钢筋增加费:综合单价不区分带E和不带E综合考虑 (4)说明:钢筋清单工程量均按理论重量计算(不计算搭接长度)。钢筋清单项目综合单价应包含其理论重量与实际重量的偏差(包含设计未注明搭接时的钢筋搭接长度及钢筋直径偏差等)、搭接长度、施工损耗、连接费用(绑扎、电渣压力焊、闪光对焊、焊接、各类型套筒接头、冷挤压接头、机械连接等)。 (5)超高降效费用:综合考虑 (6)其他:详见施工图、招标文件及技术要求，满足现行相关规范要求 |  | t | 5.421 | 6148.8 | 33332.64
本页小计 | [7 empty] | 162284.98
分部分项工程量清单与计价表 （适用于工程量清单计价）
工程名称:深圳国际农业食品创新中心项目-后勤保障楼建筑工程 |  |  |  | 标段： |  |  | 第9页 共18页
序号 | 项目编码 | 项目名称 | 项目特征描述 |  | 计量 单位 | 工程量 | 金额(元)
[7 empty] | 综合 单价 | 合价 | 材料设备 暂估合价
32 | 010515001087 | 现浇构件钢筋 | (1)钢筋级别、规格:HRB400E Φ12 (2)钢筋类型:非箍筋制安 (3)带E钢筋增加费:综合单价不区分带E和不带E综合考虑 (4)说明:钢筋清单工程量均按理论重量计算(不计算搭接长度)。钢筋清单项目综合单价应包含其理论重量与实际重量的偏差(包含设计未注明搭接时的钢筋搭接长度及钢筋直径偏差等)、搭接长度、施工损耗、连接费用(绑扎、电渣压力焊、闪光对焊、焊接、各类型套筒接头、冷挤压接头、机械连接等)。 (5)超高降效费用:综合考虑 (6)其他:详见施工图、招标文件及技术要求，满足现行相关规范要求 |  | t | 22.896 | 5968.09 | 136645.39
33 | 010515001088 | 现浇构件钢筋 | (1)钢筋级别、规格:HRB400E Φ14 (2)钢筋类型:非箍筋制安 (3)带E钢筋增加费:综合单价不区分带E和不带E综合考虑 (4)说明:钢筋清单工程量均按理论重量计算(不计算搭接长度)。钢筋清单项目综合单价应包含其理论重量与实际重量的偏差(包含设计未注明搭接时的钢筋搭接长度及钢筋直径偏差等)、搭接长度、施工损耗、连接费用(绑扎、电渣压力焊、闪光对焊、焊接、各类型套筒接头、冷挤压接头、机械连接等)。 (5)超高降效费用:综合考虑 (6)其他:详见施工图、招标文件及技术要求，满足现行相关规范要求 |  | t | 7.959 | 5919.33 | 47111.95
本页小计 | [7 empty] | 183757.34
分部分项工程量清单与计价表 （适用于工程量清单计价）
工程名称:深圳国际农业食品创新中心项目-后勤保障楼建筑工程 |  |  |  | 标段： |  |  | 第10页 共18页
序号 | 项目编码 | 项目名称 | 项目特征描述 |  | 计量 单位 | 工程量 | 金额(元)
[7 empty] | 综合 单价 | 合价 | 材料设备 暂估合价
34 | 010515001089 | 现浇构件钢筋 | (1)钢筋级别、规格:HRB400E Φ16 (2)钢筋类型:非箍筋制安 (3)带E钢筋增加费:综合单价不区分带E和不带E综合考虑 (4)说明:钢筋清单工程量均按理论重量计算(不计算搭接长度)。钢筋清单项目综合单价应包含其理论重量与实际重量的偏差(包含设计未注明搭接时的钢筋搭接长度及钢筋直径偏差等)、搭接长度、施工损耗、连接费用(绑扎、电渣压力焊、闪光对焊、焊接、各类型套筒接头、冷挤压接头、机械连接等)。 (5)超高降效费用:综合考虑 (6)其他:详见施工图、招标文件及技术要求，满足现行相关规范要求 |  | t | 9.354 | 6874.41 | 64303.23
35 | 010515001090 | 现浇构件钢筋 | (1)钢筋级别、规格:HRB400E Φ18 (2)钢筋类型:非箍筋制安 (3)带E钢筋增加费:综合单价不区分带E和不带E综合考虑 (4)说明:钢筋清单工程量均按理论重量计算(不计算搭接长度)。钢筋清单项目综合单价应包含其理论重量与实际重量的偏差(包含设计未注明搭接时的钢筋搭接长度及钢筋直径偏差等)、搭接长度、施工损耗、连接费用(绑扎、电渣压力焊、闪光对焊、焊接、各类型套筒接头、冷挤压接头、机械连接等)。 (5)超高降效费用:综合考虑 (6)其他:详见施工图、招标文件及技术要求，满足现行相关规范要求 |  | t | 5.768 | 6086.04 | 35104.28
本页小计 | [7 empty] | 99407.51
分部分项工程量清单与计价表 （适用于工程量清单计价）
工程名称:深圳国际农业食品创新中心项目-后勤保障楼建筑工程 |  |  |  | 标段： |  |  | 第11页 共18页
序号 | 项目编码 | 项目名称 | 项目特征描述 |  | 计量 单位 | 工程量 | 金额(元)
[7 empty] | 综合 单价 | 合价 | 材料设备 暂估合价
36 | 010515001091 | 现浇构件钢筋 | (1)钢筋级别、规格:HRB400E Φ20 (2)钢筋类型:非箍筋制安 (3)带E钢筋增加费:综合单价不区分带E和不带E综合考虑 (4)说明:钢筋清单工程量均按理论重量计算(不计算搭接长度)。钢筋清单项目综合单价应包含其理论重量与实际重量的偏差(包含设计未注明搭接时的钢筋搭接长度及钢筋直径偏差等)、搭接长度、施工损耗、连接费用(绑扎、电渣压力焊、闪光对焊、焊接、各类型套筒接头、冷挤压接头、机械连接等)。 (5)超高降效费用:综合考虑 (6)其他:详见施工图、招标文件及技术要求，满足现行相关规范要求 |  | t | 11.898 | 6351.13 | 75565.74
37 | 010515001092 | 现浇构件钢筋 | (1)钢筋级别、规格:HRB400E Φ22 (2)钢筋类型:非箍筋制安 (3)带E钢筋增加费:综合单价不区分带E和不带E综合考虑 (4)说明:钢筋清单工程量均按理论重量计算(不计算搭接长度)。钢筋清单项目综合单价应包含其理论重量与实际重量的偏差(包含设计未注明搭接时的钢筋搭接长度及钢筋直径偏差等)、搭接长度、施工损耗、连接费用(绑扎、电渣压力焊、闪光对焊、焊接、各类型套筒接头、冷挤压接头、机械连接等)。 (5)超高降效费用:综合考虑 (6)其他:详见施工图、招标文件及技术要求，满足现行相关规范要求 |  | t | 7.46 | 6092.12 | 45447.22
本页小计 | [7 empty] | 121012.96
分部分项工程量清单与计价表 （适用于工程量清单计价）
工程名称:深圳国际农业食品创新中心项目-后勤保障楼建筑工程 |  |  |  | 标段： |  |  | 第12页 共18页
序号 | 项目编码 | 项目名称 | 项目特征描述 |  | 计量 单位 | 工程量 | 金额(元)
[7 empty] | 综合 单价 | 合价 | 材料设备 暂估合价
38 | 010515001093 | 现浇构件钢筋 | (1)钢筋级别、规格:HRB400E Φ25 (2)钢筋类型:非箍筋制安 (3)带E钢筋增加费:综合单价不区分带E和不带E综合考虑 (4)说明:钢筋清单工程量均按理论重量计算(不计算搭接长度)。钢筋清单项目综合单价应包含其理论重量与实际重量的偏差(包含设计未注明搭接时的钢筋搭接长度及钢筋直径偏差等)、搭接长度、施工损耗、连接费用(绑扎、电渣压力焊、闪光对焊、焊接、各类型套筒接头、冷挤压接头、机械连接等)。 (5)超高降效费用:综合考虑 (6)其他:详见施工图、招标文件及技术要求，满足现行相关规范要求 |  | t | 33.137 | 6381.81 | 211474.04
39 | 010515001094 | 现浇构件钢筋 | (1)钢筋级别、规格:HRB400E Φ28~32 (2)钢筋类型:非箍筋制安 (3)带E钢筋增加费:综合单价不区分带E和不带E综合考虑 (4)说明:钢筋清单工程量均按理论重量计算(不计算搭接长度)。钢筋清单项目综合单价应包含其理论重量与实际重量的偏差(包含设计未注明搭接时的钢筋搭接长度及钢筋直径偏差等)、搭接长度、施工损耗、连接费用(绑扎、电渣压力焊、闪光对焊、焊接、各类型套筒接头、冷挤压接头、机械连接等)。 (5)超高降效费用:综合考虑 (6)其他:详见施工图、招标文件及技术要求，满足现行相关规范要求 |  | t | 0.755 | 6826.23 | 5153.8
本页小计 | [7 empty] | 216627.84
分部分项工程量清单与计价表 （适用于工程量清单计价）
工程名称:深圳国际农业食品创新中心项目-后勤保障楼建筑工程 |  |  |  | 标段： |  |  | 第13页 共18页
序号 | 项目编码 | 项目名称 | 项目特征描述 |  | 计量 单位 | 工程量 | 金额(元)
[7 empty] | 综合 单价 | 合价 | 材料设备 暂估合价
40 | 010515001095 | 砌体加固钢筋 | (1)钢筋级别、规格:HRB400E Φ6盘卷 (2)钢筋类型:非箍筋制安 (3)带E钢筋增加费:综合单价不区分带E和不带E综合考虑 (4)说明:钢筋清单工程量均按理论重量计算(不计算搭接长度)。钢筋清单项目综合单价应包含其理论重量与实际重量的偏差(包含设计未注明搭接时的钢筋搭接长度及钢筋直径偏差等)、搭接长度、施工损耗、连接费用(绑扎、电渣压力焊、闪光对焊、焊接、各类型套筒接头、冷挤压接头、机械连接等)。 (5)超高降效费用:综合考虑 (6)其他:详见施工图、招标文件及技术要求，满足现行相关规范要求 |  | t | 2.05 | 7432.92 | 15237.49
|  | 分部小计 | [5 empty] | 1804043.05
屋面及防水工程
41 | 010902001001 | 屋面1 | (1)40mm厚C20细石混凝土保护层,内配冷拔φ14双向@150,设分格缝缝宽20mm,内填 DS M15 砂浆 (1:3 水泥砂浆 ) ,纵横间距≤ 10m (2)无纺布(200g/m2) (3)110mm厚绝热挤塑聚苯乙烯泡沫塑料板, X350 型(燃烧性能 B1 级)(节能计算厚度为 100mm厚 , 据倒置式屋面规范,保温材料厚度增加大于 25% ) (4)20mm厚 DSM15 砂浆 (1:3 水泥砂浆 ) 找平层 (5)最薄30mm厚 LC5.0 轻集料混凝土 2% 找坡层 (6)超高降效费用:综合考虑 (7)其他:详见施工图、招标文件及技术要求，满足现行相关规范要求 |  | m2 | 653.18 | 246.59 | 161067.66
本页小计 | [7 empty] | 176305.15
分部分项工程量清单与计价表 （适用于工程量清单计价）
工程名称:深圳国际农业食品创新中心项目-后勤保障楼建筑工程 |  |  |  | 标段： |  |  | 第14页 共18页
序号 | 项目编码 | 项目名称 | 项目特征描述 |  | 计量 单位 | 工程量 | 金额(元)
[7 empty] | 综合 单价 | 合价 | 材料设备 暂估合价
42 | 010902001002 | 屋面2 | (1)浅色涂料(丙烯酸屋面反射涂料) (2)20mm厚DS M15砂浆(1:3水泥砂浆)找平层 (3)110mm厚绝热挤塑聚苯乙烯泡沫塑料板,X350型(燃烧性能B1级) (4)20mm厚DS M15砂浆(1:3水泥砂浆)找平层 (5)最薄处30mm厚LC5.0轻骨料混凝土，找坡2% (6)超高降效费用:综合考虑 (7)其他:详见施工图、招标文件及技术要求，满足现行相关规范要求 |  | m2 | 252.25 | 465.46 | 117412.29
|  | 分部小计 | [5 empty] | 278479.95
钢结构工程
43 | 010603001001 | 实腹钢柱 | (1)钢柱类型:详见图纸，综合考虑报价 (2)钢材品种、规格:Q355B (3)单根质量:综合考虑 (4)安装高度:综合考虑 (5)除锈:金属表面喷砂(抛丸)的防锈处理,其质量要求达到Sa2.5等级 (6)超高降效费用:综合考虑 (7)其他:详见施工图、招标文件及技术要求，满足现行相关规范要求 |  | t | 0.213 | 10618.45 | 2261.73
44 | 010604001004 | 钢梁 | (1)钢梁类型:详见图纸，综合考虑报价 (2)钢材品种、规格:Q355B (3)单根质量:综合考虑 (4)安装高度:综合考虑 (5)除锈:金属表面喷砂(抛丸)的防锈处理,其质量要求达到Sa2.5等级 (6)超高降效费用:综合考虑 (7)其他:详见施工图、招标文件及技术要求，满足现行相关规范要求 |  | t | 2.2 | 10811.44 | 23785.17
45 | 010605001002 | 钢板楼板 | (1)楼梯平台板、平台下钢肋板、踏步板 (2)钢板类型:-6厚花纹钢板 (3)钢材品种、规格:Q235B (4)构件吊装、焊接、固定 (5)除锈:金属表面喷砂(抛丸)的防锈处理,其质量要求达到Sa2.5等级 (6)超高降效费用:综合考虑 (7)其他:详见施工图、招标文件及技术要求，满足现行相关规范要求 |  | m2 | 25.28 | 518.73 | 13113.49
本页小计 | [7 empty] | 156572.68
分部分项工程量清单与计价表 （适用于工程量清单计价）
工程名称:深圳国际农业食品创新中心项目-后勤保障楼建筑工程 |  |  |  | 标段： |  |  | 第15页 共18页
序号 | 项目编码 | 项目名称 | 项目特征描述 |  | 计量 单位 | 工程量 | 金额(元)
[7 empty] | 综合 单价 | 合价 | 材料设备 暂估合价
46 | 010516002006 | 预埋铁件 | (1)预埋铁件制作与安装 (2)除锈:金属表面喷砂(抛丸)的防锈处理,其质量要求达到Sa2.5等级 (3)超高降效费用:综合考虑 (4)其他:详见施工图、招标文件及技术要求，满足现行相关规范要求 |  | t | 0.44 | 11674.53 | 5136.79
47 | 011405001007 | 金属面油漆 | (1)环氧富锌底漆，漆膜厚度60μm，锌粉占干膜的重量比为≥80%,体积固含量≥65% (2)环氧云铁中间漆，漆膜厚度100μm，体积固体含量≥78%,具有快干和-5℃低温固化施工性能,常温下的重涂间隔时间应小于2小时 (3)丙烯酸聚氨酯面漆或按建筑专业要求，漆膜厚度80μm，体积固体含量不小于66% (4)防火涂料与面漆兼容性:详见图纸 (5)构件安装后需补漆部位:详见图纸 (6)超高降效费用:综合考虑 (7)其他:详见施工图、招标文件及技术要求，满足现行相关规范要求 |  | m2 | 92.85 | 150.09 | 13935.86
48 | 011407005008 | 金属构件刷防火涂料 | (1)喷刷防火涂料构件名称:钢梁、钢支撑 (2)防火等级要求:满足设计图纸及施工规范要求 (3)防火涂料类型:膨胀型 (4)涂层厚度:满足设计图纸及施工规范要求 (5)耐火极限:1.5h (6)超高降效费用:综合考虑 (7)其他:详见施工图、招标文件及技术要求，满足现行相关规范要求 |  | m2 | 90.35 | 200.51 | 18116.08
49 | 011407005009 | 金属构件刷防火涂料 | (1)喷刷防火涂料构件名称:钢柱 (2)防火等级要求:满足设计图纸及施工规范要求 (3)防火涂料类型:非膨胀型 (4)涂层厚度:满足设计图纸及施工规范要求 (5)耐火极限:2.5h (6)超高降效费用:综合考虑 (7)其他:详见施工图、招标文件及技术要求，满足现行相关规范要求 |  | m2 | 2.5 | 187.88 | 469.7
本页小计 | [7 empty] | 37658.43
分部分项工程量清单与计价表 （适用于工程量清单计价）
工程名称:深圳国际农业食品创新中心项目-后勤保障楼建筑工程 |  |  |  | 标段： |  |  | 第16页 共18页
序号 | 项目编码 | 项目名称 | 项目特征描述 |  | 计量 单位 | 工程量 | 金额(元)
[7 empty] | 综合 单价 | 合价 | 材料设备 暂估合价
50 | 080207B001001 | 钢爬梯 | (1)部位:电梯井道 (2)钢材品种、规格:参图集11ZJ901，40页 (3)超高降效费用:综合考虑 (4)其他:详见施工图、招标文件及技术要求，满足现行相关规范要求 |  | t | 0.028 | 11566.08 | 323.85
|  | 分部小计 | [5 empty] | 77142.67
门窗工程
51 | 010801002003 | 木质门带套 | (1)门类型:M门，含门套 (2)洞口尺寸:综合考虑 (3)门框、扇材质:详见设计图纸，需满足规范及技术要求 (4)其他内容:包括五金配件等 (5)超高降效费用:综合考虑 (6)其他:详见施工图、招标文件及技术要求，满足现行相关规范要求 |  | m2 | 4.86 | 671.23 | 3262.18
52 | 010805005001 | 钢化玻璃门 | (1)门类型:钢化玻璃门 (2)洞口尺寸:综合考虑 (3)门框、扇材质:60F系列断热铝合金窗+6+12A+6Low-E中空玻璃 (4)其他内容;包括五金配件等 (5)超高降效费用:综合考虑 (6)其它:详见施工图、招标文件及技术要求，满足现行相关规范要求 |  | m2 | 41.85 | 849.27 | 35541.95
53 | 010802001004 | 金属门 | (1)门类型:金属门 (2)洞口尺寸:综合考虑 (3)门框、扇材质:详见设计图纸，需满足规范及技术要求 (4)其他内容:包括五金配件等 (5)超高降效费用:综合考虑 (6)其他:详见施工图、招标文件及技术要求，满足现行相关规范要求 |  | m2 | 19.8 | 1485.11 | 29405.18
54 | 010802003011 | 甲级防火门 | (1)门窗类型:甲级钢制防火门 (2)洞口尺寸:综合考虑 (3)门框、扇材质:详见设计图纸，需满足规范及技术要求 (4)其他内容:包括五金配件等 (5)表面方式：静电粉末喷涂 (6)超高降效费用:综合考虑 (7)其他:详见施工图、招标文件及技术要求，满足现行相关规范要求 |  | m2 | 7.29 | 1677.73 | 12230.65
本页小计 | [7 empty] | 80763.81
分部分项工程量清单与计价表 （适用于工程量清单计价）
工程名称:深圳国际农业食品创新中心项目-后勤保障楼建筑工程 |  |  |  | 标段： |  |  | 第17页 共18页
序号 | 项目编码 | 项目名称 | 项目特征描述 |  | 计量 单位 | 工程量 | 金额(元)
[7 empty] | 综合 单价 | 合价 | 材料设备 暂估合价
55 | 010802003012 | 乙级防火门 | (1)门窗类型:乙级钢制防火门 (2)洞口尺寸:综合考虑 (3)门框、扇材质:详见设计图纸，需满足规范及技术要求 (4)其他内容:包括五金配件等 (5)表面方式：静电粉末喷涂 (6)超高降效费用:综合考虑 (7)其他:详见施工图、招标文件及技术要求，满足现行相关规范要求 |  | m2 | 31.05 | 1576.18 | 48940.39
56 | 010802003013 | 丙级防火门 | (1)门窗类型:丙级钢制防火门 (2)洞口尺寸:综合考虑 (3)门框、扇材质:详见设计图纸，需满足规范及技术要求 (4)其他内容:包括五金配件等 (5)表面方式：静电粉末喷涂 (6)超高降效费用:综合考虑 (7)其他:详见施工图、招标文件及技术要求，满足现行相关规范要求 |  | m2 | 8.46 | 1795.85 | 15192.89
57 | 010807003003 | 金属百叶窗 | (1)门窗类型:防雨百叶窗 (2)洞口尺寸:综合考虑 (3)门框、扇材质:详见设计图纸，需满足规范及技术要求 (4)其他内容:包括五金配件等 (5)超高降效费用:综合考虑 (6)其他:详见施工图、招标文件及技术要求，满足现行相关规范要求 |  | m2 | 0.54 | 407.27 | 219.93
58 | 010807001002 | 金属(塑钢、断桥)窗 | (1)门窗类型:铝合金窗 (2)洞口尺寸:综合考虑 (3)门框、扇材质:60F系列断热铝合金窗：6+12A+6Low-E中空玻璃 (4)其他内容:包括五金配件等 (5)超高降效费用:综合考虑 (6)其他:详见施工图、招标文件及技术要求，满足现行相关规范要求 |  | m2 | 5.7 | 678.85 | 3869.45
59 | 010807002001 | 金属防火窗 | (1)乙级防火窗，耐火极限不小于1.5h (2)洞口尺寸:综合考虑 (3)门框、扇材质:详见设计图纸，需满足规范及技术要求 (4)其他内容:包括五金配件等 (5)超高降效费用:综合考虑 (6)其他:详见施工图、招标文件及技术要求，满足现行相关规范要求 |  | m2 | 5.61 | 1007.51 | 5652.13
本页小计 | [7 empty] | 73874.79
分部分项工程量清单与计价表 （适用于工程量清单计价）
工程名称:深圳国际农业食品创新中心项目-后勤保障楼建筑工程 |  |  |  | 标段： |  |  | 第18页 共18页
序号 | 项目编码 | 项目名称 | 项目特征描述 |  | 计量 单位 | 工程量 | 金额(元)
[7 empty] | 综合 单价 | 合价 | 材料设备 暂估合价
60 | 010802001005 | 金属隔音门 | (1)门类型:金属隔音门 (2)洞口尺寸:综合考虑 (3)门框、扇材质:详见设计图纸，需满足规范及技术要求 (4)其他内容:包括五金配件等 (5)超高降效费用:综合考虑 (6)其他:详见施工图、招标文件及技术要求，满足现行相关规范要求 |  | m2 | 4.5 | 1131.73 | 5092.79
61 | 010802001006 | 金属磨砂玻璃门 | (1)门类型:金属磨砂玻璃门 (2)洞口尺寸:综合考虑 (3)门框、扇材质:详见设计图纸，需满足规范及技术要求 (4)其他内容:包括五金配件等 (5)超高降效费用:综合考虑 (6)其他:详见施工图、招标文件及技术要求，满足现行相关规范要求 |  | m2 | 8.91 | 848.16 | 7557.11
|  | 分部小计 | [5 empty] | 166964.65
其他工程
62 | 010507003005 | 屋面排水沟 | (1)20mm厚DM15砂浆(1:3防水泥砂浆)面层 (2)最薄30mm厚LC5.0轻集料混凝土找坡层,找坡0.5% (3)20mm厚YT无机活性保温砂浆 (4)侧边150mm厚C20细石混凝土 (5)具体详见墙身节点大样图5：屋面排水沟节点详图 (6)超高降效费用:综合考虑 (7)其他:详见施工图、招标文件及技术要求，满足现行相关规范要求 |  | m | 107.95 | 171.35 | 18497.23
63 | 011002002004 | 基础、挡墙防腐 | (1)与土壤接触混凝土结构构件外表面涂刷聚合物水泥砂浆两遍 (2)超高降效费用:综合考虑 (3)其它:详见施工图、招标文件及技术要求，满足现行相关规范要求 |  | m2 | 1893.12 | 40.94 | 77504.33
|  | 分部小计 | [5 empty] | 96001.56
本页小计 | [7 empty] | 108651.46
合 计 | [7 empty] | 2644230.53

## 表10措施项目清单与计价汇总表
措施项目清单与计价汇总表
工程名称:深圳国际农业食品创新中心项目-后勤保障楼建筑工程 |  | 标段： | 第1页 共1页
序号 | 项目名称 |  | 金额(元)
1 | 安全文明施工措施费 |  | 140239.62
1.1 | 安全文明施工措施费(按费率计算) |  | 125817.8
1.2 | 其他安全文明施工措施(按清单列项)
1.2.1 | 施工临时围挡费
1.2.2 | 基坑内场地硬地化
1.3 | 产业工人职业训练专项经费 |  | 14421.82
2 | 履约担保手续费
3 | 夜间施工增加费
4 | 赶工措施费
5 | 冬雨季施工费
6 | 已完成工程及设备保护费
7 | 地上地下设施及建筑物的临时保护费
8 | 混凝土、钢筋混凝土模板及支架费 |  | 749264.3
9 | 二次搬运费
10 | 脚手架费 |  | 211960.54
11 | 垂直运输机械费
12 | 大型机械设备进出场及安拆费
13 | 施工排水、降水费
14 | 专业工程措施项目费
14.1 | 土方支护结构
合 计 |  |  | 1101464.46
注：专业工程措施项目费可根据工程实际在本表中补充。

## 表11其他项目清单与计价汇总表
其他项目清单与计价汇总表
工程名称:深圳国际农业食品创新中心项目-后勤保障楼建筑工程 |  | 标段： | 第1页 共1页
序号 | 项 目 名 称 | 金额(元) | 备注
1 | 材料设备暂估价 |  | 明细详见表11-1
2 | 计日工 |  | 明细详见表11-2
3 | 总承包服务费 |  | 明细详见表11-3
4 | 发包人供应材料费
合 计
注：编制招标控制价时，材料设备暂估价计入清单项目综合单价，此处不汇总。

## 表14规费、应纳税费项目清单与计价表
规费、应纳税费项目清单与计价表
工程名称:深圳国际农业食品创新中心项目-后勤保障楼建筑工程 |  | 标段： | 第1页 共1页
序号 | 项目名称 | 计算基础 | 费率(%) | 金额(元)
1 | 规费 | (分部分项工程费+措施项目工程费+其他项目费)中的人工费;费率参考范围11%~25%,推荐费率18% | 18 | 215084.29
2 | 应纳税费 | 应纳税费合计 |  | 133969.39
2.1 | 增值税应纳税额 | 分部分项工程费+措施项目费+其他项目费+规费-发包人供应材料费 | 3.02 | 119615.53
2.2 | 城市维护建设税、教育费附加及地方教育费附加 | 增值税应纳税额 | 12 | 14353.86
合 计 |  |  |  | 349053.68