## 表04单位工程招标控制价汇总表
单位工程招标控制价汇总表
工程名称:深圳国际农业食品创新中心项目-人防电气工程 |  | 标段： | 第1页 共1页
序 号 | 汇 总 内 容 |  | 金额(元) | 其中： 材料设备暂估价 (元)
1 | 分部分项工程费 |  | 760033.97
1.1 | 人防电气工程 |  | 760033.97
2 | 措施项目费 |  | 22969.23
2.1 | 其中：混凝土、钢筋混凝土模板及支架费
2.2 | 安全文明施工措施费 |  | 16330.13
2.3 | 履约担保手续费、赶工措施费
2.4 | 其它措施项目费 |  | 6639.1
3 | 其他项目费
3.1 | 计日工
3.2 | 总承包服务费
3.3 | 发包人供应材料费
4 | 规费 |  | 27563.45
5 | 不含税建安工程造价 |  | 810566.65
6 | 应纳税费 |  | 27416.6
6.1 | 增值税应纳税额 |  | 24479.11
6.2 | 城市维护建设税、教育费附加及地方教育费附加 |  | 2937.49
含税建安工程造价=5+6 |  |  | 837983.25
注：本表适用于单位工程招标控制价或投标价的汇总，如无单位工程划分，单项工程也使用本表汇总。

## 表08A分部分项工程量清单与计价表
分部分项工程量清单与计价表 （适用于工程量清单计价）
工程名称:深圳国际农业食品创新中心项目-人防电气工程 |  |  |  | 标段： |  |  | 第1页 共15页
序号 | 项目编码 | 项目名称 | 项目特征描述 |  | 计量 单位 | 工程量 | 金额(元)
[7 empty] | 综合 单价 | 合价 | 材料设备 暂估合价
人防电气工程
1 | 030113008004 | 柴油发电机组 | (1)名称:柴油发电机组 (2)规格:120KW (3)内容:柴油发电机组供货、安装、调试工作,发电机组本体安装,包括不限于柴油发动机、发电机、控制系统、启动信号线以及配管、电源进线及辅件安装、油箱(含呼吸阀)、用油、散热水箱、进油管道、输油泵、消声器、金属阻尼弹簧减震装置发电机厂家提供,自带的发电机控制柜等机组配套辅件、基础预埋螺栓、设备基础等 (4)发电机检查接线及调试 (5)综合考虑地下室增加费及超高增加费等降效费 (6)其他:具体要求及参数满足图纸、招标文件及有关技术规范要求 |  | 台 | 1 | 147404.44 | 147404.44
2 | 030113008005 | 发电机房消声环保工程 | (1)名称:发电机房消声环保工程 (2)内容:包括但不限于进排风系统(含消音设备、阀门、进排风口)的采购、安装及调试；尾气排烟环保处理(包括不限于环保喷淋水箱、消声器等);排烟烟气处理所需配套给排水管路，发电机房图纸深化设计，并通过政府相关部门环保验收等 (3)含机房内的发动机尾气排烟管道；弹簧减震器等设备,满足声学规范要求 (4)不含墙面及天棚吸音等装修内容 (5)综合考虑地下室增加费及超高增加费等降效费 (6)其他:具体要求及参数满足图纸、招标文件及有关技术规范要求 |  | 项 | 1 | 21957.41 | 21957.41
本页小计 | [7 empty] | 169361.85
分部分项工程量清单与计价表 （适用于工程量清单计价）
工程名称:深圳国际农业食品创新中心项目-人防电气工程 |  |  |  | 标段： |  |  | 第2页 共15页
序号 | 项目编码 | 项目名称 | 项目特征描述 |  | 计量 单位 | 工程量 | 金额(元)
[7 empty] | 综合 单价 | 合价 | 材料设备 暂估合价
3 | 030404017190 | 配电箱 | (1)名称:配电箱; (2)型号:RF-APE; (3)含:系统图所示及二次控制回路中所有元器件(除电气火灾、余压控制器、消防电源模块)、智能照明模块(不计主材费)、线缆内容及补刷(喷)油漆、焊(压)接线端子、接地等 (4)安装方式:明装; (5)综合考虑地下室增加费及超高增加费等降效费 (6)其他:具体要求及参数满足图纸、招标文件及有关技术规范要求 |  | 台 | 1 | 9709.96 | 9709.96
4 | 030404017191 | 配电箱 | (1)名称:配电箱; (2)型号:RF-APDZ; (3)含:系统图所示及二次控制回路中所有元器件(除电气火灾、余压控制器、消防电源模块)、智能照明模块(不计主材费)、线缆内容及补刷(喷)油漆、焊(压)接线端子、接地等 (4)安装方式:明装; (5)综合考虑地下室增加费及超高增加费等降效费 (6)其他:具体要求及参数满足图纸、招标文件及有关技术规范要求 |  | 台 | 1 | 7255.67 | 7255.67
5 | 030404017192 | 配电箱 | (1)名称:配电箱; (2)型号:RF-AP1; (3)含:系统图所示及二次控制回路中所有元器件(除电气火灾、余压控制器、消防电源模块)、智能照明模块(不计主材费)、线缆内容及补刷(喷)油漆、焊(压)接线端子、接地等 (4)安装方式:明装; (5)综合考虑地下室增加费及超高增加费等降效费 (6)其他:具体要求及参数满足图纸、招标文件及有关技术规范要求 |  | 台 | 1 | 15156.03 | 15156.03
本页小计 | [7 empty] | 32121.66
分部分项工程量清单与计价表 （适用于工程量清单计价）
工程名称:深圳国际农业食品创新中心项目-人防电气工程 |  |  |  | 标段： |  |  | 第3页 共15页
序号 | 项目编码 | 项目名称 | 项目特征描述 |  | 计量 单位 | 工程量 | 金额(元)
[7 empty] | 综合 单价 | 合价 | 材料设备 暂估合价
6 | 030404017193 | 配电箱 | (1)名称:配电箱; (2)型号:RF-AP2; (3)含:系统图所示及二次控制回路中所有元器件(除电气火灾、余压控制器、消防电源模块)、智能照明模块(不计主材费)、线缆内容及补刷(喷)油漆、焊(压)接线端子、接地等; (4)安装方式:明装; (5)综合考虑地下室增加费及超高增加费等降效费 (6)其他:具体要求及参数满足图纸、招标文件及有关技术规范要求 |  | 台 | 1 | 15701.76 | 15701.76
7 | 030404017194 | 配电箱 | (1)名称:配电箱; (2)型号:RF-AP3; (3)含:系统图所示及二次控制回路中所有元器件(除电气火灾、余压控制器、消防电源模块)、智能照明模块(不计主材费)、线缆内容及补刷(喷)油漆、焊(压)接线端子、接地等; (4)安装方式:明装; (5)综合考虑地下室增加费及超高增加费等降效费 (6)其他:具体要求及参数满足图纸、招标文件及有关技术规范要求 |  | 台 | 1 | 15561.46 | 15561.46
8 | 030404017195 | 配电箱 | (1)名称:配电箱; (2)型号:RF-AP1-JF; (3)含:系统图所示及二次控制回路中所有元器件(除电气火灾、余压控制器、消防电源模块)、智能照明模块(不计主材费)、线缆内容及补刷(喷)油漆、焊(压)接线端子、接地等 (4)安装方式:明装; (5)综合考虑地下室增加费及超高增加费等降效费 (6)其他:具体要求及参数满足图纸、招标文件及有关技术规范要求 |  | 台 | 1 | 4405.08 | 4405.08
本页小计 | [7 empty] | 35668.3
分部分项工程量清单与计价表 （适用于工程量清单计价）
工程名称:深圳国际农业食品创新中心项目-人防电气工程 |  |  |  | 标段： |  |  | 第4页 共15页
序号 | 项目编码 | 项目名称 | 项目特征描述 |  | 计量 单位 | 工程量 | 金额(元)
[7 empty] | 综合 单价 | 合价 | 材料设备 暂估合价
9 | 030404017196 | 配电箱 | (1)名称:配电箱; (2)型号:RF-AP1-PF; (3)含:系统图所示及二次控制回路中所有元器件(除电气火灾、余压控制器、消防电源模块)、智能照明模块(不计主材费)、线缆内容及补刷(喷)油漆、焊(压)接线端子、接地等 (4)安装方式:明装; (5)综合考虑地下室增加费及超高增加费等降效费 (6)其他:具体要求及参数满足图纸、招标文件及有关技术规范要求 |  | 台 | 1 | 4286.75 | 4286.75
10 | 030404017197 | 配电箱 | (1)名称:配电箱; (2)型号:RF-AP2-JF; (3)含:系统图所示及二次控制回路中所有元器件(除电气火灾、余压控制器、消防电源模块)、智能照明模块(不计主材费)、线缆内容及补刷(喷)油漆、焊(压)接线端子、接地等 (4)安装方式:明装; (5)综合考虑地下室增加费及超高增加费等降效费 (6)其他:具体要求及参数满足图纸、招标文件及有关技术规范要求 |  | 台 | 1 | 4803.55 | 4803.55
11 | 030404017198 | 配电箱 | (1)名称:配电箱; (2)型号:RF-AP2-PF; (3)含:系统图所示及二次控制回路中所有元器件(除电气火灾、余压控制器、消防电源模块)、智能照明模块(不计主材费)、线缆内容及补刷(喷)油漆、焊(压)接线端子、接地等 (4)安装方式:明装; (5)综合考虑地下室增加费及超高增加费等降效费 (6)其他:具体要求及参数满足图纸、招标文件及有关技术规范要求 |  | 台 | 1 | 4286.75 | 4286.75
本页小计 | [7 empty] | 13377.05
分部分项工程量清单与计价表 （适用于工程量清单计价）
工程名称:深圳国际农业食品创新中心项目-人防电气工程 |  |  |  | 标段： |  |  | 第5页 共15页
序号 | 项目编码 | 项目名称 | 项目特征描述 |  | 计量 单位 | 工程量 | 金额(元)
[7 empty] | 综合 单价 | 合价 | 材料设备 暂估合价
12 | 030404017199 | 配电箱 | (1)名称:配电箱; (2)型号:RF-AP3-JF; (3)含:系统图所示及二次控制回路中所有元器件(除电气火灾、余压控制器、消防电源模块)、智能照明模块(不计主材费)、线缆内容及补刷(喷)油漆、焊(压)接线端子、接地等 (4)安装方式:明装; (5)综合考虑地下室增加费及超高增加费等降效费 (6)其他:具体要求及参数满足图纸、招标文件及有关技术规范要求 |  | 台 | 1 | 4405.08 | 4405.08
13 | 030404017200 | 配电箱 | (1)名称:配电箱; (2)型号:RF-AP3-PF; (3)含:系统图所示及二次控制回路中所有元器件(除电气火灾、余压控制器、消防电源模块)、智能照明模块(不计主材费)、线缆内容及补刷(喷)油漆、焊(压)接线端子、接地等 (4)安装方式:明装; (5)综合考虑地下室增加费及超高增加费等降效费 (6)其他:具体要求及参数满足图纸、招标文件及有关技术规范要求 |  | 台 | 1 | 4286.75 | 4286.75
14 | 030404017201 | 配电箱 | (1)名称:配电箱; (2)型号:EPS; (3)4kW 战时连续供电时间不小于3h (4)含:系统图所示及二次控制回路中所有元器件(除电气火灾、余压控制器、消防电源模块)、智能照明模块(不计主材费)、线缆内容及补刷(喷)油漆、焊(压)接线端子、接地等 (5)安装方式:明装; (6)综合考虑地下室增加费及超高增加费等降效费 (7)其他:具体要求及参数满足图纸、招标文件及有关技术规范要求 |  | 台 | 3 | 38219.5 | 114658.5
本页小计 | [7 empty] | 123350.33
分部分项工程量清单与计价表 （适用于工程量清单计价）
工程名称:深圳国际农业食品创新中心项目-人防电气工程 |  |  |  | 标段： |  |  | 第6页 共15页
序号 | 项目编码 | 项目名称 | 项目特征描述 |  | 计量 单位 | 工程量 | 金额(元)
[7 empty] | 综合 单价 | 合价 | 材料设备 暂估合价
15 | 030404017202 | 配电箱 | (1)名称:通风方式信号控制箱 (2)安装方式:明装 (3)含:系统图所示及二次控制回路中所有元器件、线缆内容及补刷(喷)油漆、焊(压)接线端子、接地等 (4)综合考虑地下室增加费及超高增加费等降效费 (5)其他:具体要求及参数满足图纸、招标文件及有关技术规范要求 |  | 台 | 3 | 1604.63 | 4813.89
16 | 030404017203 | 配电箱 | (1)名称:通风方式信号指示箱 (2)安装方式:明装 (3)含:系统图所示及二次控制回路中所有元器件、线缆内容及补刷(喷)油漆、焊(压)接线端子、接地等 (4)综合考虑地下室增加费及超高增加费等降效费 (5)其他:具体要求及参数满足图纸、招标文件及有关技术规范要求 |  | 台 | 29 | 859.63 | 24929.27
17 | 030404017204 | 配电箱 | (1)名称:插座箱 (2)安装方式:明装 (3)含:系统图所示及二次控制回路中所有元器件、线缆内容及补刷(喷)油漆、焊(压)接线端子、接地等 (4)综合考虑地下室增加费及超高增加费等降效费 (5)其他:具体要求及参数满足图纸、招标文件及有关技术规范要求 |  | 台 | 3 | 960.63 | 2881.89
18 | 030404035008 | 插座 | (1)名称:带保护接点暗装插座; (2)安装方式:暗装; (3)综合考虑地下室增加费及超高增加费等降效费 (4)其他:具体要求及参数满足图纸、招标文件及有关技术规范要求 |  | 个 | 13 | 26.73 | 347.49
19 | 030404036002 | 其他电器 | (1)名称:电铃; (2)综合考虑地下室增加费及超高增加费等降效费 (3)其他:具体要求及参数满足图纸、招标文件及有关技术规范要求 |  | 个 | 9 | 119.88 | 1078.92
20 | 030904003001 | 按钮 | (1)名称:呼叫按钮; (2)综合考虑地下室增加费及超高增加费等降效费 (3)其他:具体要求及参数满足图纸、招标文件及有关技术规范要求 |  | 个 | 3 | 74.24 | 222.72
本页小计 | [7 empty] | 34274.18
分部分项工程量清单与计价表 （适用于工程量清单计价）
工程名称:深圳国际农业食品创新中心项目-人防电气工程 |  |  |  | 标段： |  |  | 第7页 共15页
序号 | 项目编码 | 项目名称 | 项目特征描述 |  | 计量 单位 | 工程量 | 金额(元)
[7 empty] | 综合 单价 | 合价 | 材料设备 暂估合价
21 | 030414002005 | 送配电装置系统 | (1)名称:1kV以下交流供电系统调试 (2)综合考虑地下室增加费及超高增加费等降效费 (3)其他:具体要求及参数满足图纸、招标文件及有关技术规范要求 |  | 系统 | 1 | 825.47 | 825.47
22 | 030414004003 | 自动投入装置 | (1)名称:双电源切换装置调试 (2)综合考虑地下室增加费及超高增加费等降效费 (3)其他:具体要求及参数满足图纸、招标文件及有关技术规范要求 |  | 系统 | 4 | 116.84 | 467.36
23 | 030406006013 | 低压交流异步电动机 | (1)名称:1.5kW以下交流电动机检查接线及系统调试 (2)综合考虑地下室增加费及超高增加费等降效费 (3)其他:具体要求及参数满足图纸、招标文件及有关技术规范要求 |  | 台 | 35 | 445.1 | 15578.5
24 | 030406006014 | 低压交流异步电动机 | (1)名称:3kW以下交流电动机检查接线及系统调试 (2)综合考虑地下室增加费及超高增加费等降效费 (3)其他:具体要求及参数满足图纸、招标文件及有关技术规范要求 |  | 台 | 9 | 528.37 | 4755.33
25 | 030406006015 | 低压交流异步电动机 | (1)名称:13kW以下交流电动机检查接线及系统调试 (2)综合考虑地下室增加费及超高增加费等降效费 (3)其他:具体要求及参数满足图纸、招标文件及有关技术规范要求 |  | 台 | 5 | 693.06 | 3465.3
26 | 030411003031 | 桥架 | (1)名称:托盘式电缆桥架(强电普通桥架)300*100 (2)材质:钢制桥架; (3)含:成品支吊架安装(支吊架型式现场综合考虑)； (4)含:刷漆、镀锌喷塑、桥架三通、弯头、盖板、隔板、异径接头、连接片、螺丝及等配件; (5)综合考虑地下室增加费及超高增加费等降效费 (6)其他:具体要求及参数满足图纸、招标文件及有关技术规范要求 |  | m | 213.54 | 195.9 | 41832.49
本页小计 | [7 empty] | 66924.45
分部分项工程量清单与计价表 （适用于工程量清单计价）
工程名称:深圳国际农业食品创新中心项目-人防电气工程 |  |  |  | 标段： |  |  | 第8页 共15页
序号 | 项目编码 | 项目名称 | 项目特征描述 |  | 计量 单位 | 工程量 | 金额(元)
[7 empty] | 综合 单价 | 合价 | 材料设备 暂估合价
27 | 030411003032 | 桥架 | (1)名称:托盘式电缆桥架(强电普通桥架)200*100 (2)材质:钢制桥架; (3)含:成品支吊架安装(支吊架型式现场综合考虑)； (4)含:刷漆、镀锌喷塑、桥架三通、弯头、盖板、隔板、异径接头、连接片、螺丝及等配件; (5)综合考虑地下室增加费及超高增加费等降效费 (6)其他:具体要求及参数满足图纸、招标文件及有关技术规范要求 |  | m | 6.73 | 148.21 | 997.45
28 | 030409002003 | 接地母线 | (1)名称:桥架接地 (2)材质:25*4热镀锌扁钢 (3)综合考虑地下室增加费及超高增加费等降效费 (4)其他:具体要求及参数满足招标图纸、招标文件及有关技术规范要求 |  | m | 220.27 | 42.66 | 9396.72
29 | 080807013003 | 防火堵洞(隔板)、孔洞封堵 | (1)名称:桥架孔洞预留及防火封堵 (2)材质:封堵材料综合考虑 (3)综合考虑地下室增加费及超高增加费等降效费 (4)其他:具体要求及参数满足招标图纸、招标文件及有关技术规范要求 |  | 处 | 18 | 135.26 | 2434.68
30 | 030408001056 | 电力电缆 | (1)名称:电力电缆 (2)规格:WDUZB-YJY-3*120+2*70 (3)燃烧/毒性/滴落指标等级，水平、井道敷设综合考虑 (4)安装方式:管或桥架内穿线 (5)综合考虑地下室增加费及超高增加费等降效费 (6)其他:具体要求及参数满足图纸、招标文件及有关技术规范要求 |  | m | 15.17 | 520.85 | 7901.29
31 | 030408001057 | 电力电缆 | (1)名称:电力电缆 (2)规格:WDUZB-YJY-4*25+1*16 (3)燃烧/毒性/滴落指标等级，水平、井道敷设综合考虑 (4)安装方式:管或桥架内穿线 (5)综合考虑地下室增加费及超高增加费等降效费 (6)其他:具体要求及参数满足图纸、招标文件及有关技术规范要求 |  | m | 42.02 | 132.6 | 5571.85
本页小计 | [7 empty] | 26301.99
分部分项工程量清单与计价表 （适用于工程量清单计价）
工程名称:深圳国际农业食品创新中心项目-人防电气工程 |  |  |  | 标段： |  |  | 第9页 共15页
序号 | 项目编码 | 项目名称 | 项目特征描述 |  | 计量 单位 | 工程量 | 金额(元)
[7 empty] | 综合 单价 | 合价 | 材料设备 暂估合价
32 | 030408001058 | 电力电缆 | (1)名称:电力电缆 (2)规格:WDUZB-YJY-5*16 (3)燃烧/毒性/滴落指标等级，水平、井道敷设综合考虑 (4)安装方式:管或桥架内穿线 (5)综合考虑地下室增加费及超高增加费等降效费 (6)其他:具体要求及参数满足图纸、招标文件及有关技术规范要求 |  | m | 199.57 | 91.03 | 18166.86
33 | 030408001059 | 电力电缆 | (1)名称:电力电缆 (2)规格:WDUZB-YJY-5X10 (3)燃烧/毒性/滴落指标等级，水平、井道敷设综合考虑 (4)安装方式:管或桥架内穿线 (5)综合考虑地下室增加费及超高增加费等降效费 (6)其他:具体要求及参数满足图纸、招标文件及有关技术规范要求 |  | m | 13.23 | 59.38 | 785.6
34 | 030408001060 | 电力电缆 | (1)名称:电力电缆 (2)规格:WDUZB-YJY-5X6 (3)燃烧/毒性/滴落指标等级，水平、井道敷设综合考虑 (4)安装方式:管或桥架内穿线 (5)综合考虑地下室增加费及超高增加费等降效费 (6)其他:具体要求及参数满足图纸、招标文件及有关技术规范要求 |  | m | 575.96 | 40.58 | 23372.46
35 | 030408001061 | 电力电缆 | (1)名称:电力电缆 (2)规格:WDUZB-YJY-5X4 (3)燃烧/毒性/滴落指标等级，水平、井道敷设综合考虑 (4)安装方式:管或桥架内穿线 (5)综合考虑地下室增加费及超高增加费等降效费 (6)其他:具体要求及参数满足图纸、招标文件及有关技术规范要求 |  | m | 469.7 | 29.27 | 13748.12
36 | 030408001062 | 电力电缆 | (1)名称:电力电缆 (2)规格:WDUZB-YJY-5X2.5 (3)燃烧/毒性/滴落指标等级，水平、井道敷设综合考虑 (4)安装方式:管或桥架内穿线 (5)综合考虑地下室增加费及超高增加费等降效费 (6)其他:具体要求及参数满足图纸、招标文件及有关技术规范要求 |  | m | 15.68 | 20.59 | 322.85
本页小计 | [7 empty] | 56395.89
分部分项工程量清单与计价表 （适用于工程量清单计价）
工程名称:深圳国际农业食品创新中心项目-人防电气工程 |  |  |  | 标段： |  |  | 第10页 共15页
序号 | 项目编码 | 项目名称 | 项目特征描述 |  | 计量 单位 | 工程量 | 金额(元)
[7 empty] | 综合 单价 | 合价 | 材料设备 暂估合价
37 | 030408002004 | 控制电缆 | (1)名称:控制电缆 (2)规格:WDUZB-KYJY-4*1.5 (3)燃烧/毒性/滴落指标等级，水平、井道敷设综合考虑 (4)安装方式:管或桥架内穿线 (5)综合考虑地下室增加费及超高增加费等降效费 (6)其他:具体要求及参数满足图纸、招标文件及有关技术规范要求 |  | m | 257.02 | 14.89 | 3827.03
38 | 030408002005 | 控制电缆 | (1)名称:控制电缆 (2)规格:KVV-4*1.5 (3)燃烧/毒性/滴落指标等级，水平、井道敷设综合考虑 (4)安装方式:管或桥架内穿线 (5)综合考虑地下室增加费及超高增加费等降效费 (6)其他:具体要求及参数满足图纸、招标文件及有关技术规范要求 |  | m | 166.22 | 13.67 | 2272.23
39 | 030408002006 | 控制电缆 | (1)名称:控制电缆 (2)规格:KVV-8*1.5 (3)燃烧/毒性/滴落指标等级，水平、井道敷设综合考虑 (4)安装方式:管或桥架内穿线 (5)综合考虑地下室增加费及超高增加费等降效费 (6)其他:具体要求及参数满足图纸、招标文件及有关技术规范要求 |  | m | 717.67 | 20.33 | 14590.23
40 | 030411004041 | 配线 | (1)名称:配线 (2)规格:RVS-8X1.0 (3)燃烧/毒性/滴落指标等级，水平、井道敷设综合考虑 (4)安装方式:管或桥架内穿线 (5)综合考虑地下室增加费及超高增加费等降效费 (6)其他:具体要求及参数满足图纸、招标文件及有关技术规范要求 |  | m | 243.89 | 19.97 | 4870.48
41 | 030408006026 | 电力电缆头 | (1)名称:压铜端子制作、安装 (2)型号:截面6mm2以下 (3)综合考虑地下室增加费及超高增加费等降效费 (4)其他:具体要求及参数满足图纸、招标文件及有关技术规范要求 |  | 个 | 320 | 5.82 | 1862.4
本页小计 | [7 empty] | 27422.37
分部分项工程量清单与计价表 （适用于工程量清单计价）
工程名称:深圳国际农业食品创新中心项目-人防电气工程 |  |  |  | 标段： |  |  | 第11页 共15页
序号 | 项目编码 | 项目名称 | 项目特征描述 |  | 计量 单位 | 工程量 | 金额(元)
[7 empty] | 综合 单价 | 合价 | 材料设备 暂估合价
42 | 030408006027 | 电力电缆头 | (1)名称:压铜端子制作、安装 (2)型号:截面10mm2以下 (3)综合考虑地下室增加费及超高增加费等降效费 (4)其他:具体要求及参数满足图纸、招标文件及有关技术规范要求 |  | 个 | 10 | 7.6 | 76
43 | 030408006028 | 电力电缆头 | (1)名称:1kV电缆终端头制作、安装 (2)型号:截面16mm2以下 (3)综合考虑地下室增加费及超高增加费等降效费 (4)其他:具体要求及参数满足图纸、招标文件及有关技术规范要求 |  | 个 | 4 | 89.6 | 358.4
44 | 030408006029 | 电力电缆头 | (1)名称:1kV电缆终端头制作、安装 (2)型号:截面35mm2以下 (3)综合考虑地下室增加费及超高增加费等降效费 (4)其他:具体要求及参数满足图纸、招标文件及有关技术规范要求 |  | 个 | 2 | 134.49 | 268.98
45 | 030408006030 | 电力电缆头 | (1)名称:1kV电缆终端头制作、安装 (2)型号:截面120mm2以下 (3)综合考虑地下室增加费及超高增加费等降效费 (4)其他:具体要求及参数满足图纸、招标文件及有关技术规范要求 |  | 个 | 2 | 373.89 | 747.78
46 | 030408007004 | 控制电缆头 | (1)名称:1kV控制电缆终端头制作、安装 (2)型号:6芯以下 (3)综合考虑地下室增加费及超高增加费等降效费 (4)其他:具体要求及参数满足图纸、招标文件及有关技术规范要求 |  | 个 | 40 | 84.05 | 3362
47 | 030408007005 | 控制电缆头 | (1)名称:1kV控制电缆终端头制作、安装 (2)型号:14芯以下 (3)综合考虑地下室增加费及超高增加费等降效费 (4)其他:具体要求及参数满足图纸、招标文件及有关技术规范要求 |  | 个 | 58 | 130.9 | 7592.2
本页小计 | [7 empty] | 12405.36
分部分项工程量清单与计价表 （适用于工程量清单计价）
工程名称:深圳国际农业食品创新中心项目-人防电气工程 |  |  |  | 标段： |  |  | 第12页 共15页
序号 | 项目编码 | 项目名称 | 项目特征描述 |  | 计量 单位 | 工程量 | 金额(元)
[7 empty] | 综合 单价 | 合价 | 材料设备 暂估合价
48 | 030411004042 | 配线 | (1)名称:配线 (2)规格:WDUZB-BYJ-4 (3)配线形式:管内穿线 (4)燃烧/毒性/滴落指标等级综合考虑; (5)综合考虑地下室增加费及超高增加费等降效费 (6)其他:具体要求及参数满足图纸、招标文件及有关技术规范要求 |  | m | 98.77 | 7.43 | 733.86
49 | 030411004043 | 配线 | (1)名称:配线 (2)规格:WDUZBN-BYJ-4 (3)配线形式:管内穿线 (4)燃烧/毒性/滴落指标等级综合考虑; (5)综合考虑地下室增加费及超高增加费等降效费 (6)其他:具体要求及参数满足图纸、招标文件及有关技术规范要求 |  | m | 157.32 | 8.77 | 1379.7
50 | 030411004044 | 配线 | (1)名称:配线 (2)规格:WDUZB-BYJ-2.5 (3)配线形式:管内穿线 (4)燃烧/毒性/滴落指标等级综合考虑; (5)综合考虑地下室增加费及超高增加费等降效费 (6)其他:具体要求及参数满足图纸、招标文件及有关技术规范要求 |  | m | 4759.72 | 5.45 | 25940.47
51 | 030411001044 | 配管 | (1)名称:镀锌钢管 (2)规格:SC25 (3)敷设方式:暗配 (4)含:管内穿铁丝、过路盒、一般钢套管制作安装、孔洞预留、封堵及修补等工作内容 (5)综合考虑地下室增加费及超高增加费等降效费 (6)其他:具体要求及参数满足图纸、招标文件及有关技术规范要求 |  | m | 79.84 | 25 | 1996
本页小计 | [7 empty] | 30050.03
分部分项工程量清单与计价表 （适用于工程量清单计价）
工程名称:深圳国际农业食品创新中心项目-人防电气工程 |  |  |  | 标段： |  |  | 第13页 共15页
序号 | 项目编码 | 项目名称 | 项目特征描述 |  | 计量 单位 | 工程量 | 金额(元)
[7 empty] | 综合 单价 | 合价 | 材料设备 暂估合价
52 | 030411001045 | 配管 | (1)名称:镀锌钢管 (2)规格:SC20 (3)敷设方式:暗配 (4)含:管内穿铁丝、过路盒、一般钢套管制作安装、孔洞预留、封堵及修补等工作内容 (5)综合考虑地下室增加费及超高增加费等降效费 (6)其他:具体要求及参数满足图纸、招标文件及有关技术规范要求 |  | m | 610.88 | 18.77 | 11466.22
53 | 030411001046 | 配管 | (1)名称:镀锌钢管 (2)规格:SC15 (3)敷设方式:暗配 (4)含:管内穿铁丝、过路盒、一般钢套管制作安装、孔洞预留、封堵及修补等工作内容 (5)综合考虑地下室增加费及超高增加费等降效费 (6)其他:具体要求及参数满足图纸、招标文件及有关技术规范要求 |  | m | 14.48 | 15.82 | 229.07
54 | 030411001047 | 配管 | (1)名称:镀锌钢管 (2)规格:SC32 (3)敷设方式:明配 (4)含:管内穿铁丝、过路盒、管道支架制作安装及刷漆、一般钢套管制作安装、孔洞预留、封堵及修补等工作内容 (5)综合考虑地下室增加费及超高增加费等降效费 (6)其他:具体要求及参数满足图纸、招标文件及有关技术规范要求 |  | m | 813.04 | 38.96 | 31676.04
55 | 030411001048 | 配管 | (1)名称:镀锌钢管 (2)规格:SC25 (3)敷设方式:明配 (4)含:管内穿铁丝、过路盒、管道支架制作安装及刷漆、一般钢套管制作安装、孔洞预留、封堵及修补等工作内容 (5)综合考虑地下室增加费及超高增加费等降效费 (6)其他:具体要求及参数满足图纸、招标文件及有关技术规范要求 |  | m | 384.35 | 32.48 | 12483.69
本页小计 | [7 empty] | 55855.02
分部分项工程量清单与计价表 （适用于工程量清单计价）
工程名称:深圳国际农业食品创新中心项目-人防电气工程 |  |  |  | 标段： |  |  | 第14页 共15页
序号 | 项目编码 | 项目名称 | 项目特征描述 |  | 计量 单位 | 工程量 | 金额(元)
[7 empty] | 综合 单价 | 合价 | 材料设备 暂估合价
56 | 030411001049 | 配管 | (1)名称:镀锌钢管 (2)规格:SC20 (3)敷设方式:明配 (4)含:管内穿铁丝、过路盒、管道支架制作安装及刷漆、一般钢套管制作安装、孔洞预留、封堵及修补等工作内容 (5)综合考虑地下室增加费及超高增加费等降效费 (6)其他:具体要求及参数满足图纸、招标文件及有关技术规范要求 |  | m | 172.74 | 24.67 | 4261.5
57 | 030413002011 | 凿(压)槽 | (1)名称:管道凿槽及恢复 (2)规格:DN20 (3)含挂网综合考虑 (4)综合考虑地下室增加费及超高增加费等降效费 (5)其他:具体要求及参数满足图纸、招标文件及有关技术规范要求 |  | m | 96.37 | 9.66 | 930.93
58 | 030413002012 | 凿(压)槽 | (1)名称:管道凿槽及恢复 (2)规格:DN25 (3)含挂网综合考虑 (4)综合考虑地下室增加费及超高增加费等降效费 (5)其他:具体要求及参数满足图纸、招标文件及有关技术规范要求 |  | m | 30.05 | 11.93 | 358.5
59 | 031002003001 | 套管 | (1)名称、类型:防护密闭套管DN50 (2)含:套管制作安装、钢套管除锈刷油、孔洞预留、封堵及修补综合考虑 (3)综合考虑地下室增加费及超高增加费等降效费 (4)其他:具体要求及参数满足图纸、招标文件及有关技术规范要求 |  | 个 | 208 | 268.82 | 55914.56
60 | 031002003002 | 套管 | (1)名称、类型:防护密闭套管DN100 (2)含:套管制作安装、钢套管除锈刷油、孔洞预留、封堵及修补综合考虑 (3)综合考虑地下室增加费及超高增加费等降效费 (4)其他:具体要求及参数满足图纸、招标文件及有关技术规范要求 |  | 个 | 12 | 394.3 | 4731.6
本页小计 | [7 empty] | 66197.09
分部分项工程量清单与计价表 （适用于工程量清单计价）
工程名称:深圳国际农业食品创新中心项目-人防电气工程 |  |  |  | 标段： |  |  | 第15页 共15页
序号 | 项目编码 | 项目名称 | 项目特征描述 |  | 计量 单位 | 工程量 | 金额(元)
[7 empty] | 综合 单价 | 合价 | 材料设备 暂估合价
61 | 031002003003 | 套管 | (1)名称、类型:防护密闭套管DN150 (2)含:套管制作安装、钢套管除锈刷油、孔洞预留、封堵及修补综合考虑 (3)综合考虑地下室增加费及超高增加费等降效费 (4)其他:具体要求及参数满足图纸、招标文件及有关技术规范要求 |  | 个 | 20 | 516.42 | 10328.4
|  | 分部小计 | [5 empty] | 760033.97
本页小计 | [7 empty] | 10328.4
合 计 | [7 empty] | 760033.97

## 表10措施项目清单与计价汇总表
措施项目清单与计价汇总表
工程名称:深圳国际农业食品创新中心项目-人防电气工程 |  | 标段： | 第1页 共1页
序号 | 项目名称 |  | 金额(元)
1 | 安全文明施工措施费 |  | 16330.13
1.1 | 安全文明施工措施费(按费率计算) |  | 13263.44
1.2 | 其他安全文明施工措施(按清单列项)
1.2.1 | 临时围挡费
1.2.2 | 基坑内场地硬地化
1.3 | 产业工人职业训练专项经费 |  | 3066.69
2 | 履约担保手续费
3 | 夜间施工增加费
4 | 赶工措施费
5 | 冬雨季施工费
6 | 已完成工程及设备保护费
7 | 地上地下设施及建筑物的临时保护费
8 | 混凝土、钢筋混凝土模板及支架费
9 | 二次搬运费
10 | 脚手架费 |  | 6639.1
11 | 垂直运输机械费
12 | 大型机械设备进出场及安拆费
13 | 施工排水、降水费
14 | 专业工程措施项目费
14.1 | 组装平台
14.2 | 设备、管道施工的防冻和焊接保护措施
14.3 | 压力容器和高压管道的检验
14.4 | 焦炉施工大棚
14.5 | 焦炉供炉、热态工程
14.6 | 管道安装后的充气保护措施
14.7 | 隧道内施工的通风、供水、供电、供气照明及通讯设施
14.8 | 长输管道施工措施
14.9 | 格架式抱杆
15 | 其他
合 计 |  |  | 22969.23
注：专业工程措施项目费可根据工程实际在本表中补充。

## 表11其他项目清单与计价汇总表
其他项目清单与计价汇总表
工程名称:深圳国际农业食品创新中心项目-人防电气工程 |  | 标段： | 第1页 共1页
序号 | 项 目 名 称 | 金额(元) | 备注
1 | 材料设备暂估价 |  | 明细详见表11-1
2 | 计日工 |  | 明细详见表11-2
3 | 总承包服务费 |  | 明细详见表11-3
4 | 发包人供应材料费
合 计
注：编制招标控制价时，材料设备暂估价计入清单项目综合单价，此处不汇总。

## 表14规费、应纳税费项目清单与计价表
规费、应纳税费项目清单与计价表
工程名称:深圳国际农业食品创新中心项目-人防电气工程 |  | 标段： | 第1页 共1页
序号 | 项目名称 | 计算基础 | 费率(%) | 金额(元)
1 | 规费 | (分部分项工程费+措施项目工程费+其他项目费)中的人工费;费率参考范围11%~25%,推荐费率18% | 18 | 27563.45
2 | 应纳税费 | 应纳税费合计 |  | 27416.6
2.1 | 增值税应纳税额 | 分部分项工程费+措施项目费+其他项目费+规费-发包人供应材料费 | 3.02 | 24479.11
2.2 | 城市维护建设税、教育费附加及地方教育费附加 | 增值税应纳税额 | 12 | 2937.49
合 计 |  |  |  | 54980.05