## 表04单位工程招标控制价汇总表
单位工程招标控制价汇总表
工程名称:深圳国际农业食品创新中心项目-架空通廊建筑及装饰工程 |  | 标段： | 第1页 共1页
序 号 | 汇 总 内 容 |  | 金额(元) | 其中： 材料设备暂估价 (元)
1 | 分部分项工程费 |  | 4437845.52
1.1 | 混凝土及钢筋混凝土工程 |  | 415355.14
1.2 | 装配式工程 |  | 83536.89
1.3 | 钢结构工程 |  | 3538522.56
1.4 | 装饰工程 |  | 177127.41
1.5 | 其他工程 |  | 223303.52
2 | 措施项目费 |  | 441333.77
2.1 | 其中：混凝土、钢筋混凝土模板及支架费 |  | 54102.94
2.2 | 安全文明施工措施费 |  | 185371.97
2.3 | 履约担保手续费、赶工措施费
2.4 | 其它措施项目费 |  | 201858.86
3 | 其他项目费
3.1 | 计日工
3.2 | 总承包服务费
3.3 | 发包人供应材料费
4 | 规费 |  | 228933.27
5 | 不含税建安工程造价 |  | 5108112.56
6 | 应纳税费 |  | 172776.8
6.1 | 增值税应纳税额 |  | 154265
6.2 | 城市维护建设税、教育费附加及地方教育费附加 |  | 18511.8
含税建安工程造价=5+6 |  |  | 5280889.36
注：本表适用于单位工程招标控制价或投标价的汇总，如无单位工程划分，单项工程也使用本表汇总。

## 表08A分部分项工程量清单与计价表
分部分项工程量清单与计价表 （适用于工程量清单计价）
工程名称:深圳国际农业食品创新中心项目-架空通廊建筑及装饰工程 |  |  |  | 标段： |  |  | 第1页 共11页
序号 | 项目编码 | 项目名称 | 项目特征描述 |  | 计量 单位 | 工程量 | 金额(元)
[7 empty] | 综合 单价 | 合价 | 材料设备 暂估合价
混凝土及钢筋混凝土工程
1 | 010501001010 | 垫层 | (1)混凝土种类:预拌混凝土 (2)混凝土强度等级:C20 (3)其他:详见施工图、招标文件及技术要求，满足现行相关规范要求 |  | m3 | 18.76 | 580.13 | 10883.24
2 | 010501003004 | 独立基础 | (1)混凝土种类:预拌混凝土 (2)混凝土强度等级:C30 (3)其他:详见施工图、招标文件及技术要求，满足现行相关规范要求 |  | m3 | 28.38 | 656.41 | 18628.92
3 | 010501004004 | 筏板基础 | (1)混凝土种类:预拌混凝土 (2)混凝土强度等级:C30 (3)其他:详见施工图、招标文件及技术要求，满足现行相关规范要求 |  | m3 | 86.81 | 648.02 | 56254.62
4 | 010502001009 | 圆形柱 | (1)混凝土种类:预拌混凝土 (2)混凝土强度等级:C30 (3)超高降效费用:综合考虑 (4)其他:详见施工图、招标文件及技术要求，满足现行相关规范要求 |  | m3 | 9.66 | 677.65 | 6546.1
5 | 010502003004 | 钢柱混凝土（钢管混凝土） | (1)混凝土种类:预拌混凝土 (2)混凝土强度等级:C30，无收缩自密实混凝土 (3)超高降效费用:综合考虑 (4)其他:详见施工图、招标文件及技术要求，满足现行相关规范要求 |  | m3 | 21.18 | 760.64 | 16110.36
6 | 010502003005 | 钢柱混凝土（劲性混凝土） | (1)混凝土种类:预拌混凝土 (2)混凝土强度等级:C30 (3)超高降效费用:综合考虑 (4)其他:详见施工图、招标文件及技术要求，满足现行相关规范要求 |  | m3 | 28.27 | 730.78 | 20659.15
7 | 010505001021 | 有梁板 | (1)混凝土种类:预拌混凝土 (2)混凝土强度等级:C30 (3)超高降效费用:综合考虑 (4)其他:详见施工图、招标文件及技术要求，满足现行相关规范要求 |  | m3 | 28.57 | 666.2 | 19033.33
8 | 010505001022 | 钢筋桁架楼承板混凝土 | (1)混凝土种类:预拌混凝土 (2)混凝土强度等级:C30,补偿收缩混凝土 (3)超高降效费用:综合考虑 (4)其他:详见施工图、招标文件及技术要求，满足现行相关规范要求 |  | m3 | 41.54 | 741.19 | 30789.03
本页小计 | [7 empty] | 178904.75
分部分项工程量清单与计价表 （适用于工程量清单计价）
工程名称:深圳国际农业食品创新中心项目-架空通廊建筑及装饰工程 |  |  |  | 标段： |  |  | 第2页 共11页
序号 | 项目编码 | 项目名称 | 项目特征描述 |  | 计量 单位 | 工程量 | 金额(元)
[7 empty] | 综合 单价 | 合价 | 材料设备 暂估合价
9 | 010506001005 | 直形楼梯 | (1)混凝土种类:预拌混凝土 (2)混凝土强度等级:C30 (3)超高降效费用:综合考虑 (4)其他:详见施工图、招标文件及技术要求，满足现行相关规范要求 |  | m3 | 2.8 | 727.25 | 2036.3
10 | 010505006007 | 反坎 | (1)混凝土种类:预拌混凝土 (2)混凝土强度等级:C30，补偿收缩混凝土 (3)超高降效费用:综合考虑 (4)其他:详见施工图、招标文件及技术要求，满足现行相关规范要求 |  | m3 | 6.82 | 858.54 | 5855.24
11 | 010507007006 | 其他构件 | (1)混凝土种类:预拌混凝土 (2)混凝土强度等级:C40，无收缩细石混凝土 (3)超高降效费用:综合考虑 (4)其他:详见施工图、招标文件及技术要求，满足现行相关规范要求 |  | m3 | 0.53 | 960.06 | 508.83
12 | 010507007007 | 其他构件 | (1)混凝土种类:预拌混凝土 (2)混凝土强度等级:C20 (3)超高降效费用:综合考虑 (4)其他:详见施工图、招标文件及技术要求，满足现行相关规范要求 |  | m3 | 0.87 | 854.35 | 743.28
13 | 010507007008 | 其他构件 | (1)混凝土种类:预拌混凝土 (2)混凝土强度等级:C30 (3)超高降效费用:综合考虑 (4)其他:详见施工图、招标文件及技术要求，满足现行相关规范要求 |  | m3 | 5.13 | 890.04 | 4565.91
14 | 010515001104 | 现浇构件钢筋 | (1)钢筋级别、规格:HRB400E Φ8~10盘卷 (2)钢筋类型:箍筋制安 (3)带E钢筋增加费:综合单价不区分带E和不带E综合考虑 (4)说明:钢筋清单工程量均按理论重量计算(不计算搭接长度)。钢筋清单项目综合单价应包含其理论重量与实际重量的偏差(包含设计未注明搭接时的钢筋搭接长度及钢筋直径偏差等)、搭接长度、施工损耗、连接费用(绑扎、电渣压力焊、闪光对焊、焊接、各类型套筒接头、冷挤压接头、机械连接等)。 (5)超高降效费用:综合考虑 (6)其他:详见施工图、招标文件及技术要求，满足现行相关规范要求 |  | t | 2.472 | 7251.21 | 17924.99
本页小计 | [7 empty] | 31634.55
分部分项工程量清单与计价表 （适用于工程量清单计价）
工程名称:深圳国际农业食品创新中心项目-架空通廊建筑及装饰工程 |  |  |  | 标段： |  |  | 第3页 共11页
序号 | 项目编码 | 项目名称 | 项目特征描述 |  | 计量 单位 | 工程量 | 金额(元)
[7 empty] | 综合 单价 | 合价 | 材料设备 暂估合价
15 | 010515001105 | 现浇构件钢筋 | (1)钢筋级别、规格:HRB400E Φ12 (2)钢筋类型:箍筋制安 (3)带E钢筋增加费:综合单价不区分带E和不带E综合考虑 (4)说明:钢筋清单工程量均按理论重量计算(不计算搭接长度)。钢筋清单项目综合单价应包含其理论重量与实际重量的偏差(包含设计未注明搭接时的钢筋搭接长度及钢筋直径偏差等)、搭接长度、施工损耗、连接费用(绑扎、电渣压力焊、闪光对焊、焊接、各类型套筒接头、冷挤压接头、机械连接等)。 (5)超高降效费用:综合考虑 (6)其他:详见施工图、招标文件及技术要求，满足现行相关规范要求 |  | t | 2.766 | 6120.94 | 16930.52
16 | 010515001106 | 现浇构件钢筋 | (1)钢筋级别、规格:HRB400E Φ8~10盘卷 (2)钢筋类型:非箍筋制安 (3)带E钢筋增加费:综合单价不区分带E和不带E综合考虑 (4)说明:钢筋清单工程量均按理论重量计算(不计算搭接长度)。钢筋清单项目综合单价应包含其理论重量与实际重量的偏差(包含设计未注明搭接时的钢筋搭接长度及钢筋直径偏差等)、搭接长度、施工损耗、连接费用(绑扎、电渣压力焊、闪光对焊、焊接、各类型套筒接头、冷挤压接头、机械连接等)。 (5)超高降效费用:综合考虑 (6)其他:详见施工图、招标文件及技术要求，满足现行相关规范要求 |  | t | 6.011 | 6171.74 | 37098.33
本页小计 | [7 empty] | 54028.85
分部分项工程量清单与计价表 （适用于工程量清单计价）
工程名称:深圳国际农业食品创新中心项目-架空通廊建筑及装饰工程 |  |  |  | 标段： |  |  | 第4页 共11页
序号 | 项目编码 | 项目名称 | 项目特征描述 |  | 计量 单位 | 工程量 | 金额(元)
[7 empty] | 综合 单价 | 合价 | 材料设备 暂估合价
17 | 010515001107 | 现浇构件钢筋 | (1)钢筋级别、规格:HRB400E Φ10 (2)钢筋类型:非箍筋制安 (3)带E钢筋增加费:综合单价不区分带E和不带E综合考虑 (4)说明:钢筋清单工程量均按理论重量计算(不计算搭接长度)。钢筋清单项目综合单价应包含其理论重量与实际重量的偏差(包含设计未注明搭接时的钢筋搭接长度及钢筋直径偏差等)、搭接长度、施工损耗、连接费用(绑扎、电渣压力焊、闪光对焊、焊接、各类型套筒接头、冷挤压接头、机械连接等)。 (5)超高降效费用:综合考虑 (6)其他:详见施工图、招标文件及技术要求，满足现行相关规范要求 |  | t | 2.279 | 6148.8 | 14013.12
18 | 010515001108 | 现浇构件钢筋 | (1)钢筋级别、规格:HRB400E Φ12 (2)钢筋类型:非箍筋制安 (3)带E钢筋增加费:综合单价不区分带E和不带E综合考虑 (4)说明:钢筋清单工程量均按理论重量计算(不计算搭接长度)。钢筋清单项目综合单价应包含其理论重量与实际重量的偏差(包含设计未注明搭接时的钢筋搭接长度及钢筋直径偏差等)、搭接长度、施工损耗、连接费用(绑扎、电渣压力焊、闪光对焊、焊接、各类型套筒接头、冷挤压接头、机械连接等)。 (5)超高降效费用:综合考虑 (6)其他:详见施工图、招标文件及技术要求，满足现行相关规范要求 |  | t | 2.282 | 5968.09 | 13619.18
本页小计 | [7 empty] | 27632.3
分部分项工程量清单与计价表 （适用于工程量清单计价）
工程名称:深圳国际农业食品创新中心项目-架空通廊建筑及装饰工程 |  |  |  | 标段： |  |  | 第5页 共11页
序号 | 项目编码 | 项目名称 | 项目特征描述 |  | 计量 单位 | 工程量 | 金额(元)
[7 empty] | 综合 单价 | 合价 | 材料设备 暂估合价
19 | 010515001109 | 现浇构件钢筋 | (1)钢筋级别、规格:HRB400E Φ14 (2)钢筋类型:非箍筋制安 (3)带E钢筋增加费:综合单价不区分带E和不带E综合考虑 (4)说明:钢筋清单工程量均按理论重量计算(不计算搭接长度)。钢筋清单项目综合单价应包含其理论重量与实际重量的偏差(包含设计未注明搭接时的钢筋搭接长度及钢筋直径偏差等)、搭接长度、施工损耗、连接费用(绑扎、电渣压力焊、闪光对焊、焊接、各类型套筒接头、冷挤压接头、机械连接等)。 (5)超高降效费用:综合考虑 (6)其他:详见施工图、招标文件及技术要求，满足现行相关规范要求 |  | t | 0.168 | 5919.31 | 994.44
20 | 010515001110 | 现浇构件钢筋 | (1)钢筋级别、规格:HRB400E Φ16 (2)钢筋类型:非箍筋制安 (3)带E钢筋增加费:综合单价不区分带E和不带E综合考虑 (4)说明:钢筋清单工程量均按理论重量计算(不计算搭接长度)。钢筋清单项目综合单价应包含其理论重量与实际重量的偏差(包含设计未注明搭接时的钢筋搭接长度及钢筋直径偏差等)、搭接长度、施工损耗、连接费用(绑扎、电渣压力焊、闪光对焊、焊接、各类型套筒接头、冷挤压接头、机械连接等)。 (5)超高降效费用:综合考虑 (6)其他:详见施工图、招标文件及技术要求，满足现行相关规范要求 |  | t | 0.239 | 5880.54 | 1405.45
本页小计 | [7 empty] | 2399.89
分部分项工程量清单与计价表 （适用于工程量清单计价）
工程名称:深圳国际农业食品创新中心项目-架空通廊建筑及装饰工程 |  |  |  | 标段： |  |  | 第6页 共11页
序号 | 项目编码 | 项目名称 | 项目特征描述 |  | 计量 单位 | 工程量 | 金额(元)
[7 empty] | 综合 单价 | 合价 | 材料设备 暂估合价
21 | 010515001111 | 现浇构件钢筋 | (1)钢筋级别、规格:HRB400E Φ18 (2)钢筋类型:非箍筋制安 (3)带E钢筋增加费:综合单价不区分带E和不带E综合考虑 (4)说明:钢筋清单工程量均按理论重量计算(不计算搭接长度)。钢筋清单项目综合单价应包含其理论重量与实际重量的偏差(包含设计未注明搭接时的钢筋搭接长度及钢筋直径偏差等)、搭接长度、施工损耗、连接费用(绑扎、电渣压力焊、闪光对焊、焊接、各类型套筒接头、冷挤压接头、机械连接等)。 (5)超高降效费用:综合考虑 (6)其他:详见施工图、招标文件及技术要求，满足现行相关规范要求 |  | t | 5.017 | 5789.65 | 29046.67
22 | 010515001112 | 现浇构件钢筋 | (1)钢筋级别、规格:HRB400E Φ20 (2)钢筋类型:非箍筋制安 (3)带E钢筋增加费:综合单价不区分带E和不带E综合考虑 (4)说明:钢筋清单工程量均按理论重量计算(不计算搭接长度)。钢筋清单项目综合单价应包含其理论重量与实际重量的偏差(包含设计未注明搭接时的钢筋搭接长度及钢筋直径偏差等)、搭接长度、施工损耗、连接费用(绑扎、电渣压力焊、闪光对焊、焊接、各类型套筒接头、冷挤压接头、机械连接等)。 (5)超高降效费用:综合考虑 (6)其他:详见施工图、招标文件及技术要求，满足现行相关规范要求 |  | t | 1.5 | 5881.65 | 8822.48
本页小计 | [7 empty] | 37869.15
分部分项工程量清单与计价表 （适用于工程量清单计价）
工程名称:深圳国际农业食品创新中心项目-架空通廊建筑及装饰工程 |  |  |  | 标段： |  |  | 第7页 共11页
序号 | 项目编码 | 项目名称 | 项目特征描述 |  | 计量 单位 | 工程量 | 金额(元)
[7 empty] | 综合 单价 | 合价 | 材料设备 暂估合价
23 | 010515001113 | 现浇构件钢筋 | (1)钢筋级别、规格:HRB400E Φ22 (2)钢筋类型:非箍筋制安 (3)带E钢筋增加费:综合单价不区分带E和不带E综合考虑 (4)说明:钢筋清单工程量均按理论重量计算(不计算搭接长度)。钢筋清单项目综合单价应包含其理论重量与实际重量的偏差(包含设计未注明搭接时的钢筋搭接长度及钢筋直径偏差等)、搭接长度、施工损耗、连接费用(绑扎、电渣压力焊、闪光对焊、焊接、各类型套筒接头、冷挤压接头、机械连接等)。 (5)超高降效费用:综合考虑 (6)其他:详见施工图、招标文件及技术要求，满足现行相关规范要求 |  | t | 0.444 | 5871.68 | 2607.03
24 | 010515001114 | 现浇构件钢筋 | (1)钢筋级别、规格:HRB400E Φ25 (2)钢筋类型:非箍筋制安 (3)带E钢筋增加费:综合单价不区分带E和不带E综合考虑 (4)说明:钢筋清单工程量均按理论重量计算(不计算搭接长度)。钢筋清单项目综合单价应包含其理论重量与实际重量的偏差(包含设计未注明搭接时的钢筋搭接长度及钢筋直径偏差等)、搭接长度、施工损耗、连接费用(绑扎、电渣压力焊、闪光对焊、焊接、各类型套筒接头、冷挤压接头、机械连接等)。 (5)超高降效费用:综合考虑 (6)其他:详见施工图、招标文件及技术要求，满足现行相关规范要求 |  | t | 7.294 | 7329.35 | 53460.28
25 | 010516002011 | 预埋铁件 | (1)钢材种类:综合考虑 (2)规格:综合考虑 (3)铁件尺寸:综合考虑 (4)超高降效费用:综合考虑 (5)其他:详见施工图、招标文件及技术要求，满足现行相关规范要求 |  | t | 2.41 | 11127.94 | 26818.34
|  | 分部小计 | [5 empty] | 415355.14
装配式工程
本页小计 | [7 empty] | 82885.65
分部分项工程量清单与计价表 （适用于工程量清单计价）
工程名称:深圳国际农业食品创新中心项目-架空通廊建筑及装饰工程 |  |  |  | 标段： |  |  | 第8页 共11页
序号 | 项目编码 | 项目名称 | 项目特征描述 |  | 计量 单位 | 工程量 | 金额(元)
[7 empty] | 综合 单价 | 合价 | 材料设备 暂估合价
26 | 010605001003 | 钢筋桁架楼承板 | (1)构件名称:钢筋桁架楼承板 (2)楼承板型号:TD3-90 (3)上弦钢筋:采用热轧钢筋HRB400级，钢筋直径Φ10 (4)下弦钢筋:采用热轧钢筋HRB400级，钢筋直径Φ8 (5)腹杆钢筋:采用CRB500冷轧光圆钢筋，钢筋直径ΦR4.5 (6)底模钢板:0.5mm厚镀锌钢板，镀锌层两面总计不小于120g/m2 (7)超高降效费用:综合考虑 (8)其他:详见施工图、招标文件及技术要求，满足现行相关规范要求 |  | m2 | 332.75 | 251.05 | 83536.89
|  | 分部小计 | [5 empty] | 83536.89
钢结构工程
27 | 010603003003 | 钢柱 | (1)钢柱类型:详见图纸，综合考虑报价 (2)钢材品种、规格:Q355B (3)单根质量:综合考虑 (4)安装高度:综合考虑 (5)除锈:详见图纸，综合考虑报价 (6)超高降效费用:综合考虑 (7)其他:详见施工图、招标文件及技术要求，满足现行相关规范要求 |  | t | 99.754 | 11575.78 | 1154730.36
28 | 010604001005 | 钢梁 | (1)钢梁类型:详见图纸，综合考虑报价 (2)钢材品种、规格:Q355B (3)单根质量:综合考虑 (4)安装高度:综合考虑 (5)除锈:详见图纸，综合考虑报价 (6)超高降效费用:综合考虑 (7)其他:详见施工图、招标文件及技术要求，满足现行相关规范要求 |  | t | 143.581 | 11774.37 | 1690575.82
29 | 011405001008 | 金属面油漆 | (1)底漆油漆品种、刷漆遍数:环氧富锌底漆二遍，100um (2)中间漆油漆品种、刷漆遍数:环氧云铁中间漆二遍，150um (3)面漆油漆品种、刷漆遍数:氟碳面漆二遍，80um (4)防火涂料与面漆兼容性:详见图纸 (5)构件安装后需补漆部位:详见图纸 (6)超高降效费用:综合考虑 (7)其他:详见施工图、招标文件及技术要求，满足现行相关规范要求 |  | m2 | 2038.82 | 214.38 | 437082.23
本页小计 | [7 empty] | 3365925.3
分部分项工程量清单与计价表 （适用于工程量清单计价）
工程名称:深圳国际农业食品创新中心项目-架空通廊建筑及装饰工程 |  |  |  | 标段： |  |  | 第9页 共11页
序号 | 项目编码 | 项目名称 | 项目特征描述 |  | 计量 单位 | 工程量 | 金额(元)
[7 empty] | 综合 单价 | 合价 | 材料设备 暂估合价
30 | 011407005010 | 金属构件刷防火涂料 | (1)喷刷防火涂料构件名称:钢梁、钢支撑 (2)防火等级要求:满足设计图纸及施工规范要求 (3)防火涂料类型:膨胀型 (4)涂层厚度:满足设计图纸及施工规范要求 (5)耐火极限:1.5h (6)超高降效费用:综合考虑 (7)其他:详见施工图、招标文件及技术要求，满足现行相关规范要求 |  | m2 | 1516.46 | 86.93 | 131825.87
31 | 011407005011 | 金属构件刷防火涂料 | (1)喷刷防火涂料构件名称:钢柱 (2)防火等级要求:满足设计图纸及施工规范要求 (3)防火涂料类型:非膨胀型 (4)涂层厚度:满足设计图纸及施工规范要求 (5)耐火极限:2.5h (6)超高降效费用:综合考虑 (7)其他:详见施工图、招标文件及技术要求，满足现行相关规范要求 |  | m2 | 523.34 | 119.88 | 62738
32 | 010516001002 | 栓钉 | (1)构件名称:栓钉 (2)规格、尺寸:M19，长度详见图纸，综合考虑报价 (3)超高降效费用:综合考虑 (4)其他:详见施工图、招标文件及技术要求，满足现行相关规范要求 |  | 套 | 23219 | 2.44 | 56654.36
33 | 010609B001001 | 高强螺栓 | (1)构件名称:螺栓 (2)规格、尺寸:M24，长度详见图纸，综合考虑报价 (3)超高降效费用:综合考虑 (4)其他:详见施工图、招标文件及技术要求，满足现行相关规范要求 |  | 套 | 28 | 18.05 | 505.4
34 | 010516001003 | 地脚螺栓（含螺母） | (1)构件名称:地脚螺栓(含螺母) (2)规格、尺寸:M24 (3)钢材牌号:Q355B (4)超高降效费用:综合考虑 (5)其他:详见施工图、招标文件及技术要求，满足现行相关规范要求 |  | 套 | 142 | 31.06 | 4410.52
|  | 分部小计 | [5 empty] | 3538522.56
装饰工程
本页小计 | [7 empty] | 256134.15
分部分项工程量清单与计价表 （适用于工程量清单计价）
工程名称:深圳国际农业食品创新中心项目-架空通廊建筑及装饰工程 |  |  |  | 标段： |  |  | 第10页 共11页
序号 | 项目编码 | 项目名称 | 项目特征描述 |  | 计量 单位 | 工程量 | 金额(元)
[7 empty] | 综合 单价 | 合价 | 材料设备 暂估合价
35 | 011107002001 | 块料台阶面 | (1)600x300x20mm厚烧面芝麻灰仿石砖,踏面 (2)600x150x20mm厚烧面芝麻灰仿石砖,踢面 (3)20mm厚1:3干硬性水泥砂浆结合层 (4)含防滑条 (5)其他:详见施工图、招标文件及技术要求，满足现行相关规范要求 |  | m2 | 13.57 | 260.01 | 3528.34
36 | 011107002002 | 块料台阶面 | (1)540x300x20mm厚烧面芝麻灰仿石砖，踏面 (2)540x150x20mm厚烧面芝麻灰仿石砖，踢面 (3)20mm厚1:3干硬性水泥砂浆结合层 (4)含防滑条 (5)其他:详见施工图、招标文件及技术要求，满足现行相关规范要求 |  | m2 | 10 | 267.87 | 2678.7
37 | 011102003030 | 楼面1 | (1)600x300x20mm厚烧面芝麻灰仿石砖（工字铺） (2)20mm厚1:3干硬性水泥砂浆结合层(按排水坡) (3)其他:详见施工图、招标文件及技术要求，满足现行相关规范要求 |  | m2 | 353.22 | 154.56 | 54593.68
38 | 011405001009 | 外墙 1 | (1)硅丙罩光透明保护面漆一道30微米 (2)纯丙真石漆喷涂两道 (3)I型底漆一道30微米 (4)界面剂1道 (5)其他:详见施工图、招标文件及技术要求，满足现行相关规范要求 |  | m2 | 822.62 | 141.41 | 116326.69
|  | 分部小计 | [5 empty] | 177127.41
其他工程
39 | 010904004005 | 楼(地)面变形缝 | (1)做法参14J936-AD1-1 (2)其他:详见施工图、招标文件及技术要求，满足现行相关规范要求 |  | m | 16.24 | 83.13 | 1350.03
40 | 010902008001 | 天棚变形缝 | (1)做法参14J936-AN1-2 (2)其他:详见施工图、招标文件及技术要求，满足现行相关规范要求 |  | m | 5.7 | 56.56 | 322.39
本页小计 | [7 empty] | 178799.83
分部分项工程量清单与计价表 （适用于工程量清单计价）
工程名称:深圳国际农业食品创新中心项目-架空通廊建筑及装饰工程 |  |  |  | 标段： |  |  | 第11页 共11页
序号 | 项目编码 | 项目名称 | 项目特征描述 |  | 计量 单位 | 工程量 | 金额(元)
[7 empty] | 综合 单价 | 合价 | 材料设备 暂估合价
41 | 011503001013 | 栏杆 | (1)50x30x4mm厚镀锌钢管扶手，外饰白色金属漆 (2)50X30X4mm厚镀锌钢管立柱，外饰白色金属漆 (3)50x30x4mm厚镀锌钢管，外饰白色金属漆 (4)白色铝拉网，孔隙50x50mm (5)其他:详见施工图、招标文件及技术要求，满足现行相关规范要求 |  | m | 196.74 | 531.03 | 104474.84
42 | 040201022003 | 排水沟 | (1)100宽3mm厚成品304#不锈钢导水槽(带盖板) (2)20mm厚1:2.5防水砂浆,找坡0.5%(1%)坡度坡向地漏 (3)其他:详见施工图、招标文件及技术要求，满足现行相关规范要求 |  | m | 66.59 | 418.45 | 27864.59
43 | 010803001001 | 防洪闸门 | (1)做法参17J610-2-H19-HM4d (2)防洪闸门，闸门高600 (3)其他:详见施工图、招标文件及技术要求，满足现行相关规范要求 |  | m | 3.6 | 19008.33 | 68429.99
44 | 011002002005 | 基础、挡墙防腐 | (1)与土壤接触混凝土结构构件外表面涂刷聚合物水泥砂浆两遍 (2)厚度:12mm厚 (3)其它:详见施工图、招标文件及技术要求，满足现行相关规范要求 |  | m2 | 515.74 | 40.45 | 20861.68
|  | 分部小计 | [5 empty] | 223303.52
本页小计 | [7 empty] | 221631.1
合 计 | [7 empty] | 4437845.52

## 表10措施项目清单与计价汇总表
措施项目清单与计价汇总表
工程名称:深圳国际农业食品创新中心项目-架空通廊建筑及装饰工程 |  | 标段： | 第1页 共1页
序号 | 项目名称 |  | 金额(元)
1 | 安全文明施工措施费 |  | 185371.97
1.1 | 安全文明施工措施费(按费率计算) |  | 166596.74
1.2 | 其他安全文明施工措施(按清单列项)
1.2.1 | 施工临时围挡费
1.2.2 | 基坑内场地硬地化
1.3 | 产业工人职业训练专项经费 |  | 18775.23
2 | 履约担保手续费
3 | 夜间施工增加费
4 | 赶工措施费
5 | 冬雨季施工费
6 | 已完成工程及设备保护费
7 | 地上地下设施及建筑物的临时保护费
8 | 混凝土、钢筋混凝土模板及支架费 |  | 54102.94
9 | 二次搬运费
10 | 脚手架费 |  | 201858.86
11 | 垂直运输机械费
12 | 大型机械设备进出场及安拆费
13 | 施工排水、降水费
14 | 专业工程措施项目费
15 | 其他
合 计 |  |  | 441333.77
注：专业工程措施项目费可根据工程实际在本表中补充。

## 表11其他项目清单与计价汇总表
其他项目清单与计价汇总表
工程名称:深圳国际农业食品创新中心项目-架空通廊建筑及装饰工程 |  | 标段： | 第1页 共1页
序号 | 项 目 名 称 | 金额(元) | 备注
1 | 材料设备暂估价 |  | 明细详见表11-1
2 | 计日工 |  | 明细详见表11-2
3 | 总承包服务费 |  | 明细详见表11-3
4 | 发包人供应材料费
合 计
注：编制招标控制价时，材料设备暂估价计入清单项目综合单价，此处不汇总。

## 表14规费、应纳税费项目清单与计价表
规费、应纳税费项目清单与计价表
工程名称:深圳国际农业食品创新中心项目-架空通廊建筑及装饰工程 |  | 标段： | 第1页 共1页
序号 | 项目名称 | 计算基础 | 费率(%) | 金额(元)
1 | 规费 | (分部分项工程费+措施项目工程费+其他项目费)中的人工费;费率参考范围11%~25%,推荐费率18% | 18 | 228933.27
2 | 应纳税费 | 应纳税费合计 |  | 172776.8
2.1 | 增值税应纳税额 | 分部分项工程费+措施项目费+其他项目费+规费-发包人供应材料费 | 3.02 | 154265
2.2 | 城市维护建设税、教育费附加及地方教育费附加 | 增值税应纳税额 | 12 | 18511.8
合 计 |  |  |  | 401710.07