## 表04单位工程招标控制价汇总表
单位工程招标控制价汇总表
工程名称:深圳国际农业食品创新中心项目-柴油发电机组工程 |  | 标段： | 第1页 共1页
序 号 | 汇 总 内 容 |  | 金额(元) | 其中： 材料设备暂估价 (元)
1 | 分部分项工程费 |  | 1079235.54
1.1 | 柴油发电机房 |  | 1079235.54
2 | 措施项目费 |  | 23355.08
2.1 | 其中：混凝土、钢筋混凝土模板及支架费
2.2 | 安全文明施工措施费 |  | 22995.38
2.3 | 履约担保手续费、赶工措施费
2.4 | 其它措施项目费 |  | 359.7
3 | 其他项目费
3.1 | 计日工
3.2 | 总承包服务费
3.3 | 发包人供应材料费
4 | 规费 |  | 2773.7
5 | 不含税建安工程造价 |  | 1105364.32
6 | 应纳税费 |  | 37387.84
6.1 | 增值税应纳税额 |  | 33382
6.2 | 城市维护建设税、教育费附加及地方教育费附加 |  | 4005.84
含税建安工程造价=5+6 |  |  | 1142752.16
注：本表适用于单位工程招标控制价或投标价的汇总，如无单位工程划分，单项工程也使用本表汇总。

## 表08A分部分项工程量清单与计价表
分部分项工程量清单与计价表 （适用于工程量清单计价）
工程名称:深圳国际农业食品创新中心项目-柴油发电机组工程 |  |  |  | 标段： |  |  | 第1页 共2页
序号 | 项目编码 | 项目名称 | 项目特征描述 |  | 计量 单位 | 工程量 | 金额(元)
[7 empty] | 综合 单价 | 合价 | 材料设备 暂估合价
柴油发电机房
1 | 030113008002 | 柴油发电机组 | (1)名称:柴油发电机组 (2)规格:常用800kW(备用1000kVA) (3)内容:柴油发电机组供货、安装、调试工作,发电机组本体安装,包括不限于柴油发动机、发电机、控制系统、启动信号线以及配管、电源进线及辅件安装、油箱(含呼吸阀)、用油、散热水箱、进油管道、输油泵、消声器、金属阻尼弹簧减震装置发电机厂家提供,自带的发电机控制柜等机组配套辅件、基础预埋螺栓、设备基础等 (4)发电机检查接线及调试 (5)综合考虑地下室增加费及超高增加费等降效费 (6)其他:具体要求及参数满足图纸、招标文件及有关技术规范要求 |  | 台 | 1 | 814863.97 | 814863.97
2 | 030404004042 | 低压开关柜(屏) | (1)名称:低压开关柜1GA (2)内容:系统图中所示及二次控制回路所有元器件、线缆内容;含柜内母线、多功能仪表；含防腐、预留孔洞及防火封堵等一切费用 (3)设备基础:槽钢基础制作、安装 (4)综合考虑地下室增加费及超高增加费等降效费 (5)其他:具体要求及参数满足图纸、招标文件及有关技术规范要求 |  | 台 | 1 | 64492.63 | 64492.63
3 | 030404004043 | 低压开关柜(屏) | (1)名称:低压开关柜2GA (2)内容:系统图中所示及二次控制回路所有元器件、线缆内容;含柜内母线；含防腐、预留孔洞及防火封堵等一切费用 (3)设备基础:槽钢基础制作、安装 (4)综合考虑地下室增加费及超高增加费等降效费 (5)其他:具体要求及参数满足图纸、招标文件及有关技术规范要求 |  | 台 | 1 | 113147.35 | 113147.35
本页小计 | [7 empty] | 992503.95
分部分项工程量清单与计价表 （适用于工程量清单计价）
工程名称:深圳国际农业食品创新中心项目-柴油发电机组工程 |  |  |  | 标段： |  |  | 第2页 共2页
序号 | 项目编码 | 项目名称 | 项目特征描述 |  | 计量 单位 | 工程量 | 金额(元)
[7 empty] | 综合 单价 | 合价 | 材料设备 暂估合价
4 | 030403006004 | 低压封闭式插接母线槽 | (1)名称:耐火母线槽 (2)规格:1600A/5F/IP65/Icw≥65kA (3)内容:含弯头、变容节、膨胀节、连接器、低压封闭式插接母线等一切必要所需主材及辅材 (4)支吊架制作、安装(支吊架型式现场综合考虑) (5)综合考虑地下室增加费及超高增加费等降效费 (6)其他:具体要求及参数满足图纸、招标文件及有关技术规范要求 |  | m | 6.42 | 6538.69 | 41978.39
5 | 030403007004 | 始端箱、分线箱 | (1)名称:母线槽始、终端箱 (2)型号:1600A (3)内容:软/硬搭接铜排及搭接等配件 (4)综合考虑地下室增加费及超高增加费等降效费 (5)其他:具体要求及参数满足图纸、招标文件及有关技术规范要求 |  | 台 | 2 | 8101.75 | 16203.5
6 | 030414008002 | 母线 | (1)名称:母线系统调试 (2)电压等级(kV):1kV (3)综合考虑地下室增加费及超高增加费等降效费 (4)其他:具体要求及参数满足图纸、招标文件及有关技术规范要求 |  | 段 | 1 | 390.69 | 390.69
7 | 030113008003 | 发电机房消声环保工程 | (1)名称:发电机房消声环保工程 (2)内容:包括但不限于进排风系统(含消音设备、阀门、进排风口)的采购、安装及调试；尾气排烟环保处理(包括不限于环保喷淋水箱、消声器等);排烟烟气处理所需配套给排水管路，发电机房图纸深化设计，并通过政府相关部门环保验收等 (3)含机房内的发动机尾气排烟管道；弹簧减震器等设备,满足声学规范要求 (4)不含墙面及天棚吸音等装修内容 (5)综合考虑地下室增加费及超高增加费等降效费 (6)其他:具体要求及参数满足图纸、招标文件及有关技术规范要求 |  | 项 | 1 | 28159.01 | 28159.01
|  | 分部小计 | [5 empty] | 1079235.54
本页小计 | [7 empty] | 86731.59
合 计 | [7 empty] | 1079235.54

## 表10措施项目清单与计价汇总表
措施项目清单与计价汇总表
工程名称:深圳国际农业食品创新中心项目-柴油发电机组工程 |  | 标段： | 第1页 共1页
序号 | 项目名称 |  | 金额(元)
1 | 安全文明施工措施费 |  | 22995.38
1.1 | 安全文明施工措施费(按费率计算) |  | 18677
1.2 | 其他安全文明施工措施(按清单列项)
1.2.1 | 临时围挡费
1.2.2 | 基坑内场地硬地化
1.3 | 产业工人职业训练专项经费 |  | 4318.38
2 | 履约担保手续费
3 | 夜间施工增加费
4 | 赶工措施费
5 | 冬雨季施工费
6 | 已完成工程及设备保护费
7 | 地上地下设施及建筑物的临时保护费
8 | 混凝土、钢筋混凝土模板及支架费
9 | 二次搬运费
10 | 脚手架费 |  | 359.7
11 | 垂直运输机械费
12 | 大型机械设备进出场及安拆费
13 | 施工排水、降水费
14 | 专业工程措施项目费
14.1 | 组装平台
14.2 | 设备、管道施工的防冻和焊接保护措施
14.3 | 压力容器和高压管道的检验
14.4 | 焦炉施工大棚
14.5 | 焦炉供炉、热态工程
14.6 | 管道安装后的充气保护措施
14.7 | 隧道内施工的通风、供水、供电、供气照明及通讯设施
14.8 | 长输管道施工措施
14.9 | 格架式抱杆
15 | 其他
合 计 |  |  | 23355.08
注：专业工程措施项目费可根据工程实际在本表中补充。

## 表11其他项目清单与计价汇总表
其他项目清单与计价汇总表
工程名称:深圳国际农业食品创新中心项目-柴油发电机组工程 |  | 标段： | 第1页 共1页
序号 | 项 目 名 称 | 金额(元) | 备注
1 | 材料设备暂估价 |  | 明细详见表11-1
2 | 计日工 |  | 明细详见表11-2
3 | 总承包服务费 |  | 明细详见表11-3
4 | 发包人供应材料费
合 计
注：编制招标控制价时，材料设备暂估价计入清单项目综合单价，此处不汇总。

## 表14规费、应纳税费项目清单与计价表
规费、应纳税费项目清单与计价表
工程名称:深圳国际农业食品创新中心项目-柴油发电机组工程 |  | 标段： | 第1页 共1页
序号 | 项目名称 | 计算基础 | 费率(%) | 金额(元)
1 | 规费 | (分部分项工程费+措施项目工程费+其他项目费)中的人工费;费率参考范围11%~25%,推荐费率18% | 18 | 2773.7
2 | 应纳税费 | 应纳税费合计 |  | 37387.84
2.1 | 增值税应纳税额 | 分部分项工程费+措施项目费+其他项目费+规费-发包人供应材料费 | 3.02 | 33382
2.2 | 城市维护建设税、教育费附加及地方教育费附加 | 增值税应纳税额 | 12 | 4005.84
合 计 |  |  |  | 40161.54