## 表04单位工程招标控制价汇总表
单位工程招标控制价汇总表
工程名称:深圳国际农业食品创新中心项目-后勤保障楼给排水工程 |  | 标段： | 第1页 共1页
序 号 | 汇 总 内 容 |  | 金额(元) | 其中： 材料设备暂估价 (元)
1 | 分部分项工程费 |  | 199813.35
1.1 | 给水系统 |  | 46939.09
1.2 | 污废水系统 |  | 18049.55
1.3 | 雨水系统 |  | 48428.7
1.4 | 卫生器具 |  | 86396.01
2 | 措施项目费 |  | 6301.13
2.1 | 其中：混凝土、钢筋混凝土模板及支架费
2.2 | 安全文明施工措施费 |  | 4298.67
2.3 | 履约担保手续费、赶工措施费
2.4 | 其它措施项目费 |  | 2002.46
3 | 其他项目费
3.1 | 计日工
3.2 | 总承包服务费
3.3 | 发包人供应材料费
4 | 规费 |  | 5749.6
5 | 不含税建安工程造价 |  | 211864.08
6 | 应纳税费 |  | 7166.1
6.1 | 增值税应纳税额 |  | 6398.3
6.2 | 城市维护建设税、教育费附加及地方教育费附加 |  | 767.8
含税建安工程造价=5+6 |  |  | 219030.18
注：本表适用于单位工程招标控制价或投标价的汇总，如无单位工程划分，单项工程也使用本表汇总。

## 表08A分部分项工程量清单与计价表
分部分项工程量清单与计价表 （适用于工程量清单计价）
工程名称:深圳国际农业食品创新中心项目-后勤保障楼给排水工程 |  |  |  | 标段： |  |  | 第1页 共9页
序号 | 项目编码 | 项目名称 | 项目特征描述 |  | 计量 单位 | 工程量 | 金额(元)
[7 empty] | 综合 单价 | 合价 | 材料设备 暂估合价
给水系统
1 | 031001003029 | 不锈钢管 | (1)安装部位:室内 (2)材质、规格:S31603薄壁不锈钢管 DN65 (3)连接形式:环压连接，含管件、一般钢套管制作安装、孔洞预留、封堵及修补等工作内容 (4)管道冲洗、试压及消毒、管材管件酸洗钝化面、成品支吊架（支吊架形式现场综合考虑） (5)具体详见施工图纸、招标文件、规范、满足施工及验收要求 (6)综合考虑暗室增加费 |  | m | 3.1 | 331.29 | 1027
2 | 031001003030 | 不锈钢管 | (1)安装部位:室内 (2)材质、规格:S31603薄壁不锈钢管 DN50 (3)连接形式:环压连接，含管件、一般钢套管制作安装、孔洞预留、封堵及修补等工作内容 (4)管道冲洗、试压及消毒、管材管件酸洗钝化面、成品支吊架（支吊架形式现场综合考虑） (5)具体详见施工图纸、招标文件、规范、满足施工及验收要求 (6)综合考虑暗室增加费 |  | m | 61.35 | 150.54 | 9235.63
3 | 031001003031 | 不锈钢管 | (1)安装部位:室内 (2)材质、规格:S31603薄壁不锈钢管 DN32 (3)连接形式:环压连接，含管件、一般钢套管制作安装、孔洞预留、封堵及修补等工作内容 (4)管道冲洗、试压及消毒、管材管件酸洗钝化面、成品支吊架（支吊架形式现场综合考虑） (5)具体详见施工图纸、招标文件、规范、满足施工及验收要求 (6)综合考虑暗室增加费 |  | m | 44.81 | 106.44 | 4769.58
本页小计 | [7 empty] | 15032.21
分部分项工程量清单与计价表 （适用于工程量清单计价）
工程名称:深圳国际农业食品创新中心项目-后勤保障楼给排水工程 |  |  |  | 标段： |  |  | 第2页 共9页
序号 | 项目编码 | 项目名称 | 项目特征描述 |  | 计量 单位 | 工程量 | 金额(元)
[7 empty] | 综合 单价 | 合价 | 材料设备 暂估合价
4 | 031001003032 | 不锈钢管 | (1)安装部位:室内 (2)材质、规格:S31603薄壁不锈钢管 DN25 (3)连接形式:环压连接，含管件、一般钢套管制作安装、孔洞预留、封堵及修补等工作内容 (4)管道冲洗、试压及消毒、管材管件酸洗钝化面、成品支吊架（支吊架形式现场综合考虑） (5)具体详见施工图纸、招标文件、规范、满足施工及验收要求 (6)综合考虑暗室增加费 |  | m | 130.75 | 93.64 | 12243.43
5 | 031001003033 | 不锈钢管 | (1)安装部位:室内 (2)材质、规格:S31603薄壁不锈钢管 DN20 (3)连接形式:环压连接，含管件、一般钢套管制作安装、孔洞预留、封堵及修补等工作内容 (4)管道冲洗、试压及消毒、管材管件酸洗钝化面、成品支吊架（支吊架形式现场综合考虑） (5)具体详见施工图纸、招标文件、规范、满足施工及验收要求 (6)综合考虑暗室增加费 |  | m | 8.5 | 89.23 | 758.46
6 | 031001003034 | 不锈钢管 | (1)安装部位:室内 (2)材质、规格:S31603薄壁不锈钢管 DN15 (3)连接形式:环压连接，含管件、一般钢套管制作安装、孔洞预留、封堵及修补等工作内容 (4)管道冲洗、试压及消毒、管材管件酸洗钝化面、成品支吊架（支吊架形式现场综合考虑） (5)具体详见施工图纸、招标文件、规范、满足施工及验收要求 (6)综合考虑暗室增加费 |  | m | 68.98 | 86.03 | 5934.35
7 | 030413002032 | 凿(压)槽 | (1)名称:砖、混凝土墙凿槽及恢复 (2)规格:DN15 (3)说明:含凿槽、挂网及恢复，垃圾清理等 (4)综合考虑暗室增加费 (5)具体详见施工图纸、招标文件、规范、满足施工及验收要求 |  | m | 68.98 | 4.33 | 298.68
本页小计 | [7 empty] | 19234.92
分部分项工程量清单与计价表 （适用于工程量清单计价）
工程名称:深圳国际农业食品创新中心项目-后勤保障楼给排水工程 |  |  |  | 标段： |  |  | 第3页 共9页
序号 | 项目编码 | 项目名称 | 项目特征描述 |  | 计量 单位 | 工程量 | 金额(元)
[7 empty] | 综合 单价 | 合价 | 材料设备 暂估合价
8 | 030413002033 | 凿(压)槽 | (1)名称:砖、混凝土墙凿槽及恢复 (2)规格:DN25 (3)说明:含凿槽、挂网及恢复，垃圾清理等 (4)综合考虑暗室增加费 (5)具体详见施工图纸、招标文件、规范、满足施工及验收要求 |  | m | 103.43 | 10.34 | 1069.47
9 | 031208002005 | 管道绝热 | (1)名称:管道防结露 (2)材料:闭孔橡塑海绵 (3)厚度:20mm (4)具体详见施工图纸、招标文件、规范、满足施工及验收要求 (5)综合考虑暗室增加费 |  | m3 | 0.19 | 1884.31 | 358.02
10 | 031003003042 | 焊接法兰阀门 | (1)类型:硬密封闸阀 (2)材质:详见设计图纸 (3)规格:DN65 (4)连接形式:法兰连接 (5)具体详见施工图纸、招标文件、规范、满足施工及验收要求 (6)综合考虑暗室增加费 |  | 个 | 1 | 1569.46 | 1569.46
11 | 031003001032 | 螺纹阀门 | (1)类型:硬密封球阀 (2)材质:铜 (3)规格:DN50 (4)连接形式:螺纹连接 (5)具体详见施工图纸、招标文件、规范、满足施工及验收要求 (6)综合考虑暗室增加费 |  | 个 | 3 | 355.99 | 1067.97
12 | 031003001033 | 螺纹阀门 | (1)类型:硬密封球阀 (2)材质:铜 (3)规格:DN32 (4)连接形式:螺纹连接 (5)具体详见施工图纸、招标文件、规范、满足施工及验收要求 (6)综合考虑暗室增加费 |  | 个 | 2 | 170.1 | 340.2
13 | 031003001034 | 螺纹阀门 | (1)类型:硬密封球阀 (2)材质:铜 (3)规格:DN25 (4)连接形式:螺纹连接 (5)具体详见施工图纸、招标文件、规范、满足施工及验收要求 (6)综合考虑暗室增加费 |  | 个 | 2 | 101.56 | 203.12
本页小计 | [7 empty] | 4608.24
分部分项工程量清单与计价表 （适用于工程量清单计价）
工程名称:深圳国际农业食品创新中心项目-后勤保障楼给排水工程 |  |  |  | 标段： |  |  | 第4页 共9页
序号 | 项目编码 | 项目名称 | 项目特征描述 |  | 计量 单位 | 工程量 | 金额(元)
[7 empty] | 综合 单价 | 合价 | 材料设备 暂估合价
14 | 031003001035 | 螺纹阀门 | (1)类型:低阻力型倒流防止器 (2)规格:DN25 (3)连接形式:螺纹连接 (4)附件配置:球阀1个 (5)具体详见施工图纸、招标文件、规范、满足施工及验收要求 (6)综合考虑暗室增加费 |  | 个 | 3 | 194.95 | 584.85
15 | 031003013017 | 水表 | (1)类型:远传水表 (2)规格:DN65 (3)连接形式:法兰连接 (4)附件配置:球阀1个、含远传水表接线 (5)具体详见施工图纸、招标文件、规范、满足施工及验收要求 (6)综合考虑暗室增加费 |  | 个 | 1 | 1444.03 | 1444.03
16 | 031003013018 | 水表 | (1)类型:远传水表 (2)规格:DN50 (3)连接形式:螺纹连接 (4)附件配置:球阀1个、含远传水表接线 (5)具体详见施工图纸、招标文件、规范、满足施工及验收要求 (6)综合考虑暗室增加费 |  | 个 | 2 | 1476.47 | 2952.94
17 | 031003013019 | 水表 | (1)类型:远传水表 (2)规格:DN32 (3)连接形式:螺纹连接 (4)附件配置:球阀1个、含远传水表接线 (5)具体详见施工图纸、招标文件、规范、满足施工及验收要求 (6)综合考虑暗室增加费 |  | 个 | 2 | 794.82 | 1589.64
18 | 031003001036 | 螺纹阀门 | (1)类型:自动排气阀(含DN20截止阀) (2)规格:DN20 (3)连接形式:螺纹连接 (4)具体详见施工图纸、招标文件、规范、满足施工及验收要求 |  | 个 | 1 | 225.38 | 225.38
19 | 031003001037 | 螺纹阀门 | (1)类型:真空破坏器 (2)规格:DN25 (3)连接形式:螺纹连接 |  | 个 | 2 | 155.27 | 310.54
本页小计 | [7 empty] | 7107.38
分部分项工程量清单与计价表 （适用于工程量清单计价）
工程名称:深圳国际农业食品创新中心项目-后勤保障楼给排水工程 |  |  |  | 标段： |  |  | 第5页 共9页
序号 | 项目编码 | 项目名称 | 项目特征描述 |  | 计量 单位 | 工程量 | 金额(元)
[7 empty] | 综合 单价 | 合价 | 材料设备 暂估合价
20 | 031002003026 | 套管 | (1)类型:刚性防水套管 (2)规格:穿管管径DN65 (3)其他:含套管间隙防火材料封堵、管道孔洞预留及封堵 (4)具体详见施工图纸、招标文件、规范、满足施工及验收要求 (5)综合考虑暗室增加费 |  | 个 | 3 | 318.78 | 956.34
|  | 分部小计 | [5 empty] | 46939.09
污废水系统
21 | 031001006010 | 塑料管 | (1)安装部位:室内 (2)材质、规格:HDPE管 DN200 (3)连接形式:承插电熔连接，含管件、一般钢套管制作安装、孔洞预留、封堵及修补等工作内容 (4)含管道试压、成品支吊架（支吊架形式现场综合考虑） (5)具体详见施工图纸、招标文件、规范、满足施工及验收要求 (6)综合考虑暗室增加费 |  | m | 5.96 | 220.07 | 1311.62
22 | 031001006011 | 塑料管 | (1)安装部位:室内 (2)材质、规格:HDPE管 DN150 (3)连接形式:承插电熔连接，含管件、一般钢套管制作安装、孔洞预留、封堵及修补等工作内容 (4)含管道试压、成品支吊架（支吊架形式现场综合考虑） (5)具体详见施工图纸、招标文件、规范、满足施工及验收要求 (6)综合考虑暗室增加费 |  | m | 18.06 | 184.66 | 3334.96
23 | 031001006012 | 塑料管 | (1)安装部位:室内 (2)材质、规格:HDPE管 DN100 (3)连接形式:承插电熔连接，含管件、一般钢套管制作安装、孔洞预留、封堵及修补等工作内容 (4)含管道试压、成品支吊架（支吊架形式现场综合考虑） (5)具体详见施工图纸、招标文件、规范、满足施工及验收要求 (6)综合考虑暗室增加费 |  | m | 34.68 | 138.65 | 4808.38
本页小计 | [7 empty] | 10411.3
分部分项工程量清单与计价表 （适用于工程量清单计价）
工程名称:深圳国际农业食品创新中心项目-后勤保障楼给排水工程 |  |  |  | 标段： |  |  | 第6页 共9页
序号 | 项目编码 | 项目名称 | 项目特征描述 |  | 计量 单位 | 工程量 | 金额(元)
[7 empty] | 综合 单价 | 合价 | 材料设备 暂估合价
24 | 031001006013 | 塑料管 | (1)安装部位:室内 (2)材质、规格:HDPE管 DN75 (3)连接形式:承插电熔连接，含管件、一般钢套管制作安装、孔洞预留、封堵及修补等工作内容 (4)含管道试压、成品支吊架（支吊架形式现场综合考虑） (5)具体详见施工图纸、招标文件、规范、满足施工及验收要求 |  | m | 21.21 | 83.75 | 1776.34
25 | 031001006014 | 塑料管 | (1)安装部位:室内 (2)材质、规格:HDPE管 DN50 (3)连接形式:承插电熔连接，含管件、一般钢套管制作安装、孔洞预留、封堵及修补等工作内容 (4)含管道试压、成品支吊架（支吊架形式现场综合考虑） (5)具体详见施工图纸、招标文件、规范、满足施工及验收要求 (6)综合考虑暗室增加费 |  | m | 33.01 | 58.01 | 1914.91
26 | 031004014019 | 给、排水附(配)件 | (1)类型:清扫口 (2)规格:DN100 (3)具体详见施工图纸、招标文件、规范、满足施工及验收要求 (4)综合考虑暗室增加费 |  | 个 | 3 | 43.55 | 130.65
27 | 031004014020 | 给、排水附(配)件 | (1)类型:清扫口 (2)规格:DN50 (3)具体详见施工图纸、招标文件、规范、满足施工及验收要求 (4)综合考虑暗室增加费 |  | 个 | 2 | 25.2 | 50.4
28 | 031004014021 | 给、排水附(配)件 | (1)类型:防虫网罩 (2)规格:DN150 (3)具体详见施工图纸、招标文件、规范、满足施工及验收要求 (4)综合考虑暗室增加费 |  | 个 | 1 | 446.21 | 446.21
29 | 031004014022 | 给、排水附(配)件 | (1)类型:防虫网罩 (2)规格:DN100 (3)具体详见施工图纸、招标文件、规范、满足施工及验收要求 (4)综合考虑暗室增加费 |  | 个 | 1 | 327.98 | 327.98
30 | 031004014023 | 给、排水附(配)件 | (1)类型:地漏 (2)规格:DN200 (3)具体详见施工图纸、招标文件、规范、满足施工及验收要求 (4)综合考虑暗室增加费 |  | 个 | 4 | 324.27 | 1297.08
本页小计 | [7 empty] | 5943.57
分部分项工程量清单与计价表 （适用于工程量清单计价）
工程名称:深圳国际农业食品创新中心项目-后勤保障楼给排水工程 |  |  |  | 标段： |  |  | 第7页 共9页
序号 | 项目编码 | 项目名称 | 项目特征描述 |  | 计量 单位 | 工程量 | 金额(元)
[7 empty] | 综合 单价 | 合价 | 材料设备 暂估合价
31 | 031004014024 | 给、排水附(配)件 | (1)类型:地漏 (2)规格:DN75 (3)具体详见施工图纸、招标文件、规范、满足施工及验收要求 (4)综合考虑暗室增加费 |  | 个 | 1 | 147.97 | 147.97
32 | 031004014025 | 给、排水附(配)件 | (1)类型:地漏 (2)规格:DN50 (3)具体详见施工图纸、招标文件、规范、满足施工及验收要求 (4)综合考虑暗室增加费 |  | 个 | 5 | 94.39 | 471.95
33 | 031003B001004 | 阻火圈安装 | (1)类型:阻火圈 (2)规格:DN150 (3)具体详见施工图纸、招标文件、规范、满足施工及验收要求 (4)综合考虑高层建筑增加费、暗室增加费 |  | 个 | 1 | 145.69 | 145.69
34 | 031003B001005 | 阻火圈安装 | (1)类型:阻火圈 (2)规格:DN100 (3)具体详见施工图纸、招标文件、规范、满足施工及验收要求 (4)综合考虑高层建筑增加费、暗室增加费 |  | 个 | 4 | 95.75 | 383
35 | 031002003027 | 套管 | (1)类型:刚性防水套管 (2)规格:穿管管径DN75 (3)其他:含套管间隙防火材料封堵、管道孔洞预留及封堵 (4)具体详见施工图纸、招标文件、规范、满足施工及验收要求 (5)综合考虑暗室增加费 |  | 个 | 1 | 318.78 | 318.78
36 | 031002003028 | 套管 | (1)类型:刚性防水套管 (2)规格:穿管管径DN200 (3)其他:含套管间隙防火材料封堵、管道孔洞预留及封堵 (4)具体详见施工图纸、招标文件、规范、满足施工及验收要求 (5)综合考虑暗室增加费 |  | 个 | 1 | 686.7 | 686.7
37 | 031002003029 | 套管 | (1)类型:刚性防水套管 (2)规格:穿管管径DN150 (3)其他:含套管间隙防火材料封堵、管道孔洞预留及封堵 (4)具体详见施工图纸、招标文件、规范、满足施工及验收要求 (5)综合考虑暗室增加费 |  | 个 | 1 | 496.93 | 496.93
|  | 分部小计 | [5 empty] | 18049.55
本页小计 | [7 empty] | 2651.02
分部分项工程量清单与计价表 （适用于工程量清单计价）
工程名称:深圳国际农业食品创新中心项目-后勤保障楼给排水工程 |  |  |  | 标段： |  |  | 第8页 共9页
序号 | 项目编码 | 项目名称 | 项目特征描述 |  | 计量 单位 | 工程量 | 金额(元)
[7 empty] | 综合 单价 | 合价 | 材料设备 暂估合价
雨水系统
38 | 031001002010 | 钢管 | (1)安装部位:室内 (2)材质、规格:热浸锌镀锌钢管 DN100 (3)连接形式:沟槽连接，含管件、一般钢套管制作安装、孔洞预留、封堵及修补等工作内容 (4)含管道试压、成品支吊架（支吊架形式现场综合考虑） (5)具体详见施工图纸、招标文件、规范、满足施工及验收要求 (6)综合考虑暗室增加费 |  | m | 125.39 | 234.12 | 29356.31
39 | 031001002011 | 钢管 | (1)安装部位:室内 (2)材质、规格:热浸锌镀锌钢管 DN75 (3)连接形式:沟槽连接，含管件、一般钢套管制作安装、孔洞预留、封堵及修补等工作内容 (4)含管道试压、成品支吊架（支吊架形式现场综合考虑） (5)具体详见施工图纸、招标文件、规范、满足施工及验收要求 (6)综合考虑暗室增加费 |  | m | 34.62 | 175.63 | 6080.31
40 | 031208002006 | 管道绝热 | (1)名称:管道防结露 (2)材料:闭孔橡塑海绵 (3)厚度:20mm (4)具体详见施工图纸、招标文件、规范、满足施工及验收要求 (5)综合考虑高层建筑增加费、暗室增加费 |  | m3 | 0.84 | 1884.31 | 1582.82
41 | 031004014026 | 给、排水附(配)件 | (1)类型:87雨水斗 (2)规格:DN100 (3)具体详见施工图纸、招标文件、规范、满足施工及验收要求 (4)综合考虑暗室增加费 |  | 个 | 8 | 327.98 | 2623.84
42 | 031002003030 | 套管 | (1)类型:刚性防水套管 (2)规格:穿管管径DN150 (3)其他:含套管间隙防火材料封堵、管道孔洞预留及封堵 (4)具体详见施工图纸、招标文件、规范、满足施工及验收要求 (5)综合考虑暗室增加费 |  | 个 | 4 | 496.93 | 1987.72
本页小计 | [7 empty] | 41631
分部分项工程量清单与计价表 （适用于工程量清单计价）
工程名称:深圳国际农业食品创新中心项目-后勤保障楼给排水工程 |  |  |  | 标段： |  |  | 第9页 共9页
序号 | 项目编码 | 项目名称 | 项目特征描述 |  | 计量 单位 | 工程量 | 金额(元)
[7 empty] | 综合 单价 | 合价 | 材料设备 暂估合价
43 | 031002003031 | 套管 | (1)类型:刚性防水套管 (2)规格:穿管管径DN100 (3)其他:含套管间隙防火材料封堵、管道孔洞预留及封堵 (4)具体详见施工图纸、招标文件、规范、满足施工及验收要求 (5)综合考虑暗室增加费 |  | 个 | 18 | 377.65 | 6797.7
|  | 分部小计 | [5 empty] | 48428.7
卫生器具
44 | 031004006005 | 大便器 | (1)类型:蹲便器(脚踏式) (2)具体详见施工图纸、招标文件、规范、满足施工及验收要求 (5)综合考虑暗室增加费 |  | 组 | 18 | 1694.16 | 30494.88
45 | 031004006006 | 大便器 | (1)类型:水箱式坐便器 (2)具体详见施工图纸、招标文件、规范、满足施工及验收要求 (5)综合考虑暗室增加费 |  | 组 | 3 | 1817.33 | 5451.99
46 | 031004007003 | 小便器 | (1)类型:感应式小便器 (2)具体详见施工图纸、招标文件、规范、满足施工及验收要求 (5)综合考虑暗室增加费 |  | 组 | 7 | 2921.1 | 20447.7
47 | 031004003003 | 洗脸盆 | (1)类型:感应式洗手盆 (2)具体详见施工图纸、招标文件、规范、满足施工及验收要求 (5)综合考虑暗室增加费 |  | 组 | 14 | 2142.96 | 30001.44
|  | 分部小计 | [5 empty] | 86396.01
本页小计 | [7 empty] | 93193.71
合 计 | [7 empty] | 199813.35

## 表10措施项目清单与计价汇总表
措施项目清单与计价汇总表
工程名称:深圳国际农业食品创新中心项目-后勤保障楼给排水工程 |  | 标段： | 第1页 共1页
序号 | 项目名称 |  | 金额(元)
1 | 安全文明施工措施费 |  | 4298.67
1.1 | 安全文明施工措施费(按费率计算) |  | 3491.41
1.2 | 其他安全文明施工措施(按清单列项)
1.2.1 | 临时围挡费
1.2.2 | 基坑内场地硬地化
1.3 | 产业工人职业训练专项经费 |  | 807.26
2 | 履约担保手续费
3 | 夜间施工增加费
4 | 赶工措施费
5 | 冬雨季施工费
6 | 已完成工程及设备保护费
7 | 地上地下设施及建筑物的临时保护费
8 | 混凝土、钢筋混凝土模板及支架费
9 | 二次搬运费
10 | 脚手架费 |  | 2002.46
11 | 垂直运输机械费
12 | 大型机械设备进出场及安拆费
13 | 施工排水、降水费
14 | 专业工程措施项目费
14.1 | 组装平台
14.2 | 设备、管道施工的防冻和焊接保护措施
14.3 | 压力容器和高压管道的检验
14.4 | 焦炉施工大棚
14.5 | 焦炉供炉、热态工程
14.6 | 管道安装后的充气保护措施
14.7 | 隧道内施工的通风、供水、供电、供气照明及通讯设施
14.8 | 长输管道施工措施
14.9 | 格架式抱杆
15 | 其他
合 计 |  |  | 6301.13
注：专业工程措施项目费可根据工程实际在本表中补充。

## 表11其他项目清单与计价汇总表
其他项目清单与计价汇总表
工程名称:深圳国际农业食品创新中心项目-后勤保障楼给排水工程 |  | 标段： | 第1页 共1页
序号 | 项 目 名 称 | 金额(元) | 备注
1 | 材料设备暂估价 |  | 明细详见表11-1
2 | 计日工 |  | 明细详见表11-2
3 | 总承包服务费 |  | 明细详见表11-3
4 | 发包人供应材料费
合 计
注：编制招标控制价时，材料设备暂估价计入清单项目综合单价，此处不汇总。

## 表14规费、应纳税费项目清单与计价表
规费、应纳税费项目清单与计价表
工程名称:深圳国际农业食品创新中心项目-后勤保障楼给排水工程 |  | 标段： | 第1页 共1页
序号 | 项目名称 | 计算基础 | 费率(%) | 金额(元)
1 | 规费 | (分部分项工程费+措施项目工程费+其他项目费)中的人工费;费率参考范围11%~25%,推荐费率18% | 18 | 5749.6
2 | 应纳税费 | 应纳税费合计 |  | 7166.1
2.1 | 增值税应纳税额 | 分部分项工程费+措施项目费+其他项目费+规费-发包人供应材料费 | 3.02 | 6398.3
2.2 | 城市维护建设税、教育费附加及地方教育费附加 | 增值税应纳税额 | 12 | 767.8
合 计 |  |  |  | 12915.7