## 表04单位工程招标控制价汇总表
单位工程招标控制价汇总表
工程名称:深圳国际农业食品创新中心项目-标识工程 |  | 标段： | 第1页 共1页
序 号 | 汇 总 内 容 |  | 金额(元) | 其中： 材料设备暂估价 (元)
1 | 分部分项工程费 |  | 891791.04
1.1 | 室外 |  | 269169.6
1.2 | 地下停车场车位划线及交安设施 |  | 168350.68
1.3 | 地上停车场车位划线及车挡 |  | 63709.97
1.4 | 地上室内空间标识 |  | 390560.79
2 | 措施项目费 |  | 20919.4
2.1 | 其中：混凝土、钢筋混凝土模板及支架费
2.2 | 安全文明施工措施费 |  | 20919.4
2.3 | 履约担保手续费、赶工措施费
2.4 | 其它措施项目费
3 | 其他项目费
3.1 | 计日工
3.2 | 总承包服务费
3.3 | 发包人供应材料费
4 | 规费 |  | 14089.39
5 | 不含税建安工程造价 |  | 926799.83
6 | 应纳税费 |  | 31348.07
6.1 | 增值税应纳税额 |  | 27989.35
6.2 | 城市维护建设税、教育费附加及地方教育费附加 |  | 3358.72
含税建安工程造价=5+6 |  |  | 958147.9
注：本表适用于单位工程招标控制价或投标价的汇总，如无单位工程划分，单项工程也使用本表汇总。

## 表08A分部分项工程量清单与计价表
分部分项工程量清单与计价表 （适用于工程量清单计价）
工程名称:深圳国际农业食品创新中心项目-标识工程 |  |  |  | 标段： |  |  | 第1页 共19页
序号 | 项目编码 | 项目名称 | 项目特征描述 |  | 计量 单位 | 工程量 | 金额(元)
[7 empty] | 综合 单价 | 合价 | 材料设备 暂估合价
室外
1 | 011508004002 | 人行一级标识 | 1.名称:人行一级(总导览标识) 2.尺寸:长500*宽1000*高1400（mm） 3.安装方式:内置50*50*3mm钢架立地安装 4.单/双面:单面 5.材质:2mm厚木纹铝板+内嵌1.5mm厚不锈钢折弯喷漆，面贴T5亚克力，做立体浮雕效果，信息板内嵌显示屏，按图示预留电源 6.其它:详见施工图、招标文件及技术要求，满足现行相关规范要求 |  | 个 | 1 | 6410.33 | 6410.33
2 | 011508004003 | 人行二级标识 | 1.名称:人行二级(区域标识) 2.尺寸:宽430*高2300*长240（mm） 3.安装方式:内置50*50*3mm钢架立地安装 4.单/双面:双面 5.材质:2mm厚木纹铝板+内嵌1.5mm厚不锈钢折弯喷漆，面贴T5亚克力，做立体浮雕效果，图文信息丝印，信息板背置白色LED灯带，按图示预留电源，色温5500k 6.其它:详见施工图、招标文件及技术要求，满足现行相关规范要求 |  | 个 | 2 | 5173.31 | 10346.62
3 | 011508004004 | 人行三级标识 | 1.名称:人行三级(楼宇指向标识) 2.尺寸:宽370*高2300*长240（mm） 3.安装方式:内置50*50*3mm钢架立地安装 4.单/双面:双面 5.材质:2mm厚木纹铝板+内嵌1.5mm厚不锈钢折弯喷漆，面贴T5亚克力，做立体浮雕效果，图文信息丝印，信息板背置白色LED灯带，按图示预留电源，色温5500k 6.其它:详见施工图、招标文件及技术要求，满足现行相关规范要求 |  | 个 | 3 | 4298.43 | 12895.29
本页小计 | [7 empty] | 29652.24
分部分项工程量清单与计价表 （适用于工程量清单计价）
工程名称:深圳国际农业食品创新中心项目-标识工程 |  |  |  | 标段： |  |  | 第2页 共19页
序号 | 项目编码 | 项目名称 | 项目特征描述 |  | 计量 单位 | 工程量 | 金额(元)
[7 empty] | 综合 单价 | 合价 | 材料设备 暂估合价
4 | 011508004005 | 人行四级标识 | 1.名称:人行四级(楼宇指向标识) 2.尺寸:宽250*高1400*长160（mm） 3.安装方式:内置50*50*3mm钢架立地安装 4.单/双面:双面 5.材质:2mm厚木纹铝板+内嵌1.5mm厚不锈钢折弯喷漆，面贴T5亚克力，做立体浮雕效果，图文信息丝印，信息板背置白色LED灯带，按图示预留电源，色温5500k 6.其它:详见施工图、招标文件及技术要求，满足现行相关规范要求 |  | 个 | 5 | 3021.28 | 15106.4
5 | 011508004006 | 路牌标识 | 1.名称:路牌标识 2.尺寸:宽800*高2000*长200（mm） 3.安装方式:立地安装 4.单/双面:双面 5.材质:2mm厚木纹铝板，腐蚀填漆，钢管喷漆直径50m 6.其它:详见施工图、招标文件及技术要求，满足现行相关规范要求 |  | 个 | 2 | 3946.67 | 7893.34
6 | 011508004007 | 景观名称标识 | 1.名称:景观名称标识 2.尺寸:宽250*高1000*长160（mm） 3.安装方式:内置50*50*3mm钢架立地安装 4.单/双面:双面 5.材质:2mm厚木纹铝板+内嵌1.5mm厚不锈钢折弯喷漆，面贴T5亚克力，做立体浮雕效果，图文信息丝印 6.其它:详见施工图、招标文件及技术要求，满足现行相关规范要求 |  | 个 | 18 | 3416.71 | 61500.78
本页小计 | [7 empty] | 84500.52
分部分项工程量清单与计价表 （适用于工程量清单计价）
工程名称:深圳国际农业食品创新中心项目-标识工程 |  |  |  | 标段： |  |  | 第3页 共19页
序号 | 项目编码 | 项目名称 | 项目特征描述 |  | 计量 单位 | 工程量 | 金额(元)
[7 empty] | 综合 单价 | 合价 | 材料设备 暂估合价
7 | 011508004008 | 车行一级标识 | 1.名称:停车导向标识 2.尺寸:宽525*高2300*长250（mm） 3.安装方式:内置50*50*3mm钢架立地安装 4.单/双面:双面 5.材质:2mm厚木纹铝板+内嵌1.5mm厚不锈钢折弯喷漆，面贴T5亚克力，做立体浮雕效果，图文信息丝印，信息板背置白色LED灯带，按图示预留电源，色温5500k 6.其它:详见施工图、招标文件及技术要求，满足现行相关规范要求 |  | 个 | 1 | 5253.13 | 5253.13
8 | 011508004009 | 车行二级标识 | 1.名称:停车出入口标识 2.尺寸:宽525*高2300*长250（mm） 3.安装方式:内置50*50*3mm钢架立地安装 4.单/双面:双面 5.材质:2mm厚木纹铝板+内嵌1.5mm厚不锈钢折弯喷漆，面贴T5亚克力，做立体浮雕效果，图文信息丝印，信息板背置白色LED灯带，按图示预留电源，色温5500k 6.其它:详见施工图、招标文件及技术要求，满足现行相关规范要求 |  | 个 | 5 | 5253.13 | 26265.65
9 | 011508004010 | 禁止驶入标识 | 1.名称:车辆禁止入内标识 2.尺寸:宽525*高2300*长250（mm） 3.安装方式:内置50*50*3mm钢架立地安装 4.单/双面:双面 5.材质:2mm厚木纹铝板+内嵌1.5mm厚不锈钢折弯喷漆，面贴T5亚克力，做立体浮雕效果，图文信息丝印，信息板背置白色LED灯带，按图示预留电源，色温5500k 6.其它:详见施工图、招标文件及技术要求，满足现行相关规范要求 |  | 个 | 1 | 5253.13 | 5253.13
本页小计 | [7 empty] | 36771.91
分部分项工程量清单与计价表 （适用于工程量清单计价）
工程名称:深圳国际农业食品创新中心项目-标识工程 |  |  |  | 标段： |  |  | 第4页 共19页
序号 | 项目编码 | 项目名称 | 项目特征描述 |  | 计量 单位 | 工程量 | 金额(元)
[7 empty] | 综合 单价 | 合价 | 材料设备 暂估合价
10 | 011508004011 | 非机动车停车区标识 | 1.名称:非机动车停车区标识 2.尺寸:宽525*高2300*长250（mm） 3.安装方式:内置50*50*3mm钢架立地安装 4.单/双面:双面 5.材质:2mm厚木纹铝板+内嵌1.5mm厚不锈钢折弯喷漆，面贴T5亚克力，做立体浮雕效果，图文信息丝印，信息板背置白色LED灯带，按图示预留电源，色温5500k 6.其它:详见施工图、招标文件及技术要求，满足现行相关规范要求 |  | 个 | 3 | 5253.13 | 15759.39
11 | 011508004012 | 楼栋外墙名称标识 | 1.名称:楼栋外墙名称标识 2.尺寸:宽16085*高2458*厚100mm 3.安装方式:附壁式 4.单/双面:单面 5.材质2mm不锈钢金属字壳(烤漆工艺)，透光有机板字，内做LED模组光源，定时整体发光效果。表面烤漆白色、深绿、浅绿、黑色。2mm磨砂不锈钢折弯焊接字壳(烤漆工艺，颜色深绿)，内藏高亮防水LED灯，颜色白色，溢光效果，定时整体发光。2mm不锈钢金属字壳，白色烤漆，内藏户外防水LED模组光源，色温6000K，字面3mm透光有机板。 6.植钉固定在建筑结构墙和格栅预留骨架上。 7.含预埋铁件、型钢结构骨架 8.其它:详见施工图、招标文件及技术要求，满足现行相关规范要求 |  | 个 | 1 | 79949.99 | 79949.99
本页小计 | [7 empty] | 95709.38
分部分项工程量清单与计价表 （适用于工程量清单计价）
工程名称:深圳国际农业食品创新中心项目-标识工程 |  |  |  | 标段： |  |  | 第5页 共19页
序号 | 项目编码 | 项目名称 | 项目特征描述 |  | 计量 单位 | 工程量 | 金额(元)
[7 empty] | 综合 单价 | 合价 | 材料设备 暂估合价
12 | 011508004013 | 楼栋入口处名称标识 | 1.名称:楼栋外墙名称标识(科研实验楼主入口) 2.尺寸:宽760*高4090*厚50mm 3.安装方式:附壁式 4.单/双面:单面 5.材质:2mm磨砂不锈钢折弯焊接字壳(烤漆工艺，颜色深绿)，内藏高亮防水LED灯，颜色白色，溢光效果，定时整体发光。2mm不锈钢金属字壳，白色烤漆，内藏户外防水LED模组光源，色温6000K，字面3mm透光有机板。 6.10#镀锌槽钢、120x80x5钢管、80x80x5钢管、80x80x4钢管 7.其它:详见施工图、招标文件及技术要求，满足现行相关规范要求 |  | 个 | 1 | 6530.17 | 6530.17
13 | 011508004014 | 楼栋入口处名称标识 | 1.名称:楼栋外墙名称标识(科研实验楼内环入口) 2.尺寸:宽4090*高760*厚50mm 3.安装方式:附壁式 4.单/双面:单面 5.材质:2mm磨砂不锈钢折弯焊接字壳(烤漆工艺，深绿)，内藏高亮防水LED灯，颜色白色，溢光效果，定时整体发光。 6.其它:详见施工图、招标文件及技术要求，满足现行相关规范要求 |  | 个 | 1 | 5220 | 5220
14 | 011508004015 | 楼栋入口处名称标识 | 1.名称:楼栋外墙名称标识(中试实验楼主入口) 2.尺寸:宽760*高3680*厚50mm 3.安装方式:附壁式 4.单/双面:单面 5.材质:2mm磨砂不锈钢折弯焊接字壳(烤漆工艺，深绿)，内藏高亮防水LED灯，颜色白色，溢光效果，定时整体发光。内藏户外防水LED模组光源，色温6000K 6.其它:详见施工图、招标文件及技术要求，满足现行相关规范要求 |  | 个 | 1 | 6513.94 | 6513.94
本页小计 | [7 empty] | 18264.11
分部分项工程量清单与计价表 （适用于工程量清单计价）
工程名称:深圳国际农业食品创新中心项目-标识工程 |  |  |  | 标段： |  |  | 第6页 共19页
序号 | 项目编码 | 项目名称 | 项目特征描述 |  | 计量 单位 | 工程量 | 金额(元)
[7 empty] | 综合 单价 | 合价 | 材料设备 暂估合价
15 | 011508004016 | 楼栋入口处名称标识 | 1.名称:楼栋外墙名称标识(餐厅入口) 2.尺寸:宽2646*高760*厚50mm 3.安装方式:附壁式 4.单/双面:单面 5.材质:2mm磨砂不锈钢折弯焊接字壳(烤漆工艺，颜色深绿)，内藏高亮防水LED灯，颜色白色，溢光效果，定时整体发光内藏户外防水LED模组光源，色温6000K，字面3mm透光有机板。 6.其它:详见施工图、招标文件及技术要求，满足现行相关规范要求 |  | 个 | 1 | 3996 | 3996
16 | 011508004017 | 金属广告字 | 1.黑色哑光金属广告字 2.其它:详见施工图、招标文件及技术要求，满足现行相关规范要求 |  | m2 | 0.28 | 983.7 | 275.44
|  | 分部小计 | [5 empty] | 269169.6
地下停车场车位划线及交安设施
17 | 011508004018 | 车流导向标识 | 1.名称:车流导向标识 2.尺寸:宽2800*高350*厚180mm 3.安装方式:悬吊式 4.30*30mm圆管表面烤漆 5.单/双面:双面 6.材质:面板:2mm不锈钢切割、折弯、焊接、贴膜；文字信息激光镂空 7.内贴亚克力透光板表面贴透光膜面板:乳白亚克力面板表面贴膜镂空图形文字，内置LED光源，内白光 8.其它:详见施工图、招标文件及技术要求，满足现行相关规范要求 |  | 个 | 9 | 2556 | 23004
18 | 011508004019 | 车流导向标识 | 1.名称:车流导向标识 2.尺寸:宽1050*高350*厚180mm 3.安装方式:悬吊式 4.30*30mm圆管表面烤漆 5.单/双面:双面 6.材质:面板:2mm不锈钢切割、折弯、焊接、贴膜；文字信息激光镂空 7.内贴亚克力透光板表面贴透光膜面板:乳白亚克力面板表面贴膜镂空图形文字，内置LED光源，内白光 8.其它:详见施工图、招标文件及技术要求，满足现行相关规范要求 |  | 个 | 2 | 945 | 1890
本页小计 | [7 empty] | 29165.44
分部分项工程量清单与计价表 （适用于工程量清单计价）
工程名称:深圳国际农业食品创新中心项目-标识工程 |  |  |  | 标段： |  |  | 第7页 共19页
序号 | 项目编码 | 项目名称 | 项目特征描述 |  | 计量 单位 | 工程量 | 金额(元)
[7 empty] | 综合 单价 | 合价 | 材料设备 暂估合价
19 | 011508004020 | 电梯厅/楼梯间指引牌 | 1.名称:电梯厅/楼梯间指引牌 2.尺寸:宽1050*高350*厚180mm 3.安装方式:悬吊式 4.30*30mm圆管表面烤漆 5.单/双面:双面 6.材质:面板:2mm不锈钢切割、折弯、焊接、贴膜；文字信息激光镂空 7.内贴亚克力透光板表面贴透光膜面板:乳白亚克力面板表面贴膜镂空图形文字，内置LED光源，内白光 8.其它:详见施工图、招标文件及技术要求，满足现行相关规范要求 |  | 个 | 2 | 945 | 1890
20 | 011508004021 | 停车场出入龙门牌 | 1.名称:停车场出入龙门牌 2.尺寸:宽8400*高650*厚100mm 3.安装方式:附壁式 4.单/双面:单面 5.材质:面板:2mm不锈钢板折弯焊接成型，内部龙骨结构，表面烤漆，文字、图形镂空雕刻，表面5mm乳白透光亚克力，内藏高亮防水LED，冷白色。图形信息贴膜。 3.其它:详见施工图、招标文件及技术要求，满足现行相关规范要求 |  | 个 | 1 | 15956.97 | 15956.97
21 | 040205006001 | 标准车位线 | 1.规格(mm):5300x2400线宽150mm 2.材质:冷涂划线 3.其它:详见施工图、招标文件及技术要求，满足现行相关规范要求 |  | 个 | 89 | 36.49 | 3247.61
22 | 040205006002 | 充电车位线 | 1.规格(mm):5300*2400线宽150mm 2.材质:冷涂划线 3.其它:详见施工图、招标文件及技术要求，满足现行相关规范要求 |  | 个 | 55 | 36.49 | 2006.95
23 | 040205006003 | 无障碍车位线 | 1.规格(mm):6000x2500线宽150mm 2.材质:冷涂划线 3.其它:详见施工图、招标文件及技术要求，满足现行相关规范要求 |  | 个 | 2 | 40.28 | 80.56
24 | 040205006004 | 充电标识图案 | 1.规格(mm):定模板 2.材质:冷涂划线 3.其它:详见施工图、招标文件及技术要求，满足现行相关规范要求 |  | 个 | 55 | 317.01 | 17435.55
25 | 040205006005 | 无障碍标识 | 1.规格(mm):定模板 2.材质:冷涂划线 3.其它:详见施工图、招标文件及技术要求，满足现行相关规范要求 |  | 个 | 2 | 317.01 | 634.02
本页小计 | [7 empty] | 41251.66
分部分项工程量清单与计价表 （适用于工程量清单计价）
工程名称:深圳国际农业食品创新中心项目-标识工程 |  |  |  | 标段： |  |  | 第8页 共19页
序号 | 项目编码 | 项目名称 | 项目特征描述 |  | 计量 单位 | 工程量 | 金额(元)
[7 empty] | 综合 单价 | 合价 | 材料设备 暂估合价
26 | 040205006006 | 无障碍划线 | 1.规格(mm):5400x1200线宽150mm 2.材质:冷涂划线 3.其它:详见施工图、招标文件及技术要求，满足现行相关规范要求 |  | 个 | 2 | 33.25 | 66.5
27 | 040205006007 | 车位导向 | 1.规格(mm):三角形边长300mm 2.材质:冷涂划线 3.其它:详见施工图、招标文件及技术要求，满足现行相关规范要求 |  | 个 | 146 | 12.67 | 1849.82
28 | 040205006008 | 车位编号 | 1.规格(mm):字高200mm 2.材质:冷涂划线 3.其它:详见施工图、招标文件及技术要求，满足现行相关规范要求 |  | 个 | 146 | 5.64 | 823.44
29 | 040205006009 | 直行箭头 | 1.规格(mm):长3000mm 2.材质:常温型标线涂料 3.其它:详见施工图、招标文件及技术要求，满足现行相关规范要求 |  | 个 | 12 | 74.74 | 896.88
30 | 040205006010 | 左转箭头 | 1.规格(mm):长3000mm 2.材质:常温型标线涂料 3.其它:详见施工图、招标文件及技术要求，满足现行相关规范要求 |  | 个 | 7 | 74.74 | 523.18
31 | 040205006011 | 右转箭头 | 1.规格(mm):长3000mm 2.材质:常温型标线涂料 3.其它:详见施工图、招标文件及技术要求，满足现行相关规范要求 |  | 个 | 8 | 74.74 | 597.92
32 | 040205006012 | 直行左转箭头 | 1.规格(mm):长3000mm 2.材质:常温型标线涂料 3.其它:详见施工图、招标文件及技术要求，满足现行相关规范要求 |  | 个 | 5 | 74.74 | 373.7
33 | 040205006013 | 直行右转箭头 | 1.规格(mm):长3000mm 2.材质:常温型标线涂料 3.其它:详见施工图、招标文件及技术要求，满足现行相关规范要求 |  | 个 | 5 | 74.74 | 373.7
34 | 040205006014 | 双向箭头 | 1.规格(mm):长3000mm 2.材质:常温型标线涂料 3.其它:详见施工图、招标文件及技术要求，满足现行相关规范要求 |  | 个 | 5 | 74.74 | 373.7
35 | 040205006015 | 掉头箭头 | 1.规格(mm):长3000mm 2.材质:常温型标线涂料 3.其它:详见施工图、招标文件及技术要求，满足现行相关规范要求 |  | 个 | 2 | 74.74 | 149.48
本页小计 | [7 empty] | 6028.32
分部分项工程量清单与计价表 （适用于工程量清单计价）
工程名称:深圳国际农业食品创新中心项目-标识工程 |  |  |  | 标段： |  |  | 第9页 共19页
序号 | 项目编码 | 项目名称 | 项目特征描述 |  | 计量 单位 | 工程量 | 金额(元)
[7 empty] | 综合 单价 | 合价 | 材料设备 暂估合价
36 | 040205006016 | 边线 | 1.规格(mm):线宽150mm 2.材质:常温型标线涂料 3.其它:详见施工图、招标文件及技术要求，满足现行相关规范要求 |  | m | 791.28 | 2.37 | 1875.33
37 | 040205006017 | 道路中心线 | 1.规格(mm):线宽150mm 2.材质:常温型标线涂料 3.其它:详见施工图、招标文件及技术要求，满足现行相关规范要求 |  | m | 12.2 | 2.37 | 28.91
38 | 040205006018 | 坡道诱导线-导向标线 | 1.规格(mm):线宽150mm 2.材质:常温型标线涂料 3.其它:详见施工图、招标文件及技术要求，满足现行相关规范要求 |  | m | 263.2 | 2.37 | 623.78
39 | 040205006019 | 坡道诱导线-分割线 | 1.规格(mm):线宽150mm 2.材质:常温型标线涂料 3.其它:详见施工图、招标文件及技术要求，满足现行相关规范要求 |  | m | 42.31 | 2.38 | 100.7
40 | 040205006020 | 道钉 | 1.规格(mm):100X100x20 2.材质:铝合金+反光片 3.其它:详见施工图、招标文件及技术要求，满足现行相关规范要求 |  | 个 | 54 | 22.05 | 1190.7
41 | 040205006021 | 橡胶减速坡端头 | 1.规格(mm):350 2.材质:优质橡胶;成模生产 3.抗老化处理 4.其它:详见施工图、招标文件及技术要求，满足现行相关规范要求 |  | 对 | 7 | 51.89 | 363.23
42 | 040205006022 | 橡胶减速坡 | 1.规格(mm):1000*350 2.材质:优质橡胶;成模生产 3.抗老化处理 4.其它:详见施工图、招标文件及技术要求，满足现行相关规范要求 |  | 米 | 7 | 138.88 | 972.16
43 | 040205005001 | 室内广角镜 | 1.类型:室内广角镜 2.材料品种:φ800 3.其它:详见施工图、招标文件及技术要求，满足现行相关规范要求 |  | 只 | 13 | 265.3 | 3448.9
44 | 040205006023 | 反光护角 | 1.规格(mm):800*200*5 2.材质:确认样品报价为准 3.其它:详见施工图、招标文件及技术要求，满足现行相关规范要求 |  | 块 | 20 | 12.06 | 241.2
45 | 040205006024 | 反光护角 | 1.规格(mm):100 2.材质:确认样品报价为准 3.其它:详见施工图、招标文件及技术要求，满足现行相关规范要求 |  | 块 | 27 | 19.79 | 534.33
本页小计 | [7 empty] | 9379.24
分部分项工程量清单与计价表 （适用于工程量清单计价）
工程名称:深圳国际农业食品创新中心项目-标识工程 |  |  |  | 标段： |  |  | 第10页 共19页
序号 | 项目编码 | 项目名称 | 项目特征描述 |  | 计量 单位 | 工程量 | 金额(元)
[7 empty] | 综合 单价 | 合价 | 材料设备 暂估合价
46 | 040205006025 | 防撞定位器 | 1.规格(mm):540*110 2.材质:确认样品报价为准 3.其它:详见施工图、招标文件及技术要求，满足现行相关规范要求 |  | 对 | 150 | 66.24 | 9936
47 | 040205006026 | 反光轮廓标 | 1.规格(mm):垂直地面距离80cm，安装间距2m 2.材质:确认样品报价为准 3.其它:详见施工图、招标文件及技术要求，满足现行相关规范要求 |  | 块 | 43 | 19.79 | 850.97
48 | 040205006027 | 电梯厅入口墙面 | 1.规格(mm):H=2400 2.材质:乳胶漆 3.其它:详见施工图、招标文件及技术要求，满足现行相关规范要求 |  | ㎡ | 34.13 | 43.94 | 1499.67
49 | 040205006028 | 柱面刷漆 | 1.规格(mm):H=1500 2.材质:乳胶漆 3.其它:详见施工图、招标文件及技术要求，满足现行相关规范要求 |  | ㎡ | 162.1 | 43.94 | 7122.67
50 | 040205006029 | 电梯入口墙面涂刷 | 1.规格(mm):H=1500 2.材质:乳胶漆 3.其它:详见施工图、招标文件及技术要求，满足现行相关规范要求 |  | ㎡ | 1385.06 | 43.94 | 60859.54
51 | 040205006030 | 墙面刷漆 | 1.规格(mm):H=1000 2.材质:乳胶漆 3.其它:详见施工图、招标文件及技术要求，满足现行相关规范要求 |  | ㎡ | 25 | 43.94 | 1098.5
52 | 040205006031 | 坡道识别 | 1.规格(mm):详见大样 2.材质:乳胶漆 3.其它:详见施工图、招标文件及技术要求，满足现行相关规范要求 |  | ㎡ | 123.58 | 43.94 | 5430.11
|  | 分部小计 | [5 empty] | 168350.68
地上停车场车位划线及车挡
53 | 040205006032 | 普通车位线 | 1.规格(mm):5400X2500线宽100 2.材质:冷涂划线 3.其它:详见施工图、招标文件及技术要求，满足现行相关规范要求 |  | 个 | 96 | 37.44 | 3594.24
54 | 040205006033 | 自行车位线 | 1.规格(mm):2000*600线宽50 2.材质:聚氨酯涂划线 3.其它:详见施工图、招标文件及技术要求，满足现行相关规范要求 |  | 个 | 83 | 4.11 | 341.13
本页小计 | [7 empty] | 90732.83
分部分项工程量清单与计价表 （适用于工程量清单计价）
工程名称:深圳国际农业食品创新中心项目-标识工程 |  |  |  | 标段： |  |  | 第11页 共19页
序号 | 项目编码 | 项目名称 | 项目特征描述 |  | 计量 单位 | 工程量 | 金额(元)
[7 empty] | 综合 单价 | 合价 | 材料设备 暂估合价
55 | 040205006034 | 充电车位线 | 1.规格(mm):5400X2500线宽100 2.材质:冷涂划线 3.其它:详见施工图、招标文件及技术要求，满足现行相关规范要求 |  | 个 | 18 | 37.44 | 673.92
56 | 040205006035 | 无障碍车位线 | 1.规格(mm):5500x3600线宽100 2.材质:冷涂划线 3.其它:详见施工图、招标文件及技术要求，满足现行相关规范要求 |  | 个 | 4 | 43.13 | 172.52
57 | 040205006036 | 充电标识图案 | 1.规格(mm):定模板 2.材质:冷涂划线 3.其它:详见施工图、招标文件及技术要求，满足现行相关规范要求 |  | 个 | 18 | 317.01 | 5706.18
58 | 040205006037 | 车位导向 | 1.规格(mm):边长300 2.材质:冷涂划线 3.其它:详见施工图、招标文件及技术要求，满足现行相关规范要求 |  | 个 | 118 | 12.67 | 1495.06
59 | 040205006038 | 车位编号 | 1.规格(mm):字高200 2.材质:冷涂划线 3.其它:详见施工图、招标文件及技术要求，满足现行相关规范要求 |  | 个 | 118 | 5.64 | 665.52
60 | 040205006039 | 橡胶定位器 | 1.规格(mm):500x150x100黑黄间色成品高分子车档 2.其它:详见施工图、招标文件及技术要求，满足现行相关规范要求 |  | 对 | 118 | 54.56 | 6438.08
61 | 040205006040 | 无障碍标识 | 1.规格(mm):定模板 2.材质:冷涂划线 3.其它:详见施工图、招标文件及技术要求，满足现行相关规范要求 |  | 个 | 4 | 317.01 | 1268.04
62 | 040205008001 | 消防扑救面（消防救援场地标线） | 1.规格(mm):线宽150(mm)及200(mm)，为黄色单实线 2.其它:详见施工图、招标文件及技术要求，满足现行相关规范要求 |  | m2 | 222.38 | 16.61 | 3693.73
63 | 040205006041 | 禁停线 | 1.规格(mm):线宽150 2.材质:常温型标线涂料 3.其它:详见施工图、招标文件及技术要求，满足现行相关规范要求 |  | m | 203.2 | 2.37 | 481.58
64 | 040205018001 | 防撞柱 | 1.规格(mm):直径219mm高750mm 2.材质:白钢拉丝可移动挡车桩 3.其它:详见施工图、招标文件及技术要求，满足现行相关规范要求 |  | 根 | 69 | 527.69 | 36410.61
本页小计 | [7 empty] | 57005.24
分部分项工程量清单与计价表 （适用于工程量清单计价）
工程名称:深圳国际农业食品创新中心项目-标识工程 |  |  |  | 标段： |  |  | 第12页 共19页
序号 | 项目编码 | 项目名称 | 项目特征描述 |  | 计量 单位 | 工程量 | 金额(元)
[7 empty] | 综合 单价 | 合价 | 材料设备 暂估合价
65 | 040205006042 | 上山路划线 | 1.规格(mm):1.5mm厚线宽150 2.材质:热熔划线(蓝、黄、橙色) 3.其它:详见施工图、招标文件及技术要求，满足现行相关规范要求 |  | m | 150.28 | 2.37 | 356.16
66 | 040205006043 | 边线 | 1.规格(mm):1.5mm厚线宽100 2.材质:热熔划线（白色） 3.其它:详见施工图、招标文件及技术要求，满足现行相关规范要求 |  | m | 658 | 1.59 | 1046.22
67 | 040205006044 | 道路中心线 | 1.规格(mm):1.5mm厚线宽100 2.材质:常温型标线涂料(白色) 3.其它:详见施工图、招标文件及技术要求，满足现行相关规范要求 |  | m | 381.1 | 1.59 | 605.95
68 | 040205006045 | 篮球场划线 | 1.规格(mm):线宽50 2.材质:常温型标线涂料 3.其它:详见施工图、招标文件及技术要求，满足现行相关规范要求 |  | m | 321.11 | 2.37 | 761.03
|  | 分部小计 | [5 empty] | 63709.97
地上室内空间标识
科研楼
69 | 011507001001 | 首层总索引 | 1.名称:首层总索引 2.尺寸:宽950*高2000*厚50(mm) 3.安装方式:附壁式 4.单/双面:单面 5.面板：不锈钢切割、烤漆 6.信息：文字图形，丝印，内容可更换 3.其它:详见施工图、招标文件及技术要求，满足现行相关规范要求 |  | 个 | 1 | 7666 | 7666
70 | 011507001002 | 电梯间楼层索引 | 1.名称:电梯间楼层索引 2.尺寸:宽650*高1600*厚20(mm) 3.安装方式:附壁式 4.单/双面:单面 5.面板:不锈钢切割、烤漆 6.信息:文字图形，丝印，内容可更换 7.其它:详见施工图、招标文件及技术要求，满足现行相关规范要求 |  | 个 | 18 | 2503.33 | 45059.94
本页小计 | [7 empty] | 55495.3
分部分项工程量清单与计价表 （适用于工程量清单计价）
工程名称:深圳国际农业食品创新中心项目-标识工程 |  |  |  | 标段： |  |  | 第13页 共19页
序号 | 项目编码 | 项目名称 | 项目特征描述 |  | 计量 单位 | 工程量 | 金额(元)
[7 empty] | 综合 单价 | 合价 | 材料设备 暂估合价
71 | 011507001003 | 楼层多项信息指引标识 | 1.名称:楼层多项信息指引标识 2.尺寸:宽1230*高1230*厚20(mm) 3.安装方式:附壁式 4.单/双面:单面 5.面板:不锈钢切割、烤漆 6.信息:文字图形，丝印，内容可更换 7.其它:详见施工图、招标文件及技术要求，满足现行相关规范要求 |  | 个 | 19 | 2553.4 | 48514.6
72 | 011507001004 | 电梯楼层号 | 1.名称:电梯楼层号 2.尺寸:宽190*高150*厚10(mm) 3.安装方式:附壁式 4.单/双面:单面 5.面板:不锈钢切割、折弯、焊接 6.信息:文字图形，丝印 7.其它:详见施工图、招标文件及技术要求，满足现行相关规范要求 |  | 个 | 18 | 78 | 1404
73 | 011507001005 | 步梯楼层号 | 1.名称:步梯楼层号 2.尺寸:宽400*高300*厚20(mm) 3.安装方式:附壁式 4.单/双面:单面 5.面板:不锈钢切割、折弯、焊接 6.信息:文字图形，丝印 7.其它:详见施工图、招标文件及技术要求，满足现行相关规范要求 |  | 个 | 22 | 328 | 7216
74 | 011508004022 | 走廊顶部指引 | 1.名称:走廊顶部指引 2.尺寸:宽2000*高350*厚100(mm) 3.安装方式:吊挂式 4.30*30mm圆管表面烤漆 5.单/双面:双面 6.材质:面板:不锈钢切割、折弯、焊接 7.信息:文字图形，内置LED光源 8.其它:详见施工图、招标文件及技术要求，满足现行相关规范要求 |  | 个 | 24 | 2800 | 67200
75 | 011508004023 | 办公分区顶部指引 | 1.名称:办公分区顶部指引 2.尺寸:宽2000*高350*厚100(mm) 3.安装方式:悬吊式 4.30*30mm圆管表面烤漆 5.单/双面:双面 6.材质:面板:不锈钢切割、折弯、焊接 7.信息:文字图形，内置LED光源 8.其它:详见施工图、招标文件及技术要求，满足现行相关规范要求 |  | 个 | 26 | 2800 | 72800
本页小计 | [7 empty] | 197134.6
分部分项工程量清单与计价表 （适用于工程量清单计价）
工程名称:深圳国际农业食品创新中心项目-标识工程 |  |  |  | 标段： |  |  | 第14页 共19页
序号 | 项目编码 | 项目名称 | 项目特征描述 |  | 计量 单位 | 工程量 | 金额(元)
[7 empty] | 综合 单价 | 合价 | 材料设备 暂估合价
76 | 011507001006 | 办公室门牌 | 1.名称:办公室门牌 2.尺寸:宽300*高200*厚11(mm) 3.安装方式:附壁式 4.单/双面:单面 5.面板:亚克力切割、烤漆 6.信息:文字图形，丝印 7.其它:详见施工图、招标文件及技术要求，满足现行相关规范要求 |  | 个 | 123 | 54.6 | 6715.8
77 | 011507001007 | 实验室门牌 | 1.名称:实验室门牌 2.尺寸:宽450*高600*厚11(mm) 3.安装方式:附壁/贴门式 4.单/双面:单面 5.面板:亚克力切割、烤漆 6.信息:文字图形，丝印 7.其它:详见施工图、招标文件及技术要求，满足现行相关规范要求 |  | 个 | 252 | 252 | 63504
78 | 011507001008 | 母婴室门牌 | 1.名称:母婴室门牌 2.尺寸:宽300*高300*厚10(mm) 3.安装方式:附壁式 4.单/双面:单面 5.面板：亚克力切割、烤漆 6.信息：文字图形，丝印、立体字 7.其它:详见施工图、招标文件及技术要求，满足现行相关规范要求 |  | 个 | 1 | 103.53 | 103.53
79 | 011507001009 | 设备间门牌 | 1.名称:设备间门牌 2.尺寸:宽400*高140*厚10(mm) 3.安装方式:附壁式/贴门式 4.单/双面:单面 5.面板：亚克力切割、烤漆 6.信息：文字图形，丝印、立体字 7.其它:详见施工图、招标文件及技术要求，满足现行相关规范要求 |  | 个 | 35 | 66.5 | 2327.5
80 | 011507001010 | 卫生间侧挂定位标识 | 1.名称:卫生间侧挂定位标识 2.尺寸:宽250*高400*厚100(mm) 3.安装方式:侧挂式 4.单/双面:单面 5.面板：不锈钢切割、热弯、烤漆 6.信息：文字图形信息底纹丝印 7.其它:详见施工图、招标文件及技术要求，满足现行相关规范要求 |  | 个 | 18 | 396.67 | 7140.06
本页小计 | [7 empty] | 79790.89
分部分项工程量清单与计价表 （适用于工程量清单计价）
工程名称:深圳国际农业食品创新中心项目-标识工程 |  |  |  | 标段： |  |  | 第15页 共19页
序号 | 项目编码 | 项目名称 | 项目特征描述 |  | 计量 单位 | 工程量 | 金额(元)
[7 empty] | 综合 单价 | 合价 | 材料设备 暂估合价
81 | 011507001011 | 卫生间门牌 | 1.名称:卫生间门牌 2.尺寸:宽190*高400*厚10(mm) 3.安装方式:贴门式 4.单/双面:单面 5.面板：亚克力切割、烤漆 6.信息：文字图形，丝印 7.其它:详见施工图、招标文件及技术要求，满足现行相关规范要求 |  | 个 | 45 | 82.77 | 3724.65
82 | 011507001012 | 消火栓标识 | 1.名称:消火栓标识 2.尺寸:宽280*高150*厚5(mm) 3.安装方式:贴门式 4.单/双面:单面 5.面板：亚克力切割、烤漆 6.信息：文字图形，丝印 7.其它:详见施工图、招标文件及技术要求，满足现行相关规范要求 |  | 个 | 216 | 47.11 | 10175.76
83 | 011507001013 | 温馨提示类标识 | 1.名称:温馨提示类标识 2.尺寸:宽200*高200*厚5(mm) 3.安装方式:附壁式 4.单/双面:单面 5.面板：亚克力切割、烤漆 6.信息：文字图形，丝印 7.其它:详见施工图、招标文件及技术要求，满足现行相关规范要求 |  | 个 | 270 | 44.87 | 12114.9
84 | 011507001014 | 危险物品类标识 | 1.名称:危险物品类标识 2.尺寸:宽200*高200*厚5(mm) 3.安装方式:附壁式 4.单/双面:单面 5.面板：亚克力切割、烤漆 6.信息：文字图形，丝印 7.其它:详见施工图、招标文件及技术要求，满足现行相关规范要求 |  | 个 | 270 | 44.87 | 12114.9
|  | 分部小计 | [5 empty] | 367781.64
中试车间
85 | 011507001015 | 电梯间楼层索引 | 1.名称:电梯间楼层索引 2.尺寸:宽650*高1600*厚20(mm) 3.安装方式:附壁式 4.单/双面:单面 5.面板:2mm不锈钢切割、烤漆 6.信息:文字图形，丝印，内容可更换 7.其它:详见施工图、招标文件及技术要求，满足现行相关规范要求 |  | 个 | 1 | 2503.33 | 2503.33
本页小计 | [7 empty] | 40633.54
分部分项工程量清单与计价表 （适用于工程量清单计价）
工程名称:深圳国际农业食品创新中心项目-标识工程 |  |  |  | 标段： |  |  | 第16页 共19页
序号 | 项目编码 | 项目名称 | 项目特征描述 |  | 计量 单位 | 工程量 | 金额(元)
[7 empty] | 综合 单价 | 合价 | 材料设备 暂估合价
86 | 011507001016 | 电梯楼层号 | 1.名称:电梯楼层号 2.尺寸:宽190*高150*厚10(mm) 3.安装方式:附壁式 4.单/双面:单面 5.面板:2mm不锈钢激光切割精工焊接立体字表面烤漆，颜色深绿，植钉固定在墙面上。 6.信息:文字图形，丝印，内容可更换 7.其它:详见施工图、招标文件及技术要求，满足现行相关规范要求 |  | 个 | 1 | 78 | 78
87 | 011507001017 | 实验室门牌 | 1.名称:实验室门牌 2.尺寸:宽450*高600*厚5(mm) 3.安装方式:附壁/贴门式 4.单/双面:单面 5.面板:亚克力切割、烤漆 6.信息:文字图形，丝印，内容可更换,插条2mm厚亚克力，警示标志：1mm亚克力+1mm磁铁片，面层、底层各1mm不锈钢，中层2mm亚克力+2mm铁片 7.其它:详见施工图、招标文件及技术要求，满足现行相关规范要求 |  | 个 | 10 | 104.97 | 1049.7
88 | 011507001018 | 设备间门牌 | 1.名称:设备间门牌 2.尺寸:宽400*高140*厚4(mm) 3.安装方式:附壁式/贴门式 4.单/双面:单面 5.面板：亚克力切割、烤漆 6.信息：文字图形，丝印 7.其它:详见施工图、招标文件及技术要求，满足现行相关规范要求 |  | 个 | 4 | 26.6 | 106.4
89 | 011507001019 | 卫生间侧挂定位标识 | 1.名称:卫生间侧挂定位标识 2.尺寸:宽250*高400*厚100(mm) 3.安装方式:侧挂式 4.单/双面:双面 5.面板：不锈钢切割、热弯、烤漆 6.信息：文字图形信息底纹丝印 7.其它:详见施工图、招标文件及技术要求，满足现行相关规范要求 |  | 个 | 1 | 396.67 | 396.67
本页小计 | [7 empty] | 1630.77
分部分项工程量清单与计价表 （适用于工程量清单计价）
工程名称:深圳国际农业食品创新中心项目-标识工程 |  |  |  | 标段： |  |  | 第17页 共19页
序号 | 项目编码 | 项目名称 | 项目特征描述 |  | 计量 单位 | 工程量 | 金额(元)
[7 empty] | 综合 单价 | 合价 | 材料设备 暂估合价
90 | 011507001020 | 卫生间门牌 | 1.名称:卫生间门牌 2.尺寸:宽190*高400*厚2(mm) 3.安装方式:贴门式 4.单/双面:单面 5.面板：亚克力切割、烤漆 6.信息：文字图形，丝印 7.其它:详见施工图、招标文件及技术要求，满足现行相关规范要求 |  | 个 | 3 | 16.55 | 49.65
91 | 011507001021 | 温馨提示类标识 | 1.名称:温馨提示类标识 2.尺寸:宽190*高400*厚2(mm) 3.安装方式:附壁式 4.单/双面:单面 5.面板：亚克力切割、烤漆 6.信息：文字图形，丝印 7.其它:详见施工图、招标文件及技术要求，满足现行相关规范要求 |  | 个 | 60 | 34.1 | 2046
92 | 011507001022 | 危险物品类标识 | 1.名称:危险物品类标识 2.尺寸:宽190*高400*厚2(mm) 3.安装方式:附壁式 4.单/双面:单面 5.面板：亚克力切割、烤漆 6.信息：文字图形，丝印 7.其它:详见施工图、招标文件及技术要求，满足现行相关规范要求 |  | 个 | 60 | 34.1 | 2046
93 | 011507001023 | 淋浴间门牌 | 1.名称:淋浴间门牌 2.尺寸:宽190*高400*厚2(mm) 3.安装方式:贴门式 4.单/双面:单面 5.面板:亚克力切割、烤漆 6.信息:文字图形，丝印 7.其它:详见施工图、招标文件及技术要求，满足现行相关规范要求 |  | 个 | 2 | 16.55 | 33.1
|  | 分部小计 | [5 empty] | 8308.85
后勤保障楼
94 | 011507001024 | 电梯间楼层索引 | 1.名称:电梯间楼层索引 2.尺寸:宽650*高1600*厚20(mm) 3.安装方式:附壁式 4.单/双面:单面 5.面板:2mm不锈钢切割、烤漆 6.信息:文字图形，丝印，内容可更换 7.其它:详见施工图、招标文件及技术要求，满足现行相关规范要求 |  | 个 | 3 | 2503.33 | 7509.99
本页小计 | [7 empty] | 11684.74
分部分项工程量清单与计价表 （适用于工程量清单计价）
工程名称:深圳国际农业食品创新中心项目-标识工程 |  |  |  | 标段： |  |  | 第18页 共19页
序号 | 项目编码 | 项目名称 | 项目特征描述 |  | 计量 单位 | 工程量 | 金额(元)
[7 empty] | 综合 单价 | 合价 | 材料设备 暂估合价
95 | 011507001025 | 电梯楼层号 | 1.名称:电梯楼层号 2.尺寸:宽190*高150*厚10(mm) 3.安装方式:附壁式 4.单/双面:单面 5.面板:2mm不锈钢激光切割精工焊接立体字表面烤漆，颜色深绿，植钉固定在墙面上。 6.信息:文字图形，丝印，内容可更换 7.其它:详见施工图、招标文件及技术要求，满足现行相关规范要求 |  | 个 | 3 | 78 | 234
96 | 011507001026 | 设备间门牌 | 1.名称:设备间门牌 2.尺寸:宽400*高140*厚10(mm) 3.安装方式:贴门式 4.单/双面:单面 5.面板：亚克力切割、烤漆 6.信息：文字图形，丝印、立体字 7.其它:详见施工图、招标文件及技术要求，满足现行相关规范要求 |  | 个 | 1 | 66.5 | 66.5
97 | 011507001027 | 卫生间门牌 | 1.名称:卫生间门牌 2.尺寸:宽190*高400*厚10(mm) 3.安装方式:贴门式 4.单/双面:单面 5.面板：亚克力切割、烤漆 6.信息：文字图形，丝印 7.其它:详见施工图、招标文件及技术要求，满足现行相关规范要求 |  | 个 | 6 | 82.77 | 496.62
98 | 011507001028 | 消火栓标识 | 1.名称:消火栓标识 2.尺寸:宽280*高150*厚5(mm) 3.安装方式:贴门式 4.单/双面:单面 5.面板：亚克力切割、烤漆 6.信息：文字图形，丝印 7.其它:详见施工图、招标文件及技术要求，满足现行相关规范要求 |  | 个 | 15 | 47.11 | 706.65
99 | 011507001029 | 温馨提示类标识 | 1.名称:温馨提示类标识 2.尺寸:宽200*高200*厚5(mm) 3.安装方式:附壁式 4.单/双面:单面 5.面板：亚克力切割、烤漆 6.信息：文字图形，丝印 7.其它:详见施工图、招标文件及技术要求，满足现行相关规范要求 |  | 个 | 90 | 44.87 | 4038.3
本页小计 | [7 empty] | 5542.07
分部分项工程量清单与计价表 （适用于工程量清单计价）
工程名称:深圳国际农业食品创新中心项目-标识工程 |  |  |  | 标段： |  |  | 第19页 共19页
序号 | 项目编码 | 项目名称 | 项目特征描述 |  | 计量 单位 | 工程量 | 金额(元)
[7 empty] | 综合 单价 | 合价 | 材料设备 暂估合价
100 | 011507001030 | 更衣室 | 1.名称:更衣室门牌 2.尺寸:宽190*高400*厚10(mm) 3.安装方式:贴门式 4.单/双面:单面 5.面板：亚克力切割、烤漆 6.信息：文字图形，丝印 7.其它:详见施工图、招标文件及技术要求，满足现行相关规范要求 |  | 个 | 2 | 82.77 | 165.54
101 | 011507001031 | 厨房门牌 | 1.名称:厨房门牌 2.尺寸:宽400*高140*厚10(mm) 3.安装方式:附壁式 4.单/双面:单面 5.面板：亚克力切割、烤漆 6.信息：文字图形，丝印、立体字 7.其它:详见施工图、招标文件及技术要求，满足现行相关规范要求 |  | 个 | 10 | 114.35 | 1143.5
102 | 011507001032 | 包间门牌 | 1.名称:包间门牌 2.尺寸:宽300*高200*厚11(mm) 3.安装方式:附壁/贴门式 4.单/双面:单面 5.面板:亚克力切割、烤漆 6.信息:文字图形，丝印 7.其它:详见施工图、招标文件及技术要求，满足现行相关规范要求 |  | 个 | 2 | 54.6 | 109.2
|  | 分部小计 | [5 empty] | 14470.3
|  | 分部小计 | [5 empty] | 390560.79
本页小计 | [7 empty] | 1418.24
合 计 | [7 empty] | 891791.04

## 表10措施项目清单与计价汇总表
措施项目清单与计价汇总表
工程名称:深圳国际农业食品创新中心项目-标识工程 |  | 标段： | 第1页 共1页
序号 | 项目名称 |  | 金额(元)
1 | 安全文明施工措施费 |  | 20919.4
1.1 | 安全文明施工措施费(按费率计算) |  | 17352.24
1.2 | 其他安全文明施工措施(按清单列项)
1.2.1 | 施工临时围挡费
1.2.2 | 基坑内场地硬地化
1.3 | 产业工人职业训练专项经费 |  | 3567.16
2 | 履约担保手续费
3 | 夜间施工增加费
4 | 赶工措施费
5 | 冬雨季施工费
6 | 已完成工程及设备保护费
7 | 地上地下设施及建筑物的临时保护费
8 | 混凝土、钢筋混凝土模板及支架费
9 | 二次搬运费
10 | 脚手架费
11 | 垂直运输机械费
12 | 大型机械设备进出场及安拆费
13 | 施工排水、降水费
14 | 专业工程措施项目费
14.1 | 土方支护结构
15 | 其他
合 计 |  |  | 20919.4
注：专业工程措施项目费可根据工程实际在本表中补充。

## 表11其他项目清单与计价汇总表
其他项目清单与计价汇总表
工程名称:深圳国际农业食品创新中心项目-标识工程 |  | 标段： | 第1页 共1页
序号 | 项 目 名 称 | 金额(元) | 备注
1 | 材料设备暂估价 |  | 明细详见表11-1
2 | 计日工 |  | 明细详见表11-2
3 | 总承包服务费 |  | 明细详见表11-3
4 | 发包人供应材料费
合 计
注：编制招标控制价时，材料设备暂估价计入清单项目综合单价，此处不汇总。

## 表14规费、应纳税费项目清单与计价表
规费、应纳税费项目清单与计价表
工程名称:深圳国际农业食品创新中心项目-标识工程 |  | 标段： | 第1页 共1页
序号 | 项目名称 | 计算基础 | 费率(%) | 金额(元)
1 | 规费 | (分部分项工程费+措施项目工程费+其他项目费)中的人工费;费率参考范围11%~25%,推荐费率18% | 18 | 14089.39
2 | 应纳税费 | 应纳税费合计 |  | 31348.07
2.1 | 增值税应纳税额 | 分部分项工程费+措施项目费+其他项目费+规费-发包人供应材料费 | 3.02 | 27989.35
2.2 | 城市维护建设税、教育费附加及地方教育费附加 | 增值税应纳税额 | 12 | 3358.72
合 计 |  |  |  | 45437.46