## 表04单位工程招标控制价汇总表
单位工程招标控制价汇总表
工程名称:深圳国际农业食品创新中心项目-人防通风工程 |  | 标段： | 第1页 共1页
序 号 | 汇 总 内 容 |  | 金额(元) | 其中： 材料设备暂估价 (元)
1 | 分部分项工程费 |  | 838697.6
1.1 | 人防通风 |  | 838697.6
2 | 措施项目费 |  | 22043.81
2.1 | 其中：混凝土、钢筋混凝土模板及支架费
2.2 | 安全文明施工措施费 |  | 17951.43
2.3 | 履约担保手续费、赶工措施费
2.4 | 其它措施项目费 |  | 4092.38
3 | 其他项目费
3.1 | 计日工
3.2 | 总承包服务费
3.3 | 发包人供应材料费
4 | 规费 |  | 21967.04
5 | 不含税建安工程造价 |  | 882708.45
6 | 应纳税费 |  | 29856.74
6.1 | 增值税应纳税额 |  | 26657.8
6.2 | 城市维护建设税、教育费附加及地方教育费附加 |  | 3198.94
含税建安工程造价=5+6 |  |  | 912565.19
注：本表适用于单位工程招标控制价或投标价的汇总，如无单位工程划分，单项工程也使用本表汇总。

## 表08A分部分项工程量清单与计价表
分部分项工程量清单与计价表 （适用于工程量清单计价）
工程名称:深圳国际农业食品创新中心项目-人防通风工程 |  |  |  | 标段： |  |  | 第1页 共9页
序号 | 项目编码 | 项目名称 | 项目特征描述 |  | 计量 单位 | 工程量 | 金额(元)
[7 empty] | 综合 单价 | 合价 | 材料设备 暂估合价
人防通风
1 | 030108001030 | 离心式通风机 | (1)名称:清洁通风+滤毒通风 (2)参数:L=7500/3200m3/h，H=750/1250Pa，N=4kW (3)安装方式:吊装，含减震装置安装 (4)综合考虑地下室增加费及超高增加费等降效费 (5)其他:具体要求及参数满足图纸、招标文件及有关技术规范要求 |  | 台 | 3 | 8363.41 | 25090.23
2 | 030108001031 | 混流式风机 | (1)名称:清洁排风 (2)参数:L=6600m3/h，P=500Pa，N=3KW (3)安装方式:吊装，含减震装置安装 (4)综合考虑地下室增加费及超高增加费等降效费 (5)其他:具体要求及参数满足图纸、招标文件及有关技术规范要求 |  | 台 | 3 | 3584.41 | 10753.23
3 | 030108001032 | 混流风机(进风) | (1)名称:混流风机(进风) (2)参数:508Pa，22117m3/h，5.5kW (3)安装方式:吊装，含减震装置安装 (4)综合考虑地下室增加费及超高增加费等降效费 (5)其他:具体要求及参数满足图纸、招标文件及有关技术规范要求 |  | 台 | 1 | 7442.2 | 7442.2
4 | 030108001033 | 混流风机(排风) | (1)名称:混流风机(排风) (2)参数:597Pa，18394m3/h，5.5kW (3)安装方式:吊装，含减震装置安装 (4)综合考虑地下室增加费及超高增加费等降效费 (5)其他:具体要求及参数满足图纸、招标文件及有关技术规范要求 |  | 台 | 1 | 7387.87 | 7387.87
5 | 030701002001 | 除尘设备 | (1)名称:油网滤尘器 (2)型号:LWP-D型 额定风量:1400m3/h (3)支架形式、材质:综合考虑 (4)配套附件:综合考虑 (5)综合考虑地下室增加费及超高增加费等降效费 (6)其他:具体要求及参数满足图纸、招标文件及有关技术规范要求 |  | 块 | 18 | 1856.64 | 33419.52
本页小计 | [7 empty] | 84093.05
分部分项工程量清单与计价表 （适用于工程量清单计价）
工程名称:深圳国际农业食品创新中心项目-人防通风工程 |  |  |  | 标段： |  |  | 第2页 共9页
序号 | 项目编码 | 项目名称 | 项目特征描述 |  | 计量 单位 | 工程量 | 金额(元)
[7 empty] | 综合 单价 | 合价 | 材料设备 暂估合价
6 | 030701015001 | 人防过滤吸收器 | (1)名称:过滤吸收器 (2)型号:RFP-1000型 风量:1000m3/h，阻力≤700Pa 含专用橡胶软接头 (4)含成品设备支架制安及除锈刷油 (5)综合考虑地下室增加费及超高增加费等降效费 (6)其他:具体要求及参数满足图纸、招标文件及有关技术规范要求 |  | 台 | 12 | 22778.89 | 273346.68
7 | 030702001033 | 碳钢通风管道 | (1)名称:镀锌钢板矩形风管 (2)规格:0＜大边长≤320 δ=0.5mm (3)成品支吊架安装(支吊架型式现场综合考虑) (4)含风管管件、法兰、加固框、风管测定孔、风管检查孔、清洗孔、一般钢套管制作安装、三通带风量调节、孔洞预留及封堵修补等 (5)连接方式：咬口 (6)综合考虑地下室增加费及超高增加费等降效费 (7)其他:具体要求及参数满足图纸、招标文件及有关技术规范要求 |  | m2 | 65.77 | 197.27 | 12974.45
8 | 030702001034 | 碳钢通风管道 | (1)名称:镀锌钢板矩形风管 (2)规格:320＜大边长≤450 δ=0.6mm (3)成品支吊架安装(支吊架型式现场综合考虑) (4)含风管管件、法兰、加固框、风管测定孔、风管检查孔、清洗孔、一般钢套管制作安装、三通带风量调节、孔洞预留及封堵修补等 (5)连接方式：咬口 (6)综合考虑地下室增加费及超高增加费等降效费 (7)其他:具体要求及参数满足图纸、招标文件及有关技术规范要求 |  | m2 | 20.87 | 161.99 | 3380.73
本页小计 | [7 empty] | 289701.86
分部分项工程量清单与计价表 （适用于工程量清单计价）
工程名称:深圳国际农业食品创新中心项目-人防通风工程 |  |  |  | 标段： |  |  | 第3页 共9页
序号 | 项目编码 | 项目名称 | 项目特征描述 |  | 计量 单位 | 工程量 | 金额(元)
[7 empty] | 综合 单价 | 合价 | 材料设备 暂估合价
9 | 030702001035 | 碳钢通风管道 | (1)材质:薄钢板风管 (2)形状:圆形 (3)规格:大边长≤500mm (4)板材厚度:3mm (5)接口形式:角钢法兰 (6)含风管管件、法兰、加固框、风管测定孔、风管检查孔、清洗孔、一般钢套管制作安装、三通带风量调节、孔洞预留及封堵修补等 (7)综合考虑地下室增加费及超高增加费等降效费 (8)其他:具体要求及参数满足图纸、招标文件及有关技术规范要求 |  | m2 | 70.66 | 460.53 | 32541.05
10 | 030702001036 | 碳钢通风管道 | (1)材质:薄钢板风管 (2)形状:圆形 (3)规格:500mm＜大边长≤1120mm (4)板材厚度:3mm (5)接口形式:角钢法兰 (6)含风管管件、法兰、加固框、风管测定孔、风管检查孔、清洗孔、一般钢套管制作安装、三通带风量调节、孔洞预留及封堵修补等 (7)综合考虑地下室增加费及超高增加费等降效费 (8)其他:具体要求及参数满足图纸、招标文件及有关技术规范要求 |  | m2 | 223.09 | 492.72 | 109920.9
11 | 031201001001 | 管道刷油 | (1)除锈:薄钢板风管手工除锈 轻锈 (2)刷油:管道刷油防锈漆两遍、灰色漆一遍(包管道标识颜色) (3)综合考虑地下室增加费及超高增加费等降效费 (4)具体详见施工图纸、招标文件、规范，满足施工及验收要求 |  | m2 | 293.75 | 15.75 | 4626.56
12 | 031201001002 | 管道刷油 | (1)除锈:镀锌钢板风管手工除锈 轻锈 (2)刷油:灰色漆二遍(包管道标识颜色) (3)综合考虑地下室增加费及超高增加费等降效费 (4)具体详见施工图纸、招标文件、规范，满足施工及验收要求 |  | m2 | 471.61 | 9.34 | 4404.84
本页小计 | [7 empty] | 151493.35
分部分项工程量清单与计价表 （适用于工程量清单计价）
工程名称:深圳国际农业食品创新中心项目-人防通风工程 |  |  |  | 标段： |  |  | 第4页 共9页
序号 | 项目编码 | 项目名称 | 项目特征描述 |  | 计量 单位 | 工程量 | 金额(元)
[7 empty] | 综合 单价 | 合价 | 材料设备 暂估合价
13 | 030703001128 | 碳钢阀门 | (1)名称:插板阀 (2)规格:D560 (3)成品支吊架安装(支吊架型式现场综合考虑) (4)综合考虑地下室增加费及超高增加费等降效费 (5)其他:具体要求及参数满足图纸、招标文件及有关技术规范要求 |  | 个 | 2 | 1272.69 | 2545.38
14 | 030703001129 | 碳钢阀门 | (1)名称:插板阀 (2)规格:D666 (3)成品支吊架安装(支吊架型式现场综合考虑) (4)综合考虑地下室增加费及超高增加费等降效费 (5)其他:具体要求及参数满足图纸、招标文件及有关技术规范要求 |  | 个 | 1 | 1477.09 | 1477.09
15 | 030703001130 | 碳钢阀门 | (1)名称:插板阀 (2)规格:800*400 (3)成品支吊架安装(支吊架型式现场综合考虑) (4)综合考虑地下室增加费及超高增加费等降效费 (5)其他:具体要求及参数满足图纸、招标文件及有关技术规范要求 |  | 个 | 1 | 277.23 | 277.23
16 | 030703023001 | 人防手动密闭阀 | (1)名称:手电动两用密闭阀 (2)规格:D315 (3)成品支吊架安装(支吊架型式现场综合考虑) (4)综合考虑地下室增加费及超高增加费等降效费 (5)其他:具体要求及参数满足图纸、招标文件及有关技术规范要求 |  | 个 | 1 | 5247.71 | 5247.71
17 | 030703023002 | 人防手动密闭阀 | (1)名称:手电动两用密闭阀 (2)规格:D441 (3)成品支吊架安装(支吊架型式现场综合考虑) (4)综合考虑地下室增加费及超高增加费等降效费 (5)其他:具体要求及参数满足图纸、招标文件及有关技术规范要求 |  | 个 | 6 | 8219.36 | 49316.16
本页小计 | [7 empty] | 58863.57
分部分项工程量清单与计价表 （适用于工程量清单计价）
工程名称:深圳国际农业食品创新中心项目-人防通风工程 |  |  |  | 标段： |  |  | 第5页 共9页
序号 | 项目编码 | 项目名称 | 项目特征描述 |  | 计量 单位 | 工程量 | 金额(元)
[7 empty] | 综合 单价 | 合价 | 材料设备 暂估合价
18 | 030703023003 | 人防手动密闭阀 | (1)名称:手电动两用密闭阀 (2)规格:D560 (3)成品支吊架安装(支吊架型式现场综合考虑) (4)综合考虑地下室增加费及超高增加费等降效费 (5)其他:具体要求及参数满足图纸、招标文件及有关技术规范要求 |  | 个 | 12 | 9375.52 | 112506.24
19 | 030703023004 | 人防手动密闭阀 | (1)名称:手电动两用密闭阀 (2)规格:D666 (3)成品支吊架安装(支吊架型式现场综合考虑) (4)综合考虑地下室增加费及超高增加费等降效费 (5)其他:具体要求及参数满足图纸、招标文件及有关技术规范要求 |  | 个 | 1 | 9904.71 | 9904.71
20 | 030703024001 | 人防其他部件 | (1)名称:换气堵头 (2)规格:DN300 (3)综合考虑地下室增加费及超高增加费等降效费 (4)其他:具体要求及参数满足图纸、招标文件及有关技术规范要求 |  | 个 | 9 | 535.93 | 4823.37
21 | 030703022001 | 人防超压自动排气阀 | (1)名称:超压排气活门 (2)规格:PS-D250 (81)综合考虑地下室增加费及超高增加费等降效费 (82)其他:具体要求及参数满足图纸、招标文件及有关技术规范要求 |  | 个 | 10 | 7180.35 | 71803.5
22 | 030703024002 | 人防其他部件 | (1)名称:风量测量装置 (2)规格:含倾斜式微压计、旋塞阀、测压管、阀、预埋管带密闭肋等 (3)综合考虑地下室增加费及超高增加费等降效费 (4)其他:具体要求及参数满足图纸、招标文件及有关技术规范要求 |  | 个 | 3 | 1470.77 | 4412.31
23 | 030703024003 | 人防其他部件 | (1)名称:放射性监测取样管 (2)规格:含DN32热镀锌钢管、末端设截止阀、预埋管带密闭肋等 (3)综合考虑地下室增加费及超高增加费等降效费 (4)其他:具体要求及参数满足图纸、招标文件及有关技术规范要求 |  | 个 | 3 | 541.73 | 1625.19
本页小计 | [7 empty] | 205075.32
分部分项工程量清单与计价表 （适用于工程量清单计价）
工程名称:深圳国际农业食品创新中心项目-人防通风工程 |  |  |  | 标段： |  |  | 第6页 共9页
序号 | 项目编码 | 项目名称 | 项目特征描述 |  | 计量 单位 | 工程量 | 金额(元)
[7 empty] | 综合 单价 | 合价 | 材料设备 暂估合价
24 | 030703024004 | 人防其他部件 | (1)名称:气密测量管 (2)规格:DN50，两端套带外丝管帽密闭封堵、预埋管带密闭肋 (3)综合考虑地下室增加费及超高增加费等降效费 (4)其他:具体要求及参数满足图纸、招标文件及有关技术规范要求 |  | 个 | 12 | 604.69 | 7256.28
25 | 030703024005 | 人防其他部件 | (1)名称:尾气监测取样管 (2)规格:含DN15热镀锌钢管、末端设截止阀、预埋管带密闭肋 (3)综合考虑地下室增加费及超高增加费等降效费 (4)其他:具体要求及参数满足图纸、招标文件及有关技术规范要求 |  | 个 | 3 | 492.77 | 1478.31
26 | 030703024006 | 人防其他部件 | (1)名称:压差测量管 (2)规格:含DN15热镀锌钢管、末端设截止阀、预埋管带密闭肋 (3)综合考虑地下室增加费及超高增加费等降效费 (4)其他:具体要求及参数满足图纸、招标文件及有关技术规范要求 |  | 个 | 24 | 609.43 | 14626.32
27 | 030703024007 | 人防其他部件 | (1)名称:增压管 (2)规格:DN25(热镀锌钢管)、预埋管带密闭肋 (3)综合考虑地下室增加费及超高增加费等降效费 (4)其他:具体要求及参数满足图纸、招标文件及有关技术规范要求 |  | 个 | 1 | 374.19 | 374.19
28 | 030703024008 | 人防其他部件 | (1)名称:人防阻力测量管 (2)规格:D4紫铜管，δ=2mm (3)综合考虑地下室增加费及超高增加费等降效费 (4)其他:具体要求及参数满足图纸、招标文件及有关技术规范要求 |  | 套 | 1 | 72.57 | 72.57
29 | 030703024009 | 人防其他部件 | (1)名称:洗消管 (2)规格:DN75 (3)综合考虑地下室增加费及超高增加费等降效费 (4)其他:具体要求及参数满足图纸、招标文件及有关技术规范要求 |  | 套 | 1 | 117.49 | 117.49
本页小计 | [7 empty] | 23925.16
分部分项工程量清单与计价表 （适用于工程量清单计价）
工程名称:深圳国际农业食品创新中心项目-人防通风工程 |  |  |  | 标段： |  |  | 第7页 共9页
序号 | 项目编码 | 项目名称 | 项目特征描述 |  | 计量 单位 | 工程量 | 金额(元)
[7 empty] | 综合 单价 | 合价 | 材料设备 暂估合价
30 | 030703001131 | 碳钢阀门 | (1)名称:风量调节阀 (2)规格:320*160 (3)综合考虑地下室增加费及超高增加费等降效费 (4)其他:具体要求及参数满足图纸、招标文件及有关技术规范要求 |  | 个 | 3 | 149.23 | 447.69
31 | 030703001132 | 碳钢阀门 | (1)名称:风量调节阀 (2)规格:630*400 (3)综合考虑地下室增加费及超高增加费等降效费 (4)其他:具体要求及参数满足图纸、招标文件及有关技术规范要求 |  | 个 | 3 | 244.09 | 732.27
32 | 030703001133 | 碳钢阀门 | (1)名称:风量调节阀 (2)规格:DN400 (3)综合考虑地下室增加费及超高增加费等降效费 (4)其他:具体要求及参数满足图纸、招标文件及有关技术规范要求 |  | 个 | 3 | 219.07 | 657.21
33 | 030703001134 | 碳钢阀门 | (1)名称:70度防火阀 (2)规格:320*160 (3)综合考虑地下室增加费及超高增加费等降效费 (4)其他:具体要求及参数满足图纸、招标文件及有关技术规范要求 |  | 个 | 3 | 337.55 | 1012.65
34 | 030703001135 | 碳钢阀门 | (1)名称:70度防火阀 (2)规格:800*400 (3)综合考虑地下室增加费及超高增加费等降效费 (4)其他:具体要求及参数满足图纸、招标文件及有关技术规范要求 |  | 个 | 3 | 483.01 | 1449.03
35 | 030703007001 | 碳钢风口、散流器、百叶窗 | (1)名称:防火风口 (2)规格:250*250 (3)综合考虑地下室增加费及超高增加费等降效费 (4)其他:具体要求及参数满足图纸、招标文件及有关技术规范要求 |  | 个 | 2 | 293.41 | 586.82
36 | 030703007002 | 碳钢风口、散流器、百叶窗 | (1)名称:双层百叶风口 (2)规格:800*630 (3)综合考虑地下室增加费及超高增加费等降效费 (4)其他:具体要求及参数满足图纸、招标文件及有关技术规范要求 |  | 个 | 1 | 415.44 | 415.44
本页小计 | [7 empty] | 5301.11
分部分项工程量清单与计价表 （适用于工程量清单计价）
工程名称:深圳国际农业食品创新中心项目-人防通风工程 |  |  |  | 标段： |  |  | 第8页 共9页
序号 | 项目编码 | 项目名称 | 项目特征描述 |  | 计量 单位 | 工程量 | 金额(元)
[7 empty] | 综合 单价 | 合价 | 材料设备 暂估合价
37 | 030703007003 | 碳钢风口、散流器、百叶窗 | (1)名称:双层百叶风口 (2)规格:1400*1200 (3)综合考虑地下室增加费及超高增加费等降效费 (4)其他:具体要求及参数满足图纸、招标文件及有关技术规范要求 |  | 个 | 1 | 1036.84 | 1036.84
38 | 031002003041 | 套管 | (1)名称、类型:人防密闭套管（带密闭肋） (2)穿管管径:D870 (3)综合考虑地下室增加费及超高增加费等降效费 (4)其他:具体要求及参数满足图纸、招标文件及有关技术规范要求 |  | 个 | 4 | 643.79 | 2575.16
39 | 031002003042 | 套管 | (1)名称、类型:人防密闭套管（带密闭肋） (2)穿管管径:D560 (3)综合考虑地下室增加费及超高增加费等降效费 (4)其他:具体要求及参数满足图纸、招标文件及有关技术规范要求 |  | 个 | 9 | 355.38 | 3198.42
40 | 031002003043 | 套管 | (1)名称、类型:人防密闭套管（带密闭肋） (2)穿管管径:D441 (3)综合考虑地下室增加费及超高增加费等降效费 (4)其他:具体要求及参数满足图纸、招标文件及有关技术规范要求 |  | 个 | 3 | 355.38 | 1066.14
41 | 031002003044 | 套管 | (1)名称、类型:人防密闭套管（带密闭肋） (2)穿管管径:D315 (3)综合考虑地下室增加费及超高增加费等降效费 (4)其他:具体要求及参数满足图纸、招标文件及有关技术规范要求 |  | 个 | 2 | 202.71 | 405.42
42 | 031002003045 | 套管 | (1)名称、类型:人防密闭套管（带密闭肋） (2)穿管管径:D250 (3)综合考虑地下室增加费及超高增加费等降效费 (4)其他:具体要求及参数满足图纸、招标文件及有关技术规范要求 |  | 个 | 18 | 202.71 | 3648.78
本页小计 | [7 empty] | 11930.76
分部分项工程量清单与计价表 （适用于工程量清单计价）
工程名称:深圳国际农业食品创新中心项目-人防通风工程 |  |  |  | 标段： |  |  | 第9页 共9页
序号 | 项目编码 | 项目名称 | 项目特征描述 |  | 计量 单位 | 工程量 | 金额(元)
[7 empty] | 综合 单价 | 合价 | 材料设备 暂估合价
43 | 030704001005 | 通风工程检测、调试 | (1)名称:通风工程检测、调试 (2)包括风管漏光试验、漏风试验等 (3)综合考虑地下室增加费及超高增加费等降效费 (4)其他:具体要求及参数满足图纸、招标文件及有关技术规范要求 |  | 系统 | 1 | 8313.42 | 8313.42
|  | 分部小计 | [5 empty] | 838697.6
本页小计 | [7 empty] | 8313.42
合 计 | [7 empty] | 838697.6

## 表10措施项目清单与计价汇总表
措施项目清单与计价汇总表
工程名称:深圳国际农业食品创新中心项目-人防通风工程 |  | 标段： | 第1页 共1页
序号 | 项目名称 |  | 金额(元)
1 | 安全文明施工措施费 |  | 17951.43
1.1 | 安全文明施工措施费(按费率计算) |  | 14580.27
1.2 | 其他安全文明施工措施(按清单列项)
1.2.1 | 临时围挡费
1.2.2 | 基坑内场地硬地化
1.3 | 产业工人职业训练专项经费 |  | 3371.16
2 | 履约担保手续费
3 | 夜间施工增加费
4 | 赶工措施费
5 | 冬雨季施工费
6 | 已完成工程及设备保护费
7 | 地上地下设施及建筑物的临时保护费
8 | 混凝土、钢筋混凝土模板及支架费
9 | 二次搬运费
10 | 脚手架费 |  | 4092.38
11 | 垂直运输机械费
12 | 大型机械设备进出场及安拆费
13 | 施工排水、降水费
14 | 专业工程措施项目费
14.1 | 组装平台
14.2 | 设备、管道施工的防冻和焊接保护措施
14.3 | 压力容器和高压管道的检验
14.4 | 焦炉施工大棚
14.5 | 焦炉供炉、热态工程
14.6 | 管道安装后的充气保护措施
14.7 | 隧道内施工的通风、供水、供电、供气照明及通讯设施
14.8 | 长输管道施工措施
14.9 | 格架式抱杆
15 | 其他
合 计 |  |  | 22043.81
注：专业工程措施项目费可根据工程实际在本表中补充。

## 表11其他项目清单与计价汇总表
其他项目清单与计价汇总表
工程名称:深圳国际农业食品创新中心项目-人防通风工程 |  | 标段： | 第1页 共1页
序号 | 项 目 名 称 | 金额(元) | 备注
1 | 材料设备暂估价 |  | 明细详见表11-1
2 | 计日工 |  | 明细详见表11-2
3 | 总承包服务费 |  | 明细详见表11-3
4 | 发包人供应材料费
合 计
注：编制招标控制价时，材料设备暂估价计入清单项目综合单价，此处不汇总。

## 表14规费、应纳税费项目清单与计价表
规费、应纳税费项目清单与计价表
工程名称:深圳国际农业食品创新中心项目-人防通风工程 |  | 标段： | 第1页 共1页
序号 | 项目名称 | 计算基础 | 费率(%) | 金额(元)
1 | 规费 | (分部分项工程费+措施项目工程费+其他项目费)中的人工费;费率参考范围11%~25%,推荐费率18% | 18 | 21967.04
2 | 应纳税费 | 应纳税费合计 |  | 29856.74
2.1 | 增值税应纳税额 | 分部分项工程费+措施项目费+其他项目费+规费-发包人供应材料费 | 3.02 | 26657.8
2.2 | 城市维护建设税、教育费附加及地方教育费附加 | 增值税应纳税额 | 12 | 3198.94
合 计 |  |  |  | 51823.78