## 表04单位工程招标控制价汇总表
单位工程招标控制价汇总表
工程名称:深圳国际农业食品创新中心项目-地下室防排烟工程 |  | 标段： | 第1页 共1页
序 号 | 汇 总 内 容 |  | 金额(元) | 其中： 材料设备暂估价 (元)
1 | 分部分项工程费 |  | 876934.66
1.1 | 防排烟工程 |  | 871606.94
1.2 | 调试 |  | 5327.72
2 | 措施项目费 |  | 21146.39
2.1 | 其中：混凝土、钢筋混凝土模板及支架费
2.2 | 安全文明施工措施费 |  | 18730.17
2.3 | 履约担保手续费、赶工措施费
2.4 | 其它措施项目费 |  | 2416.22
3 | 其他项目费
3.1 | 计日工
3.2 | 总承包服务费
3.3 | 发包人供应材料费
4 | 规费 |  | 14064.16
5 | 不含税建安工程造价 |  | 912145.21
6 | 应纳税费 |  | 30852.4
6.1 | 增值税应纳税额 |  | 27546.79
6.2 | 城市维护建设税、教育费附加及地方教育费附加 |  | 3305.61
含税建安工程造价=5+6 |  |  | 942997.61
注：本表适用于单位工程招标控制价或投标价的汇总，如无单位工程划分，单项工程也使用本表汇总。

## 表08A分部分项工程量清单与计价表
分部分项工程量清单与计价表 （适用于工程量清单计价）
工程名称:深圳国际农业食品创新中心项目-地下室防排烟工程 |  |  |  | 标段： |  |  | 第1页 共8页
序号 | 项目编码 | 项目名称 | 项目特征描述 |  | 计量 单位 | 工程量 | 金额(元)
[7 empty] | 综合 单价 | 合价 | 材料设备 暂估合价
防排烟工程
1 | 030108001034 | 离心式通风机 | (1)名称:低噪箱式离心风机 EF(S)-1#-B1-01~02 (2)规格:风机转速:695/475RPM,风量:37800/33000M3/H,配电功率:24/8.5KW,机外静压:639/420PA,全压:812/550PA,风机效率:-/79%,噪声:76/69DB(A),电压/相/频率:380-3-50V-Φ-HZ,单位风量耗功率:-/22.5W/CMH (3)设备吊装，含成品支架制安及除锈刷油 (4)综合考虑地下室增加费及超高增加费等降效费 (5)其他:具体要求及参数满足图纸、招标文件及有关技术规范要求 |  | 台 | 2 | 25953.95 | 51907.9
2 | 030108001035 | 离心式通风机 | (1)名称:低噪箱式离心风机 SF(S)-1#-B1-01 (2)规格:风机转速:695/475RPM,风量:26400M3/H,配电功率:11KW,机外静压:500PA,全压:650PA,风机效率:79%,噪声:70DB(A),电压/相/频率:380-3-50V-Φ-HZ,单位风量耗功率:-/22.5W/CMH, (3)设备吊装，含成品支架制安及除锈刷油 (4)综合考虑地下室增加费及超高增加费等降效费 (5)其他:具体要求及参数满足图纸、招标文件及有关技术规范要求 |  | 台 | 1 | 12345.27 | 12345.27
3 | 030108003001 | 轴流通风机 | (1)名称:低噪箱式离心风机 SF(S)-1#-B1-02 (2)型号:风机转速:695/475RPM,风量:26400M3/H,配电功率:11KW,机外静压:500PA,全压:650PA,风机效率:79%,噪声:70DB(A),电压/相/频率:380-3-50V-Φ-HZ,单位风量耗功率:-/22.5W/CMH (3)设备吊装，含成品支架制安及除锈刷油 (4)综合考虑地下室增加费及超高增加费等降效费 (5)其他:具体要求及参数满足图纸、招标文件及有关技术规范要求 |  | 台 | 1 | 14707.28 | 14707.28
本页小计 | [7 empty] | 78960.45
分部分项工程量清单与计价表 （适用于工程量清单计价）
工程名称:深圳国际农业食品创新中心项目-地下室防排烟工程 |  |  |  | 标段： |  |  | 第2页 共8页
序号 | 项目编码 | 项目名称 | 项目特征描述 |  | 计量 单位 | 工程量 | 金额(元)
[7 empty] | 综合 单价 | 合价 | 材料设备 暂估合价
4 | 030108003002 | 轴流通风机 | (1)名称:低噪箱式离心风机 SF(S)-1#-B1-03 (2)型号:风机转速:695/475RPM,风量:26400M3/H,配电功率:11KW,机外静压:500PA,全压:650PA,风机效率:79%,噪声:70DB(A),电压/相/频率:380-3-50V-Φ-HZ,单位风量耗功率:-/22.5W/CMH (3)落地安装，含成品支架制安及除锈刷油 (4)综合考虑地下室增加费及超高增加费等降效费 (5)其他:具体要求及参数满足图纸、招标文件及有关技术规范要求 |  | 台 | 1 | 14645.7 | 14645.7
5 | 030108001036 | 离心式通风机 | (1)名称:消防高温排烟轴流风机 SEF-1#-B1-01 (2)规格:风机转速:1450RPM,风量:31200M3/H,配电功率:11KW,机外静压:500PA,全压:568PA噪声:90DB(A),电压/相/频率:380-3-50V-Φ-HZ (3)落地安装，含成品支架制安及除锈刷油 (4)综合考虑地下室增加费及超高增加费等降效费 (5)其他:具体要求及参数满足图纸、招标文件及有关技术规范要求 |  | 台 | 1 | 9150.63 | 9150.63
6 | 030108003003 | 轴流通风机 | (1)名称:低噪箱式离心风机EF(S)-1#-B1-03~04 (2)型号:风机转速:695/475RPM,风量:37800/33000M3/H,配电功率:24/8.5KW,机外静压:800/420PA,全压:970/550PA,噪声:76/69DB(A),电压/相/频率:380-3-50V-Φ-HZ,单位风量耗功率:-/22.5W/CMH (3)落地安装，含成品支架制安及除锈刷油 (4)综合考虑地下室增加费及超高增加费等降效费 (5)其他:具体要求及参数满足图纸、招标文件及有关技术规范要求 |  | 台 | 2 | 25892.37 | 51784.74
本页小计 | [7 empty] | 75581.07
分部分项工程量清单与计价表 （适用于工程量清单计价）
工程名称:深圳国际农业食品创新中心项目-地下室防排烟工程 |  |  |  | 标段： |  |  | 第3页 共8页
序号 | 项目编码 | 项目名称 | 项目特征描述 |  | 计量 单位 | 工程量 | 金额(元)
[7 empty] | 综合 单价 | 合价 | 材料设备 暂估合价
7 | 030108003004 | 轴流通风机 | (1)名称:混流风机 BF-1#-B1-01 (2)型号:风机转速:960RPM,风量:15600M3/H,配电功率:5.5KW,机外静压:329PA,全压:500PA噪声:80DB(A),电压/相/频率:380-3-50V-Φ-HZ (3)落地安装，含成品支架制安及除锈刷油 (4)综合考虑地下室增加费及超高增加费等降效费 (5)其他:具体要求及参数满足图纸、招标文件及有关技术规范要求 |  | 台 | 1 | 4510 | 4510
8 | 030702007001 | 复合型风管 | (1)名称:成品矩形风管安装 (2)系统：排烟系统 (3)材质:内外层采用镀锌风管，夹芯层采用硅酸铝纤维棉，厚度40mm，内外壁钢板厚度详见图纸 (4)规格:耐火极限0.5h~2h，报价综合考虑内层风管厚度 (5)含成品支架制安及除锈刷油 (6)含风管测定孔、风管检查孔、清洗孔、管件及法兰加固框、一般钢套管制作安装、孔洞预留及封堵修补等 (7)连接方式：角钢法兰 (8)工程量按风管图示尺寸计算 (9)综合考虑地下室增加费及超高增加费等降效费 (10)其他:具体要求及参数满足图纸、招标文件及有关技术规范要求 |  | m2 | 1338.92 | 346.82 | 464364.23
9 | 030702007002 | 复合型风管 | (1)名称:成品矩形风管安装 (2)系统：排烟系统 (3)材质:内外层采用镀锌风管，夹芯层采用硅酸铝纤维棉，厚度50mm，内外壁钢板厚度详见图纸 (4)规格:耐火极限3h，报价综合考虑内层风管厚度 (5)含成品支架制安及除锈刷油 (6)含风管测定孔、风管检查孔、清洗孔、管件及法兰加固框、一般钢套管制作安装、孔洞预留及封堵修补等 (7)连接方式：角钢法兰 (8)工程量按风管图示尺寸计算 (9)综合考虑地下室增加费及超高增加费等降效费 (10)其他:具体要求及参数满足图纸、招标文件及有关技术规范要求 |  | m2 | 148.77 | 383.63 | 57072.64
本页小计 | [7 empty] | 525946.87
分部分项工程量清单与计价表 （适用于工程量清单计价）
工程名称:深圳国际农业食品创新中心项目-地下室防排烟工程 |  |  |  | 标段： |  |  | 第4页 共8页
序号 | 项目编码 | 项目名称 | 项目特征描述 |  | 计量 单位 | 工程量 | 金额(元)
[7 empty] | 综合 单价 | 合价 | 材料设备 暂估合价
10 | 030702007003 | 复合型风管 | (1)名称:成品矩形风管安装 (2)系统：消防送风系统 (3)材质:内外层采用镀锌风管，夹芯层采用硅酸铝纤维棉，厚度40mm，内外壁钢板厚度详见图纸 (4)规格:耐火极限0.5h~2h，报价综合考虑内层风管厚度 (5)含成品支架制安及除锈刷油 (6)含风管测定孔、风管检查孔、清洗孔、管件及法兰加固框、一般钢套管制作安装、孔洞预留及封堵修补等 (7)连接方式：角钢法兰 (8)工程量按风管图示尺寸计算 (9)综合考虑地下室增加费及超高增加费等降效费 (10)其他:具体要求及参数满足图纸、招标文件及有关技术规范要求 |  | m2 | 106.4 | 346.79 | 36898.46
11 | 030703020010 | 消声器 | (1)名称:阻抗复合型消声器 (2)规格:1000*1000*1000 (3)含成品支架制安及除锈刷油 (4)综合考虑地下室增加费及超高增加费等降效费 (5)其他:具体要求及参数满足图纸、招标文件及有关技术规范要求 |  | 个 | 11 | 3476.14 | 38237.54
12 | 030703020011 | 消声器 | (1)名称:阻抗复合型消声器 (2)规格:2000*400*1000 (3)含成品支架制安及除锈刷油 (4)综合考虑地下室增加费及超高增加费等降效费 (5)其他:具体要求及参数满足图纸、招标文件及有关技术规范要求 |  | 个 | 2 | 3640.47 | 7280.94
13 | 030703019009 | 柔性接口 | (1)名称:不燃柔性软接安装 (2)综合考虑地下室增加费及超高增加费等降效费 (3)其他:具体要求及参数满足图纸、招标文件及有关技术规范要求 |  | m2 | 18.09 | 607.41 | 10988.05
14 | 030702009004 | 弯头导流叶片 | (1)名称:弯头导流叶片制作安装 (2)综合考虑地下室增加费及超高增加费等降效费 (3)其他:具体要求及参数满足图纸、招标文件及有关技术规范要求 |  | m2 | 24.79 | 267.88 | 6640.75
本页小计 | [7 empty] | 100045.74
分部分项工程量清单与计价表 （适用于工程量清单计价）
工程名称:深圳国际农业食品创新中心项目-地下室防排烟工程 |  |  |  | 标段： |  |  | 第5页 共8页
序号 | 项目编码 | 项目名称 | 项目特征描述 |  | 计量 单位 | 工程量 | 金额(元)
[7 empty] | 综合 单价 | 合价 | 材料设备 暂估合价
15 | 030703001136 | 碳钢阀门 | (1)名称:70℃防烟防火阀 (2)规格:1000*1000(含执行机构) (3)含成品支架制安及除锈刷油 (4)综合考虑地下室增加费及超高增加费等降效费 (5)其他:具体要求及参数满足图纸、招标文件及有关技术规范要求 |  | 个 | 10 | 1567.8 | 15678
16 | 030703001137 | 碳钢阀门 | (1)名称:280℃电动防烟防火阀 (2)规格:1250*320(含执行机构) (3)含成品支架制安及除锈刷油 (4)综合考虑地下室增加费及超高增加费等降效费 (5)其他:具体要求及参数满足图纸、招标文件及有关技术规范要求 |  | 个 | 1 | 1342.72 | 1342.72
17 | 030703001138 | 碳钢阀门 | (1)名称:280℃电动防烟防火阀 (2)规格:630*320(含执行机构) (3)含成品支架制安及除锈刷油 (4)综合考虑地下室增加费及超高增加费等降效费 (5)其他:具体要求及参数满足图纸、招标文件及有关技术规范要求 |  | 个 | 2 | 962.44 | 1924.88
18 | 030703001139 | 碳钢阀门 | (1)名称:280℃防烟防火阀 (2)规格:1000*1000(含执行机构) (3)含成品支架制安及除锈刷油 (4)综合考虑地下室增加费及超高增加费等降效费 (5)其他:具体要求及参数满足图纸、招标文件及有关技术规范要求 |  | 个 | 6 | 1555.07 | 9330.42
19 | 030703001140 | 碳钢阀门 | (1)名称:280℃防烟防火阀 (2)规格:1250*320(含执行机构) (3)含成品支架制安及除锈刷油 (4)综合考虑地下室增加费及超高增加费等降效费 (5)其他:具体要求及参数满足图纸、招标文件及有关技术规范要求 |  | 个 | 2 | 889.51 | 1779.02
20 | 030703001141 | 碳钢阀门 | (1)名称:280℃防烟防火阀 (2)规格:1250*500(含执行机构) (3)含成品支架制安及除锈刷油 (4)综合考虑地下室增加费及超高增加费等降效费 (5)其他:具体要求及参数满足图纸、招标文件及有关技术规范要求 |  | 个 | 1 | 1060.37 | 1060.37
本页小计 | [7 empty] | 31115.41
分部分项工程量清单与计价表 （适用于工程量清单计价）
工程名称:深圳国际农业食品创新中心项目-地下室防排烟工程 |  |  |  | 标段： |  |  | 第6页 共8页
序号 | 项目编码 | 项目名称 | 项目特征描述 |  | 计量 单位 | 工程量 | 金额(元)
[7 empty] | 综合 单价 | 合价 | 材料设备 暂估合价
21 | 030703001142 | 碳钢阀门 | (1)名称:280℃防烟防火阀 (2)规格:2000*400(含执行机构) (3)含成品支架制安及除锈刷油 (4)综合考虑地下室增加费及超高增加费等降效费 (5)其他:具体要求及参数满足图纸、招标文件及有关技术规范要求 |  | 个 | 5 | 1403.2 | 7016
22 | 030703001143 | 碳钢阀门 | (1)名称:280℃防烟防火阀 (2)规格:2000*500(含执行机构) (3)含成品支架制安及除锈刷油 (4)综合考虑地下室增加费及超高增加费等降效费 (5)其他:具体要求及参数满足图纸、招标文件及有关技术规范要求 |  | 个 | 2 | 1555.07 | 3110.14
23 | 030703001144 | 碳钢阀门 | (1)名称:280℃防烟防火阀 (2)规格:630*320(含执行机构) (3)含成品支架制安及除锈刷油 (4)综合考虑地下室增加费及超高增加费等降效费 (5)其他:具体要求及参数满足图纸、招标文件及有关技术规范要求 |  | 个 | 2 | 512.52 | 1025.04
24 | 030703001145 | 碳钢阀门 | (1)名称:风管止回阀 (2)规格:1000*1000 (3)含成品支架制安及除锈刷油 (4)综合考虑地下室增加费及超高增加费等降效费 (5)其他:具体要求及参数满足图纸、招标文件及有关技术规范要求 |  | 个 | 1 | 877.8 | 877.8
25 | 030703001146 | 碳钢阀门 | (1)名称:风管止回阀 (2)规格:1250*500 (3)含成品支架制安及除锈刷油 (4)综合考虑地下室增加费及超高增加费等降效费 (5)其他:具体要求及参数满足图纸、招标文件及有关技术规范要求 |  | 个 | 1 | 615.73 | 615.73
26 | 030703011108 | 铝及铝合金风口、散流器 | (1)名称:单层百叶风口 (2)规格:630*1000 (3)综合考虑地下室增加费及超高增加费等降效费 (4)其他:具体要求及参数满足图纸、招标文件及有关技术规范要求 |  | 个 | 2 | 369.09 | 738.18
本页小计 | [7 empty] | 13382.89
分部分项工程量清单与计价表 （适用于工程量清单计价）
工程名称:深圳国际农业食品创新中心项目-地下室防排烟工程 |  |  |  | 标段： |  |  | 第7页 共8页
序号 | 项目编码 | 项目名称 | 项目特征描述 |  | 计量 单位 | 工程量 | 金额(元)
[7 empty] | 综合 单价 | 合价 | 材料设备 暂估合价
27 | 030703011109 | 铝及铝合金风口、散流器 | (1)名称:多叶送风口 (2)规格:500*1250 (3)综合考虑地下室增加费及超高增加费等降效费 (4)其他:具体要求及参数满足图纸、招标文件及有关技术规范要求 |  | 个 | 2 | 381.76 | 763.52
28 | 030703011110 | 铝及铝合金风口、散流器 | (1)名称:单层百叶风口 (2)规格:1000*1000 (3)综合考虑地下室增加费及超高增加费等降效费 (4)其他:具体要求及参数满足图纸、招标文件及有关技术规范要求 |  | 个 | 1 | 504.4 | 504.4
29 | 030703011111 | 铝及铝合金风口、散流器 | (1)名称:单层百叶风口 (2)规格:1250*1600 (3)综合考虑地下室增加费及超高增加费等降效费 (4)其他:具体要求及参数满足图纸、招标文件及有关技术规范要求 |  | 个 | 2 | 862.11 | 1724.22
30 | 030703011112 | 铝及铝合金风口、散流器 | (1)名称:单层百叶风口 (2)规格:500*500 (3)综合考虑地下室增加费及超高增加费等降效费 (4)其他:具体要求及参数满足图纸、招标文件及有关技术规范要求 |  | 个 | 9 | 219.98 | 1979.82
31 | 030703011113 | 铝及铝合金风口、散流器 | (1)名称:单层百叶风口 (2)规格:600*400 (3)综合考虑地下室增加费及超高增加费等降效费 (4)其他:具体要求及参数满足图纸、招标文件及有关技术规范要求 |  | 个 | 86 | 216.92 | 18655.12
32 | 030703011114 | 铝及铝合金风口、散流器 | (1)名称:防火风口（含钢丝防虫网） (2)规格:1600*2000 (3)综合考虑地下室增加费及超高增加费等降效费 (4)其他:具体要求及参数满足图纸、招标文件及有关技术规范要求 |  | 个 | 2 | 2120.36 | 4240.72
33 | 030904001017 | 点型探测器 | (1)名称:压力传感器 (2)综合考虑地下室增加费及超高增加费等降效费 (3)其他:具体要求及参数满足图纸、招标文件及有关技术规范要求 |  | 个 | 4 | 318.13 | 1272.52
本页小计 | [7 empty] | 29140.32
分部分项工程量清单与计价表 （适用于工程量清单计价）
工程名称:深圳国际农业食品创新中心项目-地下室防排烟工程 |  |  |  | 标段： |  |  | 第8页 共8页
序号 | 项目编码 | 项目名称 | 项目特征描述 |  | 计量 单位 | 工程量 | 金额(元)
[7 empty] | 综合 单价 | 合价 | 材料设备 暂估合价
34 | 030703B001001 | 挡烟垂壁 | (1)规格:固定挡烟垂壁 (2)材质：防火硅胶布 (3)综合考虑地下室增加费及超高增加费等降效费 (4)其他:具体要求及参数满足图纸、招标文件及有关技术规范要求 |  | m2 | 14.22 | 170.79 | 2428.63
35 | 030703B001002 | 挡烟垂壁 | (1)规格:电动挡烟垂壁 (2)材质：防火硅胶布 (3)其他:含电动挡烟垂壁的控制系统(控制箱、电动执行机构、按钮及控制箱到挡烟垂壁的控制管线等) (4)综合考虑地下室增加费及超高增加费等降效费 (5)其他:具体要求及参数满足图纸、招标文件及有关技术规范要求 |  | m2 | 52.64 | 285.06 | 15005.56
|  | 分部小计 | [5 empty] | 871606.94
调试
36 | 030704001006 | 防排烟工程检测、调试 | (1)防排烟工程检测、调试 (2)包括风管漏光试验、漏风试验调试等 (3)综合考虑地下室增加费及超高增加费等降效费 (4)其他:具体要求及参数满足图纸、招标文件及有关技术规范要求 |  | 系统 | 1 | 5327.72 | 5327.72
|  | 分部小计 | [5 empty] | 5327.72
本页小计 | [7 empty] | 22761.91
合 计 | [7 empty] | 876934.66

## 表10措施项目清单与计价汇总表
措施项目清单与计价汇总表
工程名称:深圳国际农业食品创新中心项目-地下室防排烟工程 |  | 标段： | 第1页 共1页
序号 | 项目名称 |  | 金额(元)
1 | 安全文明施工措施费 |  | 18730.17
1.1 | 安全文明施工措施费(按费率计算) |  | 15212.77
1.2 | 其他安全文明施工措施(按清单列项)
1.2.1 | 临时围挡费
1.2.2 | 基坑内场地硬地化
1.3 | 产业工人职业训练专项经费 |  | 3517.4
2 | 履约担保手续费
3 | 夜间施工增加费
4 | 赶工措施费
5 | 冬雨季施工费
6 | 已完成工程及设备保护费
7 | 地上地下设施及建筑物的临时保护费
8 | 混凝土、钢筋混凝土模板及支架费
9 | 二次搬运费
10 | 脚手架费 |  | 2416.22
11 | 垂直运输机械费
12 | 大型机械设备进出场及安拆费
13 | 施工排水、降水费
14 | 专业工程措施项目费
14.1 | 组装平台
14.2 | 设备、管道施工的防冻和焊接保护措施
14.3 | 压力容器和高压管道的检验
14.4 | 焦炉施工大棚
14.5 | 焦炉供炉、热态工程
14.6 | 管道安装后的充气保护措施
14.7 | 隧道内施工的通风、供水、供电、供气照明及通讯设施
14.8 | 长输管道施工措施
14.9 | 格架式抱杆
15 | 其他
合 计 |  |  | 21146.39
注：专业工程措施项目费可根据工程实际在本表中补充。

## 表11其他项目清单与计价汇总表
其他项目清单与计价汇总表
工程名称:深圳国际农业食品创新中心项目-地下室防排烟工程 |  | 标段： | 第1页 共1页
序号 | 项 目 名 称 | 金额(元) | 备注
1 | 材料设备暂估价 |  | 明细详见表11-1
2 | 计日工 |  | 明细详见表11-2
3 | 总承包服务费 |  | 明细详见表11-3
4 | 发包人供应材料费
合 计
注：编制招标控制价时，材料设备暂估价计入清单项目综合单价，此处不汇总。

## 表14规费、应纳税费项目清单与计价表
规费、应纳税费项目清单与计价表
工程名称:深圳国际农业食品创新中心项目-地下室防排烟工程 |  | 标段： | 第1页 共1页
序号 | 项目名称 | 计算基础 | 费率(%) | 金额(元)
1 | 规费 | (分部分项工程费+措施项目工程费+其他项目费)中的人工费;费率参考范围11%~25%,推荐费率18% | 18 | 14064.16
2 | 应纳税费 | 应纳税费合计 |  | 30852.4
2.1 | 增值税应纳税额 | 分部分项工程费+措施项目费+其他项目费+规费-发包人供应材料费 | 3.02 | 27546.79
2.2 | 城市维护建设税、教育费附加及地方教育费附加 | 增值税应纳税额 | 12 | 3305.61
合 计 |  |  |  | 44916.56