## 表04单位工程招标控制价汇总表
单位工程招标控制价汇总表
工程名称:深圳国际农业食品创新中心项目-连廊建筑及装饰工程 |  | 标段： | 第1页 共1页
序 号 | 汇 总 内 容 |  | 金额(元) | 其中： 材料设备暂估价 (元)
1 | 分部分项工程费 |  | 11441311.49
1.1 | 混凝土及钢筋混凝土工程 |  | 773669.13
1.2 | 装配式工程 |  | 116597.66
1.3 | 钢结构工程 |  | 10188873.33
1.4 | 装饰工程 |  | 191511.83
1.5 | 其他工程 |  | 170659.54
2 | 措施项目费 |  | 928605.45
2.1 | 其中：混凝土、钢筋混凝土模板及支架费 |  | 49506.44
2.2 | 安全文明施工措施费 |  | 478252.45
2.3 | 履约担保手续费、赶工措施费
2.4 | 其它措施项目费 |  | 400846.56
3 | 其他项目费
3.1 | 计日工
3.2 | 总承包服务费
3.3 | 发包人供应材料费
4 | 规费 |  | 573564.85
5 | 不含税建安工程造价 |  | 12943481.79
6 | 应纳税费 |  | 437800.33
6.1 | 增值税应纳税额 |  | 390893.15
6.2 | 城市维护建设税、教育费附加及地方教育费附加 |  | 46907.18
含税建安工程造价=5+6 |  |  | 13381282.12
注：本表适用于单位工程招标控制价或投标价的汇总，如无单位工程划分，单项工程也使用本表汇总。

## 表08A分部分项工程量清单与计价表
分部分项工程量清单与计价表 （适用于工程量清单计价）
工程名称:深圳国际农业食品创新中心项目-连廊建筑及装饰工程 |  |  |  | 标段： |  |  | 第1页 共9页
序号 | 项目编码 | 项目名称 | 项目特征描述 |  | 计量 单位 | 工程量 | 金额(元)
[7 empty] | 综合 单价 | 合价 | 材料设备 暂估合价
混凝土及钢筋混凝土工程
1 | 010501001011 | 垫层 | (1)混凝土种类:预拌混凝土 (2)混凝土强度等级:C20 (3)其他:详见施工图、招标文件及技术要求，满足现行相关规范要求 |  | m3 | 8.51 | 580.13 | 4936.91
2 | 010503001007 | 基础梁 | (1)混凝土种类:预拌混凝土 (2)混凝土强度等级:C30 (3)其他:详见施工图、招标文件及技术要求，满足现行相关规范要求 |  | m3 | 119.45 | 699.29 | 83530.19
3 | 010502003006 | 钢柱混凝土（钢管混凝土） | (1)混凝土种类:预拌混凝土 (2)混凝土强度等级:C30，无收缩自密实混凝土 (3)超高降效费用:综合考虑 (4)其他:详见施工图、招标文件及技术要求，满足现行相关规范要求 |  | m3 | 28.78 | 760.63 | 21890.93
4 | 010502003007 | 钢柱混凝土（劲性混凝土） | (1)混凝土种类:预拌混凝土 (2)混凝土强度等级:C30 (3)超高降效费用:综合考虑 (4)其他:详见施工图、招标文件及技术要求，满足现行相关规范要求 |  | m3 | 132.73 | 730.78 | 96996.43
5 | 010505006008 | 反坎 | (1)混凝土种类:预拌混凝土 (2)混凝土强度等级:C30 (3)超高降效费用:综合考虑 (4)其他:详见施工图、招标文件及技术要求，满足现行相关规范要求 |  | m3 | 13.16 | 826.25 | 10873.45
6 | 010505001023 | 钢筋桁架楼承板混凝土 | (1)混凝土种类:预拌混凝土 (2)混凝土强度等级:C30 (3)超高降效费用:综合考虑 (4)其他:详见施工图、招标文件及技术要求，满足现行相关规范要求 |  | m3 | 60.88 | 708.9 | 43157.83
7 | 010507007009 | 其他构件 | (1)混凝土种类:预拌混凝土 (2)混凝土强度等级:C40，无收缩细石混凝土 (3)超高降效费用:综合考虑 (4)其他:详见施工图、招标文件及技术要求，满足现行相关规范要求 |  | m3 | 0.68 | 960.07 | 652.85
8 | 010507007010 | 其他构件 | (1)混凝土种类:预拌混凝土 (2)混凝土强度等级:C20 (3)超高降效费用:综合考虑 (4)其他:详见施工图、招标文件及技术要求，满足现行相关规范要求 |  | m3 | 0.27 | 854.32 | 230.67
本页小计 | [7 empty] | 262269.26
分部分项工程量清单与计价表 （适用于工程量清单计价）
工程名称:深圳国际农业食品创新中心项目-连廊建筑及装饰工程 |  |  |  | 标段： |  |  | 第2页 共9页
序号 | 项目编码 | 项目名称 | 项目特征描述 |  | 计量 单位 | 工程量 | 金额(元)
[7 empty] | 综合 单价 | 合价 | 材料设备 暂估合价
9 | 010515001115 | 现浇构件钢筋 | (1)钢筋级别、规格:HRB400E Φ8~10盘卷 (2)钢筋类型:箍筋制安 (3)带E钢筋增加费:综合单价不区分带E和不带E综合考虑 (4)说明:钢筋清单工程量均按理论重量计算(不计算搭接长度)。钢筋清单项目综合单价应包含其理论重量与实际重量的偏差(包含设计未注明搭接时的钢筋搭接长度及钢筋直径偏差等)、搭接长度、施工损耗、连接费用(绑扎、电渣压力焊、闪光对焊、焊接、各类型套筒接头、冷挤压接头、机械连接等)。 (5)超高降效费用:综合考虑 (6)其他:详见施工图、招标文件及技术要求，满足现行相关规范要求 |  | t | 1.757 | 7251.21 | 12740.38
10 | 010515001116 | 现浇构件钢筋 | (1)钢筋级别、规格:HRB400E Φ12 (2)钢筋类型:箍筋制安 (3)带E钢筋增加费:综合单价不区分带E和不带E综合考虑 (4)说明:钢筋清单工程量均按理论重量计算(不计算搭接长度)。钢筋清单项目综合单价应包含其理论重量与实际重量的偏差(包含设计未注明搭接时的钢筋搭接长度及钢筋直径偏差等)、搭接长度、施工损耗、连接费用(绑扎、电渣压力焊、闪光对焊、焊接、各类型套筒接头、冷挤压接头、机械连接等)。 (5)超高降效费用:综合考虑 (6)其他:详见施工图、招标文件及技术要求，满足现行相关规范要求 |  | t | 19.797 | 6120.95 | 121176.45
本页小计 | [7 empty] | 133916.83
分部分项工程量清单与计价表 （适用于工程量清单计价）
工程名称:深圳国际农业食品创新中心项目-连廊建筑及装饰工程 |  |  |  | 标段： |  |  | 第3页 共9页
序号 | 项目编码 | 项目名称 | 项目特征描述 |  | 计量 单位 | 工程量 | 金额(元)
[7 empty] | 综合 单价 | 合价 | 材料设备 暂估合价
11 | 010515001117 | 现浇构件钢筋 | (1)钢筋级别、规格:HRB400E Φ14 (2)钢筋类型:箍筋制安 (3)带E钢筋增加费:综合单价不区分带E和不带E综合考虑 (4)说明:钢筋清单工程量均按理论重量计算(不计算搭接长度)。钢筋清单项目综合单价应包含其理论重量与实际重量的偏差(包含设计未注明搭接时的钢筋搭接长度及钢筋直径偏差等)、搭接长度、施工损耗、连接费用(绑扎、电渣压力焊、闪光对焊、焊接、各类型套筒接头、冷挤压接头、机械连接等)。 (5)超高降效费用:综合考虑 (6)其他:详见施工图、招标文件及技术要求，满足现行相关规范要求 |  | t | 0.316 | 6072.18 | 1918.81
12 | 010515001118 | 现浇构件钢筋 | (1)钢筋级别、规格:HRB400E Φ8~10盘卷 (2)钢筋类型:非箍筋制安 (3)带E钢筋增加费:综合单价不区分带E和不带E综合考虑 (4)说明:钢筋清单工程量均按理论重量计算(不计算搭接长度)。钢筋清单项目综合单价应包含其理论重量与实际重量的偏差(包含设计未注明搭接时的钢筋搭接长度及钢筋直径偏差等)、搭接长度、施工损耗、连接费用(绑扎、电渣压力焊、闪光对焊、焊接、各类型套筒接头、冷挤压接头、机械连接等)。 (5)超高降效费用:综合考虑 (6)其他:详见施工图、招标文件及技术要求，满足现行相关规范要求 |  | t | 4.852 | 6171.74 | 29945.28
本页小计 | [7 empty] | 31864.09
分部分项工程量清单与计价表 （适用于工程量清单计价）
工程名称:深圳国际农业食品创新中心项目-连廊建筑及装饰工程 |  |  |  | 标段： |  |  | 第4页 共9页
序号 | 项目编码 | 项目名称 | 项目特征描述 |  | 计量 单位 | 工程量 | 金额(元)
[7 empty] | 综合 单价 | 合价 | 材料设备 暂估合价
13 | 010515001119 | 现浇构件钢筋 | (1)钢筋级别、规格:HRB400E Φ10 (2)钢筋类型:非箍筋制安 (3)带E钢筋增加费:综合单价不区分带E和不带E综合考虑 (4)说明:钢筋清单工程量均按理论重量计算(不计算搭接长度)。钢筋清单项目综合单价应包含其理论重量与实际重量的偏差(包含设计未注明搭接时的钢筋搭接长度及钢筋直径偏差等)、搭接长度、施工损耗、连接费用(绑扎、电渣压力焊、闪光对焊、焊接、各类型套筒接头、冷挤压接头、机械连接等)。 (5)超高降效费用:综合考虑 (6)其他:详见施工图、招标文件及技术要求，满足现行相关规范要求 |  | t | 2.065 | 6148.8 | 12697.27
14 | 010515001120 | 现浇构件钢筋 | (1)钢筋级别、规格:HRB400E Φ12 (2)钢筋类型:非箍筋制安 (3)带E钢筋增加费:综合单价不区分带E和不带E综合考虑 (4)说明:钢筋清单工程量均按理论重量计算(不计算搭接长度)。钢筋清单项目综合单价应包含其理论重量与实际重量的偏差(包含设计未注明搭接时的钢筋搭接长度及钢筋直径偏差等)、搭接长度、施工损耗、连接费用(绑扎、电渣压力焊、闪光对焊、焊接、各类型套筒接头、冷挤压接头、机械连接等)。 (5)超高降效费用:综合考虑 (6)其他:详见施工图、招标文件及技术要求，满足现行相关规范要求 |  | t | 0.065 | 5968.09 | 387.93
本页小计 | [7 empty] | 13085.2
分部分项工程量清单与计价表 （适用于工程量清单计价）
工程名称:深圳国际农业食品创新中心项目-连廊建筑及装饰工程 |  |  |  | 标段： |  |  | 第5页 共9页
序号 | 项目编码 | 项目名称 | 项目特征描述 |  | 计量 单位 | 工程量 | 金额(元)
[7 empty] | 综合 单价 | 合价 | 材料设备 暂估合价
15 | 010515001121 | 现浇构件钢筋 | (1)钢筋级别、规格:HRB400E Φ20 (2)钢筋类型:非箍筋制安 (3)带E钢筋增加费:综合单价不区分带E和不带E综合考虑 (4)说明:钢筋清单工程量均按理论重量计算(不计算搭接长度)。钢筋清单项目综合单价应包含其理论重量与实际重量的偏差(包含设计未注明搭接时的钢筋搭接长度及钢筋直径偏差等)、搭接长度、施工损耗、连接费用(绑扎、电渣压力焊、闪光对焊、焊接、各类型套筒接头、冷挤压接头、机械连接等)。 (5)超高降效费用:综合考虑 (6)其他:详见施工图、招标文件及技术要求，满足现行相关规范要求 |  | t | 1.717 | 5881.65 | 10098.79
16 | 010515001122 | 现浇构件钢筋 | (1)钢筋级别、规格:HRB400E Φ25 (2)钢筋类型:非箍筋制安 (3)带E钢筋增加费:综合单价不区分带E和不带E综合考虑 (4)说明:钢筋清单工程量均按理论重量计算(不计算搭接长度)。钢筋清单项目综合单价应包含其理论重量与实际重量的偏差(包含设计未注明搭接时的钢筋搭接长度及钢筋直径偏差等)、搭接长度、施工损耗、连接费用(绑扎、电渣压力焊、闪光对焊、焊接、各类型套筒接头、冷挤压接头、机械连接等)。 (5)超高降效费用:综合考虑 (6)其他:详见施工图、招标文件及技术要求，满足现行相关规范要求 |  | t | 14.753 | 6060.53 | 89411
本页小计 | [7 empty] | 99509.79
分部分项工程量清单与计价表 （适用于工程量清单计价）
工程名称:深圳国际农业食品创新中心项目-连廊建筑及装饰工程 |  |  |  | 标段： |  |  | 第6页 共9页
序号 | 项目编码 | 项目名称 | 项目特征描述 |  | 计量 单位 | 工程量 | 金额(元)
[7 empty] | 综合 单价 | 合价 | 材料设备 暂估合价
17 | 010515001123 | 现浇构件钢筋 | (1)钢筋级别、规格:HRB400E Φ28~32 (2)钢筋类型:非箍筋制安 (3)带E钢筋增加费:综合单价不区分带E和不带E综合考虑 (4)说明:钢筋清单工程量均按理论重量计算(不计算搭接长度)。钢筋清单项目综合单价应包含其理论重量与实际重量的偏差(包含设计未注明搭接时的钢筋搭接长度及钢筋直径偏差等)、搭接长度、施工损耗、连接费用(绑扎、电渣压力焊、闪光对焊、焊接、各类型套筒接头、冷挤压接头、机械连接等)。 (5)超高降效费用:综合考虑 (6)其他:详见施工图、招标文件及技术要求，满足现行相关规范要求 |  | t | 33.362 | 6584.45 | 219670.42
18 | 010516002012 | 预埋铁件 | (1)钢材种类:综合考虑 (2)规格:综合考虑 (3)铁件尺寸:综合考虑 (4)超高降效费用:综合考虑 (5)其他:详见施工图、招标文件及技术要求，满足现行相关规范要求 |  | t | 1.2 | 11127.95 | 13353.54
|  | 分部小计 | [5 empty] | 773669.13
装配式工程
19 | 010605001004 | 钢筋桁架楼承板 | (1)构件名称:钢筋桁架楼承板 (2)楼承板型号:TD3-90 (3)上弦钢筋:采用热轧钢筋HRB400级，钢筋直径Φ10 (4)下弦钢筋:采用热轧钢筋HRB400级，钢筋直径Φ8 (5)腹杆钢筋:采用CRB500冷轧光圆钢筋，钢筋直径ΦR4.5 (6)底模钢板:0.5mm厚镀锌钢板，镀锌层两面总计不小于120g/m2 (7)超高降效费用:综合考虑 (8)其他:详见施工图、招标文件及技术要求，满足现行相关规范要求 |  | m2 | 464.44 | 251.05 | 116597.66
|  | 分部小计 | [5 empty] | 116597.66
钢结构工程
本页小计 | [7 empty] | 349621.62
分部分项工程量清单与计价表 （适用于工程量清单计价）
工程名称:深圳国际农业食品创新中心项目-连廊建筑及装饰工程 |  |  |  | 标段： |  |  | 第7页 共9页
序号 | 项目编码 | 项目名称 | 项目特征描述 |  | 计量 单位 | 工程量 | 金额(元)
[7 empty] | 综合 单价 | 合价 | 材料设备 暂估合价
20 | 010603003004 | 钢柱 | (1)钢柱类型:详见图纸，综合考虑报价 (2)钢材品种、规格:Q355B (3)单根质量:综合考虑 (4)安装高度:综合考虑 (5)除锈:详见图纸，综合考虑报价 (6)超高降效费用:综合考虑 (7)其他:详见施工图、招标文件及技术要求，满足现行相关规范要求 |  | t | 528.612 | 11575.78 | 6119096.22
21 | 010604001006 | 钢梁 | (1)钢梁类型:详见图纸，综合考虑报价 (2)钢材品种、规格:Q355B (3)单根质量:综合考虑 (4)安装高度:综合考虑 (5)除锈:详见图纸，综合考虑报价 (6)超高降效费用:综合考虑 (7)其他:详见施工图、招标文件及技术要求，满足现行相关规范要求 |  | t | 195.58 | 11789.74 | 2305837.35
22 | 011405001010 | 金属面油漆 | (1)底漆油漆品种、刷漆遍数:环氧富锌底漆二遍，100um (2)中间漆油漆品种、刷漆遍数:环氧云铁中间漆二遍，150um (3)面漆油漆品种、刷漆遍数:氟碳面漆二遍，80um (4)防火涂料与面漆兼容性:详见图纸 (5)构件安装后需补漆部位:详见图纸 (6)超高降效费用:综合考虑 (7)其他:详见施工图、招标文件及技术要求，满足现行相关规范要求 |  | m2 | 4952.87 | 214.38 | 1061796.27
23 | 011407005012 | 金属构件刷防火涂料 | (1)喷刷防火涂料构件名称:钢梁、钢支撑 (2)防火等级要求:满足设计图纸及施工规范要求 (3)防火涂料类型:膨胀型 (4)涂层厚度:满足设计图纸及施工规范要求 (5)耐火极限:1.5h (6)超高降效费用:综合考虑 (7)其他:详见施工图、招标文件及技术要求，满足现行相关规范要求 |  | m2 | 2165.83 | 86.93 | 188275.6
本页小计 | [7 empty] | 9675005.44
分部分项工程量清单与计价表 （适用于工程量清单计价）
工程名称:深圳国际农业食品创新中心项目-连廊建筑及装饰工程 |  |  |  | 标段： |  |  | 第8页 共9页
序号 | 项目编码 | 项目名称 | 项目特征描述 |  | 计量 单位 | 工程量 | 金额(元)
[7 empty] | 综合 单价 | 合价 | 材料设备 暂估合价
24 | 011407005013 | 金属构件刷防火涂料 | (1)喷刷防火涂料构件名称:钢柱 (2)防火等级要求:满足设计图纸及施工规范要求 (3)防火涂料类型:非膨胀型 (4)涂层厚度:满足设计图纸及施工规范要求 (5)耐火极限:2.5h (6)超高降效费用:综合考虑 (7)其他:详见施工图、招标文件及技术要求，满足现行相关规范要求 |  | m2 | 2787.05 | 119.88 | 334111.55
25 | 010516001004 | 栓钉 | (1)构件名称:栓钉 (2)规格、尺寸:M19，长度详见图纸，综合考虑报价 (3)超高降效费用:综合考虑 (4)其他:详见施工图、招标文件及技术要求，满足现行相关规范要求 |  | 套 | 56137 | 2.44 | 136974.28
26 | 010516001005 | 螺栓 | (1)构件名称:螺栓 (2)规格、尺寸:M24，长度详见图纸，综合考虑报价 (3)超高降效费用:综合考虑 (4)其他:详见施工图、招标文件及技术要求，满足现行相关规范要求 |  | 套 | 202 | 31.01 | 6264.02
27 | 010516001006 | 螺栓 | (1)构件名称:螺栓 (2)规格、尺寸:M20，长度详见图纸，综合考虑报价 (3)超高降效费用:综合考虑 (4)其他:详见施工图、招标文件及技术要求，满足现行相关规范要求 |  | 套 | 1074 | 21.58 | 23176.92
28 | 010516001007 | 地脚螺栓（含螺母） | (1)构件名称:地脚螺栓(含螺母) (2)规格、尺寸:M24 (3)钢材牌号:Q355B (4)超高降效费用:综合考虑 (5)其他:详见施工图、招标文件及技术要求，满足现行相关规范要求 |  | 套 | 16 | 30.86 | 493.76
29 | 010516001008 | 地脚螺栓（含螺母） | (1)构件名称:地脚螺栓(含螺母) (2)规格、尺寸:M36 (3)钢材牌号:Q355B (4)超高降效费用:综合考虑 (5)其他:详见施工图、招标文件及技术要求，满足现行相关规范要求 |  | 套 | 128 | 100.37 | 12847.36
|  | 分部小计 | [5 empty] | 10188873.33
装饰工程
本页小计 | [7 empty] | 513867.89
分部分项工程量清单与计价表 （适用于工程量清单计价）
工程名称:深圳国际农业食品创新中心项目-连廊建筑及装饰工程 |  |  |  | 标段： |  |  | 第9页 共9页
序号 | 项目编码 | 项目名称 | 项目特征描述 |  | 计量 单位 | 工程量 | 金额(元)
[7 empty] | 综合 单价 | 合价 | 材料设备 暂估合价
30 | 011102003031 | 楼地1 | (1)20mm厚300X600烧面芝麻灰仿石砖(工字铺) (2)20mm厚300X600烧面中国黑仿石砖波打线 (3)30mm厚1:3干硬性水泥砂浆 (4)10mm厚低强度等级水泥砂浆隔离层 (5)20mm厚M15水泥砂浆找平层 (6)最薄处不少于130mm厚LC5.0轻集料混凝土2%找坡层(LC5.0轻集料混凝土容重小12kN/m3) (7)20mm厚M15水泥砂浆找平层 (8)其他:详见施工图、招标文件及技术要求，满足现行相关规范要求 |  | m2 | 464.44 | 270.94 | 125835.37
31 | 011405001011 | 外墙 1 | (1)硅丙罩光透明保护面漆一道30微米 (2)纯丙真石漆喷涂两道 (3)I型底漆一道30微米 (4)界面剂1道 (5)其他:详见施工图、招标文件及技术要求，满足现行相关规范要求 |  | m2 | 464.44 | 141.41 | 65676.46
|  | 分部小计 | [5 empty] | 191511.83
其他工程
32 | 011503008006 | 栏杆 | (1)名称:不锈钢管栏杆 (2)做法参12J003-B11-1A (3)其他:详见施工图、招标文件及技术要求，满足现行相关规范要求 |  | m | 185.88 | 543.33 | 100994.18
33 | 010401014005 | 线性排水沟 | (1)5厚不锈钢定制钢槽 (2)其他:详见施工图、招标文件及技术要求，满足现行相关规范要求 |  | m | 146.23 | 310 | 45331.3
34 | 010904004006 | 楼(地)面变形缝 | (1)做法参14J936-AD1-3 (2)其他:详见施工图、招标文件及技术要求，满足现行相关规范要求 |  | m | 7.26 | 83.12 | 603.45
35 | 010904004007 | 楼(地)面变形缝 | (1)做法参14J936-BD7-4 (2)其他:详见施工图、招标文件及技术要求，满足现行相关规范要求 |  | m | 9.8 | 181.94 | 1783.01
36 | 011002002006 | 基础、挡墙防腐 | (1)与土壤接触混凝土结构构件外表面涂刷聚合物水泥砂浆两遍 (2)厚度:12mm厚 (3)其它:详见施工图、招标文件及技术要求，满足现行相关规范要求 |  | m2 | 542.72 | 40.44 | 21947.6
|  | 分部小计 | [5 empty] | 170659.54
本页小计 | [7 empty] | 362171.37
合 计 | [7 empty] | 11441311.49

## 表10措施项目清单与计价汇总表
措施项目清单与计价汇总表
工程名称:深圳国际农业食品创新中心项目-连廊建筑及装饰工程 |  | 标段： | 第1页 共1页
序号 | 项目名称 |  | 金额(元)
1 | 安全文明施工措施费 |  | 478252.45
1.1 | 安全文明施工措施费(按费率计算) |  | 430685.79
1.2 | 其他安全文明施工措施(按清单列项)
1.2.1 | 施工临时围挡费
1.2.2 | 基坑内场地硬地化
1.3 | 产业工人职业训练专项经费 |  | 47566.66
2 | 履约担保手续费
3 | 夜间施工增加费
4 | 赶工措施费
5 | 冬雨季施工费
6 | 已完成工程及设备保护费
7 | 地上地下设施及建筑物的临时保护费
8 | 混凝土、钢筋混凝土模板及支架费 |  | 49506.44
9 | 二次搬运费
10 | 脚手架费 |  | 400846.56
11 | 垂直运输机械费
12 | 大型机械设备进出场及安拆费
13 | 施工排水、降水费
14 | 专业工程措施项目费
15 | 其他
合 计 |  |  | 928605.45
注：专业工程措施项目费可根据工程实际在本表中补充。

## 表11其他项目清单与计价汇总表
其他项目清单与计价汇总表
工程名称:深圳国际农业食品创新中心项目-连廊建筑及装饰工程 |  | 标段： | 第1页 共1页
序号 | 项 目 名 称 | 金额(元) | 备注
1 | 材料设备暂估价 |  | 明细详见表11-1
2 | 计日工 |  | 明细详见表11-2
3 | 总承包服务费 |  | 明细详见表11-3
4 | 发包人供应材料费
合 计
注：编制招标控制价时，材料设备暂估价计入清单项目综合单价，此处不汇总。

## 表14规费、应纳税费项目清单与计价表
规费、应纳税费项目清单与计价表
工程名称:深圳国际农业食品创新中心项目-连廊建筑及装饰工程 |  | 标段： | 第1页 共1页
序号 | 项目名称 | 计算基础 | 费率(%) | 金额(元)
1 | 规费 | (分部分项工程费+措施项目工程费+其他项目费)中的人工费;费率参考范围11%~25%,推荐费率18% | 18 | 573564.85
2 | 应纳税费 | 应纳税费合计 |  | 437800.33
2.1 | 增值税应纳税额 | 分部分项工程费+措施项目费+其他项目费+规费-发包人供应材料费 | 3.02 | 390893.15
2.2 | 城市维护建设税、教育费附加及地方教育费附加 | 增值税应纳税额 | 12 | 46907.18
合 计 |  |  |  | 1011365.18