## 表04单位工程招标控制价汇总表
单位工程招标控制价汇总表
工程名称:深圳国际农业食品创新中心项目-中试实验楼给排水工程 |  | 标段： | 第1页 共1页
序 号 | 汇 总 内 容 |  | 金额(元) | 其中： 材料设备暂估价 (元)
1 | 分部分项工程费 |  | 154467.02
1.1 | 中试实验楼给排水工程 |  | 154467.02
2 | 措施项目费 |  | 5310.39
2.1 | 其中：混凝土、钢筋混凝土模板及支架费
2.2 | 安全文明施工措施费 |  | 3332.28
2.3 | 履约担保手续费、赶工措施费
2.4 | 其它措施项目费 |  | 1978.11
3 | 其他项目费
3.1 | 计日工
3.2 | 总承包服务费
3.3 | 发包人供应材料费
4 | 规费 |  | 5719.53
5 | 不含税建安工程造价 |  | 165496.94
6 | 应纳税费 |  | 5597.77
6.1 | 增值税应纳税额 |  | 4998.01
6.2 | 城市维护建设税、教育费附加及地方教育费附加 |  | 599.76
含税建安工程造价=5+6 |  |  | 171094.71
注：本表适用于单位工程招标控制价或投标价的汇总，如无单位工程划分，单项工程也使用本表汇总。

## 表08A分部分项工程量清单与计价表
分部分项工程量清单与计价表 （适用于工程量清单计价）
工程名称:深圳国际农业食品创新中心项目-中试实验楼给排水工程 |  |  |  | 标段： |  |  | 第1页 共7页
序号 | 项目编码 | 项目名称 | 项目特征描述 |  | 计量 单位 | 工程量 | 金额(元)
[7 empty] | 综合 单价 | 合价 | 材料设备 暂估合价
中试实验楼给排水工程
给水系统
1 | 031001003023 | 不锈钢管 | (1)安装部位:室内 (2)材质、规格:S31603薄壁不锈钢管 DN50 (3)连接形式:环压连接，含管件、一般钢套管制作安装、孔洞预留、封堵及修补等工作内容 (4)管道冲洗、试压及消毒、管材管件酸洗钝化面、成品支吊架（支吊架形式现场综合考虑） (5)具体详见施工图纸、招标文件、规范、满足施工及验收要求 |  | m | 64.89 | 137.97 | 8952.87
2 | 031001003024 | 不锈钢管 | (1)安装部位:室内 (2)材质、规格:S31603薄壁不锈钢管 DN40 (3)连接形式:环压连接，含管件、一般钢套管制作安装、孔洞预留、封堵及修补等工作内容 (4)管道冲洗、试压及消毒、管材管件酸洗钝化面、成品支吊架（支吊架形式现场综合考虑） (5)具体详见施工图纸、招标文件、规范、满足施工及验收要求 |  | m | 5.86 | 119.04 | 697.57
3 | 031001003025 | 不锈钢管 | (1)安装部位:室内 (2)材质、规格:S31603薄壁不锈钢管 DN32 (3)连接形式:环压连接，含管件、一般钢套管制作安装、孔洞预留、封堵及修补等工作内容 (4)管道冲洗、试压及消毒、管材管件酸洗钝化面、成品支吊架（支吊架形式现场综合考虑） (5)具体详见施工图纸、招标文件、规范、满足施工及验收要求 |  | m | 5.45 | 106.44 | 580.1
4 | 031001003026 | 不锈钢管 | (1)安装部位:室内 (2)材质、规格:S31603薄壁不锈钢管 DN25 (3)连接形式:环压连接，含管件、一般钢套管制作安装、孔洞预留、封堵及修补等工作内容 (4)管道冲洗、试压及消毒、管材管件酸洗钝化面、成品支吊架（支吊架形式现场综合考虑） (5)具体详见施工图纸、招标文件、规范、满足施工及验收要求 |  | m | 38.64 | 93.64 | 3618.25
本页小计 | [7 empty] | 13848.79
分部分项工程量清单与计价表 （适用于工程量清单计价）
工程名称:深圳国际农业食品创新中心项目-中试实验楼给排水工程 |  |  |  | 标段： |  |  | 第2页 共7页
序号 | 项目编码 | 项目名称 | 项目特征描述 |  | 计量 单位 | 工程量 | 金额(元)
[7 empty] | 综合 单价 | 合价 | 材料设备 暂估合价
5 | 031001003027 | 不锈钢管 | (1)安装部位:室内 (2)材质、规格:S31603薄壁不锈钢管 DN20 (3)连接形式:环压连接，含管件、一般钢套管制作安装、孔洞预留、封堵及修补等工作内容 (4)管道冲洗、试压及消毒、管材管件酸洗钝化面、成品支吊架（支吊架形式现场综合考虑） (5)具体详见施工图纸、招标文件、规范、满足施工及验收要求 |  | m | 47.26 | 90.09 | 4257.65
6 | 031001003028 | 不锈钢管 | (1)安装部位:室内 (2)材质、规格:S31603薄壁不锈钢管 DN15 (3)连接形式:环压连接，含管件、一般钢套管制作安装、孔洞预留、封堵及修补等工作内容 (4)管道冲洗、试压及消毒、管材管件酸洗钝化面、成品支吊架（支吊架形式现场综合考虑） (5)具体详见施工图纸、招标文件、规范、满足施工及验收要求 |  | m | 57.03 | 87.17 | 4971.31
7 | 030413002029 | 凿(压)槽 | (1)名称:砖、混凝土墙凿槽及恢复 (2)规格:DN15 (3)说明:含凿槽、挂网及恢复，垃圾清理等 (4)综合考虑暗室增加费 (5)具体详见施工图纸、招标文件、规范、满足施工及验收要求 |  | m | 57.03 | 4.33 | 246.94
8 | 030413002030 | 凿(压)槽 | (1)名称:砖、混凝土墙凿槽及恢复 (2)规格:DN20 (3)说明:含凿槽、挂网及恢复，垃圾清理等 (4)综合考虑暗室增加费 (5)具体详见施工图纸、招标文件、规范、满足施工及验收要求 |  | m | 35.07 | 7.75 | 271.79
9 | 030413002031 | 凿(压)槽 | (1)名称:砖、混凝土墙凿槽及恢复 (2)规格:DN25 (3)说明:含凿槽、挂网及恢复，垃圾清理等 (4)综合考虑暗室增加费 (5)具体详见施工图纸、招标文件、规范、满足施工及验收要求 |  | m | 14.24 | 10.34 | 147.24
本页小计 | [7 empty] | 9894.93
分部分项工程量清单与计价表 （适用于工程量清单计价）
工程名称:深圳国际农业食品创新中心项目-中试实验楼给排水工程 |  |  |  | 标段： |  |  | 第3页 共7页
序号 | 项目编码 | 项目名称 | 项目特征描述 |  | 计量 单位 | 工程量 | 金额(元)
[7 empty] | 综合 单价 | 合价 | 材料设备 暂估合价
10 | 031208002003 | 管道绝热 | (1)名称:管道防结露 (2)材料:闭孔橡塑海绵 (3)厚度:20mm (4)具体详见施工图纸、招标文件、规范、满足施工及验收要求 |  | m3 | 0.26 | 1884.31 | 489.92
11 | 031003013015 | 水表 | (1)类型:远传水表 (2)规格:DN50 (3)连接形式:螺纹连接 (4)附件配置:球阀1个、含远传水表接线 (5)具体详见施工图纸、招标文件、规范、满足施工及验收要求 |  | 个 | 3 | 1476.47 | 4429.41
12 | 031003013016 | 水表 | (1)类型:远传水表 (2)规格:DN20 (3)连接形式:螺纹连接 (4)附件配置:球阀1个、含远传水表接线 (5)具体详见施工图纸、招标文件、规范、满足施工及验收要求 |  | 个 | 1 | 272.32 | 272.32
13 | 031003001028 | 螺纹阀门 | (1)类型:真空破坏器 (2)规格:DN20 (3)连接形式:螺纹连接 (4)具体详见施工图纸、招标文件、规范、满足施工及验收要求 |  | 个 | 1 | 120.25 | 120.25
14 | 031003001029 | 螺纹阀门 | (1)类型:硬密封球阀 (2)材质:铜 (3)规格:DN50 (4)连接形式:螺纹连接 (5)具体详见施工图纸、招标文件、规范、满足施工及验收要求 |  | 个 | 1 | 355.99 | 355.99
15 | 031003001030 | 螺纹阀门 | (1)类型:硬密封球阀 (2)材质::铜 (3)规格:DN20 (4)连接形式:螺纹连接 (5)具体详见施工图纸、招标文件、规范、满足施工及验收要求 |  | 个 | 1 | 69.07 | 69.07
16 | 031003006004 | 减压器 | (1)类型:减压阀组 (2)规格:DN50 (3)连接形式:螺纹连接 (4)附件配置:压力表2个、截止阀3个、Y型过滤器1个 (5)具体详见施工图纸、招标文件、规范、满足施工及验收要求 |  | 组 | 2 | 4455.95 | 8911.9
本页小计 | [7 empty] | 14648.86
分部分项工程量清单与计价表 （适用于工程量清单计价）
工程名称:深圳国际农业食品创新中心项目-中试实验楼给排水工程 |  |  |  | 标段： |  |  | 第4页 共7页
序号 | 项目编码 | 项目名称 | 项目特征描述 |  | 计量 单位 | 工程量 | 金额(元)
[7 empty] | 综合 单价 | 合价 | 材料设备 暂估合价
17 | 031003001031 | 自动排气阀 | (1)类型:自动排气阀(含DN20截止阀) (2)规格:DN20 (3)连接形式:螺纹连接 (4)具体详见施工图纸、招标文件、规范、满足施工及验收要求 |  | 个 | 1 | 225.38 | 225.38
18 | 031002003022 | 套管 | (1)类型:刚性防水套管 (2)规格:穿管管径DN50 (3)其他:含套管间隙防火材料封堵、管道孔洞预留及封堵 (4)具体详见施工图纸、招标文件、规范、满足施工及验收要求 |  | 个 | 3 | 256.01 | 768.03
|  | 分部小计 | [5 empty] | 39385.99
污水系统
19 | 031001006007 | 塑料管 | (1)安装部位:室内 (2)材质、规格:HDPE管 DN100 (3)连接形式:承插电熔连接，含管件、一般钢套管制作安装、孔洞预留、封堵及修补等工作内容 (4)含管道试压、成品支吊架（支吊架形式现场综合考虑） (5)具体详见施工图纸、招标文件、规范、满足施工及验收要求 |  | m | 47.2 | 100.92 | 4763.42
20 | 031001006008 | 塑料管 | (1)安装部位:室内 (2)材质、规格:HDPE管 DN75 (3)连接形式:承插电熔连接，含管件、一般钢套管制作安装、孔洞预留、封堵及修补等工作内容 (4)含管道试压、成品支吊架（支吊架形式现场综合考虑） (5)具体详见施工图纸、招标文件、规范、满足施工及验收要求 |  | m | 28.13 | 67.74 | 1905.53
21 | 031001006009 | 塑料管 | (1)安装部位:室内 (2)材质、规格:HDPE管 DN50 (3)连接形式:承插电熔连接，含管件、一般钢套管制作安装、孔洞预留、封堵及修补等工作内容 (4)含管道试压、成品支吊架（支吊架形式现场综合考虑） (5)具体详见施工图纸、招标文件、规范、满足施工及验收要求 |  | m | 113.56 | 40.71 | 4623.03
本页小计 | [7 empty] | 12285.39
分部分项工程量清单与计价表 （适用于工程量清单计价）
工程名称:深圳国际农业食品创新中心项目-中试实验楼给排水工程 |  |  |  | 标段： |  |  | 第5页 共7页
序号 | 项目编码 | 项目名称 | 项目特征描述 |  | 计量 单位 | 工程量 | 金额(元)
[7 empty] | 综合 单价 | 合价 | 材料设备 暂估合价
22 | 031004014010 | 给、排水附(配)件 | (1)类型:防虫网罩 (2)规格:DN150 (3)具体详见施工图纸、招标文件、规范、满足施工及验收要求 (4)综合考虑暗室增加费 |  | 个 | 1 | 446.21 | 446.21
23 | 031004014011 | 给、排水附(配)件 | (1)类型:防虫网罩 (2)规格:DN100 (3)具体详见施工图纸、招标文件、规范、满足施工及验收要求 (4)综合考虑暗室增加费 |  | 个 | 4 | 327.98 | 1311.92
24 | 031003B001003 | 阻火圈安装 | (1)类型:阻火圈 (2)规格:DN100 (3)具体详见施工图纸、招标文件、规范、满足施工及验收要求 (4)综合考虑高层建筑增加费、暗室增加费 |  | 个 | 1 | 95.75 | 95.75
25 | 031004014012 | 给、排水附(配)件 | (1)类型:清扫口 (2)规格:DN100 (3)具体详见施工图纸、招标文件、规范、满足施工及验收要求 |  | 个 | 1 | 43.55 | 43.55
26 | 031004014013 | 给、排水附(配)件 | (1)类型:清扫口 (2)规格:DN75 (3)具体详见施工图纸、招标文件、规范、满足施工及验收要求 |  | 个 | 7 | 35.02 | 245.14
27 | 031004014014 | 给、排水附(配)件 | (1)类型:防虫网罩 (2)规格:DN50 (3)具体详见施工图纸、招标文件、规范、满足施工及验收要求 (4)综合考虑暗室增加费 |  | 个 | 1 | 224.93 | 224.93
28 | 031004014015 | 给、排水附(配)件 | (1)类型:地漏 (2)规格:DN50 (3)具体详见施工图纸、招标文件、规范、满足施工及验收要求 (4)综合考虑暗室增加费 |  | 个 | 8 | 94.39 | 755.12
29 | 031004014016 | 给、排水附(配)件 | (1)类型:地漏 (2)规格:DN75 (3)具体详见施工图纸、招标文件、规范、满足施工及验收要求 (4)综合考虑暗室增加费 |  | 个 | 2 | 147.97 | 295.94
本页小计 | [7 empty] | 3418.56
分部分项工程量清单与计价表 （适用于工程量清单计价）
工程名称:深圳国际农业食品创新中心项目-中试实验楼给排水工程 |  |  |  | 标段： |  |  | 第6页 共7页
序号 | 项目编码 | 项目名称 | 项目特征描述 |  | 计量 单位 | 工程量 | 金额(元)
[7 empty] | 综合 单价 | 合价 | 材料设备 暂估合价
30 | 031002003023 | 套管 | (1)(1)类型:刚性防水套管 (2)(2)规格:穿管管径DN50 (3)其他:含套管间隙防火材料封堵、管道孔洞预留及封堵 (4)(3)具体详见施工图纸、招标文件、规范、满足施工及验收要求 |  | 个 | 4 | 256.01 | 1024.04
|  | 分部小计 | [5 empty] | 15734.58
雨水系统
31 | 031001002008 | 钢管 | (1)安装部位:室内 (2)材质、规格:热浸锌镀锌钢管 DN150 (3)连接形式:沟槽连接，含管件、一般钢套管制作安装、孔洞预留、封堵及修补等工作内容 (4)含管道试压、成品支吊架（支吊架形式现场综合考虑） (5)具体详见施工图纸、招标文件、规范、满足施工及验收要求 |  | m | 156.48 | 253.07 | 39600.39
32 | 031001002009 | 钢管 | (1)安装部位:室内 (2)材质、规格:热浸锌镀锌钢管 DN100 (3)连接形式:沟槽连接，含管件、一般钢套管制作安装、孔洞预留、封堵及修补等工作内容 (4)含管道试压、成品支吊架（支吊架形式现场综合考虑） (5)具体详见施工图纸、招标文件、规范、满足施工及验收要求 |  | m | 50.89 | 220.79 | 11236
33 | 031208002004 | 管道绝热 | (1)名称:管道防结露 (2)材料:闭孔橡塑海绵 (3)厚度:20mm (4)具体详见施工图纸、招标文件、规范、满足施工及验收要求 (5)综合考虑高层建筑增加费、暗室增加费 |  | m3 | 1.53 | 1884.31 | 2882.99
34 | 031004014017 | 给、排水附(配)件 | (1)类型:87雨水斗 (2)规格:DN150 (3)具体详见施工图纸、招标文件、规范、满足施工及验收要求 |  | 个 | 6 | 446.21 | 2677.26
35 | 031004014018 | 给、排水附(配)件 | (1)类型:87雨水斗 (2)规格:DN100 (3)具体详见施工图纸、招标文件、规范、满足施工及验收要求 |  | 个 | 4 | 327.98 | 1311.92
本页小计 | [7 empty] | 58732.6
分部分项工程量清单与计价表 （适用于工程量清单计价）
工程名称:深圳国际农业食品创新中心项目-中试实验楼给排水工程 |  |  |  | 标段： |  |  | 第7页 共7页
序号 | 项目编码 | 项目名称 | 项目特征描述 |  | 计量 单位 | 工程量 | 金额(元)
[7 empty] | 综合 单价 | 合价 | 材料设备 暂估合价
36 | 031002003024 | 套管 | (1)类型:刚性防水套管 (2)规格:穿管管径DN150 (3)其他:含套管间隙防火材料封堵、管道孔洞预留及封堵 (4)具体详见施工图纸、招标文件、规范、满足施工及验收要求 |  | 个 | 12 | 496.93 | 5963.16
37 | 031002003025 | 套管 | (1)类型:刚性防水套管 (2)规格:穿管管径DN100 (3)具体详见施工图纸、招标文件、规范、满足施工及验收要求 |  | 个 | 8 | 377.65 | 3021.2
|  | 分部小计 | [5 empty] | 66692.92
卫生器具
38 | 031004006003 | 大便器 | (1)类型:蹲便器（脚踏式） (2)具体详见施工图纸、招标文件、规范、满足施工及验收要求 |  | 组 | 6 | 1694.16 | 10164.96
39 | 031004010001 | 淋浴器 | (1)类型:淋浴器 (2)具体详见施工图纸、招标文件、规范、满足施工及验收要求 |  | 套 | 4 | 1028.56 | 4114.24
40 | 031004006004 | 大便器 | (1)类型:水箱式坐便器 (2)具体详见施工图纸、招标文件、规范、满足施工及验收要求 |  | 组 | 1 | 1817.33 | 1817.33
41 | 031004007002 | 小便器 | (1)类型:感应式小便器 (2)具体详见施工图纸、招标文件、规范、满足施工及验收要求 |  | 组 | 2 | 2921.1 | 5842.2
42 | 031004003002 | 洗脸盆 | (1)类型:感应式洗手盆 (2)具体详见施工图纸、招标文件、规范、满足施工及验收要求 |  | 组 | 5 | 2142.96 | 10714.8
|  | 分部小计 | [5 empty] | 32653.53
|  | 分部小计 | [5 empty] | 154467.02
本页小计 | [7 empty] | 41637.89
合 计 | [7 empty] | 154467.02

## 表10措施项目清单与计价汇总表
措施项目清单与计价汇总表
工程名称:深圳国际农业食品创新中心项目-中试实验楼给排水工程 |  | 标段： | 第1页 共1页
序号 | 项目名称 |  | 金额(元)
1 | 安全文明施工措施费 |  | 3332.28
1.1 | 安全文明施工措施费(按费率计算) |  | 2706.5
1.2 | 其他安全文明施工措施(按清单列项)
1.2.1 | 临时围挡费
1.2.2 | 基坑内场地硬地化
1.3 | 产业工人职业训练专项经费 |  | 625.78
2 | 履约担保手续费
3 | 夜间施工增加费
4 | 赶工措施费
5 | 冬雨季施工费
6 | 已完成工程及设备保护费
7 | 地上地下设施及建筑物的临时保护费
8 | 混凝土、钢筋混凝土模板及支架费
9 | 二次搬运费
10 | 脚手架费 |  | 1978.11
11 | 垂直运输机械费
12 | 大型机械设备进出场及安拆费
13 | 施工排水、降水费
14 | 专业工程措施项目费
14.1 | 组装平台
14.2 | 设备、管道施工的防冻和焊接保护措施
14.3 | 压力容器和高压管道的检验
14.4 | 焦炉施工大棚
14.5 | 焦炉供炉、热态工程
14.6 | 管道安装后的充气保护措施
14.7 | 隧道内施工的通风、供水、供电、供气照明及通讯设施
14.8 | 长输管道施工措施
14.9 | 格架式抱杆
15 | 其他
合 计 |  |  | 5310.39
注：专业工程措施项目费可根据工程实际在本表中补充。

## 表11其他项目清单与计价汇总表
其他项目清单与计价汇总表
工程名称:深圳国际农业食品创新中心项目-中试实验楼给排水工程 |  | 标段： | 第1页 共1页
序号 | 项 目 名 称 | 金额(元) | 备注
1 | 材料设备暂估价 |  | 明细详见表11-1
2 | 计日工 |  | 明细详见表11-2
3 | 总承包服务费 |  | 明细详见表11-3
4 | 发包人供应材料费
合 计
注：编制招标控制价时，材料设备暂估价计入清单项目综合单价，此处不汇总。

## 表14规费、应纳税费项目清单与计价表
规费、应纳税费项目清单与计价表
工程名称:深圳国际农业食品创新中心项目-中试实验楼给排水工程 |  | 标段： | 第1页 共1页
序号 | 项目名称 | 计算基础 | 费率(%) | 金额(元)
1 | 规费 | (分部分项工程费+措施项目工程费+其他项目费)中的人工费;费率参考范围11%~25%,推荐费率18% | 18 | 5719.53
2 | 应纳税费 | 应纳税费合计 |  | 5597.77
2.1 | 增值税应纳税额 | 分部分项工程费+措施项目费+其他项目费+规费-发包人供应材料费 | 3.02 | 4998.01
2.2 | 城市维护建设税、教育费附加及地方教育费附加 | 增值税应纳税额 | 12 | 599.76
合 计 |  |  |  | 11317.3