## 表04单位工程招标控制价汇总表
单位工程招标控制价汇总表
工程名称:深圳国际农业食品创新中心项目-高低压工程 |  | 标段： | 第1页 共1页
序 号 | 汇 总 内 容 |  | 金额(元) | 其中： 材料设备暂估价 (元)
1 | 分部分项工程费 |  | 5599431.43
1.1 | 变配电工程 |  | 5295853.96
1.2 | 智能电力监控系统 |  | 114021.85
1.3 | 新型电力负荷管理系统 |  | 189555.62
2 | 措施项目费 |  | 126018.89
2.1 | 其中：混凝土、钢筋混凝土模板及支架费
2.2 | 安全文明施工措施费 |  | 119408.69
2.3 | 履约担保手续费、赶工措施费
2.4 | 其它措施项目费 |  | 6610.2
3 | 其他项目费
3.1 | 计日工
3.2 | 总承包服务费
3.3 | 发包人供应材料费
4 | 规费 |  | 26920.46
5 | 不含税建安工程造价 |  | 5752370.78
6 | 应纳税费 |  | 194568.19
6.1 | 增值税应纳税额 |  | 173721.6
6.2 | 城市维护建设税、教育费附加及地方教育费附加 |  | 20846.59
含税建安工程造价=5+6 |  |  | 5946938.97
注：本表适用于单位工程招标控制价或投标价的汇总，如无单位工程划分，单项工程也使用本表汇总。

## 表08A分部分项工程量清单与计价表
分部分项工程量清单与计价表 （适用于工程量清单计价）
工程名称:深圳国际农业食品创新中心项目-高低压工程 |  |  |  | 标段： |  |  | 第1页 共16页
序号 | 项目编码 | 项目名称 | 项目特征描述 |  | 计量 单位 | 工程量 | 金额(元)
[7 empty] | 综合 单价 | 合价 | 材料设备 暂估合价
变配电工程
1 | 030402017001 | 高压成套配电柜 | (1)名称:高压柜1AH (2)内容:系统图中所示及二次控制回路所有元器件、线缆内容、柜内母线、含防腐、预留孔洞及防火封堵等一切费用 (3)设备基础:槽钢基础制作、安装 (4)其他:具体要求及参数满足图纸、招标文件及有关技术规范要求 |  | 台 | 1 | 37751.05 | 37751.05
2 | 030402017002 | 高压成套配电柜 | (1)名称:高压柜2AH (2)内容:系统图中所示及二次控制回路所有元器件、线缆内容、柜内母线、含防腐、预留孔洞及防火封堵等一切费用 (3)设备基础:槽钢基础制作、安装 (4)其他:具体要求及参数满足图纸、招标文件及有关技术规范要求 |  | 台 | 1 | 33617.71 | 33617.71
3 | 030402017003 | 高压成套配电柜 | (1)名称:高压柜3AH (2)内容:系统图中所示及二次控制回路所有元器件、线缆内容、柜内母线、含防腐、预留孔洞及防火封堵等一切费用 (3)设备基础:槽钢基础制作、安装 (4)其他:具体要求及参数满足图纸、招标文件及有关技术规范要求 |  | 台 | 1 | 66584.38 | 66584.38
4 | 030402017004 | 高压成套配电柜 | (1)名称:高压柜4AH (2)内容:系统图中所示及二次控制回路所有元器件、线缆内容、柜内母线、含防腐、预留孔洞及防火封堵等一切费用 (3)设备基础:槽钢基础制作、安装 (4)其他:具体要求及参数满足图纸、招标文件及有关技术规范要求 |  | 台 | 1 | 66584.38 | 66584.38
5 | 030402017005 | 高压成套配电柜 | (1)名称:高压柜5AH (2)内容:系统图中所示及二次控制回路所有元器件、线缆内容、柜内母线、含防腐、预留孔洞及防火封堵等一切费用 (3)设备基础:槽钢基础制作、安装 (4)其他:具体要求及参数满足图纸、招标文件及有关技术规范要求 |  | 台 | 1 | 33617.71 | 33617.71
本页小计 | [7 empty] | 238155.23
分部分项工程量清单与计价表 （适用于工程量清单计价）
工程名称:深圳国际农业食品创新中心项目-高低压工程 |  |  |  | 标段： |  |  | 第2页 共16页
序号 | 项目编码 | 项目名称 | 项目特征描述 |  | 计量 单位 | 工程量 | 金额(元)
[7 empty] | 综合 单价 | 合价 | 材料设备 暂估合价
6 | 030402017006 | 高压成套配电柜 | (1)名称:高压柜6AH (2)内容:系统图中所示及二次控制回路所有元器件、线缆内容、柜内母线、含防腐、预留孔洞及防火封堵等一切费用 (3)设备基础:槽钢基础制作、安装 (4)其他:具体要求及参数满足图纸、招标文件及有关技术规范要求 |  | 台 | 1 | 66584.38 | 66584.38
7 | 030402017007 | 高压成套配电柜 | (1)名称:高压柜7AH (2)内容:系统图中所示及二次控制回路所有元器件、线缆内容、柜内母线、含防腐、预留孔洞及防火封堵等一切费用 (3)设备基础:槽钢基础制作、安装 (4)其他:具体要求及参数满足图纸、招标文件及有关技术规范要求 |  | 台 | 1 | 37751.05 | 37751.05
8 | 030402017008 | 高压成套配电柜 | (1)名称:高压柜8AH (2)内容:系统图中所示及二次控制回路所有元器件、线缆内容、柜内母线、含防腐、预留孔洞及防火封堵等一切费用 (3)设备基础:槽钢基础制作、安装 (4)其他:具体要求及参数满足图纸、招标文件及有关技术规范要求 |  | 台 | 1 | 33617.71 | 33617.71
9 | 030402017009 | 高压成套配电柜 | (1)名称:高压柜9AH (2)内容:系统图中所示及二次控制回路所有元器件、线缆内容、柜内母线、含防腐、预留孔洞及防火封堵等一切费用 (3)设备基础:槽钢基础制作、安装 (4)其他:具体要求及参数满足图纸、招标文件及有关技术规范要求 |  | 台 | 1 | 66584.38 | 66584.38
10 | 030402017010 | 高压成套配电柜 | (1)名称:高压柜10AH (2)内容:系统图中所示及二次控制回路所有元器件、线缆内容、柜内母线、含防腐、预留孔洞及防火封堵等一切费用 (3)设备基础:槽钢基础制作、安装 (4)其他:具体要求及参数满足图纸、招标文件及有关技术规范要求 |  | 台 | 1 | 66584.38 | 66584.38
本页小计 | [7 empty] | 271121.9
分部分项工程量清单与计价表 （适用于工程量清单计价）
工程名称:深圳国际农业食品创新中心项目-高低压工程 |  |  |  | 标段： |  |  | 第3页 共16页
序号 | 项目编码 | 项目名称 | 项目特征描述 |  | 计量 单位 | 工程量 | 金额(元)
[7 empty] | 综合 单价 | 合价 | 材料设备 暂估合价
11 | 030402017011 | 高压成套配电柜 | (1)名称:高压柜11AH (2)内容:系统图中所示及二次控制回路所有元器件、线缆内容、柜内母线、含防腐、预留孔洞及防火封堵等一切费用 (3)设备基础:槽钢基础制作、安装 (4)其他:具体要求及参数满足图纸、招标文件及有关技术规范要求 |  | 台 | 1 | 33617.71 | 33617.71
12 | 030402017012 | 高压成套配电柜 | (1)名称:高压柜12AH (2)内容:系统图中所示及二次控制回路所有元器件、线缆内容、柜内母线、含防腐、预留孔洞及防火封堵等一切费用 (3)设备基础:槽钢基础制作、安装 (4)其他:具体要求及参数满足图纸、招标文件及有关技术规范要求 |  | 台 | 1 | 66584.38 | 66584.38
13 | 030404013001 | 直流馈电屏 | (1)名称:直流屏 (2)规格:DC110V、80AH (3)设备基础:槽钢基础制作、安装 (4)其他:具体要求及参数满足图纸、招标文件及有关技术规范要求 |  | 台 | 1 | 38077.39 | 38077.39
14 | 030401002001 | 干式变压器 | (1)名称:干式变压器B-TM1~4 (2)容量(kV·A):SCB14-1250 (3)内容:设备外壳、温控器等相关配套辅材 (4)设备基础:槽钢基础制作、安装 (5)其他:具体要求及参数满足图纸、招标文件及有关技术规范要求 |  | 台 | 4 | 219745.36 | 878981.44
15 | 030401002002 | 干式变压器 | (1)名称:干式变压器B-TM5 (2)容量(kV·A):SCB14-500 (3)内容:设备外壳、温控器等相关配套辅材 (4)设备基础:槽钢基础制作、安装 (5)其他:具体要求及参数满足图纸、招标文件及有关技术规范要求 |  | 台 | 1 | 118174.72 | 118174.72
16 | 030404004001 | 低压开关柜(屏) | (1)名称:低压进线柜1-1AA (2)内容:系统图中所示及二次控制回路所有元器件、线缆内容、柜内母线、多功能仪表；含防腐、预留孔洞及防火封堵等一切费用 (3)设备基础:槽钢基础制作、安装 (4)其他:具体要求及参数满足图纸、招标文件及有关技术规范要求 |  | 台 | 1 | 85349.05 | 85349.05
本页小计 | [7 empty] | 1220784.69
分部分项工程量清单与计价表 （适用于工程量清单计价）
工程名称:深圳国际农业食品创新中心项目-高低压工程 |  |  |  | 标段： |  |  | 第4页 共16页
序号 | 项目编码 | 项目名称 | 项目特征描述 |  | 计量 单位 | 工程量 | 金额(元)
[7 empty] | 综合 单价 | 合价 | 材料设备 暂估合价
17 | 030404004002 | 低压开关柜(屏) | (1)名称:低压无功补偿柜1-2AA (2)内容:系统图中所示及二次控制回路所有元器件、线缆内容、柜内母线、电容控制器；含防腐、预留孔洞及防火封堵等一切费用 (3)设备基础:槽钢基础制作、安装 (4)其他:具体要求及参数满足图纸、招标文件及有关技术规范要求 |  | 台 | 1 | 75433.28 | 75433.28
18 | 030404004003 | 低压开关柜(屏) | (1)名称:低压联络柜1-3AA (2)内容:系统图中所示及二次控制回路所有元器件、线缆内容、柜内母线、多功能仪表；含防腐、预留孔洞及防火封堵等一切费用 (3)设备基础:槽钢基础制作、安装 (4)其他:具体要求及参数满足图纸、招标文件及有关技术规范要求 |  | 台 | 1 | 69690.25 | 69690.25
19 | 030404004004 | 低压开关柜(屏) | (1)名称:低压出线柜1-4AA (2)内容:系统图中所示及二次控制回路所有元器件、线缆内容、柜内母线、多功能仪表；含防腐、预留孔洞及防火封堵等一切费用 (3)设备基础:槽钢基础制作、安装 (4)其他:具体要求及参数满足图纸、招标文件及有关技术规范要求 |  | 台 | 1 | 58802.47 | 58802.47
20 | 030404004005 | 低压开关柜(屏) | (1)名称:低压出线柜1-5AA (2)内容:系统图中所示及二次控制回路所有元器件、线缆内容、柜内母线、多功能仪表；含防腐、预留孔洞及防火封堵等一切费用 (3)设备基础:槽钢基础制作、安装 (4)其他:具体要求及参数满足图纸、招标文件及有关技术规范要求 |  | 台 | 1 | 62997.97 | 62997.97
21 | 030404004006 | 低压开关柜(屏) | (1)名称:低压市电电源、柴油机电源、计量柜1-6AA (2)内容:系统图中所示及二次控制回路所有元器件、线缆内容、柜内母线、多功能仪表；含防腐、预留孔洞及防火封堵等一切费用 (3)设备基础:槽钢基础制作、安装 (4)其他:具体要求及参数满足图纸、招标文件及有关技术规范要求 |  | 台 | 1 | 130856.65 | 130856.65
本页小计 | [7 empty] | 397780.62
分部分项工程量清单与计价表 （适用于工程量清单计价）
工程名称:深圳国际农业食品创新中心项目-高低压工程 |  |  |  | 标段： |  |  | 第5页 共16页
序号 | 项目编码 | 项目名称 | 项目特征描述 |  | 计量 单位 | 工程量 | 金额(元)
[7 empty] | 综合 单价 | 合价 | 材料设备 暂估合价
22 | 030404004007 | 低压开关柜(屏) | (1)名称:低压出线柜1-7AA (2)内容:系统图中所示及二次控制回路所有元器件、线缆内容、柜内母线、多功能仪表；含防腐、预留孔洞及防火封堵等一切费用 (3)设备基础:槽钢基础制作、安装 (4)其他:具体要求及参数满足图纸、招标文件及有关技术规范要求 |  | 台 | 1 | 64182.25 | 64182.25
23 | 030404004008 | 低压开关柜(屏) | (1)名称:低压出线柜1-8AA (2)内容:系统图中所示及二次控制回路所有元器件、线缆内容、柜内母线、多功能仪表；含防腐、预留孔洞及防火封堵等一切费用 (3)设备基础:槽钢基础制作、安装 (4)其他:具体要求及参数满足图纸、招标文件及有关技术规范要求 |  | 台 | 1 | 68252.17 | 68252.17
24 | 030404004009 | 低压开关柜(屏) | (1)名称:低压出线柜1-9AA (2)内容:系统图中所示及二次控制回路所有元器件、线缆内容、柜内母线、多功能仪表；含防腐、预留孔洞及防火封堵等一切费用 (3)设备基础:槽钢基础制作、安装 (4)其他:具体要求及参数满足图纸、招标文件及有关技术规范要求 |  | 台 | 1 | 64770.25 | 64770.25
25 | 030404004010 | 低压开关柜(屏) | (1)名称:低压出线柜1-10AA (2)内容:系统图中所示及二次控制回路所有元器件、线缆内容、柜内母线、多功能仪表；含防腐、预留孔洞及防火封堵等一切费用 (3)设备基础:槽钢基础制作、安装 (4)其他:具体要求及参数满足图纸、招标文件及有关技术规范要求 |  | 台 | 1 | 92055.85 | 92055.85
26 | 030404004011 | 低压开关柜(屏) | (1)名称:低压进线柜2-1AA (2)内容:系统图中所示及二次控制回路所有元器件、线缆内容、柜内母线、多功能仪表；含防腐、预留孔洞及防火封堵等一切费用 (3)设备基础:槽钢基础制作、安装 (4)其他:具体要求及参数满足图纸、招标文件及有关技术规范要求 |  | 台 | 1 | 85349.05 | 85349.05
本页小计 | [7 empty] | 374609.57
分部分项工程量清单与计价表 （适用于工程量清单计价）
工程名称:深圳国际农业食品创新中心项目-高低压工程 |  |  |  | 标段： |  |  | 第6页 共16页
序号 | 项目编码 | 项目名称 | 项目特征描述 |  | 计量 单位 | 工程量 | 金额(元)
[7 empty] | 综合 单价 | 合价 | 材料设备 暂估合价
27 | 030404004012 | 低压开关柜(屏) | (1)名称:低压无功补偿柜2-2AA (2)内容:系统图中所示及二次控制回路所有元器件、线缆内容、柜内母线、电容控制器；含防腐、预留孔洞及防火封堵等一切费用 (3)设备基础:槽钢基础制作、安装 (4)其他:具体要求及参数满足图纸、招标文件及有关技术规范要求 |  | 台 | 1 | 74961.28 | 74961.28
28 | 030404004013 | 低压开关柜(屏) | (1)名称:低压出线柜2-3AA (2)内容:系统图中所示及二次控制回路所有元器件、线缆内容、柜内母线、多功能仪表；含防腐、预留孔洞及防火封堵等一切费用 (3)设备基础:槽钢基础制作、安装 (4)其他:具体要求及参数满足图纸、招标文件及有关技术规范要求 |  | 台 | 1 | 59325.85 | 59325.85
29 | 030404004014 | 低压开关柜(屏) | (1)名称:低压出线柜2-4AA (2)内容:系统图中所示及二次控制回路所有元器件、线缆内容、柜内母线、多功能仪表；含防腐、预留孔洞及防火封堵等一切费用 (3)设备基础:槽钢基础制作、安装 (4)其他:具体要求及参数满足图纸、招标文件及有关技术规范要求 |  | 台 | 1 | 61469.77 | 61469.77
30 | 030404004015 | 低压开关柜(屏) | (1)名称:低压出线柜2-5AA (2)内容:系统图中所示及二次控制回路所有元器件、线缆内容、柜内母线、多功能仪表；含防腐、预留孔洞及防火封堵等一切费用 (3)设备基础:槽钢基础制作、安装 (4)其他:具体要求及参数满足图纸、招标文件及有关技术规范要求 |  | 台 | 1 | 68252.17 | 68252.17
31 | 030404004016 | 低压开关柜(屏) | (1)名称:低压出线柜2-6AA (2)内容:系统图中所示及二次控制回路所有元器件、线缆内容、柜内母线、多功能仪表；含防腐、预留孔洞及防火封堵等一切费用 (3)设备基础:槽钢基础制作、安装 (4)其他:具体要求及参数满足图纸、招标文件及有关技术规范要求 |  | 台 | 1 | 64770.25 | 64770.25
本页小计 | [7 empty] | 328779.32
分部分项工程量清单与计价表 （适用于工程量清单计价）
工程名称:深圳国际农业食品创新中心项目-高低压工程 |  |  |  | 标段： |  |  | 第7页 共16页
序号 | 项目编码 | 项目名称 | 项目特征描述 |  | 计量 单位 | 工程量 | 金额(元)
[7 empty] | 综合 单价 | 合价 | 材料设备 暂估合价
32 | 030404004017 | 低压开关柜(屏) | (1)名称:低压出线柜2-7AA (2)内容:系统图中所示及二次控制回路所有元器件、线缆内容、柜内母线、多功能仪表；含防腐、预留孔洞及防火封堵等一切费用 (3)设备基础:槽钢基础制作、安装 (4)其他:具体要求及参数满足图纸、招标文件及有关技术规范要求 |  | 台 | 1 | 64476.25 | 64476.25
33 | 030404004018 | 低压开关柜(屏) | (1)名称:低压出线柜2-8AA (2)内容:系统图中所示及二次控制回路所有元器件、线缆内容、柜内母线、多功能仪表；含防腐、预留孔洞及防火封堵等一切费用 (3)设备基础:槽钢基础制作、安装 (4)其他:具体要求及参数满足图纸、招标文件及有关技术规范要求 |  | 台 | 1 | 64770.25 | 64770.25
34 | 030404004019 | 低压开关柜(屏) | (1)名称:低压出线柜2-9AA (2)内容:系统图中所示及二次控制回路所有元器件、线缆内容、柜内母线、多功能仪表；含防腐、预留孔洞及防火封堵等一切费用 (3)设备基础:槽钢基础制作、安装 (4)其他:具体要求及参数满足图纸、招标文件及有关技术规范要求 |  | 台 | 1 | 100309.45 | 100309.45
35 | 030404004020 | 低压开关柜(屏) | (1)名称:低压出线柜2-10AA (2)内容:系统图中所示及二次控制回路所有元器件、线缆内容、柜内母线、多功能仪表；含防腐、预留孔洞及防火封堵等一切费用 (3)设备基础:槽钢基础制作、安装 (4)其他:具体要求及参数满足图纸、招标文件及有关技术规范要求 |  | 台 | 1 | 70542.25 | 70542.25
36 | 030404004021 | 低压开关柜(屏) | (1)名称:低压进线柜3-1AA (2)内容:系统图中所示及二次控制回路所有元器件、线缆内容、柜内母线、多功能仪表；含防腐、预留孔洞及防火封堵等一切费用 (3)设备基础:槽钢基础制作、安装 (4)其他:具体要求及参数满足图纸、招标文件及有关技术规范要求 |  | 台 | 1 | 85349.05 | 85349.05
本页小计 | [7 empty] | 385447.25
分部分项工程量清单与计价表 （适用于工程量清单计价）
工程名称:深圳国际农业食品创新中心项目-高低压工程 |  |  |  | 标段： |  |  | 第8页 共16页
序号 | 项目编码 | 项目名称 | 项目特征描述 |  | 计量 单位 | 工程量 | 金额(元)
[7 empty] | 综合 单价 | 合价 | 材料设备 暂估合价
37 | 030404004022 | 低压开关柜(屏) | (1)名称:低压无功补偿柜3-2AA (2)内容:系统图中所示及二次控制回路所有元器件、线缆内容、柜内母线、电容控制器；含防腐、预留孔洞及防火封堵等一切费用 (3)设备基础:槽钢基础制作、安装 (4)其他:具体要求及参数满足图纸、招标文件及有关技术规范要求 |  | 台 | 1 | 74961.28 | 74961.28
38 | 030404004023 | 低压开关柜(屏) | (1)名称:低压无功补偿柜3-7AA (2)内容:系统图中所示及二次控制回路所有元器件、线缆内容、柜内母线、电容控制器；含防腐、预留孔洞及防火封堵等一切费用 (3)设备基础:槽钢基础制作、安装 (4)其他:具体要求及参数满足图纸、招标文件及有关技术规范要求 |  | 台 | 1 | 74961.28 | 74961.28
39 | 030404004024 | 低压开关柜(屏) | (1)名称:低压联络柜3-3AA (2)内容:系统图中所示及二次控制回路所有元器件、线缆内容、柜内母线、多功能仪表；含防腐、预留孔洞及防火封堵等一切费用 (3)设备基础:槽钢基础制作、安装 (4)其他:具体要求及参数满足图纸、招标文件及有关技术规范要求 |  | 台 | 1 | 83791.45 | 83791.45
40 | 030404004025 | 低压开关柜(屏) | (1)名称:低压出线柜3-4AA (2)内容:系统图中所示及二次控制回路所有元器件、线缆内容、柜内母线、多功能仪表；含防腐、预留孔洞及防火封堵等一切费用 (3)设备基础:槽钢基础制作、安装 (4)其他:具体要求及参数满足图纸、招标文件及有关技术规范要求 |  | 台 | 1 | 120295.87 | 120295.87
41 | 030404004026 | 低压开关柜(屏) | (1)名称:低压出线柜3-5AA (2)内容:系统图中所示及二次控制回路所有元器件、线缆内容、柜内母线、多功能仪表；含防腐、预留孔洞及防火封堵等一切费用 (3)设备基础:槽钢基础制作、安装 (4)其他:具体要求及参数满足图纸、招标文件及有关技术规范要求 |  | 台 | 1 | 120295.87 | 120295.87
本页小计 | [7 empty] | 474305.75
分部分项工程量清单与计价表 （适用于工程量清单计价）
工程名称:深圳国际农业食品创新中心项目-高低压工程 |  |  |  | 标段： |  |  | 第9页 共16页
序号 | 项目编码 | 项目名称 | 项目特征描述 |  | 计量 单位 | 工程量 | 金额(元)
[7 empty] | 综合 单价 | 合价 | 材料设备 暂估合价
42 | 030404004027 | 低压开关柜(屏) | (1)名称:低压出线柜3-6AA (2)内容:系统图中所示及二次控制回路所有元器件、线缆内容、柜内母线、多功能仪表；含防腐、预留孔洞及防火封堵等一切费用 (3)设备基础:槽钢基础制作、安装 (4)其他:具体要求及参数满足图纸、招标文件及有关技术规范要求 |  | 台 | 1 | 58802.47 | 58802.47
43 | 030404004028 | 低压开关柜(屏) | (1)名称:低压进线柜4-1AA (2)内容:系统图中所示及二次控制回路所有元器件、线缆内容、柜内母线、多功能仪表；含防腐、预留孔洞及防火封堵等一切费用 (3)设备基础:槽钢基础制作、安装 (4)其他:具体要求及参数满足图纸、招标文件及有关技术规范要求 |  | 台 | 1 | 121107.85 | 121107.85
44 | 030404004029 | 低压开关柜(屏) | (1)名称:低压无功补偿柜4-2AA (2)内容:系统图中所示及二次控制回路所有元器件、线缆内容、柜内母线、电容控制器；含防腐、预留孔洞及防火封堵等一切费用 (3)设备基础:槽钢基础制作、安装 (4)含智能配电及电容控制器 (5)其他:具体要求及参数满足图纸、招标文件及有关技术规范要求 |  | 台 | 1 | 74961.28 | 74961.28
45 | 030404004030 | 低压开关柜(屏) | (1)名称:低压无功补偿柜4-6AA (2)内容:系统图中所示及二次控制回路所有元器件、线缆内容、柜内母线、电容控制器；含防腐、预留孔洞及防火封堵等一切费用 (3)设备基础:槽钢基础制作、安装 (4)其他:具体要求及参数满足图纸、招标文件及有关技术规范要求 |  | 台 | 1 | 74961.28 | 74961.28
46 | 030404004031 | 低压开关柜(屏) | (1)名称:低压联络柜4-3AA (2)内容:系统图中所示及二次控制回路所有元器件、线缆内容、柜内母线、多功能仪表；含防腐、预留孔洞及防火封堵等一切费用 (3)设备基础:槽钢基础制作、安装 (4)其他:具体要求及参数满足图纸、招标文件及有关技术规范要求 |  | 台 | 1 | 122051.85 | 122051.85
本页小计 | [7 empty] | 451884.73
分部分项工程量清单与计价表 （适用于工程量清单计价）
工程名称:深圳国际农业食品创新中心项目-高低压工程 |  |  |  | 标段： |  |  | 第10页 共16页
序号 | 项目编码 | 项目名称 | 项目特征描述 |  | 计量 单位 | 工程量 | 金额(元)
[7 empty] | 综合 单价 | 合价 | 材料设备 暂估合价
47 | 030404004032 | 低压开关柜(屏) | (1)名称:低压出线柜4-4AA (2)内容:系统图中所示及二次控制回路所有元器件、线缆内容、柜内母线、多功能仪表；含防腐、预留孔洞及防火封堵等一切费用 (3)设备基础:槽钢基础制作、安装 (4)其他:具体要求及参数满足图纸、招标文件及有关技术规范要求 |  | 台 | 1 | 122051.85 | 122051.85
48 | 030404004033 | 低压开关柜(屏) | (1)名称:低压出线柜4-5AA (2)内容:系统图中所示及二次控制回路所有元器件、线缆内容、柜内母线、多功能仪表；含防腐、预留孔洞及防火封堵等一切费用 (3)设备基础:槽钢基础制作、安装 (4)其他:具体要求及参数满足图纸、招标文件及有关技术规范要求 |  | 台 | 1 | 60851.59 | 60851.59
49 | 030404004034 | 低压开关柜(屏) | (1)名称:低压进线柜5-1AA (2)内容:系统图中所示及二次控制回路所有元器件、线缆内容、柜内母线、多功能仪表；含防腐、预留孔洞及防火封堵等一切费用 (3)设备基础:槽钢基础制作、安装 (4)其他:具体要求及参数满足图纸、招标文件及有关技术规范要求 |  | 台 | 1 | 55687.45 | 55687.45
50 | 030404004035 | 低压开关柜(屏) | (1)名称:低压无功补偿柜5-2AA (2)内容:系统图中所示及二次控制回路所有元器件、线缆内容、柜内母线、电容控制器；含防腐、预留孔洞及防火封堵等一切费用 (3)设备基础:槽钢基础制作、安装 (4)其他:具体要求及参数满足图纸、招标文件及有关技术规范要求 |  | 台 | 1 | 74701.28 | 74701.28
51 | 030404004036 | 低压开关柜(屏) | (1)名称:低压出线柜5-3AA (2)内容:系统图中所示及二次控制回路所有元器件、线缆内容、柜内母线、多功能仪表；含防腐、预留孔洞及防火封堵等一切费用 (3)设备基础:槽钢基础制作、安装 (4)其他:具体要求及参数满足图纸、招标文件及有关技术规范要求 |  | 台 | 1 | 67002.73 | 67002.73
52 | 030414002001 | 送配电装置系统 | (1)名称:10kV以下交流供电系统调试 (2)详见施工图、招标文件及技术要求,满足现行相关规范要求 |  | 系统 | 12 | 2497.36 | 29968.32
本页小计 | [7 empty] | 410263.22
分部分项工程量清单与计价表 （适用于工程量清单计价）
工程名称:深圳国际农业食品创新中心项目-高低压工程 |  |  |  | 标段： |  |  | 第11页 共16页
序号 | 项目编码 | 项目名称 | 项目特征描述 |  | 计量 单位 | 工程量 | 金额(元)
[7 empty] | 综合 单价 | 合价 | 材料设备 暂估合价
53 | 030414002002 | 送配电装置系统 | (1)名称:1kV以下交流供电系统调试 (2)详见施工图、招标文件及技术要求,满足现行相关规范要求 |  | 系统 | 36 | 759.33 | 27335.88
54 | 030414001001 | 电力变压器系统 | (1)名称:10kV以下电力变压器系统调试 (2)规格:500kVA以内 (3)其他:具体要求及参数满足图纸、招标文件及有关技术规范要求 |  | 系统 | 1 | 1396.69 | 1396.69
55 | 030414001002 | 电力变压器系统 | (1)名称:10kV以下电力变压器系统调试 (2)规格:1250kVA以内 (3)其他:具体要求及参数满足图纸、招标文件及有关技术规范要求 |  | 系统 | 4 | 2254.59 | 9018.36
56 | 030414007001 | 不间断电源 | (1)名称:直流供电系统调试 (2)其他:具体要求及参数满足图纸、招标文件及有关技术规范要求 |  | 系统 | 1 | 1766.92 | 1766.92
57 | 030414008001 | 母线 | (1)名称:母线系统调试 (2)电压等级(kV):1kV (3)其他:具体要求及参数满足图纸、招标文件及有关技术规范要求 |  | 段 | 7 | 358.25 | 2507.75
58 | 030403006001 | 低压封闭式插接母线槽 | (1)名称:密集母线槽 (2)型号:4芯 2500A/4F/IP54/Icw≥70kA (3)内容:含弯头、变容节、膨胀节、连接器、低压封闭式插接母线等一切必要所需主材及辅材 (4)成品支架安装(支吊架型式现场综合考虑) (5)详见施工图、招标文件及技术要求,满足现行相关规范要求 |  | m | 12.75 | 8107.09 | 103365.4
59 | 030403006002 | 低压封闭式插接母线槽 | (1)名称:密集母线槽 (2)型号:2000A/5F/IP65/Icw≥50kA (3)内容:含弯头、变容节、膨胀节、连接器、低压封闭式插接母线等一切必要所需主材及辅材 (4)成品支架安装(支吊架型式现场综合考虑) (5)详见施工图、招标文件及技术要求,满足现行相关规范要求 |  | m | 5 | 6663.64 | 33318.2
本页小计 | [7 empty] | 178709.2
分部分项工程量清单与计价表 （适用于工程量清单计价）
工程名称:深圳国际农业食品创新中心项目-高低压工程 |  |  |  | 标段： |  |  | 第12页 共16页
序号 | 项目编码 | 项目名称 | 项目特征描述 |  | 计量 单位 | 工程量 | 金额(元)
[7 empty] | 综合 单价 | 合价 | 材料设备 暂估合价
60 | 030403006003 | 低压封闭式插接母线槽 | (1)名称:密集母线槽 (2)型号:3000A/5F/IP65/Icw≥50kA (3)内容:含弯头、变容节、膨胀节、连接器、低压封闭式插接母线等一切必要所需主材及辅材 (4)成品支架安装(支吊架型式现场综合考虑) (5)详见施工图、招标文件及技术要求,满足现行相关规范要求 |  | m | 6.4 | 9682.09 | 61965.38
61 | 030403007001 | 始端箱、分线箱 | (1)名称:母线槽始、终端箱 (2)型号:2500A (3)内容:软/硬搭接铜排及搭接等配件 (4)含地下室增加费 (5)其他:具体要求及参数满足图纸、招标文件及有关技术规范要求 |  | 台 | 10 | 12414.97 | 124149.7
62 | 030403007002 | 始端箱、分线箱 | (1)名称:母线槽始、终端箱 (2)型号:2000A (3)内容:软/硬搭接铜排及搭接等配件 (4)含地下室增加费 (5)其他:具体要求及参数满足图纸、招标文件及有关技术规范要求 |  | 台 | 2 | 10102.65 | 20205.3
63 | 030403007003 | 始端箱、分线箱 | (1)名称:母线槽始、终端箱 (2)型号:3000A (3)内容:软/硬搭接铜排及搭接等配件 (4)含地下室增加费 (5)其他:具体要求及参数满足图纸、招标文件及有关技术规范要求 |  | 台 | 2 | 14777.47 | 29554.94
64 | 030408001001 | 电力电缆 | (1)名称:电力电缆 (2)规格:WDZN-YJY-8.7/15KV-3X300 (3)燃烧/毒性/滴落指标等级，水平、井道敷设综合考虑 (4)安装方式:管或桥架内穿线 (5)其他:具体要求及参数满足图纸、招标文件及有关技术规范要求 |  | m | 165.82 | 1110.34 | 184116.58
本页小计 | [7 empty] | 419991.9
分部分项工程量清单与计价表 （适用于工程量清单计价）
工程名称:深圳国际农业食品创新中心项目-高低压工程 |  |  |  | 标段： |  |  | 第13页 共16页
序号 | 项目编码 | 项目名称 | 项目特征描述 |  | 计量 单位 | 工程量 | 金额(元)
[7 empty] | 综合 单价 | 合价 | 材料设备 暂估合价
65 | 030408001002 | 电力电缆 | (1)名称:电力电缆 (2)规格:WDZN-YJY-8.7/15KV-3X120 (3)燃烧/毒性/滴落指标等级，水平、井道敷设综合考虑 (4)安装方式:管或桥架内穿线 (5)其他:具体要求及参数满足图纸、招标文件及有关技术规范要求 |  | m | 195.8 | 486.11 | 95180.34
66 | 030408006001 | 电力电缆头 | (1)名称:10kV电缆终端头制作、安装 (2)型号:截面400mm2以下 (3)其他:具体要求及参数满足图纸、招标文件及有关技术规范要求 |  | 个 | 4 | 1033.49 | 4133.96
67 | 030408006002 | 电力电缆头 | (1)名称:10kV电缆终端头制作、安装 (2)型号:截面120mm2以下 (3)其他:具体要求及参数满足图纸、招标文件及有关技术规范要求 |  | 个 | 10 | 511.93 | 5119.3
68 | 030411001001 | 配管 | (1)名称:镀锌钢管 (2)规格:SC150 (3)敷设方式:暗配 (4)含:管内穿铁丝、过路盒、一般钢套管制作安装、孔洞预留、封堵及修补等工作内容 (5)其他:具体要求及参数满足图纸、招标文件及有关技术规范要求 |  | m | 58.87 | 168.65 | 9928.43
69 | 030113008001 | 变配电房配套设施及相关工作 | (1)名称:高低压变配电房安健环 (2)内容:挡鼠板、各种标识及警示牌、高压绝缘工具、安全用电规章制度、 柜内进出线孔洞的防火封堵、电缆标牌、绝缘手套、绝缘靴、绝缘垫 、放电棒、手电、警戒线、灭火器、花纹钢板、窗户内部防小动物网隔、配电工具箱、标签纸、温湿度计、防毒面具箱及防毒面具、防火 涂料等一切配套用品；含弹簧减振器、设备底部的氯丁橡胶垫 (3)按项包干，结算不再调整 (4)含地下室增加费 (5)其他:具体要求及参数满足图纸、招标文件及有关技术规范要求 |  | 项 | 1 | 29658.55 | 29658.55
|  | 分部小计 | [5 empty] | 5295853.96
智能电力监控系统
本页小计 | [7 empty] | 144020.58
分部分项工程量清单与计价表 （适用于工程量清单计价）
工程名称:深圳国际农业食品创新中心项目-高低压工程 |  |  |  | 标段： |  |  | 第14页 共16页
序号 | 项目编码 | 项目名称 | 项目特征描述 |  | 计量 单位 | 工程量 | 金额(元)
[7 empty] | 综合 单价 | 合价 | 材料设备 暂估合价
70 | 030501003001 | 控制设备 | (1)名称:PME/PSE本地电力监控系统主机(含显示器及主机) (2)其他:具体要求及参数满足图纸、招标文件及有关技术规范要求 |  | 套 | 1 | 6385.2 | 6385.2
71 | 030501017001 | 软件 | (1)名称:智能网关服务器 (2)其他:具体要求及参数满足图纸、招标文件及有关技术规范要求 |  | 套 | 1 | 18422.05 | 18422.05
72 | 030404036001 | 其他电器 | (1)名称:逆变电源 (2)其他:具体要求及参数满足图纸、招标文件及有关技术规范要求 |  | 台 | 1 | 5641.75 | 5641.75
73 | 030501012001 | 交换机 | (1)名称:以太网交换机 (2)其他:具体要求及参数满足图纸、招标文件及有关技术规范要求 |  | 台 | 1 | 3537.5 | 3537.5
74 | 031101028001 | 打印机 | (1)名称、类别:打印机 (2)其他:具体要求及参数满足图纸、招标文件及有关技术规范要求 |  | 台 | 1 | 1261.52 | 1261.52
75 | 080609003001 | 网关设备 | (1)名称:网关Link150 (2)其他:具体要求及参数满足招标图纸、招标文件及有关技术规范要求 |  | 台 | 21 | 2522.34 | 52969.14
76 | 030411004001 | 配线 | (1)名称:RS485通讯线 (2)敷设方式:穿管、桥架敷设 (3)其他:具体要求及参数满足图纸、招标文件及有关技术规范要求 |  | m | 927 | 4.18 | 3874.86
77 | 030502005001 | 双绞线缆 | (1)名称:Cat6 (2)敷设方式:穿管、桥架敷设 (3)含水晶头 (4)其他:具体要求及参数满足图纸、招标文件及有关技术规范要求 |  | m | 120 | 6.06 | 727.2
78 | 030411001002 | 配管 | (1)名称:镀锌钢管 (2)规格:SC20 (3)敷设方式:暗配 (4)含:管内穿铁丝、过路盒、一般钢套管制作安装、孔洞预留、封堵及修补等工作内容 (5)其他:具体要求及参数满足图纸、招标文件及有关技术规范要求 |  | m | 900 | 17.66 | 15894
79 | 030503009001 | 建筑设备自控化系统调试 | (1)名称:电力监控系统调试 (2)其他:具体要求及参数满足图纸、招标文件及有关技术规范要求 |  | 系统 | 1 | 5308.63 | 5308.63
|  | 分部小计 | [5 empty] | 114021.85
新型电力负荷管理系统
本页小计 | [7 empty] | 114021.85
分部分项工程量清单与计价表 （适用于工程量清单计价）
工程名称:深圳国际农业食品创新中心项目-高低压工程 |  |  |  | 标段： |  |  | 第15页 共16页
序号 | 项目编码 | 项目名称 | 项目特征描述 |  | 计量 单位 | 工程量 | 金额(元)
[7 empty] | 综合 单价 | 合价 | 材料设备 暂估合价
80 | 030404004037 | 低压开关柜(屏) | (1)名称:分路负荷监控柜1-1XX (2)内容;含柜内母线 (3)负荷管理终端和分支装置由供电方提供 (4)设备基础:槽钢基础制作、安装 (5)其他:具体要求及参数满足图纸、招标文件及有关技术规范要求 |  | 台 | 1 | 35951.85 | 35951.85
81 | 030404004038 | 低压开关柜(屏) | (1)名称:分路负荷监控柜2-1XX (2)内容;含柜内母线 (3)负荷管理终端和分支装置由供电方提供 (3)设备基础:槽钢基础制作、安装 (4)其他:具体要求及参数满足图纸、招标文件及有关技术规范要求 |  | 台 | 1 | 35951.85 | 35951.85
82 | 030404004039 | 低压开关柜(屏) | (1)名称:分路负荷监控柜3-1XX (2)内容;含柜内母线 (3)负荷管理终端和分支装置由供电方提供 (3)设备基础:槽钢基础制作、安装 (4)其他:具体要求及参数满足图纸、招标文件及有关技术规范要求 |  | 台 | 1 | 35951.85 | 35951.85
83 | 030404004040 | 低压开关柜(屏) | (1)名称:分路负荷监控柜4-1XX (2)内容;含柜内母线 (3)负荷管理终端和分支装置由供电方提供 (3)设备基础:槽钢基础制作、安装 (4)其他:具体要求及参数满足图纸、招标文件及有关技术规范要求 |  | 台 | 1 | 35951.85 | 35951.85
84 | 030404004041 | 低压开关柜(屏) | (1)名称:分路负荷监控柜5-1XX (2)内容;含柜内母线 (3)负荷管理终端和分支装置由供电方提供 (3)设备基础:槽钢基础制作、安装 (4)其他:具体要求及参数满足图纸、招标文件及有关技术规范要求 |  | 台 | 1 | 35951.85 | 35951.85
85 | 030411004002 | 配线 | (1)名称:RS485通讯线 (2)规格:RVVP,2×0.75mm2 (3)敷设方式:穿管、桥架敷设 (4)其他:具体要求及参数满足图纸、招标文件及有关技术规范要求 |  | m | 185.73 | 5.23 | 971.37
86 | 030411004003 | 配线 | (1)名称:电源导线 (2)规格:BVV-2.5mm2 (3)敷设方式:穿管、桥架敷设 (4)其他:具体要求及参数满足图纸、招标文件及有关技术规范要求 |  | m | 210 | 4.8 | 1008
本页小计 | [7 empty] | 181738.62
分部分项工程量清单与计价表 （适用于工程量清单计价）
工程名称:深圳国际农业食品创新中心项目-高低压工程 |  |  |  | 标段： |  |  | 第16页 共16页
序号 | 项目编码 | 项目名称 | 项目特征描述 |  | 计量 单位 | 工程量 | 金额(元)
[7 empty] | 综合 单价 | 合价 | 材料设备 暂估合价
87 | 030411004004 | 配线 | (1)名称:控制线缆 (2)规格:BVV-2X1.5mm2 (3)敷设方式:穿管、桥架敷设 (4)其他:具体要求及参数满足图纸、招标文件及有关技术规范要求 |  | m | 300 | 5.11 | 1533
88 | 030411004005 | 配线 | (1)名称:电流回路导线 (2)规格:ZRA-KVVP2/22-4×4(2) (3)敷设方式:穿管、桥架敷设 (4)其他:具体要求及参数满足图纸、招标文件及有关技术规范要求 |  | m | 200 | 8.58 | 1716
89 | 030411004006 | 配线 | (1)名称:电流回路导线 (2)规格:ZRA-KVVP2/22-4×1.5mm2 (3)敷设方式:穿管、桥架敷设 (4)其他:具体要求及参数满足图纸、招标文件及有关技术规范要求 |  | m | 200 | 11.74 | 2348
90 | 030411004007 | 配线 | (1)名称:信号线缆 (2)规格:铠装屏蔽电缆2X1.5mm2 (3)敷设方式:穿管、桥架敷设 (4)其他:具体要求及参数满足图纸、招标文件及有关技术规范要求 |  | m | 300 | 7.4 | 2220
|  | 分部小计 | [5 empty] | 189555.62
本页小计 | [7 empty] | 7817
合 计 | [7 empty] | 5599431.43

## 表10措施项目清单与计价汇总表
措施项目清单与计价汇总表
工程名称:深圳国际农业食品创新中心项目-高低压工程 |  | 标段： | 第1页 共1页
序号 | 项目名称 |  | 金额(元)
1 | 安全文明施工措施费 |  | 119408.69
1.1 | 安全文明施工措施费(按费率计算) |  | 96984.52
1.2 | 其他安全文明施工措施(按清单列项)
1.2.1 | 临时围挡费
1.2.2 | 基坑内场地硬地化
1.3 | 产业工人职业训练专项经费 |  | 22424.17
2 | 履约担保手续费
3 | 夜间施工增加费
4 | 赶工措施费
5 | 冬雨季施工费
6 | 已完成工程及设备保护费
7 | 地上地下设施及建筑物的临时保护费
8 | 混凝土、钢筋混凝土模板及支架费
9 | 二次搬运费
10 | 脚手架费 |  | 6610.2
11 | 垂直运输机械费
12 | 大型机械设备进出场及安拆费
13 | 施工排水、降水费
14 | 专业工程措施项目费
14.1 | 组装平台
14.2 | 设备、管道施工的防冻和焊接保护措施
14.3 | 压力容器和高压管道的检验
14.4 | 焦炉施工大棚
14.5 | 焦炉供炉、热态工程
14.6 | 管道安装后的充气保护措施
14.7 | 隧道内施工的通风、供水、供电、供气照明及通讯设施
14.8 | 长输管道施工措施
14.9 | 格架式抱杆
15 | 其他
合 计 |  |  | 126018.89
注：专业工程措施项目费可根据工程实际在本表中补充。

## 表11其他项目清单与计价汇总表
其他项目清单与计价汇总表
工程名称:深圳国际农业食品创新中心项目-高低压工程 |  | 标段： | 第1页 共1页
序号 | 项 目 名 称 | 金额(元) | 备注
1 | 材料设备暂估价 |  | 明细详见表11-1
2 | 计日工 |  | 明细详见表11-2
3 | 总承包服务费 |  | 明细详见表11-3
4 | 发包人供应材料费
合 计
注：编制招标控制价时，材料设备暂估价计入清单项目综合单价，此处不汇总。

## 表14规费、应纳税费项目清单与计价表
规费、应纳税费项目清单与计价表
工程名称:深圳国际农业食品创新中心项目-高低压工程 |  | 标段： | 第1页 共1页
序号 | 项目名称 | 计算基础 | 费率(%) | 金额(元)
1 | 规费 | (分部分项工程费+措施项目工程费+其他项目费)中的人工费;费率参考范围11%~25%,推荐费率18% | 18 | 26920.46
2 | 应纳税费 | 应纳税费合计 |  | 194568.19
2.1 | 增值税应纳税额 | 分部分项工程费+措施项目费+其他项目费+规费-发包人供应材料费 | 3.02 | 173721.6
2.2 | 城市维护建设税、教育费附加及地方教育费附加 | 增值税应纳税额 | 12 | 20846.59
合 计 |  |  |  | 221488.65