## 表04单位工程招标控制价汇总表
单位工程招标控制价汇总表
工程名称:深圳国际农业食品创新中心项目-中试实验楼建筑工程 |  | 标段： | 第1页 共1页
序 号 | 汇 总 内 容 |  | 金额(元) | 其中： 材料设备暂估价 (元)
1 | 分部分项工程费 |  | 5113029.01
1.1 | 砌筑工程 |  | 514066.27
1.2 | 混凝土及钢筋混凝土工程 |  | 3725632.07
1.3 | 屋面及防水工程 |  | 539470.78
1.4 | 门窗工程 |  | 98560.47
1.5 | 其他工程 |  | 235299.42
2 | 措施项目费 |  | 3004313.42
2.1 | 其中：混凝土、钢筋混凝土模板及支架费 |  | 2132589.3
2.2 | 安全文明施工措施费 |  | 308989.81
2.3 | 履约担保手续费、赶工措施费
2.4 | 其它措施项目费 |  | 562734.31
3 | 其他项目费
3.1 | 计日工
3.2 | 总承包服务费
3.3 | 发包人供应材料费
4 | 规费 |  | 535769.34
5 | 不含税建安工程造价 |  | 8653111.77
6 | 应纳税费 |  | 292682.86
6.1 | 增值税应纳税额 |  | 261323.98
6.2 | 城市维护建设税、教育费附加及地方教育费附加 |  | 31358.88
含税建安工程造价=5+6 |  |  | 8945794.63
注：本表适用于单位工程招标控制价或投标价的汇总，如无单位工程划分，单项工程也使用本表汇总。

## 表08A分部分项工程量清单与计价表
分部分项工程量清单与计价表 （适用于工程量清单计价）
工程名称:深圳国际农业食品创新中心项目-中试实验楼建筑工程 |  |  |  | 标段： |  |  | 第1页 共17页
序号 | 项目编码 | 项目名称 | 项目特征描述 |  | 计量 单位 | 工程量 | 金额(元)
[7 empty] | 综合 单价 | 合价 | 材料设备 暂估合价
砌筑工程
1 | 010402001009 | 砌块墙 | (1)墙体类型:蒸压加气混凝土实心砌块 (2)墙体形状不区分直形、弧形及异形，综合考虑报价 (3)墙体厚度:100mm，不区分内外墙 (4)砌筑高度:3.6m以外 (5)施工部位:综合考虑 (6)砌块品种、规格、强度等级:综合考虑 (7)砂浆强度等级:Ma5.0专用砂浆 (8)超高降效费用:综合考虑 (9)其他:详见施工图、招标文件及技术要求，满足现行相关规范要求 |  | m3 | 26.39 | 988.03 | 26074.11
2 | 010402001010 | 砌块墙 | (1)墙体类型:蒸压加气混凝土实心砌块 (2)墙体形状不区分直形、弧形及异形，综合考虑报价 (3)墙体厚度:200mm，不区分内外墙 (4)砌筑高度:3.6m以外 (5)施工部位:综合考虑 (6)砌块品种、规格、强度等级:综合考虑 (7)砂浆强度等级:Ma5.0专用砂浆 (8)超高降效费用:综合考虑 (9)其他:详见施工图、招标文件及技术要求，满足现行相关规范要求 |  | m3 | 532.35 | 894.67 | 476277.57
3 | 010401012002 | 砖砌台阶 | (1)砌砖名称、部位:非粘土砖砌筑台阶，不含台阶挡墙、牵边及梯带 (2)其他:详见施工图、招标文件及技术要求，满足现行相关规范要求 |  | m2 | 6.3 | 213.94 | 1347.82
4 | 010507001002 | 砌筑坡道 | (1)非粘土烧结砖砌筑坡道 (2)其他:详见施工图、招标文件及技术要求，满足现行相关规范要求 |  | m2 | 30.67 | 338.01 | 10366.77
|  | 分部小计 | [5 empty] | 514066.27
混凝土及钢筋混凝土工程
5 | 010501001004 | 垫层 | (1)混凝土种类:预拌商品砼 (2)混凝土强度等级:C20 (3)超高降效费用:综合考虑 (4)其他:详见施工图、招标文件及技术要求，满足现行相关规范要求 |  | m3 | 76.22 | 581.55 | 44325.74
本页小计 | [7 empty] | 558392.01
分部分项工程量清单与计价表 （适用于工程量清单计价）
工程名称:深圳国际农业食品创新中心项目-中试实验楼建筑工程 |  |  |  | 标段： |  |  | 第2页 共17页
序号 | 项目编码 | 项目名称 | 项目特征描述 |  | 计量 单位 | 工程量 | 金额(元)
[7 empty] | 综合 单价 | 合价 | 材料设备 暂估合价
6 | 010501001005 | 垫层 | (1)材质:粗砂褥垫层 (2)超高降效费用:综合考虑 (3)其他:详见施工图、招标文件及技术要求，满足现行相关规范要求 |  | m3 | 351.7 | 269.75 | 94871.08
7 | 010501004003 | 满堂基础 | (1)混凝土种类:预拌商品砼 (2)混凝土强度等级:C35 P8 (3)超高降效费用:综合考虑 (4)其他:详见施工图、招标文件及技术要求，满足现行相关规范要求 |  | m3 | 81.94 | 674.04 | 55230.84
8 | 010501003001 | 独立基础 | (1)混凝土种类:预拌商品砼 (2)混凝土强度等级:C35 (3)超高降效费用:综合考虑 (4)其他:详见施工图、招标文件及技术要求，满足现行相关规范要求 |  | m3 | 355.27 | 652.77 | 231909.6
9 | 010503001002 | 基础梁 | (1)混凝土种类:预拌商品砼 (2)混凝土强度等级:C35 (3)超高降效费用:综合考虑 (4)其他:详见施工图、招标文件及技术要求，满足现行相关规范要求 |  | m3 | 4.8 | 597.57 | 2868.34
10 | 010501002001 | 带形基础 | (1)混凝土种类:预拌商品砼 (2)混凝土强度等级:C35 (3)超高降效费用:综合考虑 (4)其他:详见施工图、招标文件及技术要求，满足现行相关规范要求 |  | m3 | 31.41 | 652.77 | 20503.51
11 | 010501002002 | 钢结构基础 | (1)混凝土种类:混凝土基础 (2)混凝土强度等级:C30 (3)超高降效费用:综合考虑 (4)其他:详见施工图、招标文件及技术要求，满足现行相关规范要求 |  | m3 | 3.47 | 608.97 | 2113.13
12 | 010504001009 | 混凝土墙 | (1)混凝土种类:预拌商品砼 (2)混凝土强度等级:C35 P8 (3)超高降效费用:综合考虑 (4)其他:详见施工图、招标文件及技术要求，满足现行相关规范要求 |  | m3 | 115.9 | 714.58 | 82819.82
13 | 010502003003 | 异形柱 | (1)混凝土种类:预拌商品砼 (2)混凝土强度等级:C30 (3)超高降效费用:综合考虑 (4)其他:详见施工图、招标文件及技术要求，满足现行相关规范要求 |  | m3 | 53.36 | 677.65 | 36159.4
本页小计 | [7 empty] | 526475.72
分部分项工程量清单与计价表 （适用于工程量清单计价）
工程名称:深圳国际农业食品创新中心项目-中试实验楼建筑工程 |  |  |  | 标段： |  |  | 第3页 共17页
序号 | 项目编码 | 项目名称 | 项目特征描述 |  | 计量 单位 | 工程量 | 金额(元)
[7 empty] | 综合 单价 | 合价 | 材料设备 暂估合价
14 | 010502001007 | 矩形柱 | (1)混凝土种类:预拌商品砼 (2)混凝土强度等级:C30 (3)超高降效费用:综合考虑 (4)其他:详见施工图、招标文件及技术要求，满足现行相关规范要求 |  | m3 | 204.88 | 677.65 | 138836.93
15 | 010505001017 | 有梁板 | (1)混凝土种类:预拌商品砼 (2)混凝土强度等级:C30 (3)超高降效费用:综合考虑 (4)其他:详见施工图、招标文件及技术要求，满足现行相关规范要求 |  | m3 | 341.02 | 666.2 | 227187.52
16 | 010505001018 | 有梁板（屋顶梁板） | (1)混凝土种类:预拌商品砼 (2)混凝土强度等级:C30 P8 (3)超高降效费用:综合考虑 (4)其他:详见施工图、招标文件及技术要求，满足现行相关规范要求 |  | m3 | 715.12 | 675.89 | 483342.46
17 | 010503004005 | 圈梁 | (1)混凝土种类:预拌商品砼 (2)混凝土强度等级:C25 (3)超高降效费用:综合考虑 (4)其他:详见施工图、招标文件及技术要求，满足现行相关规范要求 |  | m3 | 8.23 | 841.96 | 6929.33
18 | 010503005004 | 过梁 | (1)混凝土种类:预拌商品砼 (2)混凝土强度等级:C25 (3)超高降效费用:综合考虑 (4)其他:详见施工图、招标文件及技术要求，满足现行相关规范要求 |  | m3 | 4.55 | 841.96 | 3830.92
19 | 010502002004 | 构造柱 | (1)混凝土种类:预拌商品砼 (2)混凝土强度等级:C25 (3)超高降效费用:综合考虑 (4)其他:详见施工图、招标文件及技术要求，满足现行相关规范要求 |  | m3 | 12.12 | 847.64 | 10273.4
20 | 010505006004 | 反坎 | (1)混凝土种类:预拌商品砼 (2)混凝土强度等级:C25 (3)超高降效费用:综合考虑 (4)其他:详见施工图、招标文件及技术要求，满足现行相关规范要求 |  | m3 | 1.29 | 811.28 | 1046.55
21 | 010507007002 | 其他构件 | (1)混凝土种类:预拌商品砼 (2)混凝土强度等级:C30 (3)超高降效费用:综合考虑 (4)其他:详见施工图、招标文件及技术要求，满足现行相关规范要求 |  | m3 | 90.04 | 826.25 | 74395.55
本页小计 | [7 empty] | 945842.66
分部分项工程量清单与计价表 （适用于工程量清单计价）
工程名称:深圳国际农业食品创新中心项目-中试实验楼建筑工程 |  |  |  | 标段： |  |  | 第4页 共17页
序号 | 项目编码 | 项目名称 | 项目特征描述 |  | 计量 单位 | 工程量 | 金额(元)
[7 empty] | 综合 单价 | 合价 | 材料设备 暂估合价
22 | 010501006005 | 设备基础 | (1)混凝土种类:预拌商品砼 (2)混凝土强度等级:C30 (3)超高降效费用:综合考虑 (4)其他:详见施工图、招标文件及技术要求，满足现行相关规范要求 |  | m3 | 4.32 | 679.19 | 2934.1
23 | 010515001061 | 现浇构件钢筋 | (1)钢筋级别、规格:HPB300 Φ6盘卷 (2)钢筋类型:箍筋制安 (3)带E钢筋增加费:综合单价不区分带E和不带E综合考虑 (4)超高降效费用:综合考虑 (5)说明:钢筋清单工程量均按理论重量计算（不计算搭接长度）。钢筋清单项目综合单价应包含其理论重量与实际重量的偏差（包含设计未注明搭接时的钢筋搭接长度及钢筋直径偏差等）、搭接长度、施工损耗、连接费用（绑扎、电渣压力焊、闪光对焊、焊接、各类型套筒接头、冷挤压接头、机械连接等）。 (6)其他:详见施工图、招标文件及技术要求，满足现行相关规范要求 |  | t | 0.941 | 7345.15 | 6911.79
24 | 010515001062 | 现浇构件钢筋 | (1)钢筋级别、规格:HPB300 Φ8~10盘卷 (2)钢筋类型:箍筋制安 (3)带E钢筋增加费:综合单价不区分带E和不带E综合考虑 (4)超高降效费用:综合考虑 (5)说明:钢筋清单工程量均按理论重量计算（不计算搭接长度）。钢筋清单项目综合单价应包含其理论重量与实际重量的偏差（包含设计未注明搭接时的钢筋搭接长度及钢筋直径偏差等）、搭接长度、施工损耗、连接费用（绑扎、电渣压力焊、闪光对焊、焊接、各类型套筒接头、冷挤压接头、机械连接等）。 (6)其他:详见施工图、招标文件及技术要求，满足现行相关规范要求 |  | t | 3.375 | 7345.14 | 24789.85
本页小计 | [7 empty] | 34635.74
分部分项工程量清单与计价表 （适用于工程量清单计价）
工程名称:深圳国际农业食品创新中心项目-中试实验楼建筑工程 |  |  |  | 标段： |  |  | 第5页 共17页
序号 | 项目编码 | 项目名称 | 项目特征描述 |  | 计量 单位 | 工程量 | 金额(元)
[7 empty] | 综合 单价 | 合价 | 材料设备 暂估合价
25 | 010515001063 | 现浇构件钢筋 | (1)钢筋级别、规格:HRB400E Φ6盘卷 (2)钢筋类型:箍筋制安 (3)带E钢筋增加费:综合单价不区分带E和不带E综合考虑 (4)超高降效费用:综合考虑 (5)说明:钢筋清单工程量均按理论重量计算（不计算搭接长度）。钢筋清单项目综合单价应包含其理论重量与实际重量的偏差（包含设计未注明搭接时的钢筋搭接长度及钢筋直径偏差等）、搭接长度、施工损耗、连接费用（绑扎、电渣压力焊、闪光对焊、焊接、各类型套筒接头、冷挤压接头、机械连接等）。 (6)其他:详见施工图、招标文件及技术要求，满足现行相关规范要求 |  | t | 0.023 | 7511.31 | 172.76
26 | 010515001064 | 现浇构件钢筋 | (1)钢筋级别、规格:HRB400E Φ8~10盘卷 (2)钢筋类型:箍筋制安 (3)带E钢筋增加费:综合单价不区分带E和不带E综合考虑 (4)超高降效费用:综合考虑 (5)说明:钢筋清单工程量均按理论重量计算（不计算搭接长度）。钢筋清单项目综合单价应包含其理论重量与实际重量的偏差（包含设计未注明搭接时的钢筋搭接长度及钢筋直径偏差等）、搭接长度、施工损耗、连接费用（绑扎、电渣压力焊、闪光对焊、焊接、各类型套筒接头、冷挤压接头、机械连接等）。 (6)其他:详见施工图、招标文件及技术要求，满足现行相关规范要求 |  | t | 29.101 | 7511.2 | 218583.43
本页小计 | [7 empty] | 218756.19
分部分项工程量清单与计价表 （适用于工程量清单计价）
工程名称:深圳国际农业食品创新中心项目-中试实验楼建筑工程 |  |  |  | 标段： |  |  | 第6页 共17页
序号 | 项目编码 | 项目名称 | 项目特征描述 |  | 计量 单位 | 工程量 | 金额(元)
[7 empty] | 综合 单价 | 合价 | 材料设备 暂估合价
27 | 010515001065 | 现浇构件钢筋 | (1)钢筋级别、规格:HRB400E Φ10 (2)钢筋类型:箍筋制安 (3)带E钢筋增加费:综合单价不区分带E和不带E综合考虑 (4)超高降效费用:综合考虑 (5)说明:钢筋清单工程量均按理论重量计算（不计算搭接长度）。钢筋清单项目综合单价应包含其理论重量与实际重量的偏差（包含设计未注明搭接时的钢筋搭接长度及钢筋直径偏差等）、搭接长度、施工损耗、连接费用（绑扎、电渣压力焊、闪光对焊、焊接、各类型套筒接头、冷挤压接头、机械连接等）。 (6)其他:详见施工图、招标文件及技术要求，满足现行相关规范要求 |  | t | 8.721 | 7228.26 | 63037.66
28 | 010515001066 | 现浇构件钢筋 | (1)钢筋级别、规格:HRB400E Φ12 (2)钢筋类型:箍筋制安 (3)带E钢筋增加费:综合单价不区分带E和不带E综合考虑 (4)超高降效费用:综合考虑 (5)说明:钢筋清单工程量均按理论重量计算（不计算搭接长度）。钢筋清单项目综合单价应包含其理论重量与实际重量的偏差（包含设计未注明搭接时的钢筋搭接长度及钢筋直径偏差等）、搭接长度、施工损耗、连接费用（绑扎、电渣压力焊、闪光对焊、焊接、各类型套筒接头、冷挤压接头、机械连接等）。 (6)其他:详见施工图、招标文件及技术要求，满足现行相关规范要求 |  | t | 13.719 | 6120.95 | 83973.31
本页小计 | [7 empty] | 147010.97
分部分项工程量清单与计价表 （适用于工程量清单计价）
工程名称:深圳国际农业食品创新中心项目-中试实验楼建筑工程 |  |  |  | 标段： |  |  | 第7页 共17页
序号 | 项目编码 | 项目名称 | 项目特征描述 |  | 计量 单位 | 工程量 | 金额(元)
[7 empty] | 综合 单价 | 合价 | 材料设备 暂估合价
29 | 010515001067 | 现浇构件钢筋 | (1)钢筋级别、规格:HRB400E Φ14 (2)钢筋类型:箍筋制安 (3)带E钢筋增加费:综合单价不区分带E和不带E综合考虑 (4)超高降效费用:综合考虑 (5)说明:钢筋清单工程量均按理论重量计算（不计算搭接长度）。钢筋清单项目综合单价应包含其理论重量与实际重量的偏差（包含设计未注明搭接时的钢筋搭接长度及钢筋直径偏差等）、搭接长度、施工损耗、连接费用（绑扎、电渣压力焊、闪光对焊、焊接、各类型套筒接头、冷挤压接头、机械连接等）。 (6)其他:详见施工图、招标文件及技术要求，满足现行相关规范要求 |  | t | 0.199 | 6072.12 | 1208.35
30 | 010515001068 | 现浇构件钢筋 | (1)钢筋级别、规格:HRB400E Φ8~10盘卷 (2)钢筋类型:非箍筋制安 (3)带E钢筋增加费:综合单价不区分带E和不带E综合考虑 (4)超高降效费用:综合考虑 (5)说明:钢筋清单工程量均按理论重量计算（不计算搭接长度）。钢筋清单项目综合单价应包含其理论重量与实际重量的偏差（包含设计未注明搭接时的钢筋搭接长度及钢筋直径偏差等）、搭接长度、施工损耗、连接费用（绑扎、电渣压力焊、闪光对焊、焊接、各类型套筒接头、冷挤压接头、机械连接等）。 (6)其他:详见施工图、招标文件及技术要求，满足现行相关规范要求 |  | t | 20.769 | 6431.73 | 133580.6
本页小计 | [7 empty] | 134788.95
分部分项工程量清单与计价表 （适用于工程量清单计价）
工程名称:深圳国际农业食品创新中心项目-中试实验楼建筑工程 |  |  |  | 标段： |  |  | 第8页 共17页
序号 | 项目编码 | 项目名称 | 项目特征描述 |  | 计量 单位 | 工程量 | 金额(元)
[7 empty] | 综合 单价 | 合价 | 材料设备 暂估合价
31 | 010515001069 | 现浇构件钢筋 | (1)钢筋级别、规格:HRB400E Φ10 (2)钢筋类型:非箍筋制安 (3)带E钢筋增加费:综合单价不区分带E和不带E综合考虑 (4)超高降效费用:综合考虑 (5)说明:钢筋清单工程量均按理论重量计算（不计算搭接长度）。钢筋清单项目综合单价应包含其理论重量与实际重量的偏差（包含设计未注明搭接时的钢筋搭接长度及钢筋直径偏差等）、搭接长度、施工损耗、连接费用（绑扎、电渣压力焊、闪光对焊、焊接、各类型套筒接头、冷挤压接头、机械连接等）。 (6)其他:详见施工图、招标文件及技术要求，满足现行相关规范要求 |  | t | 2.535 | 6148.8 | 15587.21
32 | 010515001070 | 现浇构件钢筋 | (1)钢筋级别、规格:HRB400E Φ12 (2)钢筋类型:非箍筋制安 (3)带E钢筋增加费:综合单价不区分带E和不带E综合考虑 (4)超高降效费用:综合考虑 (5)说明:钢筋清单工程量均按理论重量计算（不计算搭接长度）。钢筋清单项目综合单价应包含其理论重量与实际重量的偏差（包含设计未注明搭接时的钢筋搭接长度及钢筋直径偏差等）、搭接长度、施工损耗、连接费用（绑扎、电渣压力焊、闪光对焊、焊接、各类型套筒接头、冷挤压接头、机械连接等）。 (6)其他:详见施工图、招标文件及技术要求，满足现行相关规范要求 |  | t | 53.491 | 5968.09 | 319239.1
本页小计 | [7 empty] | 334826.31
分部分项工程量清单与计价表 （适用于工程量清单计价）
工程名称:深圳国际农业食品创新中心项目-中试实验楼建筑工程 |  |  |  | 标段： |  |  | 第9页 共17页
序号 | 项目编码 | 项目名称 | 项目特征描述 |  | 计量 单位 | 工程量 | 金额(元)
[7 empty] | 综合 单价 | 合价 | 材料设备 暂估合价
33 | 010515001071 | 现浇构件钢筋 | (1)钢筋级别、规格:HRB400E Φ14 (2)钢筋类型:非箍筋制安 (3)带E钢筋增加费:综合单价不区分带E和不带E综合考虑 (4)超高降效费用:综合考虑 (5)说明:钢筋清单工程量均按理论重量计算（不计算搭接长度）。钢筋清单项目综合单价应包含其理论重量与实际重量的偏差（包含设计未注明搭接时的钢筋搭接长度及钢筋直径偏差等）、搭接长度、施工损耗、连接费用（绑扎、电渣压力焊、闪光对焊、焊接、各类型套筒接头、冷挤压接头、机械连接等）。 (6)其他:详见施工图、招标文件及技术要求，满足现行相关规范要求 |  | t | 10.43 | 5919.33 | 61738.61
34 | 010515001072 | 现浇构件钢筋 | (1)钢筋级别、规格:HRB400E Φ16 (2)钢筋类型:非箍筋制安 (3)带E钢筋增加费:综合单价不区分带E和不带E综合考虑 (4)超高降效费用:综合考虑 (5)说明:钢筋清单工程量均按理论重量计算（不计算搭接长度）。钢筋清单项目综合单价应包含其理论重量与实际重量的偏差（包含设计未注明搭接时的钢筋搭接长度及钢筋直径偏差等）、搭接长度、施工损耗、连接费用（绑扎、电渣压力焊、闪光对焊、焊接、各类型套筒接头、冷挤压接头、机械连接等）。 (6)其他:详见施工图、招标文件及技术要求，满足现行相关规范要求 |  | t | 6.205 | 7426.64 | 46082.3
本页小计 | [7 empty] | 107820.91
分部分项工程量清单与计价表 （适用于工程量清单计价）
工程名称:深圳国际农业食品创新中心项目-中试实验楼建筑工程 |  |  |  | 标段： |  |  | 第10页 共17页
序号 | 项目编码 | 项目名称 | 项目特征描述 |  | 计量 单位 | 工程量 | 金额(元)
[7 empty] | 综合 单价 | 合价 | 材料设备 暂估合价
35 | 010515001073 | 现浇构件钢筋 | (1)钢筋级别、规格:HRB400E Φ18 (2)钢筋类型:非箍筋制安 (3)带E钢筋增加费:综合单价不区分带E和不带E综合考虑 (4)超高降效费用:综合考虑 (5)说明:钢筋清单工程量均按理论重量计算（不计算搭接长度）。钢筋清单项目综合单价应包含其理论重量与实际重量的偏差（包含设计未注明搭接时的钢筋搭接长度及钢筋直径偏差等）、搭接长度、施工损耗、连接费用（绑扎、电渣压力焊、闪光对焊、焊接、各类型套筒接头、冷挤压接头、机械连接等）。 (6)其他:详见施工图、招标文件及技术要求，满足现行相关规范要求 |  | t | 12.157 | 6659.23 | 80956.26
36 | 010515001074 | 现浇构件钢筋 | (1)钢筋级别、规格:HRB400E Φ20 (2)钢筋类型:非箍筋制安 (3)带E钢筋增加费:综合单价不区分带E和不带E综合考虑 (4)超高降效费用:综合考虑 (5)说明:钢筋清单工程量均按理论重量计算（不计算搭接长度）。钢筋清单项目综合单价应包含其理论重量与实际重量的偏差（包含设计未注明搭接时的钢筋搭接长度及钢筋直径偏差等）、搭接长度、施工损耗、连接费用（绑扎、电渣压力焊、闪光对焊、焊接、各类型套筒接头、冷挤压接头、机械连接等）。 (6)其他:详见施工图、招标文件及技术要求，满足现行相关规范要求 |  | t | 14.571 | 6165.79 | 89841.73
本页小计 | [7 empty] | 170797.99
分部分项工程量清单与计价表 （适用于工程量清单计价）
工程名称:深圳国际农业食品创新中心项目-中试实验楼建筑工程 |  |  |  | 标段： |  |  | 第11页 共17页
序号 | 项目编码 | 项目名称 | 项目特征描述 |  | 计量 单位 | 工程量 | 金额(元)
[7 empty] | 综合 单价 | 合价 | 材料设备 暂估合价
37 | 010515001075 | 现浇构件钢筋 | (1)钢筋级别、规格:HRB400E Φ22 (2)钢筋类型:非箍筋制安 (3)带E钢筋增加费:综合单价不区分带E和不带E综合考虑 (4)超高降效费用:综合考虑 (5)说明:钢筋清单工程量均按理论重量计算（不计算搭接长度）。钢筋清单项目综合单价应包含其理论重量与实际重量的偏差（包含设计未注明搭接时的钢筋搭接长度及钢筋直径偏差等）、搭接长度、施工损耗、连接费用（绑扎、电渣压力焊、闪光对焊、焊接、各类型套筒接头、冷挤压接头、机械连接等）。 (6)其他:详见施工图、招标文件及技术要求，满足现行相关规范要求 |  | t | 26.019 | 5984.13 | 155701.08
38 | 010515001076 | 现浇构件钢筋 | (1)钢筋级别、规格:HRB400E Φ25 (2)钢筋类型:非箍筋制安 (3)带E钢筋增加费:综合单价不区分带E和不带E综合考虑 (4)超高降效费用:综合考虑 (5)说明:钢筋清单工程量均按理论重量计算（不计算搭接长度）。钢筋清单项目综合单价应包含其理论重量与实际重量的偏差（包含设计未注明搭接时的钢筋搭接长度及钢筋直径偏差等）、搭接长度、施工损耗、连接费用（绑扎、电渣压力焊、闪光对焊、焊接、各类型套筒接头、冷挤压接头、机械连接等）。 (6)其他:详见施工图、招标文件及技术要求，满足现行相关规范要求 |  | t | 129.932 | 6419.54 | 834103.67
本页小计 | [7 empty] | 989804.75
分部分项工程量清单与计价表 （适用于工程量清单计价）
工程名称:深圳国际农业食品创新中心项目-中试实验楼建筑工程 |  |  |  | 标段： |  |  | 第12页 共17页
序号 | 项目编码 | 项目名称 | 项目特征描述 |  | 计量 单位 | 工程量 | 金额(元)
[7 empty] | 综合 单价 | 合价 | 材料设备 暂估合价
39 | 010515001077 | 现浇构件钢筋 | (1)钢筋级别、规格:HRB400E Φ28~32 (2)钢筋类型:非箍筋制安 (3)带E钢筋增加费:综合单价不区分带E和不带E综合考虑 (4)超高降效费用:综合考虑 (5)说明:钢筋清单工程量均按理论重量计算（不计算搭接长度）。钢筋清单项目综合单价应包含其理论重量与实际重量的偏差（包含设计未注明搭接时的钢筋搭接长度及钢筋直径偏差等）、搭接长度、施工损耗、连接费用（绑扎、电渣压力焊、闪光对焊、焊接、各类型套筒接头、冷挤压接头、机械连接等）。 (6)其他:详见施工图、招标文件及技术要求，满足现行相关规范要求 |  | t | 3.909 | 5871.36 | 22951.15
40 | 010515001078 | 砌体加固钢筋 | (1)钢筋级别、规格:HPB300 Φ6盘卷 (2)钢筋类型:非箍筋制安 (3)带E钢筋增加费:综合单价不区分带E和不带E综合考虑 (4)施工方式:不区分预埋或后植筋，相关费用不再另行计取，投标人自行综合考虑报价 (5)超高降效费用:综合考虑 (6)说明:钢筋清单工程量均按理论重量计算（不计算搭接长度）。钢筋清单项目综合单价应包含其理论重量与实际重量的偏差（包含设计未注明搭接时的钢筋搭接长度及钢筋直径偏差等）、搭接长度、施工损耗、连接费用（绑扎、电渣压力焊、闪光对焊、焊接、各类型套筒接头、冷挤压接头、机械连接等）。 (7)其他:详见施工图、招标文件及技术要求，满足现行相关规范要求 |  | t | 2.91 | 7266.9 | 21146.68
41 | 010516002004 | 预埋铁件 | (1)规格:综合考虑 (2)超高降效费用:综合考虑 (3)其他:详见施工图、招标文件及技术要求，满足现行相关规范要求 |  | t | 0.53 | 11127.95 | 5897.81
本页小计 | [7 empty] | 49995.64
分部分项工程量清单与计价表 （适用于工程量清单计价）
工程名称:深圳国际农业食品创新中心项目-中试实验楼建筑工程 |  |  |  | 标段： |  |  | 第13页 共17页
序号 | 项目编码 | 项目名称 | 项目特征描述 |  | 计量 单位 | 工程量 | 金额(元)
[7 empty] | 综合 单价 | 合价 | 材料设备 暂估合价
42 | 010606008004 | 钢梯 | (1)钢材品种、规格:15J401钢直梯WT2a-96-D4-1，综合考虑报价 (2)钢梯形式:爬式 (3)超高降效费用:综合考虑 (4)其他:详见施工图、招标文件及技术要求，满足现行相关规范要求 |  | t | 1.7 | 12088.53 | 20550.5
|  | 分部小计 | [5 empty] | 3725632.07
屋面及防水工程
43 | 010902003005 | 屋面1 | (1)40mm厚C20细石混凝土保护层，内配冷拔Φ4双向@100，设分格缝缝宽20，内填聚氨酯建筑密封胶，纵横间距≤4m (2)200g/m2无纺布隔离层 (3)110mm厚绝热挤塑聚苯乙烯泡沫塑料板，X350型(燃烧性能B1级) (4)20mm厚DS M15砂浆(1:3水泥砂浆)找平层 (5)最薄处30mm厚LC5.0轻集料混凝土2%找坡层 (6)超高降效费用:综合考虑 (7)其他:详见施工图、招标文件及技术要求，满足现行相关规范要求 |  | m2 | 1249.32 | 246.36 | 307782.48
44 | 011102003002 | 屋面2 | (1)浅色涂料(丙烯酸屋面反射涂料) (2)20mm厚DS M15砂浆(1:3水泥砂浆)找平层 (3)110mm厚绝热挤塑聚苯乙烯泡沫塑料板，X350型(燃烧性能B1级) (4)20mm厚DS M15砂浆(1:3水泥砂浆)找平层 (5)最薄处30厚LC5.0轻骨料混凝土，找坡2% (6)超高降效费用:综合考虑 (7)其他:详见施工图、招标文件及技术要求，满足现行相关规范要求 |  | m2 | 17.38 | 463.08 | 8048.33
本页小计 | [7 empty] | 336381.31
分部分项工程量清单与计价表 （适用于工程量清单计价）
工程名称:深圳国际农业食品创新中心项目-中试实验楼建筑工程 |  |  |  | 标段： |  |  | 第14页 共17页
序号 | 项目编码 | 项目名称 | 项目特征描述 |  | 计量 单位 | 工程量 | 金额(元)
[7 empty] | 综合 单价 | 合价 | 材料设备 暂估合价
45 | 010902003006 | 屋面3 | (1)20mm厚1:2.5水泥砂浆面层 (2)40mm厚C20细石混凝土保护层,内配冷拔14双向@150,设分格缝缝宽20,内填DSM15砂浆(1:3水泥砂浆),纵横间距≤10m (3)无纺布(200g/m2) (4)110mm厚绝热挤塑聚苯乙烯泡沫塑料板,X350型(燃烧性能B1级) (5)20mm厚DSM15砂浆(1:3水泥砂浆)找平层 (6)最薄处30mm厚LC5.0轻集料混凝土2%找坡层 (7)超高降效费用:综合考虑 (8)其他:详见施工图、招标文件及技术要求，满足现行相关规范要求 |  | m2 | 781.44 | 270.87 | 211668.65
46 | 010903003001 | 女儿墙内侧 | (1)20mm厚1:2.5水泥砂浆保护层 (2)10mm厚DPM15(1:3水泥砂浆)压实抹平 (3)超高降效费用:综合考虑 (4)其他:详见施工图、招标文件及技术要求，满足现行相关规范要求 |  | m2 | 149.81 | 79.91 | 11971.32
|  | 分部小计 | [5 empty] | 539470.78
门窗工程
47 | 010802003008 | 甲级防火门 | (1)门窗类型:甲级钢质防火门 (2)洞口尺寸:综合考虑 (3)门框、扇材质:详见设计图纸，需满足规范及技术要求 (4)其他内容:包括五金配件等 (5)表面处理方式:静电粉末喷涂 (6)其他:详见施工图、招标文件及技术要求，满足现行相关规范要求 |  | m2 | 8.97 | 1998.66 | 17927.98
48 | 010802003009 | 乙级防火窗 | (1)门类型:乙级钢质防火窗 (2)洞口尺寸:综合考虑 (3)窗框、玻璃材质:灌浆料、复合玻璃采用60F系列断热铝合金窗:6+12A+6Low-E中空玻璃 (4)其他内容:包括五金配件等 (5)其他:详见施工图、招标文件及技术要求，满足现行相关规范要求 |  | m2 | 4.4 | 1060.35 | 4665.54
本页小计 | [7 empty] | 246233.49
分部分项工程量清单与计价表 （适用于工程量清单计价）
工程名称:深圳国际农业食品创新中心项目-中试实验楼建筑工程 |  |  |  | 标段： |  |  | 第15页 共17页
序号 | 项目编码 | 项目名称 | 项目特征描述 |  | 计量 单位 | 工程量 | 金额(元)
[7 empty] | 综合 单价 | 合价 | 材料设备 暂估合价
49 | 010802003010 | 丙级防火门 | (1)门窗类型:丙级钢质防火门 (2)洞口尺寸:综合考虑 (3)门框、扇材质:详见设计图纸，需满足规范及技术要求 (4)其他内容:包括五金配件等 (5)表面处理方式：静电粉末喷涂 (6)其他:详见施工图、招标文件及技术要求，满足现行相关规范要求 |  | m2 | 17.13 | 1636.66 | 28035.99
50 | 010801002002 | 木质门带套 | (1)门类型:M门，含门套 (2)洞口尺寸:综合考虑 (3)门框、扇材质:详见设计图纸，需满足规范及技术要求 (4)其他内容:包括五金配件 (5)其他:详见施工图、招标文件及技术要求，满足现行相关规范要求 |  | m2 | 57.24 | 712.39 | 40777.2
51 | 010802001002 | 铝合金玻璃门 | (1)门类型:铝合金玻璃门 (2)洞口尺寸:综合考虑 (3)门框、扇材质:详见设计图纸，需满足规范及技术要求 (4)其他内容:包括五金配件 (5)其他:详见施工图、招标文件及技术要求，满足现行相关规范要求 |  | m2 | 4.86 | 797.25 | 3874.64
52 | 010802001003 | 金属门 | (1)门类型:金属门 (2)洞口尺寸:综合考虑 (3)门框、扇材质:详见设计图纸，需满足规范及技术要求 (4)其他内容:包括五金配件 (5)其他:详见施工图、招标文件及技术要求，满足现行相关规范要求 |  | m2 | 2.2 | 1490.51 | 3279.12
|  | 分部小计 | [5 empty] | 98560.47
其他工程
53 | 010903004004 | 填缝（室外构配件与外墙交接处） | (1)施工部位:所有伸出墙面外的室外构配件与墙面交接部位缝隙 (2)嵌缝材料种类:密封膏密封 (3)缝宽:综合考虑 (4)超高降效费用:综合考虑 (5)其他:详见施工图、招标文件及技术要求，满足现行相关规范要求 |  | m | 62.28 | 53.99 | 3362.5
本页小计 | [7 empty] | 79329.45
分部分项工程量清单与计价表 （适用于工程量清单计价）
工程名称:深圳国际农业食品创新中心项目-中试实验楼建筑工程 |  |  |  | 标段： |  |  | 第16页 共17页
序号 | 项目编码 | 项目名称 | 项目特征描述 |  | 计量 单位 | 工程量 | 金额(元)
[7 empty] | 综合 单价 | 合价 | 材料设备 暂估合价
54 | 010507003003 | 电缆沟 | (1)构件名称:电缆沟 (2)实心砖200mm厚 (3)M20水泥砂浆20mm厚 (4)预埋件:100x100x10mm镀锌扁钢，锚脚C10,L=100 (5)超高降效费用:综合考虑 (6)其他:详见施工图、招标文件及技术要求，满足现行相关规范要求 |  | m | 43.07 | 434.87 | 18729.85
55 | 010507001003 | 坡道1 混凝土坡道 | (1)100mm厚C20混凝土随捣随抹成粗麻面 (2)300mm厚3:7灰土分两步夺实,宽出面层300mm (3)超高降效费用:综合考虑 (4)其他:详见施工图、招标文件及技术要求，满足现行相关规范要求 |  | m2 | 35.72 | 94.45 | 3373.75
56 | 011503001001 | 不锈钢栏杆 | (1)无障碍坡道不锈钢栏杆 (2)喷涂深灰色氟碳漆 (3)做法参见图集12J926-1 H1 165页 (4)超高降效费用:综合考虑 (5)其他:详见施工图、招标文件及技术要求，满足现行相关规范要求 |  | m | 16.4 | 813.48 | 13341.07
57 | 050304003001 | 金属花架 | (1)材料类型:200mm*150mm*5mm镀锌钢管@300mm (2)嵌缝、塞口材料种类:综合考虑 (3)含不锈钢螺栓、螺钉及防腐垫片等五金配件 (4)除锈:详见图纸，综合考虑报价 (5)超高降效费用:综合考虑 (6)其他:详见招标图纸、招标文件及有关技术规范要求 |  | t | 8.65 | 10442.82 | 90330.39
58 | 010516002005 | 预埋铁件 | (1)规格:综合考虑 (2)超高降效费用:综合考虑 (3)其他:详见施工图、招标文件及技术要求，满足现行相关规范要求 |  | t | 0.06 | 11127.77 | 667.67
59 | 011405001006 | 金属面油漆 | (1)钢型材骨架种类及表面处理方式:白色氟碳漆喷涂 (2)构件安装后需补漆部位:详见图纸 (3)超高降效费用:综合考虑 (4)其他:详见施工图、招标文件及技术要求，满足现行相关规范要求 |  | m2 | 226.8 | 90.06 | 20425.61
本页小计 | [7 empty] | 146868.34
分部分项工程量清单与计价表 （适用于工程量清单计价）
工程名称:深圳国际农业食品创新中心项目-中试实验楼建筑工程 |  |  |  | 标段： |  |  | 第17页 共17页
序号 | 项目编码 | 项目名称 | 项目特征描述 |  | 计量 单位 | 工程量 | 金额(元)
[7 empty] | 综合 单价 | 合价 | 材料设备 暂估合价
60 | 011407005007 | 金属构件刷防火涂料 | (1)防火等级要求:满足设计图纸及施工规范要求 (2)防火涂料类型:膨胀型 (3)涂层厚度:满足设计图纸及施工规范要求 (4)耐火极限:1.5h (5)超高降效费用:综合考虑 (6)其他:详见施工图、招标文件及技术要求，满足现行相关规范要求 |  | m2 | 226.8 | 86.9 | 19708.92
61 | 010507003004 | 屋面排水沟 | (1)6厚40cm宽SUS304不锈钢篦子 (2)150mm厚C20细石混凝土 (3)20mm厚DM15砂浆(1:3防水泥砂浆)面层 (4)不少于30mm厚LC5.0轻集料混凝土找坡层,找坡0.5% (5)20mm厚DSM15砂浆(1:3水泥砂浆)找平层 (6)超高降效费用:综合考虑 (7)其他:详见施工图、招标文件及技术要求，满足现行相关规范要求 |  | m | 46.71 | 500.61 | 23383.49
62 | 011002002003 | 基础、挡墙防腐 | (1)与土壤接触混凝土结构构件外表面涂刷聚合物水泥砂浆两遍 (2)厚度:12mm厚 (3)其它:详见施工图、招标文件及技术要求，满足现行相关规范要求 |  | m2 | 1025.56 | 40.93 | 41976.17
|  | 分部小计 | [5 empty] | 235299.42
本页小计 | [7 empty] | 85068.58
合 计 | [7 empty] | 5113029.01

## 表10措施项目清单与计价汇总表
措施项目清单与计价汇总表
工程名称:深圳国际农业食品创新中心项目-中试实验楼建筑工程 |  | 标段： | 第1页 共1页
序号 | 项目名称 |  | 金额(元)
1 | 安全文明施工措施费 |  | 308989.81
1.1 | 安全文明施工措施费(按费率计算) |  | 277756.4
1.2 | 其他安全文明施工措施(按清单列项)
1.2.1 | 施工临时围挡费
1.2.2 | 基坑内场地硬地化
1.3 | 产业工人职业训练专项经费 |  | 31233.41
2 | 履约担保手续费
3 | 夜间施工增加费
4 | 赶工措施费
5 | 冬雨季施工费
6 | 已完成工程及设备保护费
7 | 地上地下设施及建筑物的临时保护费
8 | 混凝土、钢筋混凝土模板及支架费 |  | 2132589.3
9 | 二次搬运费
10 | 脚手架费 |  | 562734.31
11 | 垂直运输机械费
12 | 大型机械设备进出场及安拆费
13 | 施工排水、降水费
14 | 专业工程措施项目费
15 | 其他
合 计 |  |  | 3004313.42
注：专业工程措施项目费可根据工程实际在本表中补充。

## 表11其他项目清单与计价汇总表
其他项目清单与计价汇总表
工程名称:深圳国际农业食品创新中心项目-中试实验楼建筑工程 |  | 标段： | 第1页 共1页
序号 | 项 目 名 称 | 金额(元) | 备注
1 | 材料设备暂估价 |  | 明细详见表11-1
2 | 计日工 |  | 明细详见表11-2
3 | 总承包服务费 |  | 明细详见表11-3
4 | 发包人供应材料费
合 计
注：编制招标控制价时，材料设备暂估价计入清单项目综合单价，此处不汇总。

## 表14规费、应纳税费项目清单与计价表
规费、应纳税费项目清单与计价表
工程名称:深圳国际农业食品创新中心项目-中试实验楼建筑工程 |  | 标段： | 第1页 共1页
序号 | 项目名称 | 计算基础 | 费率(%) | 金额(元)
1 | 规费 | (分部分项工程费+措施项目工程费+其他项目费)中的人工费;费率参考范围11%~25%,推荐费率18% | 18 | 535769.34
2 | 应纳税费 | 应纳税费合计 |  | 292682.86
2.1 | 增值税应纳税额 | 分部分项工程费+措施项目费+其他项目费+规费-发包人供应材料费 | 3.02 | 261323.98
2.2 | 城市维护建设税、教育费附加及地方教育费附加 | 增值税应纳税额 | 12 | 31358.88
合 计 |  |  |  | 828452.2