## 表04单位工程招标控制价汇总表
单位工程招标控制价汇总表
工程名称:深圳国际农业食品创新中心项目-地下室消防水工程 |  | 标段： | 第1页 共1页
序 号 | 汇 总 内 容 |  | 金额(元) | 其中： 材料设备暂估价 (元)
1 | 分部分项工程费 |  | 1007278.45
1.1 | 地下室 |  | 1007278.45
2 | 措施项目费 |  | 40383.88
2.1 | 其中：混凝土、钢筋混凝土模板及支架费
2.2 | 安全文明施工措施费 |  | 21849.81
2.3 | 履约担保手续费、赶工措施费
2.4 | 其它措施项目费 |  | 18534.07
3 | 其他项目费
3.1 | 计日工
3.2 | 总承包服务费
3.3 | 发包人供应材料费
4 | 规费 |  | 55330.26
5 | 不含税建安工程造价 |  | 1102992.59
6 | 应纳税费 |  | 37307.63
6.1 | 增值税应纳税额 |  | 33310.38
6.2 | 城市维护建设税、教育费附加及地方教育费附加 |  | 3997.25
含税建安工程造价=5+6 |  |  | 1140300.22
注：本表适用于单位工程招标控制价或投标价的汇总，如无单位工程划分，单项工程也使用本表汇总。

## 表08A分部分项工程量清单与计价表
分部分项工程量清单与计价表 （适用于工程量清单计价）
工程名称:深圳国际农业食品创新中心项目-地下室消防水工程 |  |  |  | 标段： |  |  | 第1页 共11页
序号 | 项目编码 | 项目名称 | 项目特征描述 |  | 计量 单位 | 工程量 | 金额(元)
[7 empty] | 综合 单价 | 合价 | 材料设备 暂估合价
地下室
消火栓系统
1 | 030901002001 | 消火栓钢管 | (1)安装部位:室内 (2)材质、规格:热浸镀锌加厚钢管 DN150 (3)连接形式:沟槽连接，含管件、一般钢套管制作安装、孔洞预留、封堵及修补等工作内容 (4)含管道冲洗消毒、试压、成品支吊架（支吊架形式现场综合考虑） (5)其他:具体要求及参数满足图纸、招标文件及有关技术规范要求 (6)含地下室增加费 |  | m | 503.12 | 233.52 | 117488.58
2 | 030901002002 | 消火栓钢管 | (1)安装部位:室内 (2)材质、规格:热浸镀锌加厚钢管 DN100 (3)连接形式:沟槽连接，含管件、一般钢套管制作安装、孔洞预留、封堵及修补等工作内容 (4)含管道冲洗消毒、试压、成品支吊架（支吊架形式现场综合考虑） (5)其他:具体要求及参数满足图纸、招标文件及有关技术规范要求 (6)含地下室增加费 |  | m | 25.53 | 165.11 | 4215.26
3 | 030901002003 | 消火栓钢管 | (1)安装部位:室内 (2)材质、规格:热浸镀锌加厚钢管 DN65 (3)连接形式:沟槽连接，含管件、一般钢套管制作安装、孔洞预留、封堵及修补等工作内容 (4)含管道冲洗消毒、试压、成品支吊架（支吊架形式现场综合考虑） (5)其他:具体要求及参数满足图纸、招标文件及有关技术规范要求 (6)含地下室增加费 |  | m | 607.16 | 107.94 | 65536.85
4 | 031201001003 | 管道刷油 | (1)名称:管道刷油 (2)除锈、刷油:刷樟丹二道、红色调和漆二道 (3)其他:具体要求及参数满足图纸、招标文件及有关技术规范要求 (4)含地下室增加费 |  | m2 | 516.32 | 25.2 | 13011.26
本页小计 | [7 empty] | 200251.95
分部分项工程量清单与计价表 （适用于工程量清单计价）
工程名称:深圳国际农业食品创新中心项目-地下室消防水工程 |  |  |  | 标段： |  |  | 第2页 共11页
序号 | 项目编码 | 项目名称 | 项目特征描述 |  | 计量 单位 | 工程量 | 金额(元)
[7 empty] | 综合 单价 | 合价 | 材料设备 暂估合价
5 | 031003003112 | 焊接法兰阀门 | (1)类型:明杆闸阀 (2)材质:球墨铸铁 (3)规格:DN150 (4)连接形式:法兰连接 (5)其他:具体要求及参数满足图纸、招标文件及有关技术规范要求 (6)含地下室增加费 |  | 个 | 31 | 1343.21 | 41639.51
6 | 031003003113 | 焊接法兰阀门 | (1)类型:明杆闸阀 (2)材质:球墨铸铁 (3)规格:DN100 (4)连接形式:法兰连接 (5)其他:具体要求及参数满足图纸、招标文件及有关技术规范要求 (6)含地下室增加费 |  | 个 | 2 | 873.82 | 1747.64
7 | 031003003114 | 焊接法兰阀门 | (1)类型:防护闸阀 (2)规格:DN150 (3)连接形式:法兰连接 (4)其他:具体要求及参数满足图纸、招标文件及有关技术规范要求 (5)含地下室增加费 |  | 个 | 7 | 2232.06 | 15624.42
8 | 031003003115 | 焊接法兰阀门 | (1)类型:防护闸阀 (2)规格:DN100 (3)连接形式:法兰连接 (4)其他:具体要求及参数满足图纸、招标文件及有关技术规范要求 (5)含地下室增加费 |  | 个 | 2 | 1029.34 | 2058.68
9 | 031003009005 | 补偿器 | (1)类型:波纹补偿器 (2)规格:DN150 (3)连接形式:法兰连接 (4)其他:具体要求及参数满足图纸、招标文件及有关技术规范要求 (5)含地下室增加费 |  | 个 | 36 | 945.98 | 34055.28
10 | 031003009006 | 补偿器 | (1)类型:波纹补偿器 (2)规格:DN100 (3)连接形式:法兰连接 (4)其他:具体要求及参数满足图纸、招标文件及有关技术规范要求 (5)含地下室增加费 |  | 个 | 4 | 566.16 | 2264.64
11 | 031003009007 | 补偿器 | (1)类型:波纹补偿器 (2)规格:DN65 (3)连接形式:法兰连接 (4)其他:具体要求及参数满足图纸、招标文件及有关技术规范要求 (5)含地下室增加费 |  | 个 | 3 | 325.58 | 976.74
本页小计 | [7 empty] | 98366.91
分部分项工程量清单与计价表 （适用于工程量清单计价）
工程名称:深圳国际农业食品创新中心项目-地下室消防水工程 |  |  |  | 标段： |  |  | 第3页 共11页
序号 | 项目编码 | 项目名称 | 项目特征描述 |  | 计量 单位 | 工程量 | 金额(元)
[7 empty] | 综合 单价 | 合价 | 材料设备 暂估合价
12 | 030901010001 | 室内消火栓 | (1)名称:减压稳压型消火栓 (2)安装方式:综合考虑 (3)型号、规格:SNW65- 型 (4)附件材质、规格:单栓消火栓箱,箱体尺寸1800*700,箱底离地100。箱内配DN65消火栓1个,消火栓水枪口径为19mm,衬胶水龙带长25米,一个消防软管卷盘。 (5)其他:具体要求及参数满足图纸、招标文件及有关技术规范要求 (6)含地下室增加费 |  | 套 | 43 | 1157.49 | 49772.07
13 | 030901013001 | 灭火器 | (1)形式:手提式磷酸铵盐干粉灭火器 (2)安装方式:放置式 (3)规格:MF/ABC5 (4)其他:具体要求及参数满足图纸、招标文件及有关技术规范要求 (5)含地下室增加费 |  | 具 | 89 | 148.27 | 13196.03
14 | 030901013002 | 灭火器 | (1)名称:非贮压式干粉灭火装置 (2)安装方式:悬挂式 (3)规格:FFX-ACT8 8公斤 (4)其他:具体要求及参数满足图纸、招标文件及有关技术规范要求 (5)含地下室增加费 |  | 具 | 17 | 310.21 | 5273.57
15 | 031002003046 | 套管 | (1)类型:刚性防水套管 (2)规格:穿管管径DN150 (3)其他:具体要求及参数满足图纸、招标文件及有关技术规范要求 (4)含地下室增加费 (5)含套管间隙防火材料封堵、管道孔洞预留及封 |  | 个 | 2 | 516.42 | 1032.84
16 | 031002003047 | 套管 | (1)类型:刚性防水套管 (2)规格:穿管管径DN100 (3)其他:具体要求及参数满足图纸、招标文件及有关技术规范要求 (4)含地下室增加费 (5)含套管间隙防火材料封堵、管道孔洞预留及封堵 |  | 个 | 2 | 333.07 | 666.14
17 | 030905002001 | 水灭火控制装置调试 | (1)名称:消火栓系统调试 (2)其他:具体要求及参数满足图纸、招标文件及有关技术规范要求 (3)含地下室增加费 |  | 点 | 43 | 352.68 | 15165.24
|  | 分部小计 | [5 empty] | 383724.75
喷淋系统
本页小计 | [7 empty] | 85105.89
分部分项工程量清单与计价表 （适用于工程量清单计价）
工程名称:深圳国际农业食品创新中心项目-地下室消防水工程 |  |  |  | 标段： |  |  | 第4页 共11页
序号 | 项目编码 | 项目名称 | 项目特征描述 |  | 计量 单位 | 工程量 | 金额(元)
[7 empty] | 综合 单价 | 合价 | 材料设备 暂估合价
18 | 030901001001 | 水喷淋钢管 | (1)安装部位:室内 (2)材质、规格:内外壁热浸锌镀锌钢管 DN150 (3)连接形式:沟槽连接，含管件、一般钢套管制作安装、孔洞预留、封堵及修补等工作内容 (4)含管道水压试验及冲洗、成品支吊架（支吊架形式现场综合考虑） (5)其他:具体要求及参数满足图纸、招标文件及有关技术规范要求 (6)含地下室增加费 |  | m | 319.88 | 200.11 | 64011.19
19 | 030901001002 | 水喷淋钢管 | (1)安装部位:室内 (2)材质、规格:内外壁热浸锌镀锌钢管 DN100 (3)连接形式:沟槽连接，含管件、一般钢套管制作安装、孔洞预留、封堵及修补等工作内容 (4)含管道水压试验及冲洗、成品支吊架（支吊架形式现场综合考虑） (5)其他:具体要求及参数满足图纸、招标文件及有关技术规范要求 (6)含地下室增加费 |  | m | 84.82 | 136.09 | 11543.15
20 | 030901001003 | 水喷淋钢管 | (1)安装部位:室内 (2)材质、规格:内外壁热浸锌镀锌钢管 DN80 (3)连接形式:沟槽连接，含管件、一般钢套管制作安装、孔洞预留、封堵及修补等工作内容 (4)含管道水压试验及冲洗、成品支吊架（支吊架形式现场综合考虑） (5)其他:具体要求及参数满足图纸、招标文件及有关技术规范要求 (6)含地下室增加费 |  | m | 38.21 | 110.26 | 4213.03
本页小计 | [7 empty] | 79767.37
分部分项工程量清单与计价表 （适用于工程量清单计价）
工程名称:深圳国际农业食品创新中心项目-地下室消防水工程 |  |  |  | 标段： |  |  | 第5页 共11页
序号 | 项目编码 | 项目名称 | 项目特征描述 |  | 计量 单位 | 工程量 | 金额(元)
[7 empty] | 综合 单价 | 合价 | 材料设备 暂估合价
21 | 030901001004 | 水喷淋钢管 | (1)安装部位:室内 (2)材质、规格:内外壁热浸锌镀锌钢管 DN65 (3)连接形式:沟槽连接，含管件、一般钢套管制作安装、孔洞预留、封堵及修补等工作内容 (4)含管道水压试验及冲洗、成品支吊架（支吊架形式现场综合考虑） (5)其他:具体要求及参数满足图纸、招标文件及有关技术规范要求 (6)含地下室增加费 |  | m | 75.59 | 98.34 | 7433.52
22 | 030901001005 | 水喷淋钢管 | (1)安装部位:室内 (2)材质、规格:内外壁热浸锌镀锌钢管 DN50 (3)连接形式:螺纹连接，含管件、一般钢套管制作安装、孔洞预留、封堵及修补等工作内容 (4)含管道水压试验及冲洗、成品支吊架（支吊架形式现场综合考虑） (5)其他:具体要求及参数满足图纸、招标文件及有关技术规范要求 (6)含地下室增加费 |  | m | 215.58 | 95.68 | 20626.69
23 | 030901001006 | 水喷淋钢管 | (1)安装部位:室内 (2)材质、规格:内外壁热浸锌镀锌钢管 DN40 (3)连接形式:螺纹连接，含管件、一般钢套管制作安装、孔洞预留、封堵及修补等工作内容 (4)含管道水压试验及冲洗、成品支吊架（支吊架形式现场综合考虑） (5)其他:具体要求及参数满足图纸、招标文件及有关技术规范要求 (6)含地下室增加费 |  | m | 635.52 | 78.39 | 49818.41
本页小计 | [7 empty] | 77878.62
分部分项工程量清单与计价表 （适用于工程量清单计价）
工程名称:深圳国际农业食品创新中心项目-地下室消防水工程 |  |  |  | 标段： |  |  | 第6页 共11页
序号 | 项目编码 | 项目名称 | 项目特征描述 |  | 计量 单位 | 工程量 | 金额(元)
[7 empty] | 综合 单价 | 合价 | 材料设备 暂估合价
24 | 030901001007 | 水喷淋钢管 | (1)安装部位:室内 (2)材质、规格:内外壁热浸锌镀锌钢管 DN32 (3)连接形式:螺纹连接，含管件、一般钢套管制作安装、孔洞预留、封堵及修补等工作内容 (4)含管道水压试验及冲洗、成品支吊架（支吊架形式现场综合考虑） (5)其他:具体要求及参数满足图纸、招标文件及有关技术规范要求 (6)含地下室增加费 |  | m | 703.87 | 66.79 | 47011.48
25 | 030901001008 | 水喷淋钢管 | (1)安装部位:室内 (2)材质、规格:内外壁热浸锌镀锌钢管 DN25 (3)连接形式:螺纹连接，含管件、一般钢套管制作安装、孔洞预留、封堵及修补等工作内容 (4)含管道水压试验及冲洗、成品支吊架（支吊架形式现场综合考虑） (5)其他:具体要求及参数满足图纸、招标文件及有关技术规范要求 (6)含地下室增加费 |  | m | 2292.58 | 58.82 | 134849.56
26 | 030901003001 | 水喷淋(雾)喷头 | (1)名称:直立型洒水喷头 (2)材质、型号、规格:玻璃球，(K=80)，温级68℃ (3)连接形式:螺纹连接 (4)装饰盘设计要求:详见设计图纸 (5)含地下室增加费 |  | 个 | 1162 | 39.93 | 46398.66
27 | 030901003002 | 水喷淋(雾)喷头 | (1)名称:下垂型洒水喷头 (2)材质、型号、规格:玻璃球，(K=80)，温级68℃ (3)连接形式:螺纹连接 (4)装饰盘设计要求:详见设计图纸 (5)含地下室增加费 |  | 个 | 368 | 59.37 | 21848.16
28 | 031201001004 | 管道刷油 | (1)名称:管道刷油 (2)除锈、刷油:刷樟丹二道、红色调和漆二道 (3)其他:具体要求及参数满足图纸、招标文件及有关技术规范要求 (4)含地下室增加费 |  | m2 | 1231.31 | 25.2 | 31029.01
本页小计 | [7 empty] | 281136.87
分部分项工程量清单与计价表 （适用于工程量清单计价）
工程名称:深圳国际农业食品创新中心项目-地下室消防水工程 |  |  |  | 标段： |  |  | 第7页 共11页
序号 | 项目编码 | 项目名称 | 项目特征描述 |  | 计量 单位 | 工程量 | 金额(元)
[7 empty] | 综合 单价 | 合价 | 材料设备 暂估合价
29 | 031003003116 | 焊接法兰阀门 | (1)类型:明杆闸阀 (2)材质:球墨铸铁 (3)规格:DN150 (4)连接形式:法兰连接 (5)其他:具体要求及参数满足图纸、招标文件及有关技术规范要求 (6)含地下室增加费 |  | 个 | 4 | 1351.77 | 5407.08
30 | 031003003117 | 焊接法兰阀门 | (1)类型:明杆闸阀 (2)材质:球墨铸铁 (3)规格:DN125 (4)连接形式:法兰连接 (5)其他:具体要求及参数满足图纸、招标文件及有关技术规范要求 (6)含地下室增加费 |  | 个 | 3 | 1063.43 | 3190.29
31 | 031003003118 | 焊接法兰阀门 | (1)类型:明杆闸阀 (2)材质:球墨铸铁 (3)规格:DN100 (4)连接形式:法兰连接 (5)其他:具体要求及参数满足图纸、招标文件及有关技术规范要求 (6)含地下室增加费 |  | 个 | 2 | 873.82 | 1747.64
32 | 031003003119 | 焊接法兰阀门 | (1)类型:闸阀 (2)材质:球墨铸铁 (3)规格:DN65 (4)连接形式:法兰连接 (5)其他:具体要求及参数满足图纸、招标文件及有关技术规范要求 (6)含地下室增加费 |  | 个 | 1 | 459.38 | 459.38
33 | 031003003120 | 焊接法兰阀门 | (1)类型:防护闸阀 (2)规格:DN150 (3)连接形式:法兰连接 (4)其他:具体要求及参数满足图纸、招标文件及有关技术规范要求 (5)含地下室增加费 |  | 个 | 6 | 2363.45 | 14180.7
34 | 031003003121 | 焊接法兰阀门 | (1)类型:防护闸阀 (2)规格:DN125 (3)连接形式:法兰连接 (4)其他:具体要求及参数满足图纸、招标文件及有关技术规范要求 (5)含地下室增加费 |  | 个 | 2 | 1502.56 | 3005.12
本页小计 | [7 empty] | 27990.21
分部分项工程量清单与计价表 （适用于工程量清单计价）
工程名称:深圳国际农业食品创新中心项目-地下室消防水工程 |  |  |  | 标段： |  |  | 第8页 共11页
序号 | 项目编码 | 项目名称 | 项目特征描述 |  | 计量 单位 | 工程量 | 金额(元)
[7 empty] | 综合 单价 | 合价 | 材料设备 暂估合价
35 | 031003003122 | 焊接法兰阀门 | (1)类型:防护闸阀 (2)规格:DN100 (3)连接形式:法兰连接 (4)其他:具体要求及参数满足图纸、招标文件及有关技术规范要求 (5)含地下室增加费 |  | 个 | 2 | 1029.34 | 2058.68
36 | 031003003123 | 焊接法兰阀门 | (1)类型:防护闸阀 (2)规格:DN80 (3)连接形式:法兰连接 (4)其他:具体要求及参数满足图纸、招标文件及有关技术规范要求 (5)含地下室增加费 |  | 个 | 1 | 680.54 | 680.54
37 | 031003003124 | 焊接法兰阀门 | (1)类型:防护闸阀 (2)规格:DN50 (3)连接形式:螺纹连接 (4)其他:具体要求及参数满足图纸、招标文件及有关技术规范要求 (5)含地下室增加费 |  | 个 | 1 | 320.61 | 320.61
38 | 031003001085 | 螺纹阀门 | (1)类型:防护闸阀 (2)规格:DN32 (3)连接形式:螺纹连接 (4)其他:具体要求及参数满足图纸、招标文件及有关技术规范要求 (5)含地下室增加费 |  | 个 | 5 | 90.09 | 450.45
39 | 031003001086 | 螺纹阀门 | (1)类型:防护闸阀 (2)规格:DN25 (3)连接形式:螺纹连接 (4)其他:具体要求及参数满足图纸、招标文件及有关技术规范要求 (5)含地下室增加费 |  | 个 | 1 | 59.81 | 59.81
40 | 031003001087 | 螺纹阀门 | (1)类型:截止阀 (2)材质:全铜 (3)规格:DN40 (4)连接形式:螺纹连接 (5)其他:具体要求及参数满足图纸、招标文件及有关技术规范要求 (6)含地下室增加费 |  | 个 | 3 | 311.57 | 934.71
41 | 031003001088 | 螺纹阀门 | (1)类型:截止阀 (2)材质:全铜 (3)规格:DN32 (4)连接形式:螺纹连接 (5)其他:具体要求及参数满足图纸、招标文件及有关技术规范要求 (6)含地下室增加费 |  | 个 | 2 | 191.28 | 382.56
本页小计 | [7 empty] | 4887.36
分部分项工程量清单与计价表 （适用于工程量清单计价）
工程名称:深圳国际农业食品创新中心项目-地下室消防水工程 |  |  |  | 标段： |  |  | 第9页 共11页
序号 | 项目编码 | 项目名称 | 项目特征描述 |  | 计量 单位 | 工程量 | 金额(元)
[7 empty] | 综合 单价 | 合价 | 材料设备 暂估合价
42 | 031003003125 | 焊接法兰阀门 | (1)类型:电信号阀 (2)规格:DN150 (3)连接形式:法兰连接 (4)其他:具体要求及参数满足图纸、招标文件及有关技术规范要求 (5)含地下室增加费 |  | 个 | 21 | 3659.68 | 76853.28
43 | 031003003126 | 焊接法兰阀门 | (1)类型:预作用报警阀 (2)规格:DN150 (3)连接形式:法兰连接 (4)其他:具体要求及参数满足图纸、招标文件及有关技术规范要求 (5)含地下室增加费 |  | 个 | 1 | 4983.13 | 4983.13
44 | 030901004001 | 报警装置 | (1)类型:湿式报警阀 (2)规格:DN150 (3)连接形式:法兰连接 (4)其他:具体要求及参数满足图纸、招标文件及有关技术规范要求 (5)含地下室增加费 |  | 组 | 7 | 4983.13 | 34881.91
45 | 030901006001 | 水流指示器 | (1)类型:水流指示器 (2)规格:DN125 (3)连接形式:法兰连接 (4)其他:具体要求及参数满足图纸、招标文件及有关技术规范要求 (5)含地下室增加费 |  | 个 | 3 | 1091.34 | 3274.02
46 | 030901007001 | 减压孔板 | (1)类型:减压孔板 (2)规格:DN125 (3)连接形式:法兰连接 (4)其他:具体要求及参数满足图纸、招标文件及有关技术规范要求 (5)含地下室增加费 |  | 个 | 3 | 352.83 | 1058.49
47 | 030901008001 | 末端试水装置 | (1)名称:末端试水装置 (2)规格:DN25 (4)附件:含试水阀、压力表、截止阀等 (5)含地下室增加费 |  | 组 | 2 | 337.97 | 675.94
48 | 031003001089 | 螺纹阀门 | (1)名称:末端试水阀 (2)规格:DN25 (3)组装形式:详见设计图纸 (4)含地下室增加费 |  | 个 | 1 | 76.07 | 76.07
49 | 031003001090 | 螺纹阀门 | (1)类型:泄水阀 (2)规格:DN50 (3)连接形式:螺纹连接 (4)含地下室增加费 |  | 个 | 3 | 1829.72 | 5489.16
本页小计 | [7 empty] | 127292
分部分项工程量清单与计价表 （适用于工程量清单计价）
工程名称:深圳国际农业食品创新中心项目-地下室消防水工程 |  |  |  | 标段： |  |  | 第10页 共11页
序号 | 项目编码 | 项目名称 | 项目特征描述 |  | 计量 单位 | 工程量 | 金额(元)
[7 empty] | 综合 单价 | 合价 | 材料设备 暂估合价
50 | 031003003127 | 焊接法兰阀门 | (1)类型:波纹补偿器 (2)规格:DN150 (3)连接形式:法兰连接 (4)其他:具体要求及参数满足图纸、招标文件及有关技术规范要求 (5)含地下室增加费 |  | 个 | 6 | 955.72 | 5734.32
51 | 031003003128 | 焊接法兰阀门 | (1)类型:波纹补偿器 (2)规格:DN100 (3)连接形式:法兰连接 (4)其他:具体要求及参数满足图纸、招标文件及有关技术规范要求 (5)含地下室增加费 |  | 个 | 5 | 566.16 | 2830.8
52 | 031002003048 | 套管 | (1)类型:刚性防水套管 (2)规格:穿管管径DN150 (3)其他:具体要求及参数满足图纸、招标文件及有关技术规范要求 (4)含地下室增加费 (5)含套管间隙防火材料封堵、管道孔洞预留及封堵 |  | 个 | 16 | 516.42 | 8262.72
53 | 031002003049 | 套管 | (1)类型:刚性防水套管 (2)规格:穿管管径DN125 (3)其他:具体要求及参数满足图纸、招标文件及有关技术规范要求 (4)含地下室增加费 (5)含套管间隙防火材料封堵、管道孔洞预留及封堵 |  | 个 | 4 | 443.33 | 1773.32
54 | 031002003050 | 套管 | (1)类型:刚性防水套管 (2)规格:穿管管径DN100 (3)其他:具体要求及参数满足图纸、招标文件及有关技术规范要求 (4)含地下室增加费 (5)含套管间隙防火材料封堵、管道孔洞预留及封堵 |  | 个 | 9 | 394.3 | 3548.7
55 | 031002003051 | 套管 | (1)类型:刚性防水套管 (2)规格:穿管管径DN80 (3)其他:具体要求及参数满足图纸、招标文件及有关技术规范要求 (4)含地下室增加费 (5)含套管间隙防火材料封堵、管道孔洞预留及封堵 |  | 个 | 2 | 333.07 | 666.14
56 | 030905002002 | 喷淋系统调试 | (1)名称:喷淋系统调试 (2)其他:具体要求及参数满足图纸、招标文件及有关技术规范要求 (3)含地下室增加费 |  | 点 | 3 | 595.09 | 1785.27
本页小计 | [7 empty] | 24601.27
分部分项工程量清单与计价表 （适用于工程量清单计价）
工程名称:深圳国际农业食品创新中心项目-地下室消防水工程 |  |  |  | 标段： |  |  | 第11页 共11页
序号 | 项目编码 | 项目名称 | 项目特征描述 |  | 计量 单位 | 工程量 | 金额(元)
[7 empty] | 综合 单价 | 合价 | 材料设备 暂估合价
|  | 分部小计 | [5 empty] | 623553.7
|  | 分部小计 | [5 empty] | 1007278.45
本页小计
合 计 | [7 empty] | 1007278.45

## 表10措施项目清单与计价汇总表
措施项目清单与计价汇总表
工程名称:深圳国际农业食品创新中心项目-地下室消防水工程 |  | 标段： | 第1页 共1页
序号 | 项目名称 |  | 金额(元)
1 | 安全文明施工措施费 |  | 21849.81
1.1 | 安全文明施工措施费(按费率计算) |  | 17746.56
1.2 | 其他安全文明施工措施(按清单列项)
1.2.1 | 临时围挡费
1.2.2 | 基坑内场地硬地化
1.3 | 产业工人职业训练专项经费 |  | 4103.25
2 | 履约担保手续费
3 | 夜间施工增加费
4 | 赶工措施费
5 | 冬雨季施工费
6 | 已完成工程及设备保护费
7 | 地上地下设施及建筑物的临时保护费
8 | 混凝土、钢筋混凝土模板及支架费
9 | 二次搬运费
10 | 脚手架费 |  | 18534.07
11 | 垂直运输机械费
12 | 大型机械设备进出场及安拆费
13 | 施工排水、降水费
14 | 专业工程措施项目费
14.1 | 组装平台
14.2 | 设备、管道施工的防冻和焊接保护措施
14.3 | 压力容器和高压管道的检验
14.4 | 焦炉施工大棚
14.5 | 焦炉供炉、热态工程
14.6 | 管道安装后的充气保护措施
14.7 | 隧道内施工的通风、供水、供电、供气照明及通讯设施
14.8 | 长输管道施工措施
14.9 | 格架式抱杆
15 | 其他
合 计 |  |  | 40383.88
注：专业工程措施项目费可根据工程实际在本表中补充。

## 表11其他项目清单与计价汇总表
其他项目清单与计价汇总表
工程名称:深圳国际农业食品创新中心项目-地下室消防水工程 |  | 标段： | 第1页 共1页
序号 | 项 目 名 称 | 金额(元) | 备注
1 | 材料设备暂估价 |  | 明细详见表11-1
2 | 计日工 |  | 明细详见表11-2
3 | 总承包服务费 |  | 明细详见表11-3
4 | 发包人供应材料费
合 计
注：编制招标控制价时，材料设备暂估价计入清单项目综合单价，此处不汇总。

## 表14规费、应纳税费项目清单与计价表
规费、应纳税费项目清单与计价表
工程名称:深圳国际农业食品创新中心项目-地下室消防水工程 |  | 标段： | 第1页 共1页
序号 | 项目名称 | 计算基础 | 费率(%) | 金额(元)
1 | 规费 | (分部分项工程费+措施项目工程费+其他项目费)中的人工费;费率参考范围11%~25%,推荐费率18% | 18 | 55330.26
2 | 应纳税费 | 应纳税费合计 |  | 37307.63
2.1 | 增值税应纳税额 | 分部分项工程费+措施项目费+其他项目费+规费-发包人供应材料费 | 3.02 | 33310.38
2.2 | 城市维护建设税、教育费附加及地方教育费附加 | 增值税应纳税额 | 12 | 3997.25
合 计 |  |  |  | 92637.89