## 表04单位工程招标控制价汇总表
单位工程招标控制价汇总表
工程名称:深圳国际农业食品创新中心项目-室外消防水工程 |  | 标段： | 第1页 共1页
序 号 | 汇 总 内 容 |  | 金额(元) | 其中： 材料设备暂估价 (元)
1 | 分部分项工程费 |  | 305290.58
1.1 | 室外消防水工程 |  | 305290.58
2 | 措施项目费 |  | 17795.32
2.1 | 其中：混凝土、钢筋混凝土模板及支架费 |  | 10780.27
2.2 | 安全文明施工措施费 |  | 7015.05
2.3 | 履约担保手续费、赶工措施费
2.4 | 其它措施项目费
3 | 其他项目费
3.1 | 计日工
3.2 | 总承包服务费
3.3 | 发包人供应材料费
4 | 规费 |  | 11183.95
5 | 不含税建安工程造价 |  | 334269.85
6 | 应纳税费 |  | 11306.34
6.1 | 增值税应纳税额 |  | 10094.95
6.2 | 城市维护建设税、教育费附加及地方教育费附加 |  | 1211.39
含税建安工程造价=5+6 |  |  | 345576.19
注：本表适用于单位工程招标控制价或投标价的汇总，如无单位工程划分，单项工程也使用本表汇总。

## 表08A分部分项工程量清单与计价表
分部分项工程量清单与计价表 （适用于工程量清单计价）
工程名称:深圳国际农业食品创新中心项目-室外消防水工程 |  |  |  | 标段： |  |  | 第1页 共3页
序号 | 项目编码 | 项目名称 | 项目特征描述 |  | 计量 单位 | 工程量 | 金额(元)
[7 empty] | 综合 单价 | 合价 | 材料设备 暂估合价
室外消防水工程
1 | 031001005012 | 铸铁管 | (1)球墨铸铁给水管 (2)DN200 (3)承插式胶圈接口，并含管件及管道支墩 (4)管道外壁涂石油沥青漆,内壁衬水泥砂浆防腐 (5)含管道试压、冲洗 (6)详见图纸、招标文件及技术要求,满足现行相关规范要求 |  | m | 2.1 | 251.06 | 527.23
2 | 031001005013 | 铸铁管 | (1)球墨铸铁给水管 (2)DN150 (3)承插式胶圈接口，并含管件及管道支墩 (4)管道外壁涂石油沥青漆,内壁衬水泥砂浆防腐 (5)含管道试压、冲洗 (6)详见图纸、招标文件及技术要求,满足现行相关规范要求 |  | m | 911.14 | 184.38 | 167995.99
3 | 031001005014 | 铸铁管 | (1)球墨铸铁给水管 (2)DN100 (3)承插式胶圈接口，并含管件及管道支墩 (4)管道外壁涂石油沥青漆,内壁衬水泥砂浆防腐 (5)含管道试压、冲洗 (6)详见图纸、招标文件及技术要求,满足现行相关规范要求 |  | m | 21.98 | 135.35 | 2974.99
4 | 031001002034 | 无缝钢管 | (1)无缝钢管 (2)DN100 (3)连接方式综合考虑，并含管件及管道支墩 (4)含管道试压、冲洗 (5)详见图纸、招标文件及技术要求,满足现行相关规范要求 |  | m | 122.26 | 159.23 | 19467.46
5 | 030901011001 | 室外消火栓 | (1)室外消火栓 (2)SS100/65-1.0，含法兰安装 (3)详见施工图、招标文件及技术要求,满足现行相关规范要求 |  | 套 | 9 | 704.87 | 6343.83
本页小计 | [7 empty] | 197309.5
分部分项工程量清单与计价表 （适用于工程量清单计价）
工程名称:深圳国际农业食品创新中心项目-室外消防水工程 |  |  |  | 标段： |  |  | 第2页 共3页
序号 | 项目编码 | 项目名称 | 项目特征描述 |  | 计量 单位 | 工程量 | 金额(元)
[7 empty] | 综合 单价 | 合价 | 材料设备 暂估合价
6 | 030901012001 | 消防水泵接合器 | (1)消火栓水泵接合器 (2)DN150，含法兰安装 (3)消防接口本体、止回阀、安全阀、闸阀、弯管底座、放水阀整套安装 (4)详见施工图、招标文件及技术要求,满足现行相关规范要求 |  | 套 | 2 | 1805.49 | 3610.98
7 | 030901012002 | 消防水泵接合器 | (1)自喷水泵接合器 (2)DN150，含法兰安装 3)消防接口本体、止回阀、安全阀、闸阀、弯管底座、放水阀整套安装 (4)详见施工图、招标文件及技术要求,满足现行相关规范要求 |  | 套 | 4 | 1805.49 | 7221.96
8 | 040504002014 | 混凝土井 | (1)钢筋混凝土水表井 (2)规格:详见图纸，参考图集05S502-136 (3)含井盖、防坠落装置等 (4)详见图纸、招标文件及技术要求，满足现行相关规范要求 |  | 座 | 2 | 8428.65 | 16857.3
9 | 031003013027 | 水表 | (1)远传水表 (2)DN150，含法兰安装，含接线 (3)详见图纸、招标文件及技术要求，满足现行相关规范要求 |  | 个 | 2 | 2971.55 | 5943.1
10 | 031003003143 | 焊接法兰阀门 | (1)铜芯闸阀 (2)DN150、含法兰安装 (3)详见图纸、招标文件及技术要求，满足现行相关规范要求 |  | 个 | 4 | 1921.73 | 7686.92
11 | 031003003144 | 焊接法兰阀门 | (1)倒流防止器 (2)DN150、含法兰安装 (3)详见图纸、招标文件及技术要求，满足现行相关规范要求 |  | 个 | 2 | 1891.28 | 3782.56
12 | 040504002015 | 混凝土井 | (1)钢筋混凝土阀门井 (2)含井盖、防坠落装置等 (3)详见图集05S502 (4)详见图纸、招标文件及技术要求，满足现行相关规范要求 |  | 座 | 5 | 3727.31 | 18636.55
13 | 031003003145 | 焊接法兰阀门 | (1)铜芯闸阀 (2)DN150、含法兰安装 (3)详见图纸、招标文件及技术要求，满足现行相关规范要求 |  | 个 | 7 | 1921.73 | 13452.11
本页小计 | [7 empty] | 77191.48
分部分项工程量清单与计价表 （适用于工程量清单计价）
工程名称:深圳国际农业食品创新中心项目-室外消防水工程 |  |  |  | 标段： |  |  | 第3页 共3页
序号 | 项目编码 | 项目名称 | 项目特征描述 |  | 计量 单位 | 工程量 | 金额(元)
[7 empty] | 综合 单价 | 合价 | 材料设备 暂估合价
14 | 010103001010 | 回填方 | (1)密实度要求:满足设计要求 (2)填方材料品种:砂垫层 (3)部位:沟槽回填至设计埋深标高 (4)其他:满足设计图纸、相关规范及其技术要求 |  | m3 | 82.65 | 372.53 | 30789.6
|  | 分部小计 | [5 empty] | 305290.58
本页小计 | [7 empty] | 30789.6
合 计 | [7 empty] | 305290.58

## 表10措施项目清单与计价汇总表
措施项目清单与计价汇总表
工程名称:深圳国际农业食品创新中心项目-室外消防水工程 |  | 标段： | 第1页 共1页
序号 | 项目名称 |  | 金额(元)
1 | 安全文明施工措施费 |  | 7015.05
1.1 | 安全文明施工措施费(按费率计算) |  | 5750.77
1.2 | 其他安全文明施工措施(按清单列项)
1.2.1 | 临时围挡费
1.2.2 | 基坑内场地硬地化
1.3 | 产业工人职业训练专项经费 |  | 1264.28
2 | 履约担保手续费
3 | 夜间施工增加费
4 | 赶工措施费
5 | 冬雨季施工费
6 | 已完成工程及设备保护费
7 | 地上地下设施及建筑物的临时保护费
8 | 混凝土、钢筋混凝土模板及支架费 |  | 10780.27
9 | 二次搬运费
10 | 脚手架费
11 | 垂直运输机械费
12 | 大型机械设备进出场及安拆费
13 | 施工排水、降水费
14 | 专业工程措施项目费
14.1 | 组装平台
14.2 | 设备、管道施工的防冻和焊接保护措施
14.3 | 压力容器和高压管道的检验
14.4 | 焦炉施工大棚
14.5 | 焦炉供炉、热态工程
14.6 | 管道安装后的充气保护措施
14.7 | 隧道内施工的通风、供水、供电、供气照明及通讯设施
14.8 | 长输管道施工措施
14.9 | 格架式抱杆
15 | 其他
合 计 |  |  | 17795.32
注：专业工程措施项目费可根据工程实际在本表中补充。

## 表11其他项目清单与计价汇总表
其他项目清单与计价汇总表
工程名称:深圳国际农业食品创新中心项目-室外消防水工程 |  | 标段： | 第1页 共1页
序号 | 项 目 名 称 | 金额(元) | 备注
1 | 材料设备暂估价 |  | 明细详见表11-1
2 | 计日工 |  | 明细详见表11-2
3 | 总承包服务费 |  | 明细详见表11-3
4 | 发包人供应材料费
合 计
注：编制招标控制价时，材料设备暂估价计入清单项目综合单价，此处不汇总。

## 表14规费、应纳税费项目清单与计价表
规费、应纳税费项目清单与计价表
工程名称:深圳国际农业食品创新中心项目-室外消防水工程 |  | 标段： | 第1页 共1页
序号 | 项目名称 | 计算基础 | 费率(%) | 金额(元)
1 | 规费 | (分部分项工程费+措施项目工程费+其他项目费)中的人工费;费率参考范围11%~25%,推荐费率18% | 18 | 11183.95
2 | 应纳税费 | 应纳税费合计 |  | 11306.34
2.1 | 增值税应纳税额 | 分部分项工程费+措施项目费+其他项目费+规费-发包人供应材料费 | 3.02 | 10094.95
2.2 | 城市维护建设税、教育费附加及地方教育费附加 | 增值税应纳税额 | 12 | 1211.39
合 计 |  |  |  | 22490.29