## 表04单位工程招标控制价汇总表
单位工程招标控制价汇总表
工程名称:深圳国际农业食品创新中心项目-边坡挡墙工程 |  | 标段： | 第1页 共1页
序 号 | 汇 总 内 容 |  | 金额(元) | 其中： 材料设备暂估价 (元)
1 | 分部分项工程费 |  | 7034530.15
1.1 | 分部工程 |  | 7034530.15
2 | 措施项目费 |  | 1234617.44
2.1 | 其中：混凝土、钢筋混凝土模板及支架费 |  | 961019.15
2.2 | 安全文明施工措施费 |  | 273598.29
2.3 | 履约担保手续费、赶工措施费
2.4 | 其它措施项目费
3 | 其他项目费
3.1 | 计日工
3.2 | 总承包服务费
3.3 | 发包人供应材料费
4 | 规费 |  | 446392.21
5 | 不含税建安工程造价 |  | 8715539.8
6 | 应纳税费 |  | 294794.42
6.1 | 增值税应纳税额 |  | 263209.3
6.2 | 城市维护建设税、教育费附加及地方教育费附加 |  | 31585.12
含税建安工程造价=5+6 |  |  | 9010334.22
注：本表适用于单位工程招标控制价或投标价的汇总，如无单位工程划分，单项工程也使用本表汇总。

## 表08A分部分项工程量清单与计价表
分部分项工程量清单与计价表 （适用于工程量清单计价）
工程名称:深圳国际农业食品创新中心项目-边坡挡墙工程 |  |  |  | 标段： |  |  | 第1页 共6页
序号 | 项目编码 | 项目名称 | 项目特征描述 |  | 计量 单位 | 工程量 | 金额(元)
[7 empty] | 综合 单价 | 合价 | 材料设备 暂估合价
分部工程
1 | 010503001003 | 格构梁、底梁、顶梁 | (1)混凝土种类:预拌商品砼 (2)混凝土强度等级:C30 (3)其他:详见施工图、招标文件及技术要求，满足现行相关规范要求 |  | m3 | 370.6 | 752.54 | 278891.32
2 | 010503001004 | 格构梁、底梁、顶梁 | (1)混凝土种类:预拌商品砼 (2)混凝土强度等级:C25 (3)其他:未尽事宜详相关大样图，满足施工图纸、相关规范、技术说明书、招标文件等要求 |  | m3 | 26.46 | 733.49 | 19408.15
3 | 011201001006 | 水泥砂浆抹面 | (1)项目名称:水泥砂浆抹面 (2)找平层厚度、砂浆配合比:20mm厚M10水泥砂浆 (3)其他:详见施工图、招标文件及技术要求，满足现行相关规范要求 |  | m2 | 2564.69 | 50.04 | 128337.09
4 | 011101001013 | 水泥砂浆垫层 | (1)项目名称:水泥砂浆垫层 (2)找平层厚度、砂浆配合比:5cm厚M5水泥砂浆垫层 (3)其他:详见施工图、招标文件及技术要求，满足现行相关规范要求 |  | m2 | 229.02 | 50.72 | 11615.89
5 | 050102013001 | 喷播植草(灌木)籽 | (1)基层材料种类规格:综合考虑 (2)草(灌木)籽种类:草籽与灌木种子比例约为:羔羊草30%,狗牙草40%,胡枝子10%,小叶女贞20% (3)成活期养护3个月 (4)挂三维网 (5)其他:详见施工图、招标文件及技术要求，满足现行相关规范要求 |  | m2 | 2851.67 | 82.75 | 235975.69
6 | 050105B004001 | 日常养护 | (1)时间自竣工验收开始至移交时止，结算时按实际计算。 |  | 月 | 12 | 5796.18 | 69554.16
7 | 010504004001 | 毛石混凝土挡土墙 | (1)混凝土强度等级:C30混凝土 (2)毛石强度等级不小于MU30,厚度不小于200mm,掺量不超过30% (3)其他:详见施工图、招标文件及技术要求，满足现行相关规范要求 |  | m3 | 1600.03 | 687.44 | 1099924.62
8 | 010504004002 | 混凝土挡土墙 | (1)混凝土种类:预拌商品砼 (2)混凝土强度等级:C30 (3)其他:详见施工图、招标文件及技术要求，满足现行相关规范要求 |  | m3 | 385.77 | 772.08 | 297845.3
本页小计 | [7 empty] | 2141552.22
分部分项工程量清单与计价表 （适用于工程量清单计价）
工程名称:深圳国际农业食品创新中心项目-边坡挡墙工程 |  |  |  | 标段： |  |  | 第2页 共6页
序号 | 项目编码 | 项目名称 | 项目特征描述 |  | 计量 单位 | 工程量 | 金额(元)
[7 empty] | 综合 单价 | 合价 | 材料设备 暂估合价
9 | 010202B002002 | 泄水管 | (1)管径、种类:φ110mmPVC泄水管 (2)φ100mmPE硬式防堵塞土工排水管 (3)土内端头处理、反滤包:详见设计图纸，由投标人综合考虑 (4)其他:详见施工图、招标文件及技术要求，满足现行相关规范要求 |  | m | 2195.08 | 42.46 | 93203.1
10 | 010202B002003 | 泄水管 | (1)管径、种类:φ75mmPVC泄水管 (2)土内端头处理、反滤包:详见设计图纸，由投标人综合考虑 (3)其他:详见施工图、招标文件及技术要求，满足现行相关规范要求 |  | m | 208 | 21.9 | 4555.2
11 | 010302001008 | 灌注桩（1000桩径） | (1)地层情况:投标人综合考虑 (2)成孔方法:旋挖钻机成孔 (3)桩径:1000mm (4)混凝土种类、强度等级:C30商品水下混凝土 (5)空桩、试桩:综合考虑，不另行计费 (6)包括但不限于空桩回填、入岩增加费、钢护筒制作及安拆、灌注、泥浆及桩芯土等废弃物处理、装运、外运、配合桩检测与监测等费用 (7)其他:详见施工图、招标文件及技术要求，满足现行相关规范要求 |  | m | 516 | 1886.27 | 973315.32
12 | 010301004003 | 截(凿)桩头 | (1)计算说明:按设计图示桩截面面积乘以满足设计超灌要求高度的最低高度以体积计算 (2)综合单价:包括但不限于扩孔、桩头的凿除、装车、外运、弃置以及桩头钢筋调直(弯折) (3)外运运距及石方回收费用:投标人自行综合考虑报价 (4)其他:详见施工图、招标文件及技术要求，满足现行相关规范要求 |  | m3 | 25.12 | 957.87 | 24061.69
13 | 010515004003 | 钢筋笼 | (1)钢筋种类、规格:综合考虑 (2)钢筋连接方式:综合考虑 (3)其他:详见施工图、招标文件及技术要求，满足现行相关规范要求 |  | t | 50.002 | 7586.15 | 379322.67
本页小计 | [7 empty] | 1474457.98
分部分项工程量清单与计价表 （适用于工程量清单计价）
工程名称:深圳国际农业食品创新中心项目-边坡挡墙工程 |  |  |  | 标段： |  |  | 第3页 共6页
序号 | 项目编码 | 项目名称 | 项目特征描述 |  | 计量 单位 | 工程量 | 金额(元)
[7 empty] | 综合 单价 | 合价 | 材料设备 暂估合价
14 | 010202007001 | 非预应力锚杆 | (1)地层情况:投标人结合图纸说明、地勘报告综合考虑 (2)成孔直径:不小于150mm (3)杆体材料品种、规格、数量:φ32HRB400螺纹钢筋 (4)浆液种类、强度等级:水泥强度、含量及水灰比详设计图纸 (5)包括但不限于成孔、注浆、检测、二次重复灌浆、锚杆制安、锚杆入岩、套筒、锚具、钢垫板、除锈、锚杆颈部2.0m范围内涂环氧类防腐漆三遍进行防腐，锚头部分Φ22弯筋采取除锈及涂环氧类防腐漆三遍进行防腐处理,且其混凝土保护层厚不少于30mm、凹坑处用C25细石砼封闭等费用 (6)其他:详见施工图、招标文件及技术要求，满足现行相关规范要求 |  | m | 5289 | 209.94 | 1110372.66
15 | 010202007002 | 预应力锚索 | (1)地层情况:投标人综合考虑 (2)锚索类型:4*7Φ5钢绞线 (3)成孔直径:180-200mm (4)成孔说明:成孔深度应超过设计长度0.5m,该部分费用由投标人自行综合考虑，终孔后应采用空压机高风压清孔。 (5)浆液种类、强度等级:水泥强度、含量及水灰比详设计图纸 (6)计算说明:按设计长度以有效孔深计算 (7)包括但不限于成孔、注浆、检测、二次重复灌浆、锚杆制安、锚索入岩、套筒、锚具,固定钢板,支架,托架、C30混凝土锚墩、钢板等其他费用 (8)防腐要求:锚索锚头:钢垫板和锚具除锈-涂环氧类防腐漆三遍-采用C30细石砼和钢筋网罩对锚头封闭,混凝土保护层厚度为60mm;自由段:涂环氧类防腐漆三遍--裹聚酯薄膜--涂黄油--裹聚酯薄膜--套Φ80 高密高强PVC管,自由段套管两端200mm长度范围内用黄油充填,外绕扎工程胶布固定。锚索张拉后自由段全长采用注浆封闭;锚固段:应确保钢绞线的保护层厚度不少于30mm。 (9)其他:详见施工图、招标文件及技术要求，满足现行相关规范要求 |  | m | 1680 | 243.63 | 409298.4
本页小计 | [7 empty] | 1519671.06
分部分项工程量清单与计价表 （适用于工程量清单计价）
工程名称:深圳国际农业食品创新中心项目-边坡挡墙工程 |  |  |  | 标段： |  |  | 第4页 共6页
序号 | 项目编码 | 项目名称 | 项目特征描述 |  | 计量 单位 | 工程量 | 金额(元)
[7 empty] | 综合 单价 | 合价 | 材料设备 暂估合价
16 | 010503001005 | 冠梁、腰梁 | (1)混凝土种类:预拌商品砼 (2)混凝土强度等级:C30 (3)其他:详见施工图、招标文件及技术要求，满足现行相关规范要求 |  | m3 | 72.48 | 699.29 | 50684.54
17 | 010501001009 | 垫层 | (1)混凝土种类:预拌商品砼 (2)混凝土强度等级:C15 (3)其他:详见施工图、招标文件及技术要求，满足现行相关规范要求 |  | m3 | 217.55 | 549.77 | 119602.46
18 | 010504001011 | 挡板 | (1)混凝土种类:预拌商品砼 (2)混凝土强度等级:C30 (3)其他:详见施工图、招标文件及技术要求，满足现行相关规范要求 |  | m3 | 35.35 | 796.31 | 28149.56
19 | 010503001006 | 基础梁 | (1)混凝土种类:预拌商品砼 (2)混凝土强度等级:C30 (3)其他:详见施工图、招标文件及技术要求，满足现行相关规范要求 |  | m3 | 15.07 | 699.29 | 10538.3
20 | 010507003007 | 跌水踏步 | (1)混凝土种类:预拌商品砼 (2)混凝土强度等级:C30 (3)其他:详见施工图、招标文件及技术要求，满足现行相关规范要求 |  | m3 | 184.95 | 800.51 | 148054.32
21 | 010515001096 | 现浇构件钢筋 | (1)钢筋种类、规格:箍筋HPB300Φ8~10mm (2)钢筋连接方式:综合考虑 (3)其他:详见施工图、招标文件及技术要求，满足现行相关规范要求 |  | t | 21.29 | 7271.34 | 154806.83
22 | 010515001097 | 现浇构件钢筋 | (1)钢筋种类、规格:非箍筋HPB300Φ10mm (2)钢筋连接方式:综合考虑 (3)其他:详见施工图、招标文件及技术要求，满足现行相关规范要求 |  | t | 2.974 | 6484.77 | 19285.71
23 | 010515001098 | 现浇构件钢筋 | (1)钢筋种类、规格:非箍筋HRB400EΦ10mm (2)钢筋连接方式:综合考虑 (3)其他:详见施工图、招标文件及技术要求，满足现行相关规范要求 |  | t | 28.78 | 6103.43 | 175656.72
24 | 010515001099 | 现浇构件钢筋 | (1)钢筋种类、规格:非箍筋HRB400EΦ16mm (2)钢筋连接方式:综合考虑 (3)其他:详见施工图、招标文件及技术要求，满足现行相关规范要求 |  | t | 40.584 | 5839.15 | 236976.06
本页小计 | [7 empty] | 943754.5
分部分项工程量清单与计价表 （适用于工程量清单计价）
工程名称:深圳国际农业食品创新中心项目-边坡挡墙工程 |  |  |  | 标段： |  |  | 第5页 共6页
序号 | 项目编码 | 项目名称 | 项目特征描述 |  | 计量 单位 | 工程量 | 金额(元)
[7 empty] | 综合 单价 | 合价 | 材料设备 暂估合价
25 | 010515001100 | 现浇构件钢筋 | (1)钢筋种类、规格:非箍筋HRB400EΦ18mm (2)钢筋连接方式:综合考虑 (3)其他:详见施工图、招标文件及技术要求，满足现行相关规范要求 |  | t | 54.97 | 5748.27 | 315982.4
26 | 010515001101 | 现浇构件钢筋 | (1)钢筋种类、规格:非箍筋HRB400EΦ20mm (2)钢筋连接方式:综合考虑 (3)其他:详见施工图、招标文件及技术要求，满足现行相关规范要求 |  | t | 1.189 | 5840.27 | 6944.08
27 | 010515001102 | 现浇构件钢筋 | (1)钢筋种类、规格:非箍筋HRB400EΦ22mm (2)钢筋连接方式:综合考虑 (3)其他:详见施工图、招标文件及技术要求，满足现行相关规范要求 |  | t | 1.797 | 5830.29 | 10477.03
28 | 010515001103 | 现浇构件钢筋 | (1)钢筋种类、规格:非箍筋HRB400EΦ25mm (2)钢筋连接方式:综合考虑 (3)其他:详见施工图、招标文件及技术要求，满足现行相关规范要求 |  | t | 2.787 | 5876.84 | 16378.75
29 | 040901008002 | 植筋 | (1)植筋直径:Ф16 (2)包括但不限于钻孔、植筋胶、钢筋埋入、检测等费用 (3)其他:详见施工图、招标文件及技术要求，满足现行相关规范要求 |  | 根 | 1120 | 41.48 | 46457.6
30 | 040901008003 | 植筋 | (1)植筋直径:Ф22 (2)包括但不限于钻孔、植筋胶、钢筋埋入、检测等费用 (3)其他:详见施工图、招标文件及技术要求，满足现行相关规范要求 |  | 根 | 160 | 81.02 | 12963.2
31 | 010903004005 | 伸缩缝 | (1)伸缩缝:缝内填塞沥青麻筋或其它防水材料，填塞深度不小于150mm (2)缝宽:详见设计图纸说明 (3)其他:详见施工图、招标文件及技术要求，满足现行相关规范要求 |  | m | 816.66 | 29.44 | 24042.47
32 | 040201022002 | 排水沟 | (1)混凝土种类:预拌商品砼 (2)混凝土强度等级:C30 (3)其他:详见施工图、招标文件及技术要求，满足现行相关规范要求 |  | m | 689.93 | 536.91 | 370430.32
本页小计 | [7 empty] | 803675.85
分部分项工程量清单与计价表 （适用于工程量清单计价）
工程名称:深圳国际农业食品创新中心项目-边坡挡墙工程 |  |  |  | 标段： |  |  | 第6页 共6页
序号 | 项目编码 | 项目名称 | 项目特征描述 |  | 计量 单位 | 工程量 | 金额(元)
[7 empty] | 综合 单价 | 合价 | 材料设备 暂估合价
33 | 010512008002 | 沟盖板 | (1)部位:排水沟 (2)盖板材质:C20混凝土 (3)钢筋材质:非箍筋HRB400EΦ10mm (4)盖板截面:详见设计图纸，由投标人自行综合考虑 (5)其他:详见施工图、招标文件及技术要求，满足现行相关规范要求 |  | m | 689.93 | 161.83 | 111651.37
34 | 010401014004 | 沉砂池（永久） | (1)部位:沉砂池 (2)规格:3420*1980*1400mm (3)墙面、底板材质:C30混凝土，配Φ10@200*200双向钢筋 (4)其他:详见施工图、招标文件及技术要求，满足现行相关规范要求 |  | 个 | 3 | 3726.43 | 11179.29
35 | 040203007002 | 地面硬化（永久） | (1)混凝土强度等级:C30商品混凝土 (2)厚度:100mm (3)其他:详见施工图、招标文件及技术要求，满足现行相关规范要求 |  | m2 | 206.53 | 138.42 | 28587.88
|  | 分部小计 | [5 empty] | 7034530.15
本页小计 | [7 empty] | 151418.54
合 计 | [7 empty] | 7034530.15

## 表10措施项目清单与计价汇总表
措施项目清单与计价汇总表
工程名称:深圳国际农业食品创新中心项目-边坡挡墙工程 |  | 标段： | 第1页 共1页
序号 | 项目名称 |  | 金额(元)
1 | 安全文明施工措施费 |  | 273598.29
1.1 | 安全文明施工措施费(按费率计算) |  | 241616.09
1.2 | 其他安全文明施工措施(按清单列项)
1.2.1 | 施工临时围挡费
1.2.2 | 基坑内场地硬地化
1.3 | 产业工人职业训练专项经费 |  | 31982.2
2 | 履约担保手续费
3 | 夜间施工增加费
4 | 赶工措施费
5 | 冬雨季施工费
6 | 已完成工程及设备保护费
7 | 地上地下设施及建筑物的临时保护费
8 | 混凝土、钢筋混凝土模板及支架费 |  | 961019.15
9 | 二次搬运费
10 | 脚手架费
11 | 垂直运输机械费
12 | 大型机械设备进出场及安拆费
13 | 施工排水、降水费
14 | 专业工程措施项目费
14.1 | 土方支护结构
15 | 其他
合 计 |  |  | 1234617.44
注：专业工程措施项目费可根据工程实际在本表中补充。

## 表11其他项目清单与计价汇总表
其他项目清单与计价汇总表
工程名称:深圳国际农业食品创新中心项目-边坡挡墙工程 |  | 标段： | 第1页 共1页
序号 | 项 目 名 称 | 金额(元) | 备注
1 | 材料设备暂估价 |  | 明细详见表11-1
2 | 计日工 |  | 明细详见表11-2
3 | 总承包服务费 |  | 明细详见表11-3
4 | 发包人供应材料费
合 计
注：编制招标控制价时，材料设备暂估价计入清单项目综合单价，此处不汇总。

## 表14规费、应纳税费项目清单与计价表
规费、应纳税费项目清单与计价表
工程名称:深圳国际农业食品创新中心项目-边坡挡墙工程 |  | 标段： | 第1页 共1页
序号 | 项目名称 | 计算基础 | 费率(%) | 金额(元)
1 | 规费 | (分部分项工程费+措施项目工程费+其他项目费)中的人工费;费率参考范围11%~25%,推荐费率18% | 18 | 446392.21
2 | 应纳税费 | 应纳税费合计 |  | 294794.42
2.1 | 增值税应纳税额 | 分部分项工程费+措施项目费+其他项目费+规费-发包人供应材料费 | 3.02 | 263209.3
2.2 | 城市维护建设税、教育费附加及地方教育费附加 | 增值税应纳税额 | 12 | 31585.12
合 计 |  |  |  | 741186.63