## 表04单位工程招标控制价汇总表
单位工程招标控制价汇总表
工程名称:深圳国际农业食品创新中心项目-科研实验楼消防水工程 |  | 标段： | 第1页 共1页
序 号 | 汇 总 内 容 |  | 金额(元) | 其中： 材料设备暂估价 (元)
1 | 分部分项工程费 |  | 2068576.21
1.1 | 消火栓系统 |  | 651912.83
1.2 | 喷淋系统 |  | 1416663.38
2 | 措施项目费 |  | 87728.22
2.1 | 其中：混凝土、钢筋混凝土模板及支架费
2.2 | 安全文明施工措施费 |  | 44971.39
2.3 | 履约担保手续费、赶工措施费
2.4 | 其它措施项目费 |  | 42756.83
3 | 其他项目费
3.1 | 计日工
3.2 | 总承包服务费
3.3 | 发包人供应材料费
4 | 规费 |  | 125924.83
5 | 不含税建安工程造价 |  | 2282229.26
6 | 应纳税费 |  | 77194.12
6.1 | 增值税应纳税额 |  | 68923.32
6.2 | 城市维护建设税、教育费附加及地方教育费附加 |  | 8270.8
含税建安工程造价=5+6 |  |  | 2359423.38
注：本表适用于单位工程招标控制价或投标价的汇总，如无单位工程划分，单项工程也使用本表汇总。

## 表08A分部分项工程量清单与计价表
分部分项工程量清单与计价表 （适用于工程量清单计价）
工程名称:深圳国际农业食品创新中心项目-科研实验楼消防水工程 |  |  |  | 标段： |  |  | 第1页 共9页
序号 | 项目编码 | 项目名称 | 项目特征描述 |  | 计量 单位 | 工程量 | 金额(元)
[7 empty] | 综合 单价 | 合价 | 材料设备 暂估合价
消火栓系统
1 | 030901002004 | 消火栓钢管 | (1)安装部位:室内 (2)材质、规格:内外壁热浸锌镀锌钢管 DN150 (3)连接形式:沟槽连接，含管件、一般钢套管制作安装、孔洞预留、封堵及修补等工作内容 (4)含管道冲洗消毒、试压、成品支吊架（支吊架形式现场综合考虑） (5)其他:具体要求及参数满足图纸、招标文件及有关技术规范要求 (6)含高层建筑增加费 |  | m | 312.11 | 194.71 | 60770.94
2 | 030901002005 | 消火栓钢管 | (1)安装部位:室内 (2)材质、规格:内外壁热浸锌镀锌钢管 DN100 (3)连接形式:沟槽连接，含管件、一般钢套管制作安装、孔洞预留、封堵及修补等工作内容 (4)含管道冲洗消毒、试压、成品支吊架（支吊架形式现场综合考虑） (5)其他:具体要求及参数满足图纸、招标文件及有关技术规范要求 (6)含高层建筑增加费 |  | m | 476.81 | 164.71 | 78535.38
3 | 030901002006 | 消火栓钢管 | (1)安装部位:室内 (2)材质、规格:内外壁热浸锌镀锌钢管 DN65 (3)连接形式:沟槽连接，含管件、一般钢套管制作安装、孔洞预留、封堵及修补等工作内容 (4)含管道冲洗消毒、试压、成品支吊架（支吊架形式现场综合考虑） (5)其他:具体要求及参数满足图纸、招标文件及有关技术规范要求 (6)含高层建筑增加费 |  | m | 311.79 | 95.81 | 29872.6
本页小计 | [7 empty] | 169178.92
分部分项工程量清单与计价表 （适用于工程量清单计价）
工程名称:深圳国际农业食品创新中心项目-科研实验楼消防水工程 |  |  |  | 标段： |  |  | 第2页 共9页
序号 | 项目编码 | 项目名称 | 项目特征描述 |  | 计量 单位 | 工程量 | 金额(元)
[7 empty] | 综合 单价 | 合价 | 材料设备 暂估合价
4 | 030901002007 | 消火栓钢管 | (1)安装部位:室内 (2)材质、规格:热浸镀锌加厚钢管 DN150 (3)连接形式:沟槽连接，含管件、一般钢套管制作安装、孔洞预留、封堵及修补等工作内容 (4)含管道冲洗消毒、试压、成品支吊架（支吊架形式现场综合考虑） (5)其他:具体要求及参数满足图纸、招标文件及有关技术规范要求 (6)含高层建筑增加费 |  | m | 307.37 | 209.81 | 64489.3
5 | 030901002008 | 消火栓钢管 | (1)安装部位:室内 (2)材质、规格:热浸镀锌加厚钢管 DN100 (3)连接形式:沟槽连接，含管件、一般钢套管制作安装、孔洞预留、封堵及修补等工作内容 (4)含管道冲洗消毒、试压、成品支吊架（支吊架形式现场综合考虑） (5)其他:具体要求及参数满足图纸、招标文件及有关技术规范要求 (6)含高层建筑增加费 |  | m | 84.24 | 143.05 | 12050.53
6 | 030901002009 | 消火栓钢管 | (1)安装部位:室内 (2)材质、规格:热浸镀锌加厚钢管 DN65 (3)连接形式:沟槽连接，含管件、一般钢套管制作安装、孔洞预留、封堵及修补等工作内容 (4)含管道冲洗消毒、试压、成品支吊架（支吊架形式现场综合考虑） (5)其他:具体要求及参数满足图纸、招标文件及有关技术规范要求 (6)含高层建筑增加费 |  | m | 124.06 | 106.77 | 13245.89
7 | 031201001005 | 管道刷油 | (1)名称:管道刷油 (2)除锈、刷油:刷樟丹二道、红色调和漆二道 (3)其他:具体要求及参数满足图纸、招标文件及有关技术规范要求 (4)含高层建筑增加费 |  | m2 | 749.21 | 25.2 | 18880.09
本页小计 | [7 empty] | 108665.81
分部分项工程量清单与计价表 （适用于工程量清单计价）
工程名称:深圳国际农业食品创新中心项目-科研实验楼消防水工程 |  |  |  | 标段： |  |  | 第3页 共9页
序号 | 项目编码 | 项目名称 | 项目特征描述 |  | 计量 单位 | 工程量 | 金额(元)
[7 empty] | 综合 单价 | 合价 | 材料设备 暂估合价
8 | 031003003129 | 焊接法兰阀门 | (1)类型:明杆闸阀 (2)材质:球墨铸铁 (3)规格:DN150 (4)连接形式:法兰连接 (5)其他:具体要求及参数满足图纸、招标文件及有关技术规范要求 (6)含高层建筑增加费 |  | 个 | 53 | 1334.25 | 70715.25
9 | 031003003130 | 焊接法兰阀门 | (1)类型:明杆闸阀 (2)材质:球墨铸铁 (3)规格:DN100 (4)连接形式:法兰连接 (5)其他:具体要求及参数满足图纸、招标文件及有关技术规范要求 (6)含高层建筑增加费 |  | 个 | 32 | 867.75 | 27768
10 | 031003001091 | 螺纹阀门 | (1)类型:自动排气阀(含DN20截止阀) (2)规格:DN20 (3)连接形式:螺纹连接 (4)含高层建筑增加费 |  | 个 | 5 | 227.79 | 1138.95
11 | 031003009008 | 补偿器 | (1)类型:波纹补偿器 (2)规格:DN150 (3)连接形式:法兰连接 (4)其他:具体要求及参数满足图纸、招标文件及有关技术规范要求 (5)含高层建筑增加费 |  | 个 | 8 | 1915.59 | 15324.72
12 | 031003009009 | 补偿器 | (1)类型:波纹补偿器 (2)规格:DN100 (3)连接形式:法兰连接 (4)其他:具体要求及参数满足图纸、招标文件及有关技术规范要求 (5)含高层建筑增加费 |  | 个 | 5 | 561.99 | 2809.95
13 | 030901010002 | 室内消火栓 | (1)名称:减压稳压消火栓 (2)安装方式:综合考虑 (3)型号、规格:SG24E65Z-J (4)附件材质、规格:单栓消火栓箱,箱体尺寸1800*700,箱底离地100。箱内配DN65消火栓1个,消火栓水枪口径为19mm,衬胶水龙带长25米,一个消防软管卷盘。 (5)其他:具体要求及参数满足图纸、招标文件及有关技术规范要求 (6)含高层建筑增加费 |  | 套 | 47 | 1252.78 | 58880.66
本页小计 | [7 empty] | 176637.53
分部分项工程量清单与计价表 （适用于工程量清单计价）
工程名称:深圳国际农业食品创新中心项目-科研实验楼消防水工程 |  |  |  | 标段： |  |  | 第4页 共9页
序号 | 项目编码 | 项目名称 | 项目特征描述 |  | 计量 单位 | 工程量 | 金额(元)
[7 empty] | 综合 单价 | 合价 | 材料设备 暂估合价
14 | 030901010003 | 室内消火栓 | (1)名称:室内消火栓 (2)安装方式:综合考虑 (3)型号、规格:SG24E65Z-J (4)附件材质、规格:单栓消火栓箱,箱体尺寸1800*700,箱底离地100。箱内配DN65消火栓1个,消火栓水枪口径为19mm,衬胶水龙带长25米,一个消防软管卷盘。 (5)其他:具体要求及参数满足图纸、招标文件及有关技术规范要求 (6)含高层建筑增加费 |  | 套 | 116 | 1128.11 | 130860.76
15 | 030901010004 | 室内消火栓 | (1)名称:室内消火栓（兼做试验消火栓） (2)安装方式:综合考虑 (3)型号、规格:SG24E65Z-J (4)附件材质、规格:单栓消火栓箱,箱体尺寸1800*700,箱底离地100。箱内配DN65消火栓1个,消火栓水枪口径为19mm,衬胶水龙带长25米,一个消防软管卷盘，一个压力表。 (5)其他:具体要求及参数满足图纸、招标文件及有关技术规范要求 (6)含高层建筑增加费 |  | 套 | 1 | 1278.09 | 1278.09
16 | 030901013003 | 灭火器 | (1)形式:手提式磷酸铵盐干粉灭火器 (2)安装方式:放置式 (3)规格:MF/ABC5 (4)其他:具体要求及参数满足图纸、招标文件及有关技术规范要求 (5)含高层建筑增加费 |  | 具 | 255 | 88.33 | 22524.15
17 | 030901013004 | 灭火器 | (1)名称:非贮压式干粉灭火装置 (2)安装方式:悬挂式 (3)规格:FFX-ACT8 8公斤 (4)其他:具体要求及参数满足图纸、招标文件及有关技术规范要求 (5)含高层建筑增加费 |  | 具 | 8 | 310.12 | 2480.96
18 | 030905002003 | 水灭火控制装置调试 | (1)名称:消火栓系统调试 (2)其他:具体要求及参数满足图纸、招标文件及有关技术规范要求 (3)含高层建筑增加费 |  | 点 | 117 | 344.33 | 40286.61
|  | 分部小计 | [5 empty] | 651912.83
喷淋系统
本页小计 | [7 empty] | 197430.57
分部分项工程量清单与计价表 （适用于工程量清单计价）
工程名称:深圳国际农业食品创新中心项目-科研实验楼消防水工程 |  |  |  | 标段： |  |  | 第5页 共9页
序号 | 项目编码 | 项目名称 | 项目特征描述 |  | 计量 单位 | 工程量 | 金额(元)
[7 empty] | 综合 单价 | 合价 | 材料设备 暂估合价
19 | 030901001009 | 水喷淋钢管 | (1)安装部位:室内 (2)材质、规格:内外壁热浸锌镀锌钢管 DN150 (3)连接形式:沟槽连接，含管件、一般钢套管制作安装、孔洞预留、封堵及修补等工作内容 (4)含管道水压试验及冲洗、成品支吊架（支吊架形式现场综合考虑） (5)其他:具体要求及参数满足图纸、招标文件及有关技术规范要求 (6)含高层建筑增加费 |  | m | 162.75 | 211.26 | 34382.57
20 | 030901001010 | 水喷淋钢管 | (1)安装部位:室内 (2)材质、规格:内外壁热浸锌镀锌钢管 DN125 (3)连接形式:沟槽连接，含管件、一般钢套管制作安装、孔洞预留、封堵及修补等工作内容 (4)含管道水压试验及冲洗、成品支吊架（支吊架形式现场综合考虑） (5)其他:具体要求及参数满足图纸、招标文件及有关技术规范要求 (6)含高层建筑增加费 |  | m | 1810.09 | 161.54 | 292401.94
21 | 030901001011 | 水喷淋钢管 | (1)安装部位:室内 (2)材质、规格:内外壁热浸锌镀锌钢管 DN100 (3)连接形式:沟槽连接，含管件、一般钢套管制作安装、孔洞预留、封堵及修补等工作内容 (4)含管道水压试验及冲洗、成品支吊架（支吊架形式现场综合考虑） (5)其他:具体要求及参数满足图纸、招标文件及有关技术规范要求 (6)含高层建筑增加费 |  | m | 247.79 | 133.08 | 32975.89
本页小计 | [7 empty] | 359760.4
分部分项工程量清单与计价表 （适用于工程量清单计价）
工程名称:深圳国际农业食品创新中心项目-科研实验楼消防水工程 |  |  |  | 标段： |  |  | 第6页 共9页
序号 | 项目编码 | 项目名称 | 项目特征描述 |  | 计量 单位 | 工程量 | 金额(元)
[7 empty] | 综合 单价 | 合价 | 材料设备 暂估合价
22 | 030901001012 | 水喷淋钢管 | (1)安装部位:室内 (2)材质、规格:内外壁热浸锌镀锌钢管 DN80 (3)连接形式:沟槽连接，含管件、一般钢套管制作安装、孔洞预留、封堵及修补等工作内容 (4)含管道水压试验及冲洗、成品支吊架（支吊架形式现场综合考虑） (5)其他:具体要求及参数满足图纸、招标文件及有关技术规范要求 (6)含高层建筑增加费 |  | m | 317.07 | 104.48 | 33127.47
23 | 030901001013 | 水喷淋钢管 | (1)安装部位:室内 (2)材质、规格:内外壁热浸锌镀锌钢管 DN65 (3)连接形式:沟槽连接，含管件、一般钢套管制作安装、孔洞预留、封堵及修补等工作内容 (4)含管道水压试验及冲洗、成品支吊架（支吊架形式现场综合考虑） (5)其他:具体要求及参数满足图纸、招标文件及有关技术规范要求 (6)含高层建筑增加费 |  | m | 235.2 | 93.6 | 22014.72
24 | 030901001014 | 水喷淋钢管 | (1)安装部位:室内 (2)材质、规格:内外壁热浸锌镀锌钢管 DN50 (3)连接形式:螺纹连接，含管件、一般钢套管制作安装、孔洞预留、封堵及修补等工作内容 (4)含管道水压试验及冲洗、成品支吊架（支吊架形式现场综合考虑） (5)其他:具体要求及参数满足图纸、招标文件及有关技术规范要求 (6)含高层建筑增加费 |  | m | 403.99 | 93.5 | 37773.07
本页小计 | [7 empty] | 92915.26
分部分项工程量清单与计价表 （适用于工程量清单计价）
工程名称:深圳国际农业食品创新中心项目-科研实验楼消防水工程 |  |  |  | 标段： |  |  | 第7页 共9页
序号 | 项目编码 | 项目名称 | 项目特征描述 |  | 计量 单位 | 工程量 | 金额(元)
[7 empty] | 综合 单价 | 合价 | 材料设备 暂估合价
25 | 030901001015 | 水喷淋钢管 | (1)安装部位:室内 (2)材质、规格:内外壁热浸锌镀锌钢管 DN40 (3)连接形式:螺纹连接，含管件、一般钢套管制作安装、孔洞预留、封堵及修补等工作内容 (4)含管道水压试验及冲洗、成品支吊架（支吊架形式现场综合考虑） (5)其他:具体要求及参数满足图纸、招标文件及有关技术规范要求 (6)含高层建筑增加费 |  | m | 1357.01 | 76.79 | 104204.8
26 | 030901001016 | 水喷淋钢管 | (1)安装部位:室内 (2)材质、规格:内外壁热浸锌镀锌钢管 DN32 (3)连接形式:螺纹连接，含管件、一般钢套管制作安装、孔洞预留、封堵及修补等工作内容 (4)含管道水压试验及冲洗、成品支吊架（支吊架形式现场综合考虑）） (5)其他:具体要求及参数满足图纸、招标文件及有关技术规范要求 (6)含高层建筑增加费 |  | m | 2101.6 | 77.04 | 161907.26
27 | 030901001017 | 水喷淋钢管 | (1)安装部位:室内 (2)材质、规格:内外壁热浸锌镀锌钢管 DN25 (3)连接形式:螺纹连接，含管件、一般钢套管制作安装、孔洞预留、封堵及修补等工作内容 (4)含管道水压试验及冲洗、成品支吊架（支吊架形式现场综合考虑）） (5)其他:具体要求及参数满足图纸、招标文件及有关技术规范要求 (6)含高层建筑增加费 |  | m | 5521.47 | 57.61 | 318091.89
28 | 031201001006 | 管道刷油 | (1)名称:管道刷油 (2)除锈、刷油:刷樟丹二道、红色调和漆二道 (3)其他:具体要求及参数满足图纸、招标文件及有关技术规范要求 (4)含高层建筑增加费 |  | m2 | 2407.2 | 25.2 | 60661.44
本页小计 | [7 empty] | 644865.39
分部分项工程量清单与计价表 （适用于工程量清单计价）
工程名称:深圳国际农业食品创新中心项目-科研实验楼消防水工程 |  |  |  | 标段： |  |  | 第8页 共9页
序号 | 项目编码 | 项目名称 | 项目特征描述 |  | 计量 单位 | 工程量 | 金额(元)
[7 empty] | 综合 单价 | 合价 | 材料设备 暂估合价
29 | 031003003131 | 焊接法兰阀门 | (1)类型:电信号阀 (2)材质:详见设计图纸 (3)规格:DN125 (4)连接形式:法兰连接 (5)其他:具体要求及参数满足图纸、招标文件及有关技术规范要求 (6)含高层建筑增加费 |  | 个 | 13 | 2836.83 | 36878.79
30 | 030901006002 | 焊接法兰阀门 | (1)类型:水流指示器 (2)材质:详见设计图纸 (3)规格:DN125 (4)连接形式:法兰连接 (5)其他:具体要求及参数满足图纸、招标文件及有关技术规范要求 (6)含高层建筑增加费 |  | 个 | 13 | 1082.22 | 14068.86
31 | 030901007002 | 焊接法兰阀门 | (1)类型:减压孔板 (2)材质:详见设计图纸 (3)规格:DN125 (4)连接形式:法兰连接 (5)其他:具体要求及参数满足图纸、招标文件及有关技术规范要求 (6)含高层建筑增加费 |  | 个 | 10 | 351.04 | 3510.4
32 | 031003001092 | 螺纹阀门 | (1)类型:泄水阀 (2)规格:DN50 (3)连接形式:螺纹连接 (4)含高层建筑增加费 |  | 个 | 13 | 662.01 | 8606.13
33 | 030901008002 | 末端试水装置 | (1)名称:末端试水装置 (2)规格:DN25 (3)组装形式:详见设计图纸 (4)附件:含试水阀、压力表、截止阀等 (5)含高层建筑增加费 |  | 组 | 5 | 334.24 | 1671.2
34 | 031003001093 | 螺纹阀门 | (1)名称:末端试水阀 (2)规格:DN25 (3)组装形式:详见设计图纸 (4)含高层建筑增加费 |  | 个 | 5 | 75.59 | 377.95
35 | 031003001094 | 螺纹阀门 | (1)类型:自动排气阀(含DN20截止阀) (2)规格:DN20 (3)连接形式:螺纹连接 (4)含高层建筑增加费 |  | 个 | 6 | 227.79 | 1366.74
36 | 031003001095 | 螺纹阀门 | (1)类型:快速排气阀 (2)规格:DN40 (3)连接形式:螺纹连接 (4)含高层建筑增加费 |  | 个 | 6 | 186.42 | 1118.52
本页小计 | [7 empty] | 67598.59
分部分项工程量清单与计价表 （适用于工程量清单计价）
工程名称:深圳国际农业食品创新中心项目-科研实验楼消防水工程 |  |  |  | 标段： |  |  | 第9页 共9页
序号 | 项目编码 | 项目名称 | 项目特征描述 |  | 计量 单位 | 工程量 | 金额(元)
[7 empty] | 综合 单价 | 合价 | 材料设备 暂估合价
37 | 030901003003 | 水喷淋(雾)喷头 | (1)名称:下垂型洒水喷头 (2)材质、型号、规格:下垂型洒水喷头(K=80)，温级68℃ (3)连接形式:螺纹连接 (4)装饰盘设计要求:详见设计图纸 (5)含高层建筑增加费 |  | 个 | 3406 | 55.83 | 190156.98
38 | 030901003004 | 水喷淋(雾)喷头 | (1)名称:下垂型洒水喷头 (2)材质、型号、规格:玻璃球，(K=80)，温级79℃ (3)连接形式:螺纹连接 (4)装饰盘设计要求:详见设计图纸 (5)含高层建筑增加费 |  | 个 | 118 | 60.08 | 7089.44
39 | 030901003005 | 水喷淋(雾)喷头 | (1)名称:直立喷头 (2)材质、型号、规格:玻璃球，(K=80)，温级68℃ (3)连接形式:螺纹连接 (4)装饰盘设计要求:详见设计图纸 (5)含高层建筑增加费 |  | 个 | 417 | 33.03 | 13773.51
40 | 030901003006 | 水喷淋(雾)喷头 | (1)名称:标准覆盖面积快速响应喷头 (2)材质、型号、规格:玻璃球，(K=115)，温级68℃ (3)连接形式:螺纹连接 (4)装饰盘设计要求:详见设计图纸 (5)含高层建筑增加费 |  | 个 | 215 | 39.29 | 8447.35
41 | 031003009010 | 补偿器 | (1)类型:波纹补偿器 (2)规格:DN150 (3)连接形式:法兰连接 (4)其他:具体要求及参数满足图纸、招标文件及有关技术规范要求 (5)含高层建筑增加费 |  | 个 | 11 | 1919.7 | 21116.7
42 | 031003009011 | 补偿器 | (1)类型:波纹补偿器 (2)规格:DN100 (3)连接形式:法兰连接 (4)其他:具体要求及参数满足图纸、招标文件及有关技术规范要求 (5)含高层建筑增加费 |  | 个 | 6 | 561.99 | 3371.94
43 | 030905002004 | 水灭火控制装置调试 | (1)名称:喷淋系统调试 (2)其他:具体要求及参数满足图纸、招标文件及有关技术规范要求 (3)含高层建筑增加费 |  | 点 | 13 | 582.14 | 7567.82
|  | 分部小计 | [5 empty] | 1416663.38
本页小计 | [7 empty] | 251523.74
合 计 | [7 empty] | 2068576.21

## 表10措施项目清单与计价汇总表
措施项目清单与计价汇总表
工程名称:深圳国际农业食品创新中心项目-科研实验楼消防水工程 |  | 标段： | 第1页 共1页
序号 | 项目名称 |  | 金额(元)
1 | 安全文明施工措施费 |  | 44971.39
1.1 | 安全文明施工措施费(按费率计算) |  | 36526.06
1.2 | 其他安全文明施工措施(按清单列项)
1.2.1 | 临时围挡费
1.2.2 | 基坑内场地硬地化
1.3 | 产业工人职业训练专项经费 |  | 8445.33
2 | 履约担保手续费
3 | 夜间施工增加费
4 | 赶工措施费
5 | 冬雨季施工费
6 | 已完成工程及设备保护费
7 | 地上地下设施及建筑物的临时保护费
8 | 混凝土、钢筋混凝土模板及支架费
9 | 二次搬运费
10 | 脚手架费 |  | 42756.83
11 | 垂直运输机械费
12 | 大型机械设备进出场及安拆费
13 | 施工排水、降水费
14 | 专业工程措施项目费
14.1 | 组装平台
14.2 | 设备、管道施工的防冻和焊接保护措施
14.3 | 压力容器和高压管道的检验
14.4 | 焦炉施工大棚
14.5 | 焦炉供炉、热态工程
14.6 | 管道安装后的充气保护措施
14.7 | 隧道内施工的通风、供水、供电、供气照明及通讯设施
14.8 | 长输管道施工措施
14.9 | 格架式抱杆
15 | 其他
合 计 |  |  | 87728.22
注：专业工程措施项目费可根据工程实际在本表中补充。

## 表11其他项目清单与计价汇总表
其他项目清单与计价汇总表
工程名称:深圳国际农业食品创新中心项目-科研实验楼消防水工程 |  | 标段： | 第1页 共1页
序号 | 项 目 名 称 | 金额(元) | 备注
1 | 材料设备暂估价 |  | 明细详见表11-1
2 | 计日工 |  | 明细详见表11-2
3 | 总承包服务费 |  | 明细详见表11-3
4 | 发包人供应材料费
合 计
注：编制招标控制价时，材料设备暂估价计入清单项目综合单价，此处不汇总。

## 表14规费、应纳税费项目清单与计价表
规费、应纳税费项目清单与计价表
工程名称:深圳国际农业食品创新中心项目-科研实验楼消防水工程 |  | 标段： | 第1页 共1页
序号 | 项目名称 | 计算基础 | 费率(%) | 金额(元)
1 | 规费 | (分部分项工程费+措施项目工程费+其他项目费)中的人工费;费率参考范围11%~25%,推荐费率18% | 18 | 125924.83
2 | 应纳税费 | 应纳税费合计 |  | 77194.12
2.1 | 增值税应纳税额 | 分部分项工程费+措施项目费+其他项目费+规费-发包人供应材料费 | 3.02 | 68923.32
2.2 | 城市维护建设税、教育费附加及地方教育费附加 | 增值税应纳税额 | 12 | 8270.8
合 计 |  |  |  | 203118.95