## 表04单位工程招标控制价汇总表
单位工程招标控制价汇总表
工程名称:深圳国际农业食品创新中心项目-室外空调水工程 |  | 标段： | 第1页 共1页
序 号 | 汇 总 内 容 |  | 金额(元) | 其中： 材料设备暂估价 (元)
1 | 分部分项工程费 |  | 87427.83
1.1 | 室外空调水管 |  | 87427.83
2 | 措施项目费 |  | 1822.87
2.1 | 其中：混凝土、钢筋混凝土模板及支架费
2.2 | 安全文明施工措施费 |  | 1822.87
2.3 | 履约担保手续费、赶工措施费
2.4 | 其它措施项目费
3 | 其他项目费
3.1 | 计日工
3.2 | 总承包服务费
3.3 | 发包人供应材料费
4 | 规费 |  | 4175.91
5 | 不含税建安工程造价 |  | 93426.61
6 | 应纳税费 |  | 3160.06
6.1 | 增值税应纳税额 |  | 2821.48
6.2 | 城市维护建设税、教育费附加及地方教育费附加 |  | 338.58
含税建安工程造价=5+6 |  |  | 96586.67
注：本表适用于单位工程招标控制价或投标价的汇总，如无单位工程划分，单项工程也使用本表汇总。

## 表08A分部分项工程量清单与计价表
分部分项工程量清单与计价表 （适用于工程量清单计价）
工程名称:深圳国际农业食品创新中心项目-室外空调水工程 |  |  |  | 标段： |  |  | 第1页 共1页
序号 | 项目编码 | 项目名称 | 项目特征描述 |  | 计量 单位 | 工程量 | 金额(元)
[7 empty] | 综合 单价 | 合价 | 材料设备 暂估合价
室外空调水管
1 | 031001002033 | 钢管 | (1)名称:无缝钢管 (2)规格、压力等级:DN150 (3)连接形式:焊接 (4)管道试压、消毒及冲洗，除锈、刷漆、色环、标识等 (5)含支吊架制安及除锈刷油 (6)含管件、盲板/管帽、木垫块、孔洞预留等 (7)综合考虑降效费 (8)其他:具体要求及参数满足图纸、招标文件及有关技术规范要求 |  | m | 219.03 | 233.28 | 51095.32
2 | 031208002015 | 管道绝热 | (1)绝热材料品种:不燃铝箔面难燃B1级橡塑复合保温材料 (2)绝热厚度:综合考虑，满足设计要求 (3)综合考虑降效费 (4)其他:具体要求及参数满足图纸、招标文件及有关技术规范要求 |  | m3 | 5.86 | 2604.99 | 15265.24
3 | 031208007005 | 防潮层、保护层 | (1)材料:不锈钢保护层 (2)厚度:0.35mm厚 (3)综合考虑降效费 (4)其他:具体要求及参数满足图纸、招标文件及有关技术规范要求 |  | m2 | 11.31 | 123.58 | 1397.69
4 | 040103001001 | 回填方 | (1)密实度要求:满足设计要求 (2)填方材料品种:砂垫层 (3)部位:沟槽回填至设计埋深标高 (4)其他:满足设计图纸、相关规范及其技术要求 |  | m3 | 52.8 | 372.53 | 19669.58
|  | 分部小计 | [5 empty] | 87427.83
本页小计 | [7 empty] | 87427.83
合 计 | [7 empty] | 87427.83

## 表10措施项目清单与计价汇总表
措施项目清单与计价汇总表
工程名称:深圳国际农业食品创新中心项目-室外空调水工程 |  | 标段： | 第1页 共1页
序号 | 项目名称 |  | 金额(元)
1 | 安全文明施工措施费 |  | 1822.87
1.1 | 安全文明施工措施费(按费率计算) |  | 1473.16
1.2 | 其他安全文明施工措施(按清单列项)
1.2.1 | 临时围挡费
1.2.2 | 基坑内场地硬地化
1.3 | 产业工人职业训练专项经费 |  | 349.71
2 | 履约担保手续费
3 | 夜间施工增加费
4 | 赶工措施费
5 | 冬雨季施工费
6 | 已完成工程及设备保护费
7 | 地上地下设施及建筑物的临时保护费
8 | 混凝土、钢筋混凝土模板及支架费
9 | 二次搬运费
10 | 脚手架费
11 | 垂直运输机械费
12 | 大型机械设备进出场及安拆费
13 | 施工排水、降水费
14 | 专业工程措施项目费
14.1 | 组装平台
14.2 | 设备、管道施工的防冻和焊接保护措施
14.3 | 压力容器和高压管道的检验
14.4 | 焦炉施工大棚
14.5 | 焦炉供炉、热态工程
14.6 | 管道安装后的充气保护措施
14.7 | 隧道内施工的通风、供水、供电、供气照明及通讯设施
14.8 | 长输管道施工措施
14.9 | 格架式抱杆
15 | 其他
合 计 |  |  | 1822.87
注：专业工程措施项目费可根据工程实际在本表中补充。

## 表11其他项目清单与计价汇总表
其他项目清单与计价汇总表
工程名称:深圳国际农业食品创新中心项目-室外空调水工程 |  | 标段： | 第1页 共1页
序号 | 项 目 名 称 | 金额(元) | 备注
1 | 材料设备暂估价 |  | 明细详见表11-1
2 | 计日工 |  | 明细详见表11-2
3 | 总承包服务费 |  | 明细详见表11-3
4 | 发包人供应材料费
合 计
注：编制招标控制价时，材料设备暂估价计入清单项目综合单价，此处不汇总。

## 表14规费、应纳税费项目清单与计价表
规费、应纳税费项目清单与计价表
工程名称:深圳国际农业食品创新中心项目-室外空调水工程 |  | 标段： | 第1页 共1页
序号 | 项目名称 | 计算基础 | 费率(%) | 金额(元)
1 | 规费 | (分部分项工程费+措施项目工程费+其他项目费)中的人工费;费率参考范围11%~25%,推荐费率18% | 18 | 4175.91
2 | 应纳税费 | 应纳税费合计 |  | 3160.06
2.1 | 增值税应纳税额 | 分部分项工程费+措施项目费+其他项目费+规费-发包人供应材料费 | 3.02 | 2821.48
2.2 | 城市维护建设税、教育费附加及地方教育费附加 | 增值税应纳税额 | 12 | 338.58
合 计 |  |  |  | 7335.97