## 表04单位工程招标控制价汇总表
单位工程招标控制价汇总表
工程名称:深圳国际农业食品创新中心项目-地下室消防电工程 |  | 标段： | 第1页 共1页
序 号 | 汇 总 内 容 |  | 金额(元) | 其中： 材料设备暂估价 (元)
1 | 分部分项工程费 |  | 477943.02
1.1 | 火灾自动报警系统 |  | 389947.98
1.2 | 防火门监控系统 |  | 26997.09
1.3 | 消防电源监控系统 |  | 9965.02
1.4 | 电气火灾监控系统 |  | 4985.43
1.5 | 超细干粉控制系统 |  | 40935.75
1.6 | 应急照明系统 |  | 5111.75
2 | 措施项目费 |  | 17320.1
2.1 | 其中：混凝土、钢筋混凝土模板及支架费
2.2 | 安全文明施工措施费 |  | 10329.1
2.3 | 履约担保手续费、赶工措施费
2.4 | 其它措施项目费 |  | 6991
3 | 其他项目费
3.1 | 计日工
3.2 | 总承包服务费
3.3 | 发包人供应材料费
4 | 规费 |  | 26871.66
5 | 不含税建安工程造价 |  | 522134.78
6 | 应纳税费 |  | 17660.69
6.1 | 增值税应纳税额 |  | 15768.47
6.2 | 城市维护建设税、教育费附加及地方教育费附加 |  | 1892.22
含税建安工程造价=5+6 |  |  | 539795.47
注：本表适用于单位工程招标控制价或投标价的汇总，如无单位工程划分，单项工程也使用本表汇总。

## 表08A分部分项工程量清单与计价表
分部分项工程量清单与计价表 （适用于工程量清单计价）
工程名称:深圳国际农业食品创新中心项目-地下室消防电工程 |  |  |  | 标段： |  |  | 第1页 共11页
序号 | 项目编码 | 项目名称 | 项目特征描述 |  | 计量 单位 | 工程量 | 金额(元)
[7 empty] | 综合 单价 | 合价 | 材料设备 暂估合价
火灾自动报警系统
1 | 030904001002 | 点型探测器 | (1)名称:感烟火灾探测器 (2)含:地下室增加费 (3)其他:具体要求及参数满足招标图纸、招标文件及有关技术规范要求 |  | 个 | 395 | 180.29 | 71214.55
2 | 030904001003 | 点型探测器 | (1)名称:感烟火灾探测器(防爆) (2)含:地下室增加费 (3)其他:具体要求及参数满足招标图纸、招标文件及有关技术规范要求 |  | 个 | 3 | 390.29 | 1170.87
3 | 030904001004 | 点型探测器 | (1)名称:感温火灾探测器 (2)含:地下室增加费 (3)其他:具体要求及参数满足招标图纸、招标文件及有关技术规范要求 |  | 个 | 90 | 169.13 | 15221.7
4 | 030904001005 | 点型探测器 | (1)名称:感温火灾探测器(防爆) (2)含:地下室增加费 (3)其他:具体要求及参数满足招标图纸、招标文件及有关技术规范要求 |  | 个 | 3 | 410.63 | 1231.89
5 | 030904001006 | 点型探测器 | (1)名称:缆式线型感温探测器 (2)含:地下室增加费 (3)其他:具体要求及参数满足招标图纸、招标文件及有关技术规范要求 |  | 个 | 2 | 190.13 | 380.26
6 | 030904003003 | 按钮 | (1)名称:消火栓报警按钮 (2)含:地下室增加费 (3)其他:具体要求及参数满足招标图纸、招标文件及有关技术规范要求 |  | 个 | 43 | 199.51 | 8578.93
7 | 030904003004 | 按钮 | (1)名称:手动报警按钮(带电话插孔) (2)含:地下室增加费 (3)其他:具体要求及参数满足招标图纸、招标文件及有关技术规范要求 |  | 个 | 38 | 195.61 | 7433.18
8 | 030904005001 | 声光报警器 | (1)名称:声光报警器 (2)含:地下室增加费 (3)其他:具体要求及参数满足招标图纸、招标文件及有关技术规范要求 |  | 个 | 39 | 206.44 | 8051.16
本页小计 | [7 empty] | 113282.54
分部分项工程量清单与计价表 （适用于工程量清单计价）
工程名称:深圳国际农业食品创新中心项目-地下室消防电工程 |  |  |  | 标段： |  |  | 第2页 共11页
序号 | 项目编码 | 项目名称 | 项目特征描述 |  | 计量 单位 | 工程量 | 金额(元)
[7 empty] | 综合 单价 | 合价 | 材料设备 暂估合价
9 | 030904007001 | 消防广播(扬声器) | (1)名称:消防应急广播扬声器3W (2)安装方式:吸顶安装 (3)含:地下室增加费 (4)其他:具体要求及参数满足招标图纸、招标文件及有关技术规范要求 |  | 个 | 52 | 117.93 | 6132.36
10 | 030904006001 | 消防报警电话插孔(电话) | (1)名称:消防电话分机 (2)含:地下室增加费 (3)其他:具体要求及参数满足招标图纸、招标文件及有关技术规范要求 |  | 个 | 29 | 118.21 | 3428.09
11 | 030904008007 | 模块(模块箱) | (1)名称:消防接线端子箱 (2)含:地下室增加费 (3)其他:具体要求及参数满足招标图纸、招标文件及有关技术规范要求 |  | 个 | 3 | 148.18 | 444.54
12 | 030904008008 | 模块(模块箱) | (1)名称:模块箱 (2)含:地下室增加费 (3)其他:具体要求及参数满足招标图纸、招标文件及有关技术规范要求 |  | 个 | 8 | 161.78 | 1294.24
13 | 030507014015 | 显示设备 | (1)名称:区域显示器 (2)含:地下室增加费 (3)其他:具体要求及参数满足招标图纸、招标文件及有关技术规范要求 |  | 台 | 3 | 1339.44 | 4018.32
14 | 030411006026 | 接线盒 | (1)名称:接线盒 (2)材质:综合考虑 (3)含:地下室增加费 (4)其他:具体要求及参数满足招标图纸、招标文件及有关技术规范要求 |  | 个 | 697 | 10.87 | 7576.39
15 | 030904008009 | 模块(模块箱) | (1)名称:输入输出模块 (2)含:地下室增加费 (3)其他:具体要求及参数满足招标图纸、招标文件及有关技术规范要求 |  | 个 | 42 | 309.13 | 12983.46
16 | 030904008010 | 模块(模块箱) | (1)名称:输入模块 (2)含:地下室增加费 (3)其他:具体要求及参数满足招标图纸、招标文件及有关技术规范要求 |  | 个 | 80 | 273.72 | 21897.6
本页小计 | [7 empty] | 57775
分部分项工程量清单与计价表 （适用于工程量清单计价）
工程名称:深圳国际农业食品创新中心项目-地下室消防电工程 |  |  |  | 标段： |  |  | 第3页 共11页
序号 | 项目编码 | 项目名称 | 项目特征描述 |  | 计量 单位 | 工程量 | 金额(元)
[7 empty] | 综合 单价 | 合价 | 材料设备 暂估合价
17 | 030904008011 | 模块(模块箱) | (1)名称:总线广播模块 (2)含:地下室增加费 (3)其他:具体要求及参数满足招标图纸、招标文件及有关技术规范要求 |  | 个 | 3 | 256.63 | 769.89
18 | 030904008012 | 模块(模块箱) | (1)名称:总线电话模块 (2)含:地下室增加费 (3)其他:具体要求及参数满足招标图纸、招标文件及有关技术规范要求 |  | 个 | 3 | 235.63 | 706.89
19 | 030904008013 | 模块(模块箱) | (1)名称:短路隔离器 (2)含:地下室增加费 (3)其他:具体要求及参数满足招标图纸、招标文件及有关技术规范要求 |  | 个 | 34 | 265.03 | 9011.02
20 | 030905003001 | 防火控制装置调试 | (1)名称:正压送风阀、排烟阀、防火阀调试 (2)含:地下室增加费 (3)其他:具体要求及参数满足招标图纸、招标文件及有关技术规范要求 |  | 个 | 69 | 50.51 | 3485.19
21 | 030905003002 | 防火控制装置调试 | (1)名称:消防通讯调试(广播喇叭及音箱/通讯分机及插孔) (2)含:地下室增加费 (3)其他:具体要求及参数满足招标图纸、招标文件及有关技术规范要求 |  | 个 | 119 | 26.63 | 3168.97
22 | 030411004126 | 配线 | (1)名称:火灾报警信号线 (2)规格:WDZN-RYJS-2x1.5 (3)配线部位:管内或槽内敷设 (4)含:地下室增加费 (5)其他:具体要求及参数满足招标图纸、招标文件及有关技术规范要求 |  | m | 3578.11 | 7.3 | 26120.2
23 | 030411004127 | 配线 | (1)名称:电源线 (2)规格:WDZN-BYJ-2.5 (3)配线部位:管内或槽内敷设 (4)含:地下室增加费 (5)其他:具体要求及参数满足招标图纸、招标文件及有关技术规范要求 |  | m | 3238.19 | 5.19 | 16806.21
本页小计 | [7 empty] | 60068.37
分部分项工程量清单与计价表 （适用于工程量清单计价）
工程名称:深圳国际农业食品创新中心项目-地下室消防电工程 |  |  |  | 标段： |  |  | 第4页 共11页
序号 | 项目编码 | 项目名称 | 项目特征描述 |  | 计量 单位 | 工程量 | 金额(元)
[7 empty] | 综合 单价 | 合价 | 材料设备 暂估合价
24 | 030411004128 | 配线 | (1)名称:消防广播线 (2)规格:WDZN-RYJS-2x1.5 (3)配线部位:管内或槽内敷设 (4)含:地下室增加费 (5)其他:具体要求及参数满足招标图纸、招标文件及有关技术规范要求 |  | m | 796.15 | 7.3 | 5811.9
25 | 030411004129 | 配线 | (1)名称:手报电话线/消防电话分机电话线 (2)规格:WDZN-RYJS-2x1.5 (3)配线部位:管内或槽内敷设 (4)含:地下室增加费 (5)其他:具体要求及参数满足招标图纸、招标文件及有关技术规范要求 |  | m | 878.41 | 7.3 | 6412.39
26 | 030408002009 | 控制电缆 | (1)名称:控制线缆 (2)规格:WDZN-KYJY-3x1.5 (3)配线部位:管内或槽内敷设 (4)含:地下室增加费 (5)其他:具体要求及参数满足招标图纸、招标文件及有关技术规范要求 |  | m | 906.19 | 15.8 | 14317.8
27 | 030408002010 | 控制电缆 | (1)名称:控制线缆 (2)规格:WDZN-KYJY-2x1.5 (3)配线部位:管内或槽内敷设 (4)含:地下室增加费 (5)其他:具体要求及参数满足招标图纸、招标文件及有关技术规范要求 |  | m | 1058.08 | 14.11 | 14929.51
28 | 030408002011 | 控制电缆 | (1)名称:控制线缆 (2)规格:WDZN-KYJY-4x1.5 (3)配线部位:管内或槽内敷设 (4)含:地下室增加费 (5)其他:具体要求及参数满足招标图纸、招标文件及有关技术规范要求 |  | m | 34.25 | 17.21 | 589.44
29 | 030408007008 | 控制电缆头 | (1)名称:控制电缆头 (2)规格:6芯以下 (3)含:地下室增加费 (4)其他:具体要求及参数满足招标图纸、招标文件及有关技术规范要求 |  | 个 | 50 | 84.05 | 4202.5
本页小计 | [7 empty] | 46263.54
分部分项工程量清单与计价表 （适用于工程量清单计价）
工程名称:深圳国际农业食品创新中心项目-地下室消防电工程 |  |  |  | 标段： |  |  | 第5页 共11页
序号 | 项目编码 | 项目名称 | 项目特征描述 |  | 计量 单位 | 工程量 | 金额(元)
[7 empty] | 综合 单价 | 合价 | 材料设备 暂估合价
30 | 030411004130 | 配线 | (1)名称:报警总线/消防通讯线/消防广播线 (2)规格:WDZN-RYJS-2x2.5 (3)配线部位:管内或槽内敷设 (4)含:地下室增加费 (5)其他:具体要求及参数满足招标图纸、招标文件及有关技术规范要求 |  | m | 635.27 | 9.83 | 6244.7
31 | 030411004131 | 配线 | (1)名称:DC24V电源线 (2)规格:WDZN-BYJ-4 (3)配线部位:管内或槽内敷设 (4)含:地下室增加费 (5)其他:具体要求及参数满足招标图纸、招标文件及有关技术规范要求 |  | m | 662.24 | 7.42 | 4913.82
32 | 030411004132 | 配线 | (1)名称:区域显示器线 (2)规格:WDZN-BYJ-2.5 (3)配线部位:管内或槽内敷设 (4)含:地下室增加费 (5)其他:具体要求及参数满足招标图纸、招标文件及有关技术规范要求 |  | m | 561.45 | 5.19 | 2913.93
33 | 030411004133 | 配线 | (1)名称:区域显示器线 (2)规格:WDZN-RYJS-2x1.5 (3)配线部位:管内或槽内敷设 (4)含:地下室增加费 (5)其他:具体要求及参数满足招标图纸、招标文件及有关技术规范要求 |  | m | 281.62 | 7.3 | 2055.83
34 | 030411004134 | 配线 | (1)名称:消防通讯线 (2)规格:WDZN-RYJS-2x2.5 (3)配线部位:管内或槽内敷设 (4)含:地下室增加费 (5)其他:具体要求及参数满足招标图纸、招标文件及有关技术规范要求 |  | m | 66.67 | 9.83 | 655.37
35 | 030411004135 | 配线 | (1)名称:消防广播线 (2)规格:WDZN-RYJS-2x2.5 (3)配线部位:管内或槽内敷设 (4)含:地下室增加费 (5)其他:具体要求及参数满足招标图纸、招标文件及有关技术规范要求 |  | m | 66.67 | 9.83 | 655.37
本页小计 | [7 empty] | 17439.02
分部分项工程量清单与计价表 （适用于工程量清单计价）
工程名称:深圳国际农业食品创新中心项目-地下室消防电工程 |  |  |  | 标段： |  |  | 第6页 共11页
序号 | 项目编码 | 项目名称 | 项目特征描述 |  | 计量 单位 | 工程量 | 金额(元)
[7 empty] | 综合 单价 | 合价 | 材料设备 暂估合价
36 | 030411001137 | 配管 | (1)名称:电气配管 (2)规格:SC20 (3)敷设方式:暗敷 (4)含管内穿铁丝、过路盒、一般钢套管制作安装、孔洞预留、封堵及修补等工作内容 (5)含:地下室增加费 (6)其他:具体要求及参数满足招标图纸、招标文件及有关技术规范要求 |  | m | 4631.05 | 18.77 | 86924.81
37 | 030413002048 | 凿(压)槽 | (1)名称:凿槽及恢复 (2)规格:DN20 (3)含:地下室增加费 (4)其他:具体要求及参数满足招标图纸、招标文件及有关技术规范要求 |  | m | 174.8 | 6.31 | 1102.99
38 | 030411001138 | 配管 | (1)名称:电气配管 (2)规格:SC25 (3)敷设方式:明敷 (4)含管内穿铁丝、过路盒、一般钢套管制作安装、孔洞预留、封堵及修补等工作内容 (5)含:地下室增加费 (6)其他:具体要求及参数满足招标图纸、招标文件及有关技术规范要求 |  | m | 211.53 | 31.21 | 6601.85
39 | 030411001139 | 配管 | (1)名称:电气配管 (2)规格:SC32 (3)敷设方式:明敷 (4)含管内穿铁丝、过路盒、一般钢套管制作安装、孔洞预留、封堵及修补等工作内容 (5)含:地下室增加费 (6)其他:具体要求及参数满足招标图纸、招标文件及有关技术规范要求 |  | m | 14 | 34.99 | 489.86
|  | 分部小计 | [5 empty] | 389947.98
防火门监控系统
40 | 030904008014 | 模块(模块箱) | (1)名称:防火门门磁开关 (2)含:地下室增加费 (3)其他:具体要求及参数满足招标图纸、招标文件及有关技术规范要求 |  | 个 | 19 | 307.42 | 5840.98
本页小计 | [7 empty] | 100960.49
分部分项工程量清单与计价表 （适用于工程量清单计价）
工程名称:深圳国际农业食品创新中心项目-地下室消防电工程 |  |  |  | 标段： |  |  | 第7页 共11页
序号 | 项目编码 | 项目名称 | 项目特征描述 |  | 计量 单位 | 工程量 | 金额(元)
[7 empty] | 综合 单价 | 合价 | 材料设备 暂估合价
41 | 030411006027 | 接线盒 | (1)名称:接线盒 (2)材质:综合考虑 (3)含:地下室增加费 (4)其他:具体要求及参数满足招标图纸、招标文件及有关技术规范要求 |  | 个 | 19 | 10.87 | 206.53
42 | 030411001140 | 配管 | (1)名称:电气配管 (2)规格:SC25 (3)配置形式:暗敷 (4)含管内穿铁丝、过路盒、一般钢套管制作安装、孔洞预留、封堵及修补等工作内容 (5)含:地下室增加费 (6)其他:具体要求及参数满足招标图纸、招标文件及有关技术规范要求 |  | m | 445.17 | 24.96 | 11111.44
43 | 030413002049 | 凿(压)槽 | (1)名称:凿槽及恢复 (2)规格:DN25 (3)含:地下室增加费 (4)其他:具体要求及参数满足招标图纸、招标文件及有关技术规范要求 |  | m | 16.2 | 8.44 | 136.73
44 | 030411004136 | 配线 | (1)名称:防火门监控系统通讯线 (2)规格:WDZN-RYJSP-2x1.5 (3)配线部位:管内或槽内敷设 (4)含:地下室增加费 (5)其他:具体要求及参数满足招标图纸、招标文件及有关技术规范要求 |  | m | 460.9 | 8.43 | 3885.39
45 | 030411004137 | 配线 | (1)名称:防火门监控系统电源线 (2)规格:WDZN-BYJ-2.5 (3)配线部位:管内或槽内敷设 (4)含:地下室增加费 (5)其他:具体要求及参数满足招标图纸、招标文件及有关技术规范要求 |  | m | 899.54 | 5.19 | 4668.61
46 | 030905003003 | 防火控制装置调试 | (1)名称:电动防火门调试 (2)含:地下室增加费 (3)其他:具体要求及参数满足招标图纸、招标文件及有关技术规范要求 |  | 个 | 19 | 60.39 | 1147.41
|  | 分部小计 | [5 empty] | 26997.09
消防电源监控系统
本页小计 | [7 empty] | 21156.11
分部分项工程量清单与计价表 （适用于工程量清单计价）
工程名称:深圳国际农业食品创新中心项目-地下室消防电工程 |  |  |  | 标段： |  |  | 第8页 共11页
序号 | 项目编码 | 项目名称 | 项目特征描述 |  | 计量 单位 | 工程量 | 金额(元)
[7 empty] | 综合 单价 | 合价 | 材料设备 暂估合价
47 | 030904008015 | 模块(模块箱) | (1)名称:消防电源监控模块 (2)含:地下室增加费 (3)其他:具体要求及参数满足招标图纸、招标文件及有关技术规范要求 |  | 个 | 5 | 487.63 | 2438.15
48 | 030411006028 | 接线盒 | (1)名称:接线盒 (2)材质:综合考虑 (3)含:地下室增加费 (4)其他:具体要求及参数满足招标图纸、招标文件及有关技术规范要求 |  | 个 | 5 | 10.87 | 54.35
49 | 030411001141 | 配管 | (1)名称:电气配管 (2)规格:SC25 (3)敷设方式:明敷 (4)含管内穿铁丝、过路盒、一般钢套管制作安装、孔洞预留、封堵及修补等工作内容 (5)含:地下室增加费 (6)其他:具体要求及参数满足招标图纸、招标文件及有关技术规范要求 |  | m | 57.68 | 31.2 | 1799.62
50 | 030411004138 | 配线 | (1)名称:消防电源监控通讯线 (2)规格:WDZN-RYJSP-2x1.5 (3)配线部位:管内或槽内敷设 (4)含:地下室增加费 (5)其他:具体要求及参数满足招标图纸、招标文件及有关技术规范要求 |  | m | 301.59 | 8.43 | 2542.4
51 | 030411004139 | 配线 | (1)名称:消防电源监控电源线 (2)规格:WDZN-BYJ-2.5 (3)配线部位:管内或槽内敷设 (4)含:地下室增加费 (5)其他:具体要求及参数满足招标图纸、招标文件及有关技术规范要求 |  | m | 603.18 | 5.19 | 3130.5
|  | 分部小计 | [5 empty] | 9965.02
电气火灾监控系统
52 | 030904008016 | 模块(模块箱) | (1)名称:电气火灾监控模块 (2)含:地下室增加费 (3)其他:具体要求及参数满足招标图纸、招标文件及有关技术规范要求 |  | 个 | 4 | 603.13 | 2412.52
本页小计 | [7 empty] | 12377.54
分部分项工程量清单与计价表 （适用于工程量清单计价）
工程名称:深圳国际农业食品创新中心项目-地下室消防电工程 |  |  |  | 标段： |  |  | 第9页 共11页
序号 | 项目编码 | 项目名称 | 项目特征描述 |  | 计量 单位 | 工程量 | 金额(元)
[7 empty] | 综合 单价 | 合价 | 材料设备 暂估合价
53 | 030411006029 | 接线盒 | (1)名称:接线盒 (2)材质:综合考虑 (3)含:地下室增加费 (4)其他:具体要求及参数满足招标图纸、招标文件及有关技术规范要求 |  | 个 | 4 | 10.87 | 43.48
54 | 030411001142 | 配管 | (1)名称:电气配管 (2)规格:SC25 (3)敷设方式:明敷 (4)含管内穿铁丝、过路盒、一般钢套管制作安装、孔洞预留、封堵及修补等工作内容 (5)含:地下室增加费 (6)其他:具体要求及参数满足招标图纸、招标文件及有关技术规范要求 |  | m | 23.47 | 31 | 727.57
55 | 030411004140 | 配线 | (1)名称:电气火灾监控通讯线 (2)规格:WDZN-RYJSP-2x1.5 (3)配线部位:管内或槽内敷设 (4)含:地下室增加费 (5)其他:具体要求及参数满足招标图纸、招标文件及有关技术规范要求 |  | m | 95.79 | 8.43 | 807.51
56 | 030411004141 | 配线 | (1)名称:电气火灾监控电源线 (2)规格:WDZN-BYJ-2.5 (3)配线部位:管内或槽内敷设 (4)含:地下室增加费 (5)其他:具体要求及参数满足招标图纸、招标文件及有关技术规范要求 |  | m | 191.59 | 5.19 | 994.35
|  | 分部小计 | [5 empty] | 4985.43
超细干粉控制系统
57 | 030904009003 | 区域报警控制箱 | (1)名称:超细干粉控制器 (2)含:地下室增加费 (3)其他:具体要求及参数满足招标图纸、招标文件及有关技术规范要求 |  | 台 | 3 | 2242.63 | 6727.89
58 | 080903018001 | 放气指示灯 | (1)名称:超细干粉放气指示灯 (2)含:地下室增加费 (3)其他:具体要求及参数满足招标图纸、招标文件及有关技术规范要求 |  | 个 | 10 | 75.46 | 754.6
本页小计 | [7 empty] | 10055.4
分部分项工程量清单与计价表 （适用于工程量清单计价）
工程名称:深圳国际农业食品创新中心项目-地下室消防电工程 |  |  |  | 标段： |  |  | 第10页 共11页
序号 | 项目编码 | 项目名称 | 项目特征描述 |  | 计量 单位 | 工程量 | 金额(元)
[7 empty] | 综合 单价 | 合价 | 材料设备 暂估合价
59 | 030904003005 | 按钮 | (1)名称:超细干粉紧急启停按钮 (2)含:地下室增加费 (3)其他:具体要求及参数满足招标图纸、招标文件及有关技术规范要求 |  | 个 | 9 | 76.23 | 686.07
60 | 030904007002 | 消防广播(扬声器) | (1)名称:超细干粉警报器 (2)含:地下室增加费 (3)其他:具体要求及参数满足招标图纸、招标文件及有关技术规范要求 |  | 个 | 22 | 48.71 | 1071.62
61 | 030411006030 | 接线盒 | (1)名称:接线盒 (2)材质:综合考虑 (3)含:地下室增加费 (4)其他:具体要求及参数满足招标图纸、招标文件及有关技术规范要求 |  | 个 | 44 | 10.87 | 478.28
62 | 030411001143 | 配管 | (1)名称:电气配管 (2)规格:SC20 (3)敷设方式:暗敷 (4)含管内穿铁丝、过路盒、一般钢套管制作安装、孔洞预留、封堵及修补等工作内容 (5)含:地下室增加费 (6)其他:具体要求及参数满足招标图纸、招标文件及有关技术规范要求 |  | m | 732.44 | 18.77 | 13747.9
63 | 030413002050 | 凿(压)槽 | (1)名称:凿槽及恢复 (2)规格:DN20 (3)含:地下室增加费 (4)其他:具体要求及参数满足招标图纸、招标文件及有关技术规范要求 |  | m | 34.2 | 6.31 | 215.8
64 | 030411004142 | 配线 | (1)名称:通讯线 (2)规格:WDZBN-RYJS-4X2.5 (3)配线部位:管内或槽内敷设 (4)燃烧/毒性/滴落指标等级综合考虑 (5)含:地下室增加费 (6)其他:具体要求及参数满足招标图纸、招标文件及有关技术规范要求 |  | m | 624.68 | 18.37 | 11475.37
本页小计 | [7 empty] | 27675.04
分部分项工程量清单与计价表 （适用于工程量清单计价）
工程名称:深圳国际农业食品创新中心项目-地下室消防电工程 |  |  |  | 标段： |  |  | 第11页 共11页
序号 | 项目编码 | 项目名称 | 项目特征描述 |  | 计量 单位 | 工程量 | 金额(元)
[7 empty] | 综合 单价 | 合价 | 材料设备 暂估合价
65 | 030408002012 | 控制电缆 | (1)名称:超细干粉控制线 (2)规格:WDUZN-KYJY-2X2.5 (3)配线部位:管内或槽内敷设 (4)含:地下室增加费 (5)其他:具体要求及参数满足招标图纸、招标文件及有关技术规范要求 |  | m | 218.97 | 14.97 | 3277.98
66 | 030411004143 | 配线 | (1)名称:电源线 (2)规格:WDZN-BYJ-4 (3)配线部位:管内或槽内敷设 (4)含:地下室增加费 (5)其他:具体要求及参数满足招标图纸、招标文件及有关技术规范要求 |  | m | 336.96 | 7.42 | 2500.24
|  | 分部小计 | [5 empty] | 40935.75
应急照明系统
67 | 030411001144 | 配管 | (1)名称:电气配管 (2)规格:SC20 (3)敷设方式:明敷 (4)含管内穿铁丝、过路盒、一般钢套管制作安装、孔洞预留、封堵及修补等工作内容 (5)含:地下室增加费 (6)其他:具体要求及参数满足招标图纸、招标文件及有关技术规范要求 |  | m | 65.63 | 25.96 | 1703.75
68 | 030411004144 | 配线 | (1)名称:电气火灾监控通讯线 (2)规格:WDZN-RYJSP-2x1.5 (3)配线部位:管内或槽内敷设 (4)含:地下室增加费 (5)其他:具体要求及参数满足招标图纸、招标文件及有关技术规范要求 |  | m | 404.27 | 8.43 | 3408
|  | 分部小计 | [5 empty] | 5111.75
本页小计 | [7 empty] | 10889.97
合 计 | [7 empty] | 477943.02

## 表10措施项目清单与计价汇总表
措施项目清单与计价汇总表
工程名称:深圳国际农业食品创新中心项目-地下室消防电工程 |  | 标段： | 第1页 共1页
序号 | 项目名称 |  | 金额(元)
1 | 安全文明施工措施费 |  | 10329.1
1.1 | 安全文明施工措施费(按费率计算) |  | 8389.36
1.2 | 其他安全文明施工措施(按清单列项)
1.2.1 | 临时围挡费
1.2.2 | 基坑内场地硬地化
1.3 | 产业工人职业训练专项经费 |  | 1939.74
2 | 履约担保手续费
3 | 夜间施工增加费
4 | 赶工措施费
5 | 冬雨季施工费
6 | 已完成工程及设备保护费
7 | 地上地下设施及建筑物的临时保护费
8 | 混凝土、钢筋混凝土模板及支架费
9 | 二次搬运费
10 | 脚手架费 |  | 6991
11 | 垂直运输机械费
12 | 大型机械设备进出场及安拆费
13 | 施工排水、降水费
14 | 专业工程措施项目费
14.1 | 组装平台
14.2 | 设备、管道施工的防冻和焊接保护措施
14.3 | 压力容器和高压管道的检验
14.4 | 焦炉施工大棚
14.5 | 焦炉供炉、热态工程
14.6 | 管道安装后的充气保护措施
14.7 | 隧道内施工的通风、供水、供电、供气照明及通讯设施
14.8 | 长输管道施工措施
14.9 | 格架式抱杆
15 | 其他
合 计 |  |  | 17320.1
注：专业工程措施项目费可根据工程实际在本表中补充。

## 表11其他项目清单与计价汇总表
其他项目清单与计价汇总表
工程名称:深圳国际农业食品创新中心项目-地下室消防电工程 |  | 标段： | 第1页 共1页
序号 | 项 目 名 称 | 金额(元) | 备注
1 | 材料设备暂估价 |  | 明细详见表11-1
2 | 计日工 |  | 明细详见表11-2
3 | 总承包服务费 |  | 明细详见表11-3
4 | 发包人供应材料费
合 计
注：编制招标控制价时，材料设备暂估价计入清单项目综合单价，此处不汇总。

## 表14规费、应纳税费项目清单与计价表
规费、应纳税费项目清单与计价表
工程名称:深圳国际农业食品创新中心项目-地下室消防电工程 |  | 标段： | 第1页 共1页
序号 | 项目名称 | 计算基础 | 费率(%) | 金额(元)
1 | 规费 | (分部分项工程费+措施项目工程费+其他项目费)中的人工费;费率参考范围11%~25%,推荐费率18% | 18 | 26871.66
2 | 应纳税费 | 应纳税费合计 |  | 17660.69
2.1 | 增值税应纳税额 | 分部分项工程费+措施项目费+其他项目费+规费-发包人供应材料费 | 3.02 | 15768.47
2.2 | 城市维护建设税、教育费附加及地方教育费附加 | 增值税应纳税额 | 12 | 1892.22
合 计 |  |  |  | 44532.35