## 表04单位工程招标控制价汇总表
单位工程招标控制价汇总表
工程名称:深圳国际农业食品创新中心项目-外立面工程（不含幕墙工程） |  | 标段： | 第1页 共1页
序 号 | 汇 总 内 容 |  | 金额(元) | 其中： 材料设备暂估价 (元)
1 | 分部分项工程费 |  | 2361162.33
1.1 | 科研实验楼外立面工程（不含幕墙工程） |  | 1555392.82
1.2 | 后勤保障楼外立面工程（不含幕墙工程） |  | 330675.4
1.3 | 中试实验楼外立面工程（不含幕墙工程） |  | 453820.14
1.4 | 废水机房外立面工程（不含幕墙工程） |  | 21273.97
2 | 措施项目费 |  | 74401.96
2.1 | 其中：混凝土、钢筋混凝土模板及支架费
2.2 | 安全文明施工措施费 |  | 74401.96
2.3 | 履约担保手续费、赶工措施费
2.4 | 其它措施项目费
3 | 其他项目费
3.1 | 计日工
3.2 | 总承包服务费
3.3 | 发包人供应材料费
4 | 规费 |  | 206820.97
5 | 不含税建安工程造价 |  | 2642385.26
6 | 应纳税费 |  | 89376.03
6.1 | 增值税应纳税额 |  | 79800.03
6.2 | 城市维护建设税、教育费附加及地方教育费附加 |  | 9576
含税建安工程造价=5+6 |  |  | 2731761.29
注：本表适用于单位工程招标控制价或投标价的汇总，如无单位工程划分，单项工程也使用本表汇总。

## 表08A分部分项工程量清单与计价表
分部分项工程量清单与计价表 （适用于工程量清单计价）
工程名称:深圳国际农业食品创新中心项目-外立面工程（不含幕墙工程） |  |  |  | 标段： |  |  | 第1页 共3页
序号 | 项目编码 | 项目名称 | 项目特征描述 |  | 计量 单位 | 工程量 | 金额(元)
[7 empty] | 综合 单价 | 合价 | 材料设备 暂估合价
科研实验楼外立面工程（不含幕墙工程）
1 | 011201002001 | 外1 | (1)刮柔性抗裂防水腻子二遍,面层30微米底漆一道,面漆5.0mm厚纯丙真石喷涂一到两道硅丙罩光透明保护面漆一道30微米 (2)6mm厚抹面胶浆或干混保温板抹面砂浆,中间压入一层耐碱网布,门窗套及窗台,门窗端口周边墙面及阳角阴角各200mm宽部位,加铺一层耐碱网布,门窗洞口四角对角线方向斜向加铺一层300mm*400mm耐碱网布 (3)5mm厚聚合物水泥防水砂浆干粉型,挂镀锌钢丝网(双向中Φ1.0@20mm，钢丝网距基面不小于5mm) (4)超高降效费用:综合考虑 (5)其他:详见招标图纸、招标文件及有关技术规范要求 |  | m2 | 5849.78 | 171.02 | 1000429.38
2 | 011201002002 | 外2 | (1)6mm厚抹面胶浆或干混保温板抹面砂浆,中间压入一层耐碱网布,门窗套及窗台,门窗端口周边墙面及阳角阴角各200mm宽部位,加铺一层耐碱网布,门窗洞口四角对角线方向斜向加铺一层300mmx400mm耐碱网布 (2)5mm厚聚合物水泥防水砂浆干粉型 (3)超高降效费用:综合考虑 (4)其他:详见招标图纸、招标文件及有关技术规范要求 |  | m2 | 3269.67 | 52.79 | 172605.88
3 | 011201002003 | 外墙内保温 | (1)23mm厚YT无机活性保温砂浆 (2)5mm厚抗裂砂浆(网格布) (3)超高降效费用:综合考虑 (4)其他:详见招标图纸、招标文件及有关技术规范要求 |  | m2 | 5148.21 | 74.27 | 382357.56
|  | 分部小计 | [5 empty] | 1555392.82
后勤保障楼外立面工程（不含幕墙工程）
本页小计 | [7 empty] | 1555392.82
分部分项工程量清单与计价表 （适用于工程量清单计价）
工程名称:深圳国际农业食品创新中心项目-外立面工程（不含幕墙工程） |  |  |  | 标段： |  |  | 第2页 共3页
序号 | 项目编码 | 项目名称 | 项目特征描述 |  | 计量 单位 | 工程量 | 金额(元)
[7 empty] | 综合 单价 | 合价 | 材料设备 暂估合价
4 | 011201002004 | 外1 | (1)刮柔性抗裂防水腻子二遍,面层30微米底漆一道,面漆5.0mm厚纯丙真石喷涂一到两道硅丙罩光透明保护面漆一道30微米 (2)6mm厚抹面胶浆或干混保温板抹面砂浆,中间压入一层耐碱网布,门窗套及窗台,门窗端口周边墙面及阳角阴角各200mm宽部位,加铺一层耐碱网布,门窗洞口四角对角线方向斜向加铺一层300mm*400mm耐碱网布 (3)5mm厚聚合物水泥防水砂浆干粉型,挂镀锌钢丝网(双向中Φ1.0@20mm，钢丝网距基面不小于5mm) (4)其他:详见招标图纸、招标文件及有关技术规范要求 |  | m2 | 1508.85 | 168.05 | 253562.24
5 | 011201002005 | 外墙内保温 | (1)23mm厚YT无机活性保温砂浆 (2)5mm厚抗裂砂浆(网格布) (3)其他:详见招标图纸、招标文件及有关技术规范要求 |  | m2 | 1056.2 | 73.01 | 77113.16
|  | 分部小计 | [5 empty] | 330675.4
中试实验楼外立面工程（不含幕墙工程）
6 | 011201002006 | 外1 | (1)刮柔性抗裂防水腻子二遍,面层30微米底漆一道,面漆5.0mm厚纯丙真石喷涂一到两道硅丙罩光透明保护面漆一道30微米 (2)6mm厚抹面胶浆或干混保温板抹面砂浆,中间压入一层耐碱网布,门窗套及窗台,门窗端口周边墙面及阳角阴角各200mm宽部位,加铺一层耐碱网布,门窗洞口四角对角线方向斜向加铺一层300mm*400mm耐碱网布 (3)5mm厚聚合物水泥防水砂浆干粉型,挂镀锌钢丝网(双向中Φ1.0@20mm，钢丝网距基面不小于5mm) (4)其他:详见招标图纸、招标文件及有关技术规范要求 |  | m2 | 2000.23 | 168.05 | 336138.65
本页小计 | [7 empty] | 666814.05
分部分项工程量清单与计价表 （适用于工程量清单计价）
工程名称:深圳国际农业食品创新中心项目-外立面工程（不含幕墙工程） |  |  |  | 标段： |  |  | 第3页 共3页
序号 | 项目编码 | 项目名称 | 项目特征描述 |  | 计量 单位 | 工程量 | 金额(元)
[7 empty] | 综合 单价 | 合价 | 材料设备 暂估合价
7 | 011201002007 | 外2 | (1)6mm厚抹面胶浆或干混保温板抹面砂浆,中间压入一层耐碱网布,门窗套及窗台,门窗端口周边墙面及阳角阴角各200mm宽部位,加铺一层耐碱网布,门窗洞口四角对角线方向斜向加铺一层300mmx400mm耐碱网布 (2)5mm厚聚合物水泥防水砂浆干粉型 (3)其他:详见招标图纸、招标文件及有关技术规范要求 |  | m2 | 718.21 | 51.86 | 37246.37
8 | 011201002008 | 外墙内保温 | (1)23mm厚YT无机活性保温砂浆 (2)5mm厚抗裂砂浆(网格布) (3)其他:详见招标图纸、招标文件及有关技术规范要求 |  | m2 | 1101.7 | 73.01 | 80435.12
|  | 分部小计 | [5 empty] | 453820.14
废水机房外立面工程（不含幕墙工程）
9 | 011201002009 | 外1 | (1)刮柔性抗裂防水腻子二遍,面层30微米底漆一道,面漆5.0mm厚纯丙真石喷涂一到两道硅丙罩光透明保护面漆一道30微米 (2)6mm厚抹面胶浆或干混保温板抹面砂浆,中间压入一层耐碱网布,门窗套及窗台,门窗端口周边墙面及阳角阴角各200mm宽部位,加铺一层耐碱网布,门窗洞口四角对角线方向斜向加铺一层300mm*400mm耐碱网布 (3)5mm厚聚合物水泥防水砂浆干粉型,挂镀锌钢丝网(双向中Φ1.0@20mm，钢丝网距基面不小于5mm) (4)其他:详见招标图纸、招标文件及有关技术规范要求 |  | m2 | 90.06 | 168.05 | 15134.58
10 | 011201002010 | 外墙内保温 | (1)20mm厚YT无机活性保温砂浆 (2)5mm厚抗裂砂浆(网格布) (3)其他:详见招标图纸、招标文件及有关技术规范要求 |  | m2 | 90.06 | 68.17 | 6139.39
|  | 分部小计 | [5 empty] | 21273.97
本页小计 | [7 empty] | 138955.46
合 计 | [7 empty] | 2361162.33

## 表10措施项目清单与计价汇总表
措施项目清单与计价汇总表
工程名称:深圳国际农业食品创新中心项目-外立面工程（不含幕墙工程） |  | 标段： | 第1页 共1页
序号 | 项目名称 |  | 金额(元)
1 | 安全文明施工措施费 |  | 74401.96
1.1 | 安全文明施工措施费(按费率计算) |  | 64957.31
1.2 | 其他安全文明施工措施(按清单列项)
1.2.1 | 施工临时围挡费
1.2.2 | 基坑内场地硬地化
1.3 | 产业工人职业训练专项经费 |  | 9444.65
2 | 履约担保手续费
3 | 夜间施工增加费
4 | 赶工措施费
5 | 冬雨季施工费
6 | 已完成工程及设备保护费
7 | 地上地下设施及建筑物的临时保护费
8 | 混凝土、钢筋混凝土模板及支架费
9 | 二次搬运费
10 | 脚手架费
11 | 垂直运输机械费
12 | 大型机械设备进出场及安拆费
13 | 施工排水、降水费
14 | 专业工程措施项目费
14.1 | 土方支护结构
15 | 其他
合 计 |  |  | 74401.96
注：专业工程措施项目费可根据工程实际在本表中补充。

## 表11其他项目清单与计价汇总表
其他项目清单与计价汇总表
工程名称:深圳国际农业食品创新中心项目-外立面工程（不含幕墙工程） |  | 标段： | 第1页 共1页
序号 | 项 目 名 称 | 金额(元) | 备注
1 | 材料设备暂估价 |  | 明细详见表11-1
2 | 计日工 |  | 明细详见表11-2
3 | 总承包服务费 |  | 明细详见表11-3
4 | 发包人供应材料费
合 计
注：编制招标控制价时，材料设备暂估价计入清单项目综合单价，此处不汇总。

## 表14规费、应纳税费项目清单与计价表
规费、应纳税费项目清单与计价表
工程名称:深圳国际农业食品创新中心项目-外立面工程（不含幕墙工程） |  | 标段： | 第1页 共1页
序号 | 项目名称 | 计算基础 | 费率(%) | 金额(元)
1 | 规费 | (分部分项工程费+措施项目工程费+其他项目费)中的人工费;费率参考范围11%~25%,推荐费率18% | 18 | 206820.97
2 | 应纳税费 | 应纳税费合计 |  | 89376.03
2.1 | 增值税应纳税额 | 分部分项工程费+措施项目费+其他项目费+规费-发包人供应材料费 | 3.02 | 79800.03
2.2 | 城市维护建设税、教育费附加及地方教育费附加 | 增值税应纳税额 | 12 | 9576
合 计 |  |  |  | 296197