## 表04单位工程招标控制价汇总表
单位工程招标控制价汇总表
工程名称:深圳国际农业食品创新中心项目-后勤保障楼电气工程 |  | 标段： | 第1页 共1页
序 号 | 汇 总 内 容 |  | 金额(元) | 其中： 材料设备暂估价 (元)
1 | 分部分项工程费 |  | 851440.37
1.1 | 动力部分 |  | 681885.14
1.2 | 照明部分 |  | 169555.23
2 | 措施项目费 |  | 23988.5
2.1 | 其中：混凝土、钢筋混凝土模板及支架费
2.2 | 安全文明施工措施费 |  | 18257.74
2.3 | 履约担保手续费、赶工措施费
2.4 | 其它措施项目费 |  | 5730.76
3 | 其他项目费
3.1 | 计日工
3.2 | 总承包服务费
3.3 | 发包人供应材料费
4 | 规费 |  | 24982.63
5 | 不含税建安工程造价 |  | 900411.5
6 | 应纳税费 |  | 30455.52
6.1 | 增值税应纳税额 |  | 27192.43
6.2 | 城市维护建设税、教育费附加及地方教育费附加 |  | 3263.09
含税建安工程造价=5+6 |  |  | 930867.02
注：本表适用于单位工程招标控制价或投标价的汇总，如无单位工程划分，单项工程也使用本表汇总。

## 表08A分部分项工程量清单与计价表
分部分项工程量清单与计价表 （适用于工程量清单计价）
工程名称:深圳国际农业食品创新中心项目-后勤保障楼电气工程 |  |  |  | 标段： |  |  | 第1页 共25页
序号 | 项目编码 | 项目名称 | 项目特征描述 |  | 计量 单位 | 工程量 | 金额(元)
[7 empty] | 综合 单价 | 合价 | 材料设备 暂估合价
动力部分
配电箱
1 | 030404017227 | 配电箱 | 1.名称:配电箱; 2.型号:AP-CF-1; 3.含:系统图所示及二次控制回路中所有元器件(除电气火灾、余压控制器、消防电源模块)、智能照明模块(不计主材费)、线缆内容及补刷(喷)油漆、焊(压)接线端子、接地等; 4.安装方式:综合考虑; 5.综合考虑超高增加费等降效费 6.其他:具体要求及参数满足图纸、招标文件及有关技术规范要求 |  | 台 | 1 | 8103.02 | 8103.02
2 | 030404017228 | 配电箱 | 1.名称:配电箱; 2.型号:AP-CF-2; 3.含:系统图所示及二次控制回路中所有元器件(除电气火灾、余压控制器、消防电源模块)、智能照明模块(不计主材费)、线缆内容及补刷(喷)油漆、焊(压)接线端子、接地等; 4.安装方式:综合考虑; 5.综合考虑超高增加费等降效费 6.其他:具体要求及参数满足图纸、招标文件及有关技术规范要求 |  | 台 | 1 | 12818.38 | 12818.38
3 | 030404017229 | 配电箱 | 1.名称:配电箱; 2.型号:AP-CF-3; 3.含:系统图所示及二次控制回路中所有元器件(除电气火灾、余压控制器、消防电源模块)、智能照明模块(不计主材费)、线缆内容及补刷(喷)油漆、焊(压)接线端子、接地等; 4.安装方式:综合考虑; 5.综合考虑超高增加费等降效费 6.其他:具体要求及参数满足图纸、招标文件及有关技术规范要求 |  | 台 | 1 | 35748.06 | 35748.06
本页小计 | [7 empty] | 56669.46
分部分项工程量清单与计价表 （适用于工程量清单计价）
工程名称:深圳国际农业食品创新中心项目-后勤保障楼电气工程 |  |  |  | 标段： |  |  | 第2页 共25页
序号 | 项目编码 | 项目名称 | 项目特征描述 |  | 计量 单位 | 工程量 | 金额(元)
[7 empty] | 综合 单价 | 合价 | 材料设备 暂估合价
4 | 030404017230 | 配电箱 | 1.名称:配电箱; 2.型号:AP-CF-4; 3.含:系统图所示及二次控制回路中所有元器件(除电气火灾、余压控制器、消防电源模块)、智能照明模块(不计主材费)、线缆内容及补刷(喷)油漆、焊(压)接线端子、接地等; 4.安装方式:综合考虑; 5.综合考虑超高增加费等降效费 6.其他:具体要求及参数满足图纸、招标文件及有关技术规范要求 |  | 台 | 1 | 12352.34 | 12352.34
5 | 030404017231 | 配电箱 | 1.名称:配电箱; 2.型号:AP-CF-5; 3.含:系统图所示及二次控制回路中所有元器件(除电气火灾、余压控制器、消防电源模块)、智能照明模块(不计主材费)、线缆内容及补刷(喷)油漆、焊(压)接线端子、接地等; 4.安装方式:综合考虑; 5.综合考虑超高增加费等降效费 6.其他:具体要求及参数满足图纸、招标文件及有关技术规范要求 |  | 台 | 1 | 22787.13 | 22787.13
6 | 030404017232 | 配电箱 | 1.名称:配电箱; 2.型号:ST-AEJ1; 3.含:系统图所示及二次控制回路中所有元器件(除电气火灾、余压控制器、消防电源模块)、智能照明模块(不计主材费)、线缆内容及补刷(喷)油漆、焊(压)接线端子、接地等; 4.安装方式:综合考虑; 5.综合考虑超高增加费等降效费 6.其他:具体要求及参数满足图纸、招标文件及有关技术规范要求 |  | 台 | 1 | 4019.56 | 4019.56
本页小计 | [7 empty] | 39159.03
分部分项工程量清单与计价表 （适用于工程量清单计价）
工程名称:深圳国际农业食品创新中心项目-后勤保障楼电气工程 |  |  |  | 标段： |  |  | 第3页 共25页
序号 | 项目编码 | 项目名称 | 项目特征描述 |  | 计量 单位 | 工程量 | 金额(元)
[7 empty] | 综合 单价 | 合价 | 材料设备 暂估合价
7 | 030404017233 | 配电箱 | 1.名称:配电箱; 2.型号:ST-AEL1; 3.含:系统图所示及二次控制回路中所有元器件(除电气火灾、余压控制器、消防电源模块)、智能照明模块(不计主材费)、线缆内容及补刷(喷)油漆、焊(压)接线端子、接地等; 4.安装方式:综合考虑; 5.综合考虑超高增加费等降效费 6.其他:具体要求及参数满足图纸、招标文件及有关技术规范要求 |  | 台 | 1 | 7221.06 | 7221.06
8 | 030404017234 | 配电箱 | 1.名称:配电箱; 2.型号:ST-AL2-CT; 3.含:系统图所示及二次控制回路中所有元器件(除电气火灾、余压控制器、消防电源模块)、智能照明模块(不计主材费)、线缆内容及补刷(喷)油漆、焊(压)接线端子、接地等; 4.安装方式:综合考虑; 5.综合考虑超高增加费等降效费 6.其他:具体要求及参数满足图纸、招标文件及有关技术规范要求 |  | 台 | 1 | 7984.67 | 7984.67
9 | 030404017235 | 配电箱 | 1.名称:配电箱; 2.型号:ST-AP2-CF; 3.含:系统图所示及二次控制回路中所有元器件(除电气火灾、余压控制器、消防电源模块)、智能照明模块(不计主材费)、线缆内容及补刷(喷)油漆、焊(压)接线端子、接地等; 4.安装方式:综合考虑; 5.综合考虑超高增加费等降效费 6.其他:具体要求及参数满足图纸、招标文件及有关技术规范要求 |  | 台 | 1 | 14622.6 | 14622.6
本页小计 | [7 empty] | 29828.33
分部分项工程量清单与计价表 （适用于工程量清单计价）
工程名称:深圳国际农业食品创新中心项目-后勤保障楼电气工程 |  |  |  | 标段： |  |  | 第4页 共25页
序号 | 项目编码 | 项目名称 | 项目特征描述 |  | 计量 单位 | 工程量 | 金额(元)
[7 empty] | 综合 单价 | 合价 | 材料设备 暂估合价
10 | 030404017236 | 配电箱 | 1.名称:配电箱; 2.型号:ST-AP2-DT; 3.含:系统图所示及二次控制回路中所有元器件(除电气火灾、余压控制器、消防电源模块)、智能照明模块(不计主材费)、线缆内容及补刷(喷)油漆、焊(压)接线端子、接地等; 4.安装方式:综合考虑; 5.综合考虑超高增加费等降效费 6.其他:具体要求及参数满足图纸、招标文件及有关技术规范要求 |  | 台 | 1 | 5924.12 | 5924.12
11 | 030404017237 | 配电箱 | 1.名称:配电箱; 2.型号:ST-AP2-KT1; 3.含:系统图所示及二次控制回路中所有元器件(除电气火灾、余压控制器、消防电源模块)、智能照明模块(不计主材费)、线缆内容及补刷(喷)油漆、焊(压)接线端子、接地等; 4.安装方式:综合考虑; 5.综合考虑超高增加费等降效费 6.其他:具体要求及参数满足图纸、招标文件及有关技术规范要求 |  | 台 | 1 | 16914.89 | 16914.89
12 | 030404017238 | 配电箱 | 1.名称:配电箱; 2.型号:ST-AP2-KT2; 3.含:系统图所示及二次控制回路中所有元器件(除电气火灾、余压控制器、消防电源模块)、智能照明模块(不计主材费)、线缆内容及补刷(喷)油漆、焊(压)接线端子、接地等; 4.安装方式:综合考虑; 5.综合考虑超高增加费等降效费 6.其他:具体要求及参数满足图纸、招标文件及有关技术规范要求 |  | 台 | 1 | 17688.68 | 17688.68
本页小计 | [7 empty] | 40527.69
分部分项工程量清单与计价表 （适用于工程量清单计价）
工程名称:深圳国际农业食品创新中心项目-后勤保障楼电气工程 |  |  |  | 标段： |  |  | 第5页 共25页
序号 | 项目编码 | 项目名称 | 项目特征描述 |  | 计量 单位 | 工程量 | 金额(元)
[7 empty] | 综合 单价 | 合价 | 材料设备 暂估合价
13 | 030404017239 | 配电箱 | 1.名称:配电箱; 2.型号:ST-AP2-PF1; 3.含:系统图所示及二次控制回路中所有元器件(除电气火灾、余压控制器、消防电源模块)、智能照明模块(不计主材费)、线缆内容及补刷(喷)油漆、焊(压)接线端子、接地等; 4.安装方式:综合考虑; 5.综合考虑超高增加费等降效费 6.其他:具体要求及参数满足图纸、招标文件及有关技术规范要求 |  | 台 | 1 | 6271.96 | 6271.96
14 | 030404017240 | 配电箱 | 1.名称:配电箱; 2.型号:ST-AP2-PF2; 3.含:系统图所示及二次控制回路中所有元器件(除电气火灾、余压控制器、消防电源模块)、智能照明模块(不计主材费)、线缆内容及补刷(喷)油漆、焊(压)接线端子、接地等; 4.安装方式:综合考虑; 5.综合考虑超高增加费等降效费 6.其他:具体要求及参数满足图纸、招标文件及有关技术规范要求 |  | 台 | 1 | 7563.57 | 7563.57
15 | 030404017241 | 配电箱 | 1.名称:配电箱; 2.型号:ST-APZ; 3.含:系统图所示及二次控制回路中所有元器件(除电气火灾、余压控制器、消防电源模块)、智能照明模块(不计主材费)、线缆内容及补刷(喷)油漆、焊(压)接线端子、接地等; 4.安装方式:综合考虑; 5.综合考虑超高增加费等降效费 6.其他:具体要求及参数满足图纸、招标文件及有关技术规范要求 |  | 台 | 1 | 7691.11 | 7691.11
16 | 030404022004 | 控制器 | (1)名称:12位智能控制器 (2)综合考虑超高增加费等降效费 (3)其他:具体要求及参数满足招标图纸、招标文件及有关技术规范要求 |  | 台 | 1 | 3766.65 | 3766.65
17 | 030414002007 | 送配电装置系统 | (1)名称:1kV以下交流供电系统调试 (2)综合考虑超高增加费等降效费 (3)其他:具体要求及参数满足图纸、招标文件及有关技术规范要求 |  | 系统 | 9 | 759.33 | 6833.97
本页小计 | [7 empty] | 32127.26
分部分项工程量清单与计价表 （适用于工程量清单计价）
工程名称:深圳国际农业食品创新中心项目-后勤保障楼电气工程 |  |  |  | 标段： |  |  | 第6页 共25页
序号 | 项目编码 | 项目名称 | 项目特征描述 |  | 计量 单位 | 工程量 | 金额(元)
[7 empty] | 综合 单价 | 合价 | 材料设备 暂估合价
18 | 030414004005 | 自动投入装置 | (1)名称:双电源切换装置调试 (2)综合考虑超高增加费等降效费 (3)其他:具体要求及参数满足图纸、招标文件及有关技术规范要求 |  | 系统 | 1 | 108.63 | 108.63
19 | 030414006004 | 事故照明切换装置 | (1)名称:事故照明切换装置系统调试 (2)综合考虑超高增加费等降效费 (3)其他:具体要求及参数满足图纸、招标文件及有关技术规范要求 |  | 系统 | 1 | 469.23 | 469.23
|  | 分部小计 | [5 empty] | 198889.63
桥架
20 | 030411003036 | 桥架 | (1)名称:槽式电缆桥架(强电普通桥架)200*100 (2)材质:钢制桥架; (3)含:成品支吊架安装(支吊架型式现场综合考虑)； (4)含:刷漆、镀锌喷塑、桥架三通、弯头、盖板、隔板、异径接头、连接片、螺丝及等配件; (5)综合考虑超高增加费等降效费 (6)其他:具体要求及参数满足图纸、招标文件及有关技术规范要求 |  | m | 32.16 | 140.91 | 4531.67
21 | 030411003037 | 桥架 | (1)名称:槽式电缆桥架(强电普通桥架)400*200 (2)材质:钢制桥架; (3)含:成品支吊架安装(支吊架型式现场综合考虑)； (4)含:刷漆、镀锌喷塑、桥架三通、弯头、盖板、隔板、异径接头、连接片、螺丝及等配件; (5)综合考虑超高增加费等降效费 (6)其他:具体要求及参数满足图纸、招标文件及有关技术规范要求 |  | m | 56.15 | 277.74 | 15595.1
22 | 030409002005 | 接地母线 | (1)名称:桥架接地 (2)材质:25*4热镀锌扁钢 (3)综合考虑超高增加费等降效费 (4)其他:具体要求及参数满足招标图纸、招标文件及有关技术规范要求 |  | m | 88.31 | 39.02 | 3445.86
本页小计 | [7 empty] | 24150.49
分部分项工程量清单与计价表 （适用于工程量清单计价）
工程名称:深圳国际农业食品创新中心项目-后勤保障楼电气工程 |  |  |  | 标段： |  |  | 第7页 共25页
序号 | 项目编码 | 项目名称 | 项目特征描述 |  | 计量 单位 | 工程量 | 金额(元)
[7 empty] | 综合 单价 | 合价 | 材料设备 暂估合价
23 | 080807013005 | 防火堵洞(隔板)、孔洞封堵 | (1)名称:桥架孔洞预留及防火封堵 (2)材质:封堵材料综合考虑 (3)综合考虑超高增加费等降效费 (4)其他:具体要求及参数满足招标图纸、招标文件及有关技术规范要求 |  | 处 | 6 | 125.11 | 750.66
|  | 分部小计 | [5 empty] | 24323.29
管线
24 | 030408001072 | 电力电缆 | (1)名称:柔性矿物质电缆 (2)规格:BTTRZ-5*6 (3)燃烧/毒性/滴落指标等级，水平、井道敷设综合考虑 (4)安装方式:管或桥架内穿线 (5)综合考虑超高增加费等降效费 (6)其他:具体要求及参数满足图纸、招标文件及有关技术规范要求 |  | m | 10.8 | 68.73 | 742.28
25 | 030408001073 | 电力电缆 | (1)名称:电力电缆 (2)规格:YJV22-4*240 (3)燃烧/毒性/滴落指标等级，水平、井道敷设综合考虑 (4)安装方式:管或桥架内穿线 (5)综合考虑超高增加费等降效费 (6)其他:具体要求及参数满足图纸、招标文件及有关技术规范要求 |  | m | 181.31 | 926.01 | 167894.87
26 | 030408001074 | 电力电缆 | (1)名称:电力电缆 (2)规格:YJV22-4*120 (3)燃烧/毒性/滴落指标等级，水平、井道敷设综合考虑 (4)安装方式:管或桥架内穿线 (5)综合考虑超高增加费等降效费 (6)其他:具体要求及参数满足图纸、招标文件及有关技术规范要求 |  | m | 140.11 | 477.51 | 66903.93
27 | 030408001075 | 电力电缆 | (1)名称:电力电缆 (2)规格:NH－YJV22-4*50 (3)燃烧/毒性/滴落指标等级，水平、井道敷设综合考虑 (4)安装方式:管或桥架内穿线 (5)综合考虑超高增加费等降效费 (6)其他:具体要求及参数满足图纸、招标文件及有关技术规范要求 |  | m | 125.76 | 195.26 | 24555.9
本页小计 | [7 empty] | 260847.64
分部分项工程量清单与计价表 （适用于工程量清单计价）
工程名称:深圳国际农业食品创新中心项目-后勤保障楼电气工程 |  |  |  | 标段： |  |  | 第8页 共25页
序号 | 项目编码 | 项目名称 | 项目特征描述 |  | 计量 单位 | 工程量 | 金额(元)
[7 empty] | 综合 单价 | 合价 | 材料设备 暂估合价
28 | 030408001076 | 电力电缆 | (1)名称:电力电缆 (2)规格:NH－YJV22-4*6 (3)燃烧/毒性/滴落指标等级，水平、井道敷设综合考虑 (4)安装方式:管或桥架内穿线 (5)综合考虑超高增加费等降效费 (6)其他:具体要求及参数满足图纸、招标文件及有关技术规范要求 |  | m | 120.2 | 39.57 | 4756.31
29 | 030408001077 | 电力电缆 | (1)名称:电力电缆 (2)规格:WDUZB-YJY-4*120+1*70 (3)燃烧/毒性/滴落指标等级，水平、井道敷设综合考虑 (4)安装方式:管或桥架内穿线 (5)综合考虑超高增加费等降效费 (6)其他:具体要求及参数满足图纸、招标文件及有关技术规范要求 |  | m | 66.45 | 570.56 | 37913.71
30 | 030408001078 | 电力电缆 | (1)名称:电力电缆 (2)规格:WDUZB-YJY-4*70+1*35 (3)燃烧/毒性/滴落指标等级，水平、井道敷设综合考虑 (4)安装方式:管或桥架内穿线 (5)综合考虑超高增加费等降效费 (6)其他:具体要求及参数满足图纸、招标文件及有关技术规范要求 |  | m | 12.01 | 330.55 | 3969.91
31 | 030408001079 | 电力电缆 | (1)名称:电力电缆 (2)规格:WDUZB-YJV-4*50+1*25 (3)燃烧/毒性/滴落指标等级，水平、井道敷设综合考虑 (4)安装方式:管或桥架内穿线 (5)综合考虑超高增加费等降效费 (6)其他:具体要求及参数满足图纸、招标文件及有关技术规范要求 |  | m | 32.47 | 234.15 | 7602.85
32 | 030408001080 | 电力电缆 | (1)名称:电力电缆 (2)规格:WDUZB-YJV-4*35+1*16 (3)燃烧/毒性/滴落指标等级，水平、井道敷设综合考虑 (4)安装方式:管或桥架内穿线 (5)综合考虑超高增加费等降效费 (6)其他:具体要求及参数满足图纸、招标文件及有关技术规范要求 |  | m | 44.24 | 172.53 | 7632.73
本页小计 | [7 empty] | 61875.51
分部分项工程量清单与计价表 （适用于工程量清单计价）
工程名称:深圳国际农业食品创新中心项目-后勤保障楼电气工程 |  |  |  | 标段： |  |  | 第9页 共25页
序号 | 项目编码 | 项目名称 | 项目特征描述 |  | 计量 单位 | 工程量 | 金额(元)
[7 empty] | 综合 单价 | 合价 | 材料设备 暂估合价
33 | 030408001081 | 电力电缆 | (1)名称:电力电缆 (2)规格:WDUZB-YJY-4*25+1*16 (3)燃烧/毒性/滴落指标等级，水平、井道敷设综合考虑 (4)安装方式:管或桥架内穿线 (5)综合考虑超高增加费等降效费 (6)其他:具体要求及参数满足图纸、招标文件及有关技术规范要求 |  | m | 48.99 | 131.9 | 6461.78
34 | 030408001082 | 电力电缆 | (1)名称:电力电缆 (2)规格:WDUZB-YJY-5*16 (3)燃烧/毒性/滴落指标等级，水平、井道敷设综合考虑 (4)安装方式:管或桥架内穿线 (5)综合考虑超高增加费等降效费 (6)其他:具体要求及参数满足图纸、招标文件及有关技术规范要求 |  | m | 15.59 | 90.57 | 1411.99
35 | 030408001083 | 电力电缆 | (1)名称:电力电缆 (2)规格:WDUZB-YJY-5X10 (3)燃烧/毒性/滴落指标等级，水平、井道敷设综合考虑 (4)安装方式:管或桥架内穿线 (5)综合考虑超高增加费等降效费 (6)其他:具体要求及参数满足图纸、招标文件及有关技术规范要求 |  | m | 154.93 | 58.99 | 9139.32
36 | 030408001084 | 电力电缆 | (1)名称:电力电缆 (2)规格:WDUZB-YJY-5X6 (3)燃烧/毒性/滴落指标等级，水平、井道敷设综合考虑 (4)安装方式:管或桥架内穿线 (5)综合考虑超高增加费等降效费 (6)其他:具体要求及参数满足图纸、招标文件及有关技术规范要求 |  | m | 150.4 | 40.19 | 6044.58
37 | 030408001085 | 电力电缆 | (1)名称:电力电缆 (2)规格:WDUZB-YJY-5X2.5 (3)燃烧/毒性/滴落指标等级，水平、井道敷设综合考虑 (4)安装方式:管或桥架内穿线 (5)综合考虑超高增加费等降效费 (6)其他:具体要求及参数满足图纸、招标文件及有关技术规范要求 |  | m | 163.98 | 20.2 | 3312.4
本页小计 | [7 empty] | 26370.07
分部分项工程量清单与计价表 （适用于工程量清单计价）
工程名称:深圳国际农业食品创新中心项目-后勤保障楼电气工程 |  |  |  | 标段： |  |  | 第10页 共25页
序号 | 项目编码 | 项目名称 | 项目特征描述 |  | 计量 单位 | 工程量 | 金额(元)
[7 empty] | 综合 单价 | 合价 | 材料设备 暂估合价
38 | 030408002008 | 控制电缆 | (1)名称:控制电缆 (2)规格:WDUZB-KYJV-5*1.5 (3)燃烧/毒性/滴落指标等级，水平、井道敷设综合考虑 (4)安装方式:管或桥架内穿线 (5)综合考虑超高增加费等降效费 (6)其他:具体要求及参数满足图纸、招标文件及有关技术规范要求 |  | m | 145.37 | 16.84 | 2448.03
39 | 030408006038 | 电力电缆头 | (1)名称:1kV压铜端子制作、安装 (2)型号:截面6mm2以下 (3)综合考虑超高增加费等降效费 (4)其他:具体要求及参数满足招标图纸、招标文件及有关技术规范要求 |  | 个 | 158 | 5.46 | 862.68
40 | 030408006039 | 电力电缆头 | (1)名称:1kV压铜端子制作、安装 (2)型号:截面16mm2以下 (3)综合考虑超高增加费等降效费 (4)其他:具体要求及参数满足招标图纸、招标文件及有关技术规范要求 |  | 个 | 80 | 7.23 | 578.4
41 | 030408006040 | 电力电缆头 | (1)名称:1kV电缆终端头制作、安装 (2)型号:截面16mm2以下 (3)综合考虑超高增加费等降效费 (4)其他:具体要求及参数满足招标图纸、招标文件及有关技术规范要求 |  | 个 | 2 | 83.91 | 167.82
42 | 030408006041 | 电力电缆头 | (1)名称:1kV电缆终端头制作、安装 (2)型号:截面35mm2以下 (3)综合考虑超高增加费等降效费 (4)其他:具体要求及参数满足招标图纸、招标文件及有关技术规范要求 |  | 个 | 8 | 125.21 | 1001.68
43 | 030408006042 | 电力电缆头 | (1)名称:1kV电缆终端头制作、安装 (2)型号:截面50mm2以下 (3)综合考虑超高增加费等降效费 (4)其他:具体要求及参数满足招标图纸、招标文件及有关技术规范要求 |  | 个 | 4 | 156.21 | 624.84
本页小计 | [7 empty] | 5683.45
分部分项工程量清单与计价表 （适用于工程量清单计价）
工程名称:深圳国际农业食品创新中心项目-后勤保障楼电气工程 |  |  |  | 标段： |  |  | 第11页 共25页
序号 | 项目编码 | 项目名称 | 项目特征描述 |  | 计量 单位 | 工程量 | 金额(元)
[7 empty] | 综合 单价 | 合价 | 材料设备 暂估合价
44 | 030408006043 | 电力电缆头 | (1)名称:1kV电缆终端头制作、安装 (2)型号:截面70mm2以下 (3)综合考虑超高增加费等降效费 (4)其他:具体要求及参数满足图纸、招标文件及有关技术规范要求 |  | 个 | 2 | 300.92 | 601.84
45 | 030408006044 | 电力电缆头 | (1)名称:1kV电缆终端头制作、安装 (2)型号:截面120mm2以下 (3)综合考虑超高增加费等降效费 (4)其他:具体要求及参数满足招标图纸、招标文件及有关技术规范要求 |  | 个 | 6 | 358.46 | 2150.76
46 | 030408006045 | 电力电缆头 | (1)名称:1kV电缆终端头制作、安装 (2)型号:截面240mm2以下 (3)综合考虑超高增加费等降效费 (4)其他:具体要求及参数满足招标图纸、招标文件及有关技术规范要求 |  | 个 | 2 | 503.59 | 1007.18
47 | 030408006046 | 电力电缆头 | (1)名称:矿物绝缘电缆终端头制作、安装 (2)型号:截面10mm2以下 (3)综合考虑超高增加费等降效费 (4)其他:具体要求及参数满足招标图纸、招标文件及有关技术规范要求 |  | 个 | 2 | 95.4 | 190.8
48 | 030408007007 | 控制电缆头 | (1)名称:控制电缆终端头制作、安装 (2)型号:6芯以下 (3)综合考虑超高增加费等降效费 (4)其他:具体要求及参数满足招标图纸、招标文件及有关技术规范要求 |  | 个 | 6 | 78.36 | 470.16
49 | 030411004059 | 配线 | (1)名称:配线 (2)规格:WDUZB-BYJ-1.0 (3)配线形式:管内穿线 (4)燃烧/毒性/滴落指标等级综合考虑; (5)综合考虑超高增加费等降效费 (6)其他:具体要求及参数满足图纸、招标文件及有关技术规范要求 |  | m | 1392.13 | 3.06 | 4259.92
本页小计 | [7 empty] | 8680.66
分部分项工程量清单与计价表 （适用于工程量清单计价）
工程名称:深圳国际农业食品创新中心项目-后勤保障楼电气工程 |  |  |  | 标段： |  |  | 第12页 共25页
序号 | 项目编码 | 项目名称 | 项目特征描述 |  | 计量 单位 | 工程量 | 金额(元)
[7 empty] | 综合 单价 | 合价 | 材料设备 暂估合价
50 | 030411004060 | 配线 | (1)名称:配线 (2)规格:WDUZB-BYJ-1.5 (3)配线形式:管内穿线 (4)燃烧/毒性/滴落指标等级综合考虑; (5)综合考虑超高增加费等降效费 (6)其他:具体要求及参数满足图纸、招标文件及有关技术规范要求 |  | m | 397.84 | 3.76 | 1495.88
51 | 030411004061 | 配线 | (1)名称:配线 (2)规格:WDUZB-BYJ-2.5 (3)配线形式:管内穿线 (4)燃烧/毒性/滴落指标等级综合考虑; (5)综合考虑超高增加费等降效费 (6)其他:具体要求及参数满足图纸、招标文件及有关技术规范要求 |  | m | 3327.75 | 5.28 | 17570.52
52 | 030411004062 | 配线 | (1)名称:配线 (2)规格:WDUZB-BYJ-4 (3)配线形式:管内穿线 (4)燃烧/毒性/滴落指标等级综合考虑; (5)综合考虑超高增加费等降效费 (6)其他:具体要求及参数满足图纸、招标文件及有关技术规范要求 |  | m | 2255.65 | 7.23 | 16308.35
53 | 030411004063 | 配线 | (1)名称:配线 (2)规格:WDUZB-BYJ-16 (3)配线形式:管内穿线 (4)燃烧/毒性/滴落指标等级综合考虑; (5)综合考虑超高增加费等降效费 (6)其他:具体要求及参数满足图纸、招标文件及有关技术规范要求 |  | m | 74.09 | 19.66 | 1456.61
54 | 030411004064 | 配线 | (1)名称:配线 (2)规格:WDUZB-BYJ-25 (3)配线形式:管内穿线 (4)燃烧/毒性/滴落指标等级综合考虑; (5)综合考虑超高增加费等降效费 (6)其他:具体要求及参数满足图纸、招标文件及有关技术规范要求 |  | m | 32.72 | 30.11 | 985.2
本页小计 | [7 empty] | 37816.56
分部分项工程量清单与计价表 （适用于工程量清单计价）
工程名称:深圳国际农业食品创新中心项目-后勤保障楼电气工程 |  |  |  | 标段： |  |  | 第13页 共25页
序号 | 项目编码 | 项目名称 | 项目特征描述 |  | 计量 单位 | 工程量 | 金额(元)
[7 empty] | 综合 单价 | 合价 | 材料设备 暂估合价
55 | 030411001066 | 配管 | (1)名称:镀锌钢管 (2)规格:SC100 (3)敷设方式:明配 (4)含:管内穿铁丝、过路盒、管道支架制作安装及刷漆、一般钢套管制作安装、孔洞预留、封堵及修补等工作内容 (5)综合考虑超高增加费等降效费 (6)其他:具体要求及参数满足招标图纸、招标文件及有关技术规范要求 |  | m | 16.71 | 151.23 | 2527.05
56 | 030411001067 | 配管 | (1)名称:镀锌钢管 (2)规格:SC70 (3)敷设方式:明配 (4)含:管内穿铁丝、过路盒、管道支架制作安装及刷漆、一般钢套管制作安装、孔洞预留、封堵及修补等工作内容 (5)综合考虑超高增加费等降效费 (6)其他:具体要求及参数满足图纸、招标文件及有关技术规范要求 |  | m | 9.17 | 101.02 | 926.35
57 | 030411001068 | 配管 | (1)名称:镀锌钢管 (2)规格:SC50 (3)敷设方式:明配 (4)含:管内穿铁丝、过路盒、管道支架制作安装及刷漆、一般钢套管制作安装、孔洞预留、封堵及修补等工作内容 (5)综合考虑超高增加费等降效费 (6)其他:具体要求及参数满足招标图纸、招标文件及有关技术规范要求 |  | m | 26.6 | 71.56 | 1903.5
58 | 030411001069 | 配管 | (1)名称:镀锌钢管 (2)规格:SC40 (3)敷设方式:明配 (4)含:管内穿铁丝、过路盒、管道支架制作安装及刷漆、一般钢套管制作安装、孔洞预留、封堵及修补等工作内容 (5)综合考虑超高增加费等降效费 (6)其他:具体要求及参数满足招标图纸、招标文件及有关技术规范要求 |  | m | 4.21 | 40.2 | 169.24
本页小计 | [7 empty] | 5526.14
分部分项工程量清单与计价表 （适用于工程量清单计价）
工程名称:深圳国际农业食品创新中心项目-后勤保障楼电气工程 |  |  |  | 标段： |  |  | 第14页 共25页
序号 | 项目编码 | 项目名称 | 项目特征描述 |  | 计量 单位 | 工程量 | 金额(元)
[7 empty] | 综合 单价 | 合价 | 材料设备 暂估合价
59 | 030411001070 | 配管 | (1)名称:镀锌钢管 (2)规格:SC25 (3)敷设方式:明配 (4)含:管内穿铁丝、过路盒、管道支架制作安装及刷漆、一般钢套管制作安装、孔洞预留、封堵及修补等工作内容 (5)综合考虑超高增加费等降效费 (6)其他:具体要求及参数满足招标图纸、招标文件及有关技术规范要求 |  | m | 2.75 | 30.64 | 84.26
60 | 030411001071 | 配管 | (1)名称:镀锌钢管 (2)规格:SC20 (3)敷设方式:明配 (4)含:管内穿铁丝、过路盒、管道支架制作安装及刷漆、一般钢套管制作安装、孔洞预留、封堵及修补等工作内容 (5)综合考虑超高增加费等降效费 (6)其他:具体要求及参数满足招标图纸、招标文件及有关技术规范要求 |  | m | 31.4 | 23.52 | 738.53
61 | 030411001072 | 配管 | (1)名称:镀锌钢管 (2)规格:SC50 (3)敷设方式:暗配 (4)含管内穿铁丝、过路盒、一般钢套管制作安装、孔洞预留、封堵及修补等工作内容 (5)综合考虑超高增加费等降效费 (6)其他:具体要求及参数满足图纸、招标文件及有关技术规范要求 |  | m | 18.9 | 55.8 | 1054.62
62 | 030411001073 | 配管 | (1)名称:镀锌钢管 (2)规格:SC40 (3)敷设方式:暗配 (4)含管内穿铁丝、过路盒、一般钢套管制作安装、孔洞预留、封堵及修补等工作内容 (5)综合考虑超高增加费等降效费 (6)其他:具体要求及参数满足招标图纸、招标文件及有关技术规范要求 |  | m | 34.12 | 35.21 | 1201.37
本页小计 | [7 empty] | 3078.78
分部分项工程量清单与计价表 （适用于工程量清单计价）
工程名称:深圳国际农业食品创新中心项目-后勤保障楼电气工程 |  |  |  | 标段： |  |  | 第15页 共25页
序号 | 项目编码 | 项目名称 | 项目特征描述 |  | 计量 单位 | 工程量 | 金额(元)
[7 empty] | 综合 单价 | 合价 | 材料设备 暂估合价
63 | 030411001074 | 配管 | (1)名称:镀锌钢管 (2)规格:SC25 (3)敷设方式:暗配 (4)含管内穿铁丝、过路盒、一般钢套管制作安装、孔洞预留、封堵及修补等工作内容 (5)综合考虑超高增加费等降效费 (6)其他:具体要求及参数满足招标图纸、招标文件及有关技术规范要求 |  | m | 24.2 | 23.53 | 569.43
64 | 030411001075 | 配管 | (1)名称:镀锌钢管 (2)规格:SC20 (3)敷设方式:暗配 (4)含管内穿铁丝、过路盒、一般钢套管制作安装、孔洞预留、封堵及修补等工作内容 (5)综合考虑超高增加费等降效费 (6)其他:具体要求及参数满足招标图纸、招标文件及有关技术规范要求 |  | m | 87.99 | 17.9 | 1575.02
65 | 030411001076 | 配管 | (1)名称:套接紧定式电线管 (2)规格:JDG20 (3)敷设方式:明配 (4)含:管内穿铁丝、过路盒、管道支架制作安装及刷漆、一般钢套管制作安装、孔洞预留、封堵及修补等工作内容 (5)综合考虑超高增加费等降效费 (6)其他:具体要求及参数满足招标图纸、招标文件及有关技术规范要求 |  | m | 37.24 | 24.59 | 915.73
66 | 030411001077 | 配管 | (1)名称:套接紧定式电线管 (2)规格:JDG25 (3)敷设方式:明配 (4)含:管内穿铁丝、过路盒、管道支架制作安装及刷漆、一般钢套管制作安装、孔洞预留、封堵及修补等工作内容 (5)综合考虑超高增加费等降效费 (6)其他:具体要求及参数满足招标图纸、招标文件及有关技术规范要求 |  | m | 469.09 | 29.66 | 13913.21
本页小计 | [7 empty] | 16973.39
分部分项工程量清单与计价表 （适用于工程量清单计价）
工程名称:深圳国际农业食品创新中心项目-后勤保障楼电气工程 |  |  |  | 标段： |  |  | 第16页 共25页
序号 | 项目编码 | 项目名称 | 项目特征描述 |  | 计量 单位 | 工程量 | 金额(元)
[7 empty] | 综合 单价 | 合价 | 材料设备 暂估合价
67 | 030411001078 | 配管 | (1)名称:套接紧定式电线管 (2)规格:JDG50 (3)敷设方式:明配 (4)含:管内穿铁丝、过路盒、管道支架制作安装及刷漆、一般钢套管制作安装、孔洞预留、封堵及修补等工作内容 (5)综合考虑超高增加费等降效费 (6)其他:具体要求及参数满足招标图纸、招标文件及有关技术规范要求 |  | m | 7.68 | 41.65 | 319.87
68 | 030411001079 | 配管 | (1)名称:套接紧定式电线管 (2)规格:JDG20 (3)敷设方式:暗配 (4)含管内穿铁丝、过路盒、一般钢套管制作安装、孔洞预留、封堵及修补等工作内容 (5)综合考虑超高增加费等降效费 (6)其他:具体要求及参数满足招标图纸、招标文件及有关技术规范要求 |  | m | 894.37 | 13.82 | 12360.19
69 | 030411001080 | 配管 | (1)名称:套接紧定式电线管 (2)规格:JDG25 (3)敷设方式:暗配 (4)含管内穿铁丝、过路盒、一般钢套管制作安装、孔洞预留、封堵及修补等工作内容 (5)综合考虑超高增加费等降效费 (6)其他:具体要求及参数满足招标图纸、招标文件及有关技术规范要求 |  | m | 103.72 | 17.81 | 1847.25
70 | 030411001081 | 配管 | (1)名称:套接紧定式电线管 (2)规格:JDG40 (3)敷设方式:暗配 (4)含管内穿铁丝、过路盒、一般钢套管制作安装、孔洞预留、封堵及修补等工作内容 (5)综合考虑超高增加费等降效费 (6)其他:具体要求及参数满足招标图纸、招标文件及有关技术规范要求 |  | m | 33.62 | 26.82 | 901.69
本页小计 | [7 empty] | 15429
分部分项工程量清单与计价表 （适用于工程量清单计价）
工程名称:深圳国际农业食品创新中心项目-后勤保障楼电气工程 |  |  |  | 标段： |  |  | 第17页 共25页
序号 | 项目编码 | 项目名称 | 项目特征描述 |  | 计量 单位 | 工程量 | 金额(元)
[7 empty] | 综合 单价 | 合价 | 材料设备 暂估合价
71 | 030411001082 | 配管 | (1)名称:套接紧定式电线管 (2)规格:JDG50 (3)敷设方式:暗敷 (4)含管内穿铁丝、过路盒、一般钢套管制作安装、孔洞预留、封堵及修补等工作内容 (5)综合考虑超高增加费等降效费 (6)其他:具体要求及参数满足招标图纸、招标文件及有关技术规范要求 |  | m | 13.68 | 34.76 | 475.52
72 | 030411001083 | 配管 | (1)名称:刚性阻燃管 (2)规格:FPC20 (3)敷设方式:暗配 (4)含管内穿铁丝、过路盒、一般钢套管制作安装、孔洞预留、封堵及修补等工作内容 (5)综合考虑超高增加费等降效费 (6)其他:具体要求及参数满足图纸、招标文件及有关技术规范要求 |  | m | 12.75 | 11.12 | 141.78
73 | 030413002020 | 凿(压)槽 | (1)名称:管道凿槽及恢复 (2)规格:DN20 (3)含挂网综合考虑 (4)综合考虑超高增加费等降效费 (5)其他:具体要求及参数满足图纸、招标文件及有关技术规范要求 |  | m | 434.5 | 9 | 3910.5
74 | 030413002021 | 凿(压)槽 | (1)名称:管道凿槽及恢复 (2)规格:DN25 (3)含挂网综合考虑 (4)综合考虑超高增加费等降效费 (5)其他:具体要求及参数满足图纸、招标文件及有关技术规范要求 |  | m | 69.3 | 11.07 | 767.15
75 | 030413002022 | 凿(压)槽 | (1)名称:管道凿槽及恢复 (2)规格:DN40 (3)含挂网综合考虑 (4)综合考虑超高增加费等降效费 (5)其他:具体要求及参数满足图纸、招标文件及有关技术规范要求 |  | m | 28.3 | 17.21 | 487.04
76 | 030413002023 | 凿(压)槽 | (1)名称:管道凿槽及恢复 (2)规格:DN50 (3)含挂网综合考虑 (4)综合考虑超高增加费等降效费 (5)其他:具体要求及参数满足图纸、招标文件及有关技术规范要求 |  | m | 31.6 | 21.83 | 689.83
本页小计 | [7 empty] | 6471.82
分部分项工程量清单与计价表 （适用于工程量清单计价）
工程名称:深圳国际农业食品创新中心项目-后勤保障楼电气工程 |  |  |  | 标段： |  |  | 第18页 共25页
序号 | 项目编码 | 项目名称 | 项目特征描述 |  | 计量 单位 | 工程量 | 金额(元)
[7 empty] | 综合 单价 | 合价 | 材料设备 暂估合价
77 | 030404034020 | 照明开关 | (1)名称:单联单控翘板式暗开关; (2)规格:10A 250V; (3)安装方式:暗装; (4)综合考虑超高增加费等降效费 (5)其他:具体要求及参数满足图纸、招标文件及有关技术规范要求 |  | 个 | 11 | 22.85 | 251.35
78 | 030404035015 | 插座 | (1)名称:厨房插座; (2)规格:220V; (3)安装方式:暗装; (4)综合考虑超高增加费等降效费 (5)其他:具体要求及参数满足图纸、招标文件及有关技术规范要求 |  | 个 | 55 | 25.35 | 1394.25
79 | 030404035016 | 插座 | (1)名称:空调插座; (2)规格:220V; (3)安装方式:暗装; (4)综合考虑超高增加费等降效费 (5)其他:具体要求及参数满足图纸、招标文件及有关技术规范要求 |  | 个 | 2 | 34.87 | 69.74
80 | 030411006004 | 接线盒 | (1)名称:接线盒; (2)安装方式:暗装 (3)综合考虑超高增加费等降效费 (4)其他:具体要求及参数满足图纸、招标文件及有关技术规范要求 |  | 个 | 117 | 10.19 | 1192.23
81 | 030404034021 | 照明开关 | (1)名称:风机盘管温控开关 (2)综合考虑超高增加费等降效费 (3)其他:具体要求及参数满足图纸、招标文件及有关技术规范要求 |  | 个 | 28 | 220.98 | 6187.44
82 | 030904003002 | 按钮 | (1)名称:控制按钮 (2)综合考虑超高增加费等降效费 (3)其他:具体要求及参数满足图纸、招标文件及有关技术规范要求 |  | 个 | 5 | 70.58 | 352.9
83 | 031002003006 | 套管 | (1)名称、类型:入户套管SC150 (2)含:套管制作安装、钢套管除锈刷油、孔洞预留、封堵及修补综合考虑 (3)含地下室增加费，综合考虑超高增加费; (4)其他:具体要求及参数满足图纸、招标文件及有关技术规范要求 |  | 个 | 5 | 244.39 | 1221.95
|  | 分部小计 | [5 empty] | 458672.22
|  | 分部小计 | [5 empty] | 681885.14
照明部分
本页小计 | [7 empty] | 10669.86
分部分项工程量清单与计价表 （适用于工程量清单计价）
工程名称:深圳国际农业食品创新中心项目-后勤保障楼电气工程 |  |  |  | 标段： |  |  | 第19页 共25页
序号 | 项目编码 | 项目名称 | 项目特征描述 |  | 计量 单位 | 工程量 | 金额(元)
[7 empty] | 综合 单价 | 合价 | 材料设备 暂估合价
84 | 030412001024 | 普通灯具 | (1)名称:LED壁灯; (2)规格:光源:1*20W(2100LM); (3)安装方式:壁装; (4)综合考虑超高增加费等降效费 (5)其他:具体要求及参数满足图纸、招标文件及有关技术规范要求 |  | 套 | 2 | 83.65 | 167.3
85 | 030412001025 | 普通灯具 | (1)名称:室外壁灯; (2)规格:光源:20W; (3)安装方式:壁装; (4)综合考虑超高增加费等降效费 (5)其他:具体要求及参数满足图纸、招标文件及有关技术规范要求 |  | 套 | 2 | 221.62 | 443.24
86 | 030412001026 | 普通灯具 | (1)名称:LED单管荧光灯; (2)规格:光源:1*20W(2100LM) (3)安装方式:吊装; (4)综合考虑超高增加费等降效费 (5)其他:具体要求及参数满足图纸、招标文件及有关技术规范要求 |  | 套 | 42 | 65.39 | 2746.38
87 | 030412001027 | 普通灯具 | (1)名称:LED防水防尘灯; (2)规格:光源:1*20W(2100LM) (3)安装方式:吸顶; (4)综合考虑超高增加费等降效费 (5)其他:具体要求及参数满足图纸、招标文件及有关技术规范要求 |  | 套 | 50 | 145.79 | 7289.5
88 | 030412004019 | 装饰灯 | (1)名称:嵌入式LED筒灯L-01 (2)规格:光源:30W，具体详见物料表 (3)安装方式:嵌入式 (4)综合考虑超高增加费等降效费 (5)其他:具体要求及参数满足图纸、招标文件及有关技术规范要求 |  | 套 | 33 | 230.53 | 7607.49
89 | 030412004020 | 装饰灯 | (1)名称:嵌入式LED下照筒灯L-02 (2)规格:光源:20W，具体详见物料表 (3)安装方式:嵌入式 (4)综合考虑超高增加费等降效费 (5)其他:具体要求及参数满足图纸、招标文件及有关技术规范要求 |  | 套 | 12 | 174.17 | 2090.04
90 | 030412004021 | 装饰灯 | (1)名称:LED灯带L-03 (2)规格:光源:15W/M，含变压器，具体详见物料表 (3)安装方式:综合考虑 (4)综合考虑超高增加费等降效费 (5)其他:具体要求及参数满足图纸、招标文件及有关技术规范要求 |  | m | 67.16 | 35.13 | 2359.33
本页小计 | [7 empty] | 22703.28
分部分项工程量清单与计价表 （适用于工程量清单计价）
工程名称:深圳国际农业食品创新中心项目-后勤保障楼电气工程 |  |  |  | 标段： |  |  | 第20页 共25页
序号 | 项目编码 | 项目名称 | 项目特征描述 |  | 计量 单位 | 工程量 | 金额(元)
[7 empty] | 综合 单价 | 合价 | 材料设备 暂估合价
91 | 030412004022 | 装饰灯 | (1)名称:嵌入式LED射灯L-04 (2)规格:光源:18W，具体详见物料表 (3)安装方式:嵌入式 (4)综合考虑超高增加费等降效费 (5)其他:具体要求及参数满足图纸、招标文件及有关技术规范要求 |  | 套 | 44 | 169.37 | 7452.28
92 | 030412004023 | 装饰灯 | (1)名称:嵌入式600*600LED平板灯L-15 (2)规格:光源:35W，具体详见物料表 (3)安装方式:嵌入式 (4)综合考虑超高增加费等降效费 (5)其他:具体要求及参数满足图纸、招标文件及有关技术规范要求 |  | 套 | 78 | 150.02 | 11701.56
93 | 030412004024 | 装饰灯 | (1)名称:定制吊灯L-16 (2)规格:光源:36W，具体详见物料表 (3)安装方式:吊装 (4)综合考虑超高增加费等降效费 (5)其他:具体要求及参数满足图纸、招标文件及有关技术规范要求 |  | 套 | 12 | 1341.39 | 16096.68
94 | 030412004025 | 装饰灯 | (1)名称:LED垂吊灯具L-17 (2)规格:光源:24W，具体详见物料表 (3)安装方式:吊装 (4)综合考虑超高增加费等降效费 (5)其他:具体要求及参数满足图纸、招标文件及有关技术规范要求 |  | 套 | 21 | 1080.57 | 22691.97
95 | 030412004026 | 装饰灯 | (1)名称:LED垂吊灯具L-18 (2)规格:光源:36W，具体详见物料表 (3)安装方式:吊装 (4)综合考虑超高增加费等降效费 (5)其他:具体要求及参数满足图纸、招标文件及有关技术规范要求 |  | 套 | 2 | 1341.44 | 2682.88
96 | 030404034022 | 照明开关 | (1)名称:单联单控翘板式暗开关; (2)规格:10A 250V; (3)安装方式:暗装; (4)综合考虑超高增加费等降效费 (5)其他:具体要求及参数满足图纸、招标文件及有关技术规范要求 |  | 个 | 12 | 22.85 | 274.2
本页小计 | [7 empty] | 60899.57
分部分项工程量清单与计价表 （适用于工程量清单计价）
工程名称:深圳国际农业食品创新中心项目-后勤保障楼电气工程 |  |  |  | 标段： |  |  | 第21页 共25页
序号 | 项目编码 | 项目名称 | 项目特征描述 |  | 计量 单位 | 工程量 | 金额(元)
[7 empty] | 综合 单价 | 合价 | 材料设备 暂估合价
97 | 030404034023 | 照明开关 | (1)名称:双联单控翘板式暗开关; (2)规格:10A 250V; (3)安装方式:暗装; (4)综合考虑超高增加费等降效费 (5)其他:具体要求及参数满足图纸、招标文件及有关技术规范要求 |  | 个 | 15 | 27.12 | 406.8
98 | 030404034024 | 照明开关 | (1)名称:三联单控翘板式暗开关; (2)规格:10A 250V; (3)安装方式:暗装; (4)综合考虑超高增加费等降效费 (5)其他:具体要求及参数满足图纸、招标文件及有关技术规范要求 |  | 个 | 1 | 32.46 | 32.46
99 | 030404034025 | 照明开关 | (1)名称:单联单控密闭型翘板式暗开关; (2)规格:10A 250V; (3)安装方式:暗装; (4)综合考虑超高增加费等降效费 (5)其他:具体要求及参数满足图纸、招标文件及有关技术规范要求 |  | 个 | 13 | 25.78 | 335.14
100 | 030404034026 | 照明开关 | (1)名称:双联单控密闭型翘板式暗开关; (2)规格:10A 250V; (3)安装方式:暗装; (4)综合考虑超高增加费等降效费 (5)其他:具体要求及参数满足图纸、招标文件及有关技术规范要求 |  | 个 | 4 | 38.37 | 153.48
101 | 030404034027 | 照明开关 | (1)名称:三联单控密闭型翘板式暗开关; (2)规格:10A 250V; (3)安装方式:暗装; (4)综合考虑超高增加费等降效费 (5)其他:具体要求及参数满足图纸、招标文件及有关技术规范要求 |  | 个 | 3 | 39.4 | 118.2
102 | 030404035017 | 插座 | (1)名称:安全型两极加三极插座; (2)规格:10A 250V; (3)安装方式:暗装; (4)综合考虑超高增加费等降效费 (5)其他:具体要求及参数满足图纸、招标文件及有关技术规范要求 |  | 个 | 20 | 25.35 | 507
103 | 030404035018 | 插座 | (1)名称:安全型防溅式密闭插座; (2)规格:10A 250V; (3)安装方式:暗装; (4)综合考虑超高增加费等降效费 (5)其他:具体要求及参数满足图纸、招标文件及有关技术规范要求 |  | 个 | 2 | 36.78 | 73.56
本页小计 | [7 empty] | 1626.64
分部分项工程量清单与计价表 （适用于工程量清单计价）
工程名称:深圳国际农业食品创新中心项目-后勤保障楼电气工程 |  |  |  | 标段： |  |  | 第22页 共25页
序号 | 项目编码 | 项目名称 | 项目特征描述 |  | 计量 单位 | 工程量 | 金额(元)
[7 empty] | 综合 单价 | 合价 | 材料设备 暂估合价
104 | 030404035019 | 插座 | (1)名称:防水插座; (2)规格:10A 250V; (3)安装方式:暗装; (4)综合考虑超高增加费等降效费 (5)其他:具体要求及参数满足图纸、招标文件及有关技术规范要求 |  | 个 | 16 | 36.78 | 588.48
105 | 030404035020 | 插座 | (1)名称:电梯信息发布插座; (2)规格:10A 250V; (3)安装方式:暗装; (4)综合考虑超高增加费等降效费 (5)其他:具体要求及参数满足图纸、招标文件及有关技术规范要求 |  | 个 | 3 | 25.35 | 76.05
106 | 030404035021 | 插座 | (1)名称:地面安全型两极加三极插座; (2)规格:10A 250V; (3)安装方式:暗装; (4)综合考虑超高增加费等降效费 (5)其他:具体要求及参数满足图纸、招标文件及有关技术规范要求 |  | 个 | 2 | 205.15 | 410.3
107 | 030412003027 | 高度标志(障碍)灯 | (1)名称:安全出口(小型); (2)规格:A型 DC36V 1W (3)安装方式:壁装; (4)综合考虑超高增加费等降效费 (5)其他:具体要求及参数满足图纸、招标文件及有关技术规范要求 |  | 套 | 5 | 122.88 | 614.4
108 | 030412003028 | 高度标志(障碍)灯 | (1)名称:壁挂疏散标志灯具(小型); (2)规格:A型 DC36V 1W (3)安装方式:壁装; (4)综合考虑超高增加费等降效费 (5)其他:具体要求及参数满足图纸、招标文件及有关技术规范要求 |  | 套 | 1 | 122.17 | 122.17
109 | 030412003029 | 高度标志(障碍)灯 | (1)名称:双面疏散标志灯具(小型) (2)规格:A型 DC36V 1W (3)安装方式:吊装; (4)综合考虑超高增加费等降效费 (5)其他:具体要求及参数满足图纸、招标文件及有关技术规范要求 |  | 套 | 14 | 130.26 | 1823.64
本页小计 | [7 empty] | 3635.04
分部分项工程量清单与计价表 （适用于工程量清单计价）
工程名称:深圳国际农业食品创新中心项目-后勤保障楼电气工程 |  |  |  | 标段： |  |  | 第23页 共25页
序号 | 项目编码 | 项目名称 | 项目特征描述 |  | 计量 单位 | 工程量 | 金额(元)
[7 empty] | 综合 单价 | 合价 | 材料设备 暂估合价
110 | 030412003030 | 高度标志(障碍)灯 | (1)名称:双向壁挂疏散标志灯具(小型) (2)规格:A型 DC36V 1W (3)安装方式:壁装; (4)综合考虑超高增加费等降效费 (5)其他:具体要求及参数满足图纸、招标文件及有关技术规范要求 |  | 套 | 1 | 142.28 | 142.28
111 | 030412003031 | 高度标志(障碍)灯 | (1)名称:智能应急照明灯具; (2)规格:A型 DC36V 3W (3)安装方式:吸顶; (4)综合考虑超高增加费等降效费 (5)其他:具体要求及参数满足图纸、招标文件及有关技术规范要求 |  | 套 | 20 | 135.02 | 2700.4
112 | 030412003032 | 高度标志(障碍)灯 | (1)名称:智能应急照明灯具; (2)规格:A型 DC36V 5W IP67 (3)安装方式:壁装; (4)综合考虑超高增加费等降效费 (5)其他:具体要求及参数满足图纸、招标文件及有关技术规范要求 |  | 套 | 5 | 197.47 | 987.35
113 | 030411006005 | 接线盒 | (1)名称:接线盒; (2)安装方式、材质:综合考虑 (3)综合考虑超高增加费等降效费 (4)其他:具体要求及参数满足图纸、招标文件及有关技术规范要求 |  | 个 | 394 | 10.19 | 4014.86
114 | 030411004065 | 配线 | (1)名称:多芯软导线 (2)规格:WDUZBN-RVJS-2X1.5 (3)配线形式:管内穿线 (4)燃烧/毒性/滴落指标等级综合考虑; (5)综合考虑超高增加费等降效费 (6)其他:具体要求及参数满足图纸、招标文件及有关技术规范要求 |  | m | 283.93 | 6.56 | 1862.58
115 | 030411004066 | 配线 | (1)名称:配线 (2)规格:WDUZB-BYJ-2.5 (3)配线形式:管内穿线 (4)燃烧/毒性/滴落指标等级综合考虑; (5)综合考虑超高增加费等降效费 (6)其他:具体要求及参数满足图纸、招标文件及有关技术规范要求 |  | m | 4203.39 | 5.28 | 22193.9
本页小计 | [7 empty] | 31901.37
分部分项工程量清单与计价表 （适用于工程量清单计价）
工程名称:深圳国际农业食品创新中心项目-后勤保障楼电气工程 |  |  |  | 标段： |  |  | 第24页 共25页
序号 | 项目编码 | 项目名称 | 项目特征描述 |  | 计量 单位 | 工程量 | 金额(元)
[7 empty] | 综合 单价 | 合价 | 材料设备 暂估合价
116 | 030411004067 | 配线 | (1)名称:配线 (2)规格:WDUZB-BYJ-4 (3)配线形式:管内穿线 (4)燃烧/毒性/滴落指标等级综合考虑; (5)综合考虑超高增加费等降效费 (6)其他:具体要求及参数满足图纸、招标文件及有关技术规范要求 |  | m | 1119.63 | 7.23 | 8094.92
117 | 030411004068 | 配线 | (1)名称:配线 (2)规格:WDUZBN-BYJ-4 (3)配线形式:管内穿线 (4)燃烧/毒性/滴落指标等级综合考虑; (5)综合考虑超高增加费等降效费 (6)其他:具体要求及参数满足图纸、招标文件及有关技术规范要求 |  | m | 467.79 | 8.57 | 4008.96
118 | 030411001084 | 配管 | (1)名称:刚性阻燃管 (2)规格:FPC20 (3)敷设方式:暗配 (4)含管内穿铁丝、过路盒、一般钢套管制作安装、孔洞预留、封堵及修补等工作内容 (5)综合考虑超高增加费等降效费 (6)其他:具体要求及参数满足图纸、招标文件及有关技术规范要求 |  | m | 1164.36 | 11.33 | 13192.2
119 | 030411001085 | 配管 | (1)名称:套接紧定式电线管 (2)规格:JDG20 (3)敷设方式:暗配 (4)含管内穿铁丝、过路盒、一般钢套管制作安装、孔洞预留、封堵及修补等工作内容 (5)其他:具体要求及参数满足图纸、招标文件及有关技术规范要求 |  | m | 323.97 | 13.8 | 4470.79
120 | 030411001086 | 配管 | (1)名称:镀锌钢管 (2)规格:SC20 (3)敷设方式:暗配 (4)含管内穿铁丝、过路盒、一般钢套管制作安装、孔洞预留、封堵及修补等工作内容 (5)综合考虑超高增加费等降效费 (6)其他:具体要求及参数满足图纸、招标文件及有关技术规范要求 |  | m | 121.81 | 17.82 | 2170.65
本页小计 | [7 empty] | 31937.52
分部分项工程量清单与计价表 （适用于工程量清单计价）
工程名称:深圳国际农业食品创新中心项目-后勤保障楼电气工程 |  |  |  | 标段： |  |  | 第25页 共25页
序号 | 项目编码 | 项目名称 | 项目特征描述 |  | 计量 单位 | 工程量 | 金额(元)
[7 empty] | 综合 单价 | 合价 | 材料设备 暂估合价
121 | 030411001087 | 配管 | (1)名称:镀锌钢管 (2)规格:SC15 (3)敷设方式:暗配 (4)含管内穿铁丝、过路盒、一般钢套管制作安装、孔洞预留、封堵及修补等工作内容 (5)综合考虑超高增加费等降效费 (6)其他:具体要求及参数满足图纸、招标文件及有关技术规范要求 |  | m | 202.27 | 15.18 | 3070.46
122 | 030411001088 | 配管 | (1)名称:金属软管 (2)规格:DN15 (3)敷设方式:明配 (4)综合考虑超高增加费等降效费 (5)其他:具体要求及参数满足图纸、招标文件及有关技术规范要求 |  | m | 72.2 | 25.91 | 1870.7
123 | 030411001089 | 配管 | (1)名称:金属软管 (2)规格:DN20 (3)敷设方式:明配 (4)综合考虑超高增加费等降效费 (5)其他:具体要求及参数满足图纸、招标文件及有关技术规范要求 |  | m | 243 | 31.77 | 7720.11
124 | 030413002024 | 凿(压)槽 | (1)名称:管道凿槽及恢复 (2)规格:DN15 (3)含挂网综合考虑 (4)综合考虑超高增加费等降效费 (5)其他:具体要求及参数满足图纸、招标文件及有关技术规范要求 |  | m | 15.9 | 7.65 | 121.64
125 | 030413002025 | 凿(压)槽 | (1)名称:管道凿槽及恢复 (2)规格:DN20 (3)含挂网综合考虑 (4)综合考虑超高增加费等降效费 (5)其他:具体要求及参数满足图纸、招标文件及有关技术规范要求 |  | m | 452.1 | 9 | 4068.9
|  | 分部小计 | [5 empty] | 169555.23
本页小计 | [7 empty] | 16851.81
合 计 | [7 empty] | 851440.37

## 表10措施项目清单与计价汇总表
措施项目清单与计价汇总表
工程名称:深圳国际农业食品创新中心项目-后勤保障楼电气工程 |  | 标段： | 第1页 共1页
序号 | 项目名称 |  | 金额(元)
1 | 安全文明施工措施费 |  | 18257.74
1.1 | 安全文明施工措施费(按费率计算) |  | 14829.06
1.2 | 其他安全文明施工措施(按清单列项)
1.2.1 | 临时围挡费
1.2.2 | 基坑内场地硬地化
1.3 | 产业工人职业训练专项经费 |  | 3428.68
2 | 履约担保手续费
3 | 夜间施工增加费
4 | 赶工措施费
5 | 冬雨季施工费
6 | 已完成工程及设备保护费
7 | 地上地下设施及建筑物的临时保护费
8 | 混凝土、钢筋混凝土模板及支架费
9 | 二次搬运费
10 | 脚手架费 |  | 5730.76
11 | 垂直运输机械费
12 | 大型机械设备进出场及安拆费
13 | 施工排水、降水费
14 | 专业工程措施项目费
14.1 | 组装平台
14.2 | 设备、管道施工的防冻和焊接保护措施
14.3 | 压力容器和高压管道的检验
14.4 | 焦炉施工大棚
14.5 | 焦炉供炉、热态工程
14.6 | 管道安装后的充气保护措施
14.7 | 隧道内施工的通风、供水、供电、供气照明及通讯设施
14.8 | 长输管道施工措施
14.9 | 格架式抱杆
15 | 其他
合 计 |  |  | 23988.5
注：专业工程措施项目费可根据工程实际在本表中补充。

## 表11其他项目清单与计价汇总表
其他项目清单与计价汇总表
工程名称:深圳国际农业食品创新中心项目-后勤保障楼电气工程 |  | 标段： | 第1页 共1页
序号 | 项 目 名 称 | 金额(元) | 备注
1 | 材料设备暂估价 |  | 明细详见表11-1
2 | 计日工 |  | 明细详见表11-2
3 | 总承包服务费 |  | 明细详见表11-3
4 | 发包人供应材料费
合 计
注：编制招标控制价时，材料设备暂估价计入清单项目综合单价，此处不汇总。

## 表14规费、应纳税费项目清单与计价表
规费、应纳税费项目清单与计价表
工程名称:深圳国际农业食品创新中心项目-后勤保障楼电气工程 |  | 标段： | 第1页 共1页
序号 | 项目名称 | 计算基础 | 费率(%) | 金额(元)
1 | 规费 | (分部分项工程费+措施项目工程费+其他项目费)中的人工费;费率参考范围11%~25%,推荐费率18% | 18 | 24982.63
2 | 应纳税费 | 应纳税费合计 |  | 30455.52
2.1 | 增值税应纳税额 | 分部分项工程费+措施项目费+其他项目费+规费-发包人供应材料费 | 3.02 | 27192.43
2.2 | 城市维护建设税、教育费附加及地方教育费附加 | 增值税应纳税额 | 12 | 3263.09
合 计 |  |  |  | 55438.15