## 表04单位工程招标控制价汇总表
单位工程招标控制价汇总表
工程名称:深圳国际农业食品创新中心项目-废水机房建筑工程 |  | 标段： | 第1页 共1页
序 号 | 汇 总 内 容 |  | 金额(元) | 其中： 材料设备暂估价 (元)
1 | 分部分项工程费 |  | 659904.16
1.1 | 砌筑工程 |  | 8579.7
1.2 | 混凝土及钢筋混凝土工程 |  | 498105.27
1.3 | 门窗工程 |  | 7326.89
1.4 | 屋面及防水工程 |  | 64417.07
1.5 | 钢结构工程 |  | 19826.03
1.6 | 其他工程 |  | 61649.2
2 | 措施项目费 |  | 174648.44
2.1 | 其中：混凝土、钢筋混凝土模板及支架费 |  | 119724.13
2.2 | 安全文明施工措施费 |  | 30801.69
2.3 | 履约担保手续费、赶工措施费
2.4 | 其它措施项目费 |  | 24122.62
3 | 其他项目费
3.1 | 计日工
3.2 | 总承包服务费
3.3 | 发包人供应材料费
4 | 规费 |  | 34413.73
5 | 不含税建安工程造价 |  | 868966.33
6 | 应纳税费 |  | 29391.91
6.1 | 增值税应纳税额 |  | 26242.78
6.2 | 城市维护建设税、教育费附加及地方教育费附加 |  | 3149.13
含税建安工程造价=5+6 |  |  | 898358.24
注：本表适用于单位工程招标控制价或投标价的汇总，如无单位工程划分，单项工程也使用本表汇总。

## 表08A分部分项工程量清单与计价表
分部分项工程量清单与计价表 （适用于工程量清单计价）
工程名称:深圳国际农业食品创新中心项目-废水机房建筑工程 |  |  |  | 标段： |  |  | 第1页 共12页
序号 | 项目编码 | 项目名称 | 项目特征描述 |  | 计量 单位 | 工程量 | 金额(元)
[7 empty] | 综合 单价 | 合价 | 材料设备 暂估合价
砌筑工程
1 | 010402001004 | 砌块墙 | (1)墙体类型:蒸压加气混凝土实心砌块 (2)墙体形状不区分直形、弧形及异形，综合考虑报价 (3)墙体厚度:100mm，不区分内外墙 (4)砌筑高度:3.6m以外 (5)施工部位:综合考虑 (6)砌块品种、规格、强度等级:综合考虑 (7)砂浆强度等级:Ma5.0专用砂浆 (8)其他:详见施工图、招标文件及技术要求，满足现行相关规范要求 |  | m3 | 8.92 | 961.85 | 8579.7
|  | 分部小计 | [5 empty] | 8579.7
混凝土及钢筋混凝土工程
2 | 010501001003 | 垫层 | (1)混凝土种类:预拌商品砼 (2)混凝土强度等级:C20 (3)其他:详见施工图、招标文件及技术要求，满足现行相关规范要求 |  | m3 | 21.06 | 578.71 | 12187.63
3 | 010501004002 | 满堂基础 | (1)混凝土种类:预拌商品砼 (2)混凝土强度等级:C30 P8 (3)其他:详见施工图、招标文件及技术要求，满足现行相关规范要求 |  | m3 | 211.23 | 643.24 | 135871.59
4 | 010504001005 | 混凝土墙 | (1)混凝土种类:预拌商品砼 (2)混凝土强度等级:C30 P8 (3)其他:详见施工图、招标文件及技术要求，满足现行相关规范要求 |  | m3 | 62.85 | 682.12 | 42871.24
5 | 010502001001 | 矩形柱 | (1)混凝土种类:预拌商品砼 (2)混凝土强度等级:C30 P8 (3)其他:详见施工图、招标文件及技术要求，满足现行相关规范要求 |  | m3 | 0.7 | 682.12 | 477.48
6 | 010505001007 | 有梁板 | (1)混凝土种类:预拌商品砼 (2)混凝土强度等级:C30 P8 (3)其他:详见施工图、招标文件及技术要求，满足现行相关规范要求 |  | m3 | 61.21 | 671.14 | 41080.48
7 | 010505001008 | 有梁板（风井盖板） | (1)混凝土种类:预拌商品砼 (2)混凝土强度等级:C30 (3)其他:详见施工图、招标文件及技术要求，满足现行相关规范要求 |  | m3 | 0.14 | 661.45 | 92.6
本页小计 | [7 empty] | 241160.72
分部分项工程量清单与计价表 （适用于工程量清单计价）
工程名称:深圳国际农业食品创新中心项目-废水机房建筑工程 |  |  |  | 标段： |  |  | 第2页 共12页
序号 | 项目编码 | 项目名称 | 项目特征描述 |  | 计量 单位 | 工程量 | 金额(元)
[7 empty] | 综合 单价 | 合价 | 材料设备 暂估合价
8 | 010506001002 | 直形楼梯 | (1)混凝土种类:预拌商品砼 (2)混凝土强度等级:C30 (3)其他:详见施工图、招标文件及技术要求，满足现行相关规范要求 |  | m3 | 4.17 | 720 | 3002.4
9 | 010503004003 | 圈梁 | (1)混凝土种类:预拌商品砼 (2)混凝土强度等级:C25 (3)其他:详见施工图、招标文件及技术要求，满足现行相关规范要求 |  | m3 | 0.02 | 828.89 | 16.58
10 | 010503005002 | 过梁 | (1)混凝土种类:预拌商品砼 (2)混凝土强度等级:C25 (3)其他:详见施工图、招标文件及技术要求，满足现行相关规范要求 |  | m3 | 0.32 | 828.89 | 265.24
11 | 010502002002 | 构造柱 | (1)混凝土种类:预拌商品砼 (2)混凝土强度等级:C25 (3)其他:详见施工图、招标文件及技术要求，满足现行相关规范要求 |  | m3 | 0.22 | 834.39 | 183.57
12 | 010507007001 | 其他构件 | (1)混凝土种类:预拌商品砼 (2)混凝土强度等级:C30 P8 (3)其他:详见施工图、招标文件及技术要求，满足现行相关规范要求 |  | m3 | 4.34 | 824.16 | 3576.85
13 | 010515001027 | 现浇构件钢筋 | (1)钢筋级别、规格:HPB300 Φ6盘卷 (2)钢筋类型:箍筋制安 (3)带E钢筋增加费:综合单价不区分带E和不带E综合考虑 (4)说明:钢筋清单工程量均按理论重量计算(不计算搭接长度)。钢筋清单项目综合单价应包含其理论重量与实际重量的偏差(包含设计未注明搭接时的钢筋搭接长度及钢筋直径偏差等)、搭接长度、施工损耗、连接费用(绑扎、电渣压力焊、闪光对焊、焊接、各类型套筒接头、冷挤压接头、机械连接等)。 (5)其他:详见施工图、招标文件及技术要求，满足现行相关规范要求 |  | t | 0.11 | 7271.34 | 799.85
本页小计 | [7 empty] | 7844.49
分部分项工程量清单与计价表 （适用于工程量清单计价）
工程名称:深圳国际农业食品创新中心项目-废水机房建筑工程 |  |  |  | 标段： |  |  | 第3页 共12页
序号 | 项目编码 | 项目名称 | 项目特征描述 |  | 计量 单位 | 工程量 | 金额(元)
[7 empty] | 综合 单价 | 合价 | 材料设备 暂估合价
14 | 010515001028 | 现浇构件钢筋 | (1)钢筋级别、规格:HPB300 Φ8~10盘卷 (2)钢筋类型:箍筋制安 (3)带E钢筋增加费:综合单价不区分带E和不带E综合考虑 (4)说明:钢筋清单工程量均按理论重量计算(不计算搭接长度)。钢筋清单项目综合单价应包含其理论重量与实际重量的偏差(包含设计未注明搭接时的钢筋搭接长度及钢筋直径偏差等)、搭接长度、施工损耗、连接费用(绑扎、电渣压力焊、闪光对焊、焊接、各类型套筒接头、冷挤压接头、机械连接等)。 (5)其他:详见施工图、招标文件及技术要求，满足现行相关规范要求 |  | t | 0.012 | 7271.34 | 87.26
15 | 010515001029 | 现浇构件钢筋 | (1)钢筋级别、规格:HRB400E Φ6盘卷 (2)钢筋类型:箍筋制安 (3)带E钢筋增加费:综合单价不区分带E和不带E综合考虑 (4)说明:钢筋清单工程量均按理论重量计算(不计算搭接长度)。钢筋清单项目综合单价应包含其理论重量与实际重量的偏差(包含设计未注明搭接时的钢筋搭接长度及钢筋直径偏差等)、搭接长度、施工损耗、连接费用(绑扎、电渣压力焊、闪光对焊、焊接、各类型套筒接头、冷挤压接头、机械连接等)。 (5)其他:详见施工图、招标文件及技术要求，满足现行相关规范要求 |  | t | 0.003 | 7437.39 | 22.31
16 | 010515001030 | 现浇构件钢筋 | (1)钢筋级别、规格:HRB400E Φ8~10盘卷 (2)钢筋类型:箍筋制安 (3)带E钢筋增加费:综合单价不区分带E和不带E综合考虑 (4)说明:钢筋清单工程量均按理论重量计算(不计算搭接长度)。钢筋清单项目综合单价应包含其理论重量与实际重量的偏差(包含设计未注明搭接时的钢筋搭接长度及钢筋直径偏差等)、搭接长度、施工损耗、连接费用(绑扎、电渣压力焊、闪光对焊、焊接、各类型套筒接头、冷挤压接头、机械连接等)。 (5)其他:详见施工图、招标文件及技术要求，满足现行相关规范要求 |  | t | 0.381 | 7177.4 | 2734.59
本页小计 | [7 empty] | 2844.16
分部分项工程量清单与计价表 （适用于工程量清单计价）
工程名称:深圳国际农业食品创新中心项目-废水机房建筑工程 |  |  |  | 标段： |  |  | 第4页 共12页
序号 | 项目编码 | 项目名称 | 项目特征描述 |  | 计量 单位 | 工程量 | 金额(元)
[7 empty] | 综合 单价 | 合价 | 材料设备 暂估合价
17 | 010515001031 | 现浇构件钢筋 | (1)钢筋级别、规格:HRB400E Φ10 (2)钢筋类型:箍筋制安 (3)带E钢筋增加费:综合单价不区分带E和不带E综合考虑 (4)说明:钢筋清单工程量均按理论重量计算(不计算搭接长度)。钢筋清单项目综合单价应包含其理论重量与实际重量的偏差(包含设计未注明搭接时的钢筋搭接长度及钢筋直径偏差等)、搭接长度、施工损耗、连接费用(绑扎、电渣压力焊、闪光对焊、焊接、各类型套筒接头、冷挤压接头、机械连接等)。 (5)其他:详见施工图、招标文件及技术要求，满足现行相关规范要求 |  | t | 0.203 | 7154.45 | 1452.35
18 | 010515001032 | 现浇构件钢筋 | (1)钢筋级别、规格:HRB400E Φ12 (2)钢筋类型:箍筋制安 (3)带E钢筋增加费:综合单价不区分带E和不带E综合考虑 (4)说明:钢筋清单工程量均按理论重量计算(不计算搭接长度)。钢筋清单项目综合单价应包含其理论重量与实际重量的偏差(包含设计未注明搭接时的钢筋搭接长度及钢筋直径偏差等)、搭接长度、施工损耗、连接费用(绑扎、电渣压力焊、闪光对焊、焊接、各类型套筒接头、冷挤压接头、机械连接等)。 (5)其他:详见施工图、招标文件及技术要求，满足现行相关规范要求 |  | t | 0.116 | 6075.06 | 704.71
19 | 010515001033 | 现浇构件钢筋 | (1)钢筋级别、规格:HRB400E Φ8~10盘卷 (2)钢筋类型:非箍筋制安 (3)带E钢筋增加费:综合单价不区分带E和不带E综合考虑 (4)说明:钢筋清单工程量均按理论重量计算(不计算搭接长度)。钢筋清单项目综合单价应包含其理论重量与实际重量的偏差(包含设计未注明搭接时的钢筋搭接长度及钢筋直径偏差等)、搭接长度、施工损耗、连接费用(绑扎、电渣压力焊、闪光对焊、焊接、各类型套筒接头、冷挤压接头、机械连接等)。 (5)其他:详见施工图、招标文件及技术要求，满足现行相关规范要求 |  | t | 0.361 | 6126.37 | 2211.62
本页小计 | [7 empty] | 4368.68
分部分项工程量清单与计价表 （适用于工程量清单计价）
工程名称:深圳国际农业食品创新中心项目-废水机房建筑工程 |  |  |  | 标段： |  |  | 第5页 共12页
序号 | 项目编码 | 项目名称 | 项目特征描述 |  | 计量 单位 | 工程量 | 金额(元)
[7 empty] | 综合 单价 | 合价 | 材料设备 暂估合价
20 | 010515001034 | 现浇构件钢筋 | (1)钢筋级别、规格:HRB400E Φ10 (2)钢筋类型:非箍筋制安 (3)带E钢筋增加费:综合单价不区分带E和不带E综合考虑 (4)说明:钢筋清单工程量均按理论重量计算(不计算搭接长度)。钢筋清单项目综合单价应包含其理论重量与实际重量的偏差(包含设计未注明搭接时的钢筋搭接长度及钢筋直径偏差等)、搭接长度、施工损耗、连接费用(绑扎、电渣压力焊、闪光对焊、焊接、各类型套筒接头、冷挤压接头、机械连接等)。 (5)其他:详见施工图、招标文件及技术要求，满足现行相关规范要求 |  | t | 0.425 | 6103.43 | 2593.96
21 | 010515001035 | 现浇构件钢筋 | (1)钢筋级别、规格:HRB400E Φ12 (2)钢筋类型:非箍筋制安 (3)带E钢筋增加费:综合单价不区分带E和不带E综合考虑 (4)说明:钢筋清单工程量均按理论重量计算(不计算搭接长度)。钢筋清单项目综合单价应包含其理论重量与实际重量的偏差(包含设计未注明搭接时的钢筋搭接长度及钢筋直径偏差等)、搭接长度、施工损耗、连接费用(绑扎、电渣压力焊、闪光对焊、焊接、各类型套筒接头、冷挤压接头、机械连接等)。 (5)其他:详见施工图、招标文件及技术要求，满足现行相关规范要求 |  | t | 9.933 | 5926.71 | 58870.01
22 | 010515001036 | 现浇构件钢筋 | (1)钢筋级别、规格:HRB400E Φ14 (2)钢筋类型:非箍筋制安 (3)带E钢筋增加费:综合单价不区分带E和不带E综合考虑 (4)说明:钢筋清单工程量均按理论重量计算(不计算搭接长度)。钢筋清单项目综合单价应包含其理论重量与实际重量的偏差(包含设计未注明搭接时的钢筋搭接长度及钢筋直径偏差等)、搭接长度、施工损耗、连接费用(绑扎、电渣压力焊、闪光对焊、焊接、各类型套筒接头、冷挤压接头、机械连接等)。 (5)其他:详见施工图、招标文件及技术要求，满足现行相关规范要求 |  | t | 8.515 | 5877.95 | 50050.74
本页小计 | [7 empty] | 111514.71
分部分项工程量清单与计价表 （适用于工程量清单计价）
工程名称:深圳国际农业食品创新中心项目-废水机房建筑工程 |  |  |  | 标段： |  |  | 第6页 共12页
序号 | 项目编码 | 项目名称 | 项目特征描述 |  | 计量 单位 | 工程量 | 金额(元)
[7 empty] | 综合 单价 | 合价 | 材料设备 暂估合价
23 | 010515001037 | 现浇构件钢筋 | (1)钢筋级别、规格:HRB400E Φ16 (2)钢筋类型:非箍筋制安 (3)带E钢筋增加费:综合单价不区分带E和不带E综合考虑 (4)说明:钢筋清单工程量均按理论重量计算(不计算搭接长度)。钢筋清单项目综合单价应包含其理论重量与实际重量的偏差(包含设计未注明搭接时的钢筋搭接长度及钢筋直径偏差等)、搭接长度、施工损耗、连接费用(绑扎、电渣压力焊、闪光对焊、焊接、各类型套筒接头、冷挤压接头、机械连接等)。 (5)其他:详见施工图、招标文件及技术要求，满足现行相关规范要求 |  | t | 2.554 | 5839.15 | 14913.19
24 | 010515001038 | 现浇构件钢筋 | (1)钢筋级别、规格:HRB400E Φ18 (2)钢筋类型:非箍筋制安 (3)带E钢筋增加费:综合单价不区分带E和不带E综合考虑 (4)说明:钢筋清单工程量均按理论重量计算(不计算搭接长度)。钢筋清单项目综合单价应包含其理论重量与实际重量的偏差(包含设计未注明搭接时的钢筋搭接长度及钢筋直径偏差等)、搭接长度、施工损耗、连接费用(绑扎、电渣压力焊、闪光对焊、焊接、各类型套筒接头、冷挤压接头、机械连接等)。 (5)其他:详见施工图、招标文件及技术要求，满足现行相关规范要求 |  | t | 0.255 | 5748.27 | 1465.81
25 | 010515001039 | 现浇构件钢筋 | (1)钢筋级别、规格:HRB400E Φ20 (2)钢筋类型:非箍筋制安 (3)带E钢筋增加费:综合单价不区分带E和不带E综合考虑 (4)说明:钢筋清单工程量均按理论重量计算(不计算搭接长度)。钢筋清单项目综合单价应包含其理论重量与实际重量的偏差(包含设计未注明搭接时的钢筋搭接长度及钢筋直径偏差等)、搭接长度、施工损耗、连接费用(绑扎、电渣压力焊、闪光对焊、焊接、各类型套筒接头、冷挤压接头、机械连接等)。 (5)其他:详见施工图、招标文件及技术要求，满足现行相关规范要求 |  | t | 16.765 | 5840.27 | 97912.13
本页小计 | [7 empty] | 114291.13
分部分项工程量清单与计价表 （适用于工程量清单计价）
工程名称:深圳国际农业食品创新中心项目-废水机房建筑工程 |  |  |  | 标段： |  |  | 第7页 共12页
序号 | 项目编码 | 项目名称 | 项目特征描述 |  | 计量 单位 | 工程量 | 金额(元)
[7 empty] | 综合 单价 | 合价 | 材料设备 暂估合价
26 | 010515001040 | 现浇构件钢筋 | (1)钢筋级别、规格:HRB400E Φ22 (2)钢筋类型:非箍筋制安 (3)带E钢筋增加费:综合单价不区分带E和不带E综合考虑 (4)说明:钢筋清单工程量均按理论重量计算(不计算搭接长度)。钢筋清单项目综合单价应包含其理论重量与实际重量的偏差(包含设计未注明搭接时的钢筋搭接长度及钢筋直径偏差等)、搭接长度、施工损耗、连接费用(绑扎、电渣压力焊、闪光对焊、焊接、各类型套筒接头、冷挤压接头、机械连接等)。 (5)其他:详见施工图、招标文件及技术要求，满足现行相关规范要求 |  | t | 0.095 | 5830.29 | 553.88
27 | 010515001041 | 现浇构件钢筋 | (1)钢筋级别、规格:HRB400E Φ25 (2)钢筋类型:非箍筋制安 (3)带E钢筋增加费:综合单价不区分带E和不带E综合考虑 (4)说明:钢筋清单工程量均按理论重量计算(不计算搭接长度)。钢筋清单项目综合单价应包含其理论重量与实际重量的偏差(包含设计未注明搭接时的钢筋搭接长度及钢筋直径偏差等)、搭接长度、施工损耗、连接费用(绑扎、电渣压力焊、闪光对焊、焊接、各类型套筒接头、冷挤压接头、机械连接等)。 (5)其他:详见施工图、招标文件及技术要求，满足现行相关规范要求 |  | t | 3.429 | 5876.84 | 20151.68
本页小计 | [7 empty] | 20705.56
分部分项工程量清单与计价表 （适用于工程量清单计价）
工程名称:深圳国际农业食品创新中心项目-废水机房建筑工程 |  |  |  | 标段： |  |  | 第8页 共12页
序号 | 项目编码 | 项目名称 | 项目特征描述 |  | 计量 单位 | 工程量 | 金额(元)
[7 empty] | 综合 单价 | 合价 | 材料设备 暂估合价
28 | 010515001042 | 砌体加固钢筋 | (1)钢筋级别、规格:HRB400E Φ6盘卷 (2)钢筋类型:非箍筋制安 (3)带E钢筋增加费:综合单价不区分带E和不带E综合考虑 (4)施工方式:不区分预埋或后植筋，相关费用不再另行计取，投标人自行综合考虑报价 (5)说明:钢筋清单工程量均按理论重量计算(不计算搭接长度)。钢筋清单项目综合单价应包含其理论重量与实际重量的偏差(包含设计未注明搭接时的钢筋搭接长度及钢筋直径偏差等)、搭接长度、施工损耗、连接费用(绑扎、电渣压力焊、闪光对焊、焊接、各类型套筒接头、冷挤压接头、机械连接等)。 (6)其他:详见施工图、招标文件及技术要求，满足现行相关规范要求 |  | t | 0.05 | 7363.02 | 368.15
29 | 010606008002 | 钢梯 | (1)钢材品种、规格:图集15J401，A28 (2)钢梯形式:爬式 (3)其他:详见施工图、招标文件及技术要求，满足现行相关规范要求 |  | t | 0.3 | 11957.91 | 3587.37
|  | 分部小计 | [5 empty] | 498105.27
门窗工程
30 | 010802003003 | 乙级防火门 | (1)门窗类型:乙级钢制防火门 (2)洞口尺寸:综合考虑 (3)门框、扇材质:详见设计图纸，需满足规范及技术要求 (4)其他内容:包括五金配件等 (5)表面处理方式:静电粉末喷涂 (6)其他:详见施工图、招标文件及技术要求，满足现行相关规范要求 |  | m2 | 2.76 | 1688.45 | 4660.12
31 | 010802001001 | 铝合金玻璃门 | (1)门类型:铝合金玻璃门 (2)其他内容:包括五金配件 (3)其他:详见施工图、招标文件及技术要求，满足现行相关规范要求 |  | m2 | 2.64 | 797.25 | 2104.74
32 | 010807003001 | 防雨百叶窗 | (1)窗类型:铝合金防雨百叶窗 (2)其他内容:包括五金配件 (3)其他:详见施工图、招标文件及技术要求，满足现行相关规范要求 |  | m2 | 1.38 | 407.27 | 562.03
|  | 分部小计 | [5 empty] | 7326.89
屋面及防水工程
本页小计 | [7 empty] | 11282.41
分部分项工程量清单与计价表 （适用于工程量清单计价）
工程名称:深圳国际农业食品创新中心项目-废水机房建筑工程 |  |  |  | 标段： |  |  | 第9页 共12页
序号 | 项目编码 | 项目名称 | 项目特征描述 |  | 计量 单位 | 工程量 | 金额(元)
[7 empty] | 综合 单价 | 合价 | 材料设备 暂估合价
33 | 010902003003 | 地下室顶板（种植顶板） | (1)200mm厚碎石滤水层(顶板满铺)+透水土工布2层(300克/m2);备注:碎石滤水层需要排布直径100mm透水盲管管网,就近排入顶板四周的排水井。 (2)聚乙烯PE排蓄水板(成品)凸点向上 (3)70mm厚C25混凝土保护层上皮配Φ6@150双向配筋,4mx4m分缝,缝宽15mm,缝内嵌阻根型单组分聚氨酯建筑密封胶 (4)平铺聚酯无纺布一道(300g/m2)隔离层 (5)刷基层处理剂一道 (6)钢筋砼顶板结构,厚度不小于250mm,打磨修补平整,抗渗等级P8(结构3%找坡)【除打磨修补平整外另列清单计价】 (7)其他:详见施工图、招标文件及技术要求，满足现行相关规范要求 |  | m2 | 147.61 | 308.35 | 45515.54
34 | 011101001001 | 地下室底板 | (1)50厚C20细石混凝土保护层 (2)其他:详见施工图、招标文件及技术要求，满足现行相关规范要求 |  | m2 | 250.42 | 50.59 | 12668.75
35 | 011406001003 | 地下室外墙 | (1)30mm厚挤塑聚苯板保护层(导热系数入<0.03W/(m.K),燃烧性能B1级) (2)其他:详见施工图、招标文件及技术要求，满足现行相关规范要求 |  | m2 | 186.42 | 30.24 | 5637.34
36 | 011101001002 | 集水坑内抹灰 | (1)20mm厚1:2.5水泥砂浆保护层 (2)20mm厚1:3水泥砂浆找平层 (3)其他:详见施工图、招标文件及技术要求，满足现行相关规范要求 |  | m2 | 9 | 66.16 | 595.44
|  | 分部小计 | [5 empty] | 64417.07
钢结构工程
37 | 010603002001 | 空腹钢柱 | (1)钢材品种、规格:Q355B (2)单根质量:综合考虑 (3)安装高度:综合考虑 (4)除锈：详见图纸，综合考虑报价 (5)其他:详见施工图、招标文件及技术要求，满足现行相关规范要求 |  | t | 0.41 | 11292.04 | 4629.74
本页小计 | [7 empty] | 69046.81
分部分项工程量清单与计价表 （适用于工程量清单计价）
工程名称:深圳国际农业食品创新中心项目-废水机房建筑工程 |  |  |  | 标段： |  |  | 第10页 共12页
序号 | 项目编码 | 项目名称 | 项目特征描述 |  | 计量 单位 | 工程量 | 金额(元)
[7 empty] | 综合 单价 | 合价 | 材料设备 暂估合价
38 | 010604001002 | 钢梁 | (1)钢材品种、规格:Q355B (2)单根质量:综合考虑 (3)安装高度:综合考虑 (4)除锈：详见图纸，综合考虑报价 (5)其他:详见施工图、招标文件及技术要求，满足现行相关规范要求 |  | t | 0.59 | 11658.16 | 6878.31
39 | 011405001003 | 金属面油漆 | (1)底漆油漆品种、刷漆遍数:环氧富锌底漆二遍，100um (2)中间漆油漆品种、刷漆遍数:环氧云铁中间漆二遍，150um (3)面漆油漆品种、刷漆遍数:氟碳面漆二遍，80um (4)防火涂料与面漆兼容性:详见图纸 (5)构件安装后需补漆部位:详见图纸 (6)其他:详见施工图、招标文件及技术要求，满足现行相关规范要求 |  | m2 | 23.32 | 210.35 | 4905.36
40 | 011407005003 | 金属构件刷防火涂料 | (1)防火等级要求:满足设计图纸及施工规范要求 (2)防火涂料类型:膨胀型 (3)涂层厚度:满足设计图纸及施工规范要求 (4)耐火极限:1.5h (5)其他:详见施工图、招标文件及技术要求，满足现行相关规范要求 |  | m2 | 12.58 | 84.92 | 1068.29
41 | 011407005004 | 金属构件刷防火涂料 | (1)防火等级要求:满足设计图纸及施工规范要求 (2)防火涂料类型:非膨胀型 (3)涂层厚度:满足设计图纸及施工规范要求 (4)耐火极限:2.5h (5)其他:详见施工图、招标文件及技术要求，满足现行相关规范要求 |  | m2 | 10.74 | 117.59 | 1262.92
本页小计 | [7 empty] | 14114.88
分部分项工程量清单与计价表 （适用于工程量清单计价）
工程名称:深圳国际农业食品创新中心项目-废水机房建筑工程 |  |  |  | 标段： |  |  | 第11页 共12页
序号 | 项目编码 | 项目名称 | 项目特征描述 |  | 计量 单位 | 工程量 | 金额(元)
[7 empty] | 综合 单价 | 合价 | 材料设备 暂估合价
42 | 010516002002 | 预埋铁件 | (1)Q235B钢板制作、热轧加工HRB400级螺纹钢筋制成; (2)采用E43型焊条焊接,所有锚筋均进行塞焊,焊缝满焊; (3)埋件加工完成后应采用人工除锈;表面热浸镀锌防腐蚀处理;锌膜平均厚度不小于85um;最小厚度不小于70um (4)锚板边长允许偏差为±5mm,锚筋允许偏差为±10mm,不允许负偏差;圆锚筋的中心线允许偏差为±5mm; (5)埋件焊缝等级无特殊说明均为三级焊缝. (6)埋件定位后应与混凝土内钢筋绑扎牢固,以保证埋件不串位; (7)混凝土强度等级≥C30; (8)其他:详见施工图、招标文件及技术要求，满足现行相关规范要求 |  | t | 0.103 | 10499.16 | 1081.41
|  | 分部小计 | [5 empty] | 19826.03
其他工程
43 | 010507003002 | 排水沟 | (1)铸铁篦子盖板 (2)120mm厚非粘土烧结砖 (3)30mm厚C20细石混凝土向集水坑找坡i=0.5% (4)其他:详见施工图、招标文件及技术要求，满足现行相关规范要求 |  | m | 18.5 | 339.51 | 6280.94
44 | 010512001001 | 预制盖板 | (1)构件名称:预制钢筋混凝土活动盖板，做法参见图集07J306-S3-1 （2）含预埋铁件 (2)嵌缝、塞口材料种类:EPDM胶条、垫块、填充材料、泡沫棒、双面胶贴、硅酮结构胶、硅酮密封胶及其他一切所需之胶接、密封、嵌缝、塞口材 (2)其他:详见施工图、招标文件及技术要求，满足现行相关规范要求 |  | m3 | 0.36 | 5296.98 | 1906.91
45 | 010507006004 | 集水坑盖板 | (1)集水坑成品镀锌钢格栅盖板，盖板样式参见图集02J331 (2)下衬防鼠不锈钢钢丝网 (3)其他:详见施工图、招标文件及技术要求，满足现行相关规范要求 |  | m2 | 2.66 | 1397.96 | 3718.57
本页小计 | [7 empty] | 12987.83
分部分项工程量清单与计价表 （适用于工程量清单计价）
工程名称:深圳国际农业食品创新中心项目-废水机房建筑工程 |  |  |  | 标段： |  |  | 第12页 共12页
序号 | 项目编码 | 项目名称 | 项目特征描述 |  | 计量 单位 | 工程量 | 金额(元)
[7 empty] | 综合 单价 | 合价 | 材料设备 暂估合价
46 | 010903004002 | 填缝（室外构配件与外墙交接处） | (1)施工部位:所有伸出墙面外的室外构配件与墙面交接部位缝隙 (2)嵌缝材料种类:密封膏密封 (3)缝宽:综合考虑 (4)其他:详见施工图、招标文件及技术要求，满足现行相关规范要求 |  | m | 116 | 53.41 | 6195.56
47 | 010904004003 | 止水钢板 | (1)3mm厚钢板止水带 (2)其他:详见施工图、招标文件及技术要求，满足现行相关规范要求 |  | m | 58 | 80.31 | 4657.98
48 | 011002002002 | 基础、挡墙防腐 | (1)与土壤接触混凝土结构构件外表面涂刷聚合物水泥砂浆两遍 (2)厚度:12mm厚 (3)其它:详见施工图、招标文件及技术要求，满足现行相关规范要求 |  | m2 | 1025.56 | 37.92 | 38889.24
|  | 分部小计 | [5 empty] | 61649.2
本页小计 | [7 empty] | 49742.78
合 计 | [7 empty] | 659904.16

## 表10措施项目清单与计价汇总表
措施项目清单与计价汇总表
工程名称:深圳国际农业食品创新中心项目-废水机房建筑工程 |  | 标段： | 第1页 共1页
序号 | 项目名称 |  | 金额(元)
1 | 安全文明施工措施费 |  | 30801.69
1.1 | 安全文明施工措施费(按费率计算) |  | 27586.69
1.2 | 其他安全文明施工措施(按清单列项)
1.2.1 | 施工临时围挡费
1.2.2 | 基坑内场地硬地化
1.3 | 产业工人职业训练专项经费 |  | 3215
2 | 履约担保手续费
3 | 夜间施工增加费
4 | 赶工措施费
5 | 冬雨季施工费
6 | 已完成工程及设备保护费
7 | 地上地下设施及建筑物的临时保护费
8 | 混凝土、钢筋混凝土模板及支架费 |  | 119724.13
9 | 二次搬运费
10 | 脚手架费 |  | 24122.62
11 | 垂直运输机械费
12 | 大型机械设备进出场及安拆费
13 | 施工排水、降水费
14 | 专业工程措施项目费
15 | 其他
合 计 |  |  | 174648.44
注：专业工程措施项目费可根据工程实际在本表中补充。

## 表11其他项目清单与计价汇总表
其他项目清单与计价汇总表
工程名称:深圳国际农业食品创新中心项目-废水机房建筑工程 |  | 标段： | 第1页 共1页
序号 | 项 目 名 称 | 金额(元) | 备注
1 | 材料设备暂估价 |  | 明细详见表11-1
2 | 计日工 |  | 明细详见表11-2
3 | 总承包服务费 |  | 明细详见表11-3
4 | 发包人供应材料费
合 计
注：编制招标控制价时，材料设备暂估价计入清单项目综合单价，此处不汇总。

## 表14规费、应纳税费项目清单与计价表
规费、应纳税费项目清单与计价表
工程名称:深圳国际农业食品创新中心项目-废水机房建筑工程 |  | 标段： | 第1页 共1页
序号 | 项目名称 | 计算基础 | 费率(%) | 金额(元)
1 | 规费 | (分部分项工程费+措施项目工程费+其他项目费)中的人工费;费率参考范围11%~25%,推荐费率18% | 18 | 34413.73
2 | 应纳税费 | 应纳税费合计 |  | 29391.91
2.1 | 增值税应纳税额 | 分部分项工程费+措施项目费+其他项目费+规费-发包人供应材料费 | 3.02 | 26242.78
2.2 | 城市维护建设税、教育费附加及地方教育费附加 | 增值税应纳税额 | 12 | 3149.13
合 计 |  |  |  | 63805.64