## 表04单位工程招标控制价汇总表
单位工程招标控制价汇总表
工程名称:深圳国际农业食品创新中心项目-废水机房电气工程 |  | 标段： | 第1页 共1页
序 号 | 汇 总 内 容 |  | 金额(元) | 其中： 材料设备暂估价 (元)
1 | 分部分项工程费 |  | 32514.79
1.1 | 废水机房电气工程 |  | 32514.79
2 | 措施项目费 |  | 942.34
2.1 | 其中：混凝土、钢筋混凝土模板及支架费
2.2 | 安全文明施工措施费 |  | 697.78
2.3 | 履约担保手续费、赶工措施费
2.4 | 其它措施项目费 |  | 244.56
3 | 其他项目费
3.1 | 计日工
3.2 | 总承包服务费
3.3 | 发包人供应材料费
4 | 规费 |  | 1057.52
5 | 不含税建安工程造价 |  | 34514.65
6 | 应纳税费 |  | 1167.42
6.1 | 增值税应纳税额 |  | 1042.34
6.2 | 城市维护建设税、教育费附加及地方教育费附加 |  | 125.08
含税建安工程造价=5+6 |  |  | 35682.07
注：本表适用于单位工程招标控制价或投标价的汇总，如无单位工程划分，单项工程也使用本表汇总。

## 表08A分部分项工程量清单与计价表
分部分项工程量清单与计价表 （适用于工程量清单计价）
工程名称:深圳国际农业食品创新中心项目-废水机房电气工程 |  |  |  | 标段： |  |  | 第1页 共6页
序号 | 项目编码 | 项目名称 | 项目特征描述 |  | 计量 单位 | 工程量 | 金额(元)
[7 empty] | 综合 单价 | 合价 | 材料设备 暂估合价
废水机房电气工程
1 | 030404017242 | 配电箱 | (1)名称:配电箱; (2)型号:B1AP1 (3)含:系统图所示及二次控制回路中所有元器件(除电气火灾、余压控制器、消防电源模块)、智能照明模块(不计主材费)、线缆内容及补刷(喷)油漆、焊(压)接线端子、接地等; (4)安装方式:明装; (5)综合考虑地下室增加费及超高增加费等降效费 (6)其他:具体要求及参数满足图纸、招标文件及有关技术规范要求 |  | 台 | 1 | 5512.52 | 5512.52
2 | 030404017243 | 配电箱 | (1)名称:配电箱; (2)型号:B1APK1 (3)含:系统图所示及二次控制回路中所有元器件(除电气火灾、余压控制器、消防电源模块)、智能照明模块(不计主材费)、线缆内容及补刷(喷)油漆、焊(压)接线端子、接地等; (4)安装方式:明装; (5)综合考虑地下室增加费及超高增加费等降效费 (6)其他:具体要求及参数满足图纸、招标文件及有关技术规范要求 |  | 台 | 1 | 11776.26 | 11776.26
3 | 030412001028 | 普通灯具 | (1)名称:T8 LED单管灯 (2)型号、光源:L=1200mm 220V/16W/1440Lm/6000K (3)安装方式:壁装 (4)综合考虑地下室增加费及超高增加费等降效费 (5)其他:具体要求及参数满足图纸、招标文件及有关技术规范要求 |  | 套 | 4 | 65.61 | 262.44
4 | 030412001029 | 普通灯具 | (1)名称:T8 LED双管灯 (2)型号、光源:L=1200mm 220V/2*16W/2*1440Lm/6000K (3)安装方式:吸顶 (4)综合考虑地下室增加费及超高增加费等降效费 (5)其他:具体要求及参数满足图纸、招标文件及有关技术规范要求 |  | 套 | 13 | 123.02 | 1599.26
本页小计 | [7 empty] | 19150.48
分部分项工程量清单与计价表 （适用于工程量清单计价）
工程名称:深圳国际农业食品创新中心项目-废水机房电气工程 |  |  |  | 标段： |  |  | 第2页 共6页
序号 | 项目编码 | 项目名称 | 项目特征描述 |  | 计量 单位 | 工程量 | 金额(元)
[7 empty] | 综合 单价 | 合价 | 材料设备 暂估合价
5 | 030404034028 | 照明开关 | (1)名称:单联双控开关 (2)规格:220V/10A(86型) (3)安装方式:暗装; (4)综合考虑地下室增加费及超高增加费等降效费 (5)其他:具体要求及参数满足图纸、招标文件及有关技术规范要求 |  | 个 | 2 | 28.96 | 57.92
6 | 030404034029 | 照明开关 | (1)名称:双联单控开关 (2)规格:220V/10A(86型) (3)安装方式:暗装; (4)综合考虑地下室增加费及超高增加费等降效费 (5)其他:具体要求及参数满足图纸、招标文件及有关技术规范要求 |  | 个 | 1 | 28.34 | 28.34
7 | 030404034030 | 照明开关 | (1)名称:三联单控开关 (2)规格:220V/10A(86型) (3)安装方式:暗装; (4)综合考虑地下室增加费及超高增加费等降效费 (5)其他:具体要求及参数满足图纸、招标文件及有关技术规范要求 |  | 个 | 1 | 33.73 | 33.73
8 | 030404035022 | 插座 | (1)名称:防水插座 (2)规格:220V(86型) (3)安装方式:暗装 (4)综合考虑地下室增加费及超高增加费等降效费 (5)详见施工图、招标文件及技术要求，满足现行相关规范要求 |  | 个 | 12 | 38.16 | 457.92
9 | 030404031003 | 小电器 | (1)名称:启停按钮 (2)综合考虑地下室增加费及超高增加费等降效费 (3)其他:具体要求及参数满足图纸、招标文件及有关技术规范要求 |  | 个 | 2 | 82.64 | 165.28
10 | 030411006006 | 接线盒 | (1)名称:接线盒; (2)安装方式、材质:综合考虑 (3)含地下室增加费，综合考虑超高增加费; (4)其他:具体要求及参数满足图纸、招标文件及有关技术规范要求 |  | 个 | 33 | 10.8 | 356.4
本页小计 | [7 empty] | 1099.59
分部分项工程量清单与计价表 （适用于工程量清单计价）
工程名称:深圳国际农业食品创新中心项目-废水机房电气工程 |  |  |  | 标段： |  |  | 第3页 共6页
序号 | 项目编码 | 项目名称 | 项目特征描述 |  | 计量 单位 | 工程量 | 金额(元)
[7 empty] | 综合 单价 | 合价 | 材料设备 暂估合价
11 | 030411004069 | 配线 | (1)名称:配线 (2)规格:WDUZB-BYJ-2.5 (3)配线形式:管内穿线 (4)燃烧/毒性/滴落指标等级综合考虑 (5)综合考虑地下室增加费及超高增加费等降效费 (6)其他:具体要求及参数满足图纸、招标文件及有关技术规范要求 |  | m | 311.42 | 5.45 | 1697.24
12 | 030411004070 | 配线 | (1)名称:配线 (2)规格:WDUZB-BYJ-4 (3)配线形式:管内穿线 (4)燃烧/毒性/滴落指标等级综合考虑 (5)综合考虑地下室增加费及超高增加费等降效费 (6)其他:具体要求及参数满足图纸、招标文件及有关技术规范要求 |  | m | 183.63 | 7.43 | 1364.37
13 | 030411004071 | 配线 | (1)名称:配线 (2)规格:WDUZB-BYJ-6 (3)配线形式:管内穿线 (4)燃烧/毒性/滴落指标等级综合考虑 (5)综合考虑地下室增加费及超高增加费等降效费 (6)其他:具体要求及参数满足图纸、招标文件及有关技术规范要求 |  | m | 79 | 8.65 | 683.35
14 | 030408001086 | 电力电缆 | (1)名称:电力电缆 (2)规格:WDUZB-YJY-5*16 (3)燃烧/毒性/滴落指标等级，水平、井道敷设综合考虑 (4)安装方式:管或桥架内穿线 (5)综合考虑地下室增加费及超高增加费等降效费 (6)其他:具体要求及参数满足图纸、招标文件及有关技术规范要求 |  | m | 18.54 | 91.03 | 1687.7
15 | 030408001087 | 电力电缆 | (1)名称:电力电缆 (2)规格:WDUZB-YJY-5*6 (3)燃烧/毒性/滴落指标等级，水平、井道敷设综合考虑 (4)安装方式:管或桥架内穿线 (5)综合考虑地下室增加费及超高增加费等降效费 (6)其他:具体要求及参数满足图纸、招标文件及有关技术规范要求 |  | m | 9.14 | 40.58 | 370.9
本页小计 | [7 empty] | 5803.56
分部分项工程量清单与计价表 （适用于工程量清单计价）
工程名称:深圳国际农业食品创新中心项目-废水机房电气工程 |  |  |  | 标段： |  |  | 第4页 共6页
序号 | 项目编码 | 项目名称 | 项目特征描述 |  | 计量 单位 | 工程量 | 金额(元)
[7 empty] | 综合 单价 | 合价 | 材料设备 暂估合价
16 | 030408001088 | 电力电缆 | (1)名称:电力电缆 (2)规格:WDUZB-YJY-4*6 (3)燃烧/毒性/滴落指标等级，水平、井道敷设综合考虑 (4)安装方式:管或桥架内穿线 (5)综合考虑地下室增加费及超高增加费等降效费 (6)其他:具体要求及参数满足图纸、招标文件及有关技术规范要求 |  | m | 13.04 | 33.04 | 430.84
17 | 030408001089 | 电力电缆 | (1)名称:电力电缆 (2)规格:WDUZB-YJY-4*2.5 (3)燃烧/毒性/滴落指标等级，水平、井道敷设综合考虑 (4)安装方式:管或桥架内穿线 (5)综合考虑地下室增加费及超高增加费等降效费 (6)其他:具体要求及参数满足图纸、招标文件及有关技术规范要求 |  | m | 25.04 | 17.29 | 432.94
18 | 030408001090 | 电力电缆 | (1)名称:电力电缆 (2)规格:WDUZB-YJY-3*2.5 (3)燃烧/毒性/滴落指标等级，水平、井道敷设综合考虑 (4)安装方式:管或桥架内穿线 (5)综合考虑地下室增加费及超高增加费等降效费 (6)其他:具体要求及参数满足图纸、招标文件及有关技术规范要求 |  | m | 10.93 | 13.54 | 147.99
19 | 030411001090 | 配管 | (1)名称:套接紧定式电线管 (2)规格:JDG20 (3)敷设方式:明配 (4)含:管内穿铁丝、过路盒、管道支架制作安装及刷漆、一般钢套管制作安装、孔洞预留、封堵及修补等工作内容 (5)综合考虑地下室增加费及超高增加费等降效费 (6)其他:具体要求及参数满足图纸、招标文件及有关技术规范要求 |  | m | 61.08 | 25.98 | 1586.86
本页小计 | [7 empty] | 2598.63
分部分项工程量清单与计价表 （适用于工程量清单计价）
工程名称:深圳国际农业食品创新中心项目-废水机房电气工程 |  |  |  | 标段： |  |  | 第5页 共6页
序号 | 项目编码 | 项目名称 | 项目特征描述 |  | 计量 单位 | 工程量 | 金额(元)
[7 empty] | 综合 单价 | 合价 | 材料设备 暂估合价
20 | 030411001091 | 配管 | (1)名称:套接紧定式电线管 (2)规格:JDG20 (3)敷设方式:暗配 (4)含:管内穿铁丝、过路盒、一般钢套管制作安装、孔洞预留、封堵及修补等工作内容 (5)综合考虑地下室增加费及超高增加费等降效费 (6)其他:具体要求及参数满足图纸、招标文件及有关技术规范要求 |  | m | 44.88 | 14.49 | 650.31
21 | 030411001092 | 配管 | (1)名称:套接紧定式电线管 (2)规格:JDG25 (3)敷设方式:暗配 (4)含:管内穿铁丝、过路盒、一般钢套管制作安装、孔洞预留、封堵及修补等工作内容 (5)综合考虑地下室增加费及超高增加费等降效费 (6)其他:具体要求及参数满足图纸、招标文件及有关技术规范要求 |  | m | 59.01 | 18.68 | 1102.31
22 | 030411001093 | 配管 | (1)名称:套接紧定式电线管 (2)规格:JDG32 (3)敷设方式:暗配 (4)含:管内穿铁丝、过路盒、一般钢套管制作安装、孔洞预留、封堵及修补等工作内容 (5)综合考虑地下室增加费及超高增加费等降效费 (6)其他:具体要求及参数满足图纸、招标文件及有关技术规范要求 |  | m | 37.79 | 22.91 | 865.77
23 | 030411001094 | 配管 | (1)名称:套接紧定式电线管 (2)规格:JDG50 (3)敷设方式:暗配 (4)含:管内穿铁丝、过路盒、一般钢套管制作安装、孔洞预留、封堵及修补等工作内容 (5)综合考虑地下室增加费及超高增加费等降效费 (6)其他:具体要求及参数满足图纸、招标文件及有关技术规范要求 |  | m | 13.02 | 36.14 | 470.54
本页小计 | [7 empty] | 3088.93
分部分项工程量清单与计价表 （适用于工程量清单计价）
工程名称:深圳国际农业食品创新中心项目-废水机房电气工程 |  |  |  | 标段： |  |  | 第6页 共6页
序号 | 项目编码 | 项目名称 | 项目特征描述 |  | 计量 单位 | 工程量 | 金额(元)
[7 empty] | 综合 单价 | 合价 | 材料设备 暂估合价
24 | 030411001095 | 配管 | (1)名称:金属软管 (2)规格:DN20 (3)敷设方式:明配 (4)综合考虑地下室增加费及超高增加费等降效费 (5)其他:具体要求及参数满足图纸、招标文件及有关技术规范要求 |  | m | 22.6 | 34.23 | 773.6
|  | 分部小计 | [5 empty] | 32514.79
本页小计 | [7 empty] | 773.6
合 计 | [7 empty] | 32514.79

## 表10措施项目清单与计价汇总表
措施项目清单与计价汇总表
工程名称:深圳国际农业食品创新中心项目-废水机房电气工程 |  | 标段： | 第1页 共1页
序号 | 项目名称 |  | 金额(元)
1 | 安全文明施工措施费 |  | 697.78
1.1 | 安全文明施工措施费(按费率计算) |  | 566.74
1.2 | 其他安全文明施工措施(按清单列项)
1.2.1 | 临时围挡费
1.2.2 | 基坑内场地硬地化
1.3 | 产业工人职业训练专项经费 |  | 131.04
2 | 履约担保手续费
3 | 夜间施工增加费
4 | 赶工措施费
5 | 冬雨季施工费
6 | 已完成工程及设备保护费
7 | 地上地下设施及建筑物的临时保护费
8 | 混凝土、钢筋混凝土模板及支架费
9 | 二次搬运费
10 | 脚手架费 |  | 244.56
11 | 垂直运输机械费
12 | 大型机械设备进出场及安拆费
13 | 施工排水、降水费
14 | 专业工程措施项目费
14.1 | 组装平台
14.2 | 设备、管道施工的防冻和焊接保护措施
14.3 | 压力容器和高压管道的检验
14.4 | 焦炉施工大棚
14.5 | 焦炉供炉、热态工程
14.6 | 管道安装后的充气保护措施
14.7 | 隧道内施工的通风、供水、供电、供气照明及通讯设施
14.8 | 长输管道施工措施
14.9 | 格架式抱杆
15 | 其他
合 计 |  |  | 942.34
注：专业工程措施项目费可根据工程实际在本表中补充。

## 表11其他项目清单与计价汇总表
其他项目清单与计价汇总表
工程名称:深圳国际农业食品创新中心项目-废水机房电气工程 |  | 标段： | 第1页 共1页
序号 | 项 目 名 称 | 金额(元) | 备注
1 | 材料设备暂估价 |  | 明细详见表11-1
2 | 计日工 |  | 明细详见表11-2
3 | 总承包服务费 |  | 明细详见表11-3
4 | 发包人供应材料费
合 计
注：编制招标控制价时，材料设备暂估价计入清单项目综合单价，此处不汇总。

## 表14规费、应纳税费项目清单与计价表
规费、应纳税费项目清单与计价表
工程名称:深圳国际农业食品创新中心项目-废水机房电气工程 |  | 标段： | 第1页 共1页
序号 | 项目名称 | 计算基础 | 费率(%) | 金额(元)
1 | 规费 | (分部分项工程费+措施项目工程费+其他项目费)中的人工费;费率参考范围11%~25%,推荐费率18% | 18 | 1057.52
2 | 应纳税费 | 应纳税费合计 |  | 1167.42
2.1 | 增值税应纳税额 | 分部分项工程费+措施项目费+其他项目费+规费-发包人供应材料费 | 3.02 | 1042.34
2.2 | 城市维护建设税、教育费附加及地方教育费附加 | 增值税应纳税额 | 12 | 125.08
合 计 |  |  |  | 2224.94