## 100章
5.l工程量清单表
工程量清单
建设项目名称:深圳外环高速公路深圳段工程 |  | 合同段：边坡整治工程(第二批)施工合同段
清单 第100章 总则
子目号 | 子目名称 | 单位 | 数量 | 单价 | 合价
101-1 | 建筑工程一切险和第三者责任险的保险费 | 总额 | 1 |  | 0
102-3 | 安全生产费
102-3-1 | 安全生产费 | 总额 | 1 | 224003 | 224003
102-5 | 交通疏解费
102-5-3 | 交通疏解费 | 总额 | 1 |  | 0
103-3 | 临时供电、供水设施提供、维修与拆除 | 总额 | 1 |  | 0
104-1 | 承包人驻地建设 | 总额 | 1 |  | 0
清单 第100章合计 人民币 |  |  | 224003

## 200章
5.l工程量清单表
工程量清单
建设项目名称:深圳外环高速公路深圳段工程 |  | 合同段：边坡整治工程(第二批)施工合同段
清单 第200章 路基
子目号 | 子目名称 | 单位 | 数量 | 单价 | 合价
202-1 | 边坡坡面清理与挖掘
202-1-1 | 清理现场 | m2 | 53973 |  | 0
203-1 | 边坡土石方
203-1-1 | 挖土石方 | m3 | 95.2 |  | 0
207-2 | 平台排水沟及引流槽
207-2-4 | 平台排水硬化 | m | 630 |  | 0
207-2-5 | 截水沟消能坎 | m | 80 |  | 0
207-3 | 排水沟
207-3-4 | 现浇混凝土截水沟 | m | 560 |  | 0
207-4 | 检查梯步兼急流槽
207-4-4 | 现浇混凝土急流槽（含扶手） | m | 283.8 |  | 0
207-17 | 仰斜式排水孔
207-17-1 | φ130mm以内 | m | 3540 |  | 0
208-1 | 防护网边坡
208-1-1 | 喷播植草护坡 | m2 | 12739.53 |  | 0
208-1-2 | SNS主动防护网 | m2 | 12834.3 |  | 0
208-1-3 | 植生袋挂网护坡 | m2 | 7174.6 |  | 0
208-1-4 | 锚杆挂网喷浆 | m2 | 727.6 |  | 0
208-1-5 | 植物纤维毯植草 | m2 | 2339.9 |  | 0
208-4 | 混凝土护坡
208-4-1 | C35混凝土护坡
208-4-1-2 | 人字形骨架护坡 | m2 | 9800 |  | 0
208-4-1-3 | 方格护坡 | m3 | 688.6 |  | 0
208-4-1-4 | 钢筋制作安装 | t | 128.042 |  | 0
208-4-3 | C30混凝土护坡（加固锚头）
208-4-3-3 | C30混凝土锚头加固 | m3 | 21.5 |  | 0
208-4-3-4 | 钢筋制作安装 | t | 0.029 |  | 0
208-6 | 回填C20混凝土 | m3 | 77.2 |  | 0
213-1 | 预应力锚索
213-1-1 | 普通预应力钢绞线
213-1-1-1 | 4孔/束 | m | 7410 |  | 0
213-3 | 锚杆
213-3-1 | 普通钢筋锚杆
213-3-1-1 | φ70mm以内普通钢筋锚杆 | m | 4250 |  | 0
清单 第200章合计 人民币 |  |  | 0

## 工程量清单汇总表
5.3 工程量清单汇总表
工程量清单汇总
建设项目名称:深圳外环高速公路深圳段工程 合同段：边坡整治工程(第二批)施工合同段
序号 | 章次 | 科目名称 | 金额(元)
1 | 第100章 | 总则 | 224003
2 | 第200章 | 路基 | 0
3 | 第300章 | 路面
4 | 第400章 | 桥梁、涵洞
5 | 第500章 | 隧道
6 | 第600章 | 交通安全设施工程
7 | 第700章 | 绿化及环境保护设施
8 | 第800章 | 机电工程
9 | 第900章 | 附属区房建工程
10 | 第100章至900章清单合计 |  | 224003
11 | 计日工合计
12 | 暂列金额(不含计日工总额) |  | 757875
13 | 投标报价(10+11+12)=13 |  | 981878