## D.1 工程项目最高投标限价汇总表
D.1 工程项目最高投标限价汇总表
工程名称：深圳市眼科医院二期工程精装修工程-14F机房装饰部分 |  |  |  | 第 1 页 共 1 页
序号 | 汇 总 内 容 | 金额（元） | 其中
|  |  | 安全文明 施工费 （元） | 暂估价 （元） | 暂列金额 （元）
1 | 深圳市眼科医院二期工程精装修工程-14F机房装饰部分 | 340715.99 | 8751.91 |  | 14884.93
合计 |  | 340715.99 | 8751.91 |  | 14884.93
注：1.暂估价包含专业工程暂估价及材料暂估价。专业工程暂估价为已含税价格，在计算增值税计算基础时不应包含专业工程暂估价金额； 2.本表宜用于按合同标的为工程量清单编制对象的工程汇总计算，以单项工程为工程量清单编制对象的工程可按本表汇总计算。

## D.2 单位工程最高投标限价汇总表
D.2 单位工程最高投标限价汇总表
工程名称：深圳市眼科医院二期工程精装修工程-14F机房装饰部分 |  | 标段：深圳市眼科医院二期工程项目精装修工程 |  | 第 1 页 共 1 页
序号 | 汇总内容 |  | 金额 （元） | 其中： 材料暂估价 （元）
1 | 分部分项工程 |  | 288946.64
1.1 | 地面工程 |  | 113009.79
1.2 | 天棚工程 |  | 77172.93
1.3 | 墙面工程 |  | 95643.52
1.4 | 踢脚工程 |  | 3120.4
2 | 措施项目 |  | 8751.91
2.1 | 安全文明施工 |  | 8751.91
2.1.1 | 安全文明施工费（按费率计算） |  | 7596.12
2.1.2 | 安全文明施工费（按清单列项）
2.1.3 | 产业工人职业训练专项经费 |  | 1155.79
2.2 | 其他措施项目费
3 | 其他项目 |  | 14884.93
3.1 | 暂列金额 |  | 14884.93
3.2 | 专业工程暂估价
3.3 | 计日工
3.4 | 总承包服务费
4 | 增值税 |  | 28132.51
合计 |  |  | 340715.99
注：专业工程暂估价为已含税价格，在计算增值税计算基础时不应包含专业工程暂估价金额。

## E.1 分部分项工程项目清单计价表
E.1 分部分项工程项目清单计价表
工程名称：深圳市眼科医院二期工程精装修工程-14F机房装饰部分 |  |  | 标段：深圳市眼科医院二期工程项目精装修工程 |  |  | 第 1 页 共 1 页
序号 | 项目编码 | 项目名称 | 项目特征描述 | 计量单位 | 工程量 | 金额（元）
[6 empty] | 综合单价 | 合价 | 其中：材料暂估合价
|  | 地面工程 |  |  |  |  | 113009.79
1 | 011102003009 | 防静电活动地板 | 1、300高架空防静电活动地板(600x600x35mm硫酸钙地板); 2、20厚橡塑保温棉; 3、防尘防潮漆两道; 4、20厚M20预拌砂浆抹面压光; 5、素水泥浆结合层一遍; 6、现浇钢筋混凝土楼板原浆抹光。 7、含超高增加费 8、其他满足设计图纸、招标文件等相关文件要求 | m2 | 279.34 | 404.56 | 113009.79
|  | 天棚工程 |  |  |  |  | 77172.93
2 | 011302001015 | 铝合金条形天花 | 适用部位:14F机房 1、钢筋混凝土板底面清理干净嵌平补实; 2、满铺橡塑保温棉:厚度20mm(含梁、柱区域); 3、M8吊筋; 4、配套轻钢龙骨; 5、铝合金条形天花:1200*300*1.0mm(四周收边处理) 6、钢筋混凝土结构楼板。 7、含超高增加费 8、其他满足设计图纸、招标文件等相关文件要求 | m2 | 379.34 | 203.44 | 77172.93
|  | 墙面工程 |  |  |  |  | 95643.52
3 | 011201001007 | 彩钢板墙面 | 1.0.8mm单面彩钢板（透明幕墙部位采用双面） 2.配套龙骨，龙骨中间填充50厚防火岩棉 3.10mmM15预拌砂浆刮糙层（预制墙体此层取消） 4.基层墙体 5、含超高增加费 6、其他满足设计图纸、招标文件等相关文件要求 | m2 | 288.5 | 331.52 | 95643.52
|  | 踢脚工程 |  |  |  |  | 3120.4
4 | 011105006003 | 金属踢脚线 | 1.名称：1.0mm厚不锈钢板踢脚线 2.踢脚线高度：100mm高 3.其他满足招标要求及图纸 4、含超高增加费 5、其他满足设计图纸、招标文件等相关文件要求 | m | 113.8 | 27.42 | 3120.4
本页小计 | [6 empty] | 288946.64
合计 | [6 empty] | 288946.64

## E.4 其他项目清单计价表
E.4 其他项目清单计价表
工程名称：深圳市眼科医院二期工程精装修工程-14F机房装饰部分 |  | 标段：深圳市眼科医院二期工程项目精装修工程 |  | 第 1 页 共 1 页
序号 | 项目名称 |  | 金额（元） | 备注
1 | 暂列金额 |  | 14884.93 | (分部分项费+措施项目费)*暂列金额费率(5%～10%)
2 | 专业工程暂估价
3 | 计日工
4 | 总承包服务费
5 | 发承包双方约定的其他项目
6 | 材料暂估价 |  |  | 仅统计汇总材料暂估价总金额，材料暂估价应计入清单项目综合单价，不重复计入建安工程费中
合计 |  |  | 14884.93

## E.5 增值税计价表
E.5 增值税计价表
工程名称：深圳市眼科医院二期工程精装修工程-14F机房装饰部分 |  |  | 标段：深圳市眼科医院二期工程项目精装修工程 |  | 第 1 页 共 1 页
序号 | 项目名称 | 计算基础说明 |  | 计算基础 | 税率（%） | 金额（元）
1 | 增值税 | 分部分项工程+措施项目+其他项目-专业工程暂估价 |  | 312583.48 | 9 | 28132.51
合 计 | [5 empty] | 28132.51

## E.7 暂列金额明细表
E.7 暂列金额明细表
工程名称：深圳市眼科医院二期工程精装修工程-14F机房装饰部分 |  | 标段：深圳市眼科医院二期工程项目精装修工程 |  | 第 1 页 共 1 页
序号 | 项目名称 | 计量单位 | 暂列金额（元） | 备注
1 | 暂列金额 | 项 | 14884.93 | (分部分项费+措施项目费)*暂列金额费率(5%～10%)
合计 |  |  | 14884.93