## D.1 工程项目最高投标限价汇总表
D.1 工程项目最高投标限价汇总表
工程名称：深圳市眼科医院二期工程项目精装修工程-地下装饰部分 |  |  |  | 第 1 页 共 1 页
序号 | 汇 总 内 容 | 金额（元） | 其中
|  |  | 安全文明 施工费 （元） | 暂估价 （元） | 暂列金额 （元）
1 | 深圳市眼科医院二期工程项目精装修工程-地下装饰部分 | 326320.82 | 8304.5 |  | 14256.04
合计 |  | 326320.82 | 8304.5 |  | 14256.04
注：1.暂估价包含专业工程暂估价及材料暂估价。专业工程暂估价为已含税价格，在计算增值税计算基础时不应包含专业工程暂估价金额； 2.本表宜用于按合同标的为工程量清单编制对象的工程汇总计算，以单项工程为工程量清单编制对象的工程可按本表汇总计算。

## D.2 单位工程最高投标限价汇总表
D.2 单位工程最高投标限价汇总表
工程名称：深圳市眼科医院二期工程项目精装修工程-地下装饰部分 |  | 标段：深圳市眼科医院二期工程项目精装修工程 |  | 第 1 页 共 1 页
序号 | 汇总内容 |  | 金额 （元） | 其中： 材料暂估价 （元）
1 | 分部分项工程 |  | 270538.61
1.1 | 地面工程 |  | 39179.42
1.2 | 天棚工程 |  | 38247.5
1.3 | 墙面工程 |  | 191280.48
1.4 | 踢脚工程 |  | 1831.21
2 | 措施项目 |  | 14582.25
2.1 | 安全文明施工 |  | 8304.5
2.1.1 | 安全文明施工费（按费率计算） |  | 7197.23
2.1.2 | 安全文明施工费（按清单列项）
2.1.3 | 产业工人职业训练专项经费 |  | 1107.27
2.2 | 其他措施项目费 |  | 6277.75
3 | 其他项目 |  | 14256.04
3.1 | 暂列金额 |  | 14256.04
3.2 | 专业工程暂估价
3.3 | 计日工
3.4 | 总承包服务费
4 | 增值税 |  | 26943.92
合计 |  |  | 326320.82
注：专业工程暂估价为已含税价格，在计算增值税计算基础时不应包含专业工程暂估价金额。

## E.1 分部分项工程项目清单计价表
E.1 分部分项工程项目清单计价表
工程名称：深圳市眼科医院二期工程项目精装修工程-地下装饰部分 |  |  | 标段：深圳市眼科医院二期工程项目精装修工程 |  |  | 第 1 页 共 3 页
序号 | 项目编码 | 项目名称 | 项目特征描述 | 计量单位 | 工程量 | 金额（元）
[6 empty] | 综合单价 | 合价 | 其中：材料暂估合价
|  | 地面工程 |  |  |  |  | 39179.42
1 | 011102003007 | 地3 防滑地砖（CT-01、CT-02、CT-03、CT-04、CT-05） | 适用部位:电梯厅3/合用前室/走道/晾晒间兼避难间 1、9mm厚防滑地砖,水性反应树脂RG(II)类填缝剂同地砖色。 2、5mm厚专用瓷砖胶C2T型。 3、15厚M20预拌砂浆找平层; 4、20mm厚C20细石混凝土找平 5、素水泥浆结合层一道 6、钢筋混凝土楼板清理、清水冲洗干净晾干 7、其他满足设计图纸、招标文件等相关文件要求 | m2 | 179.06 | 192.01 | 34381.31
2 | 011102001003 | 地8 石材（ST-02）(有防水层) | 适用部位：有水房间门槛石 1、水性反应树脂RG(II)类填缝剂同石材色。 2、20厚石材板材铺实拍平(六面防护,打磨结晶处理)。(需做好返碱,防潮,抗裂等防护措施) 3、5mm厚益胶泥胶粘剂(地面一道、石材背面一道)。 4、素水泥浆一道(内掺建筑胶) 5、钢筋混凝土楼板清理、清水冲洗干净晾干 6、其他满足设计图纸、招标文件等相关文件要求 | m2 | 7.4 | 614.69 | 4548.71
3 | 011102003008 | 不锈钢盲道 | 1.不锈钢盲道 2.其他满足设计图纸、招标文件等相关文件要求 | m2 | 1.32 | 188.94 | 249.4
|  | 天棚工程 |  |  |  |  | 38247.5
本页小计 | [6 empty] | 39179.42
E.1 分部分项工程项目清单计价表
工程名称：深圳市眼科医院二期工程项目精装修工程-地下装饰部分 |  |  | 标段：深圳市眼科医院二期工程项目精装修工程 |  |  | 第 2 页 共 3 页
序号 | 项目编码 | 项目名称 | 项目特征描述 | 计量单位 | 工程量 | 金额（元）
[6 empty] | 综合单价 | 合价 | 其中：材料暂估合价
4 | 011302001012 | 天1 轻钢龙骨硅酸钙板无机防霉涂料 | 适用部位:电梯厅等 （按水平投影面积计算） 1、钢筋混凝土地面清理干净嵌平补实 2、φ10全牙吊杆与建筑楼板M8膨胀螺丝固定,吊杆与吊杆间距≤1200mm 3、CS60x27x1.2mm主龙骨(承载龙骨),间距≤1200mm 4、CS50x20x0.6mm次龙骨@400 5、双层6mm硅酸钙板,错缝固定第二层板材,板材用自攻螺丝与龙骨固定,中距@200mm,螺钉距离板边长边10mm,短边15mm,与墙体交接处成品铝合金收边条。 6、孔眼防锈处理用腻子填平,阴阳角分别安装PVC护角条 7、白色耐水腻子两度 8、刷无机防霉涂料三遍(一底、二面漆)。 9、含反支撑费用、综合考虑边缘封板、收边收口 10、其他满足设计图纸、招标文件等相关文件要求 | m2 | 187.66 | 201.68 | 37847.27
5 | 011302001013 | 灯带(槽) | (1)硅酸钙板灯槽（按水平投影面积计算） (2)尺寸:综合考虑 (3)双层6mm厚硅酸钙板(批刮3遍耐水腻子、1遍底漆、涂刷2遍面漆) (4)按水平投影面积计算 (5)其他满足设计图纸、招标文件等相关文件要求 | m2 | 1.05 | 325.46 | 341.73
6 | 011302001014 | 灯带(槽) | (1)2.0mm铝板折槽（按水平投影面积计算） (2)尺寸:详节点DC.2.1 (3)2.0mm厚铝板 (4)按水平投影面积计算 (5)其他满足设计图纸、招标文件等相关文件要求 | m2 | 0.18 | 325 | 58.5
|  | 墙面工程 |  |  |  |  | 191280.48
本页小计 | [6 empty] | 38247.5
E.1 分部分项工程项目清单计价表
工程名称：深圳市眼科医院二期工程项目精装修工程-地下装饰部分 |  |  | 标段：深圳市眼科医院二期工程项目精装修工程 |  |  | 第 3 页 共 3 页
序号 | 项目编码 | 项目名称 | 项目特征描述 | 计量单位 | 工程量 | 金额（元）
[6 empty] | 综合单价 | 合价 | 其中：材料暂估合价
7 | 011201001006 | 墙9 无机涂料(轻钢龙骨墙体)（PT-01、PT-02、PT-03、PT-04） | 1、墙面分遍满刮三遍耐水、抗裂、抗碱腻子,打磨平整(平均有效厚度≥2mm,与吊顶相连阴角须连续压入抗碱玻纤网)(外墙型、耐擦洗、地下室及用水房间采用防霉型) 2、双层8mm厚水泥纤维板(面刷界面剂) 3、阴阳角分别贴PVC护角条 4、墙体,基层处理(加气混凝土墙面须先刷专用界面剂一遍,甩前喷湿墙面) 5、含暗门等 6、其他满足设计图纸、招标文件等相关文件要求 | m2 | 35.72 | 112.08 | 4003.5
8 | 011205001014 | 墙11 HPL墙板(有基层) （WD-11、WD-12、WD-13） | 1、适用部位:电梯厅等 2、成品8mm厚HPL墙板,企口拼接,安装施工完成后进行清洁,对成品进行保护。 3、可调节铝合金扣片34*54*11mm(3mm厚),间距≤500mm 4、口20x40x3镀锌扁钢(竖向)@600,口20x40x3镀锌扁钢(横向)@400。横杆与立杆焊接(满焊,焊接处满刷防锈漆三遍) 5、根据图纸放出墙面装饰完成面线,完成面厚度≤60mm,根据放线焊接钢架基层; 6、钢筋混凝土柱子/砌块墙/钢筋混凝土墙 7、含暗门等 8、其他满足设计图纸、招标文件等相关文件要求 | m2 | 488.4 | 383.45 | 187276.98
|  | 踢脚工程 |  |  |  |  | 1831.21
9 | 011105003002 | 踢1 地砖踢脚 | 1、铺贴施工完成后进行清洁,对成品进行保护。 2、面砖踢脚线,水性反应树脂RG(II)类填缝剂地面同色; 3、5mm厚C2T型陶瓷砖胶黏剂。 4、其他满足设计图纸、招标文件等相关文件要求 | m | 83.51 | 20.28 | 1693.58
10 | 011105006002 | 踢3 304#不锈钢踢脚 | 1、1.2厚不锈钢踢脚线 2、8厘水泥纤维基层板 3、其他满足设计图纸、招标文件等相关文件要求 | m | 4.2 | 32.77 | 137.63
本页小计 | [6 empty] | 193111.69
合计 | [6 empty] | 270538.61

## E.4 其他项目清单计价表
E.4 其他项目清单计价表
工程名称：深圳市眼科医院二期工程项目精装修工程-地下装饰部分 |  | 标段：深圳市眼科医院二期工程项目精装修工程 |  | 第 1 页 共 1 页
序号 | 项目名称 |  | 金额（元） | 备注
1 | 暂列金额 |  | 14256.04 | (分部分项费+措施项目费)*暂列金额费率(5%～10%)
2 | 专业工程暂估价
3 | 计日工
4 | 总承包服务费
5 | 发承包双方约定的其他项目
6 | 材料暂估价 |  |  | 仅统计汇总材料暂估价总金额，材料暂估价应计入清单项目综合单价，不重复计入建安工程费中
合计 |  |  | 14256.04

## E.5 增值税计价表
E.5 增值税计价表
工程名称：深圳市眼科医院二期工程项目精装修工程-地下装饰部分 |  |  | 标段：深圳市眼科医院二期工程项目精装修工程 |  | 第 1 页 共 1 页
序号 | 项目名称 | 计算基础说明 |  | 计算基础 | 税率（%） | 金额（元）
1 | 增值税 | 分部分项工程+措施项目+其他项目-专业工程暂估价 |  | 299376.9 | 9 | 26943.92
合 计 | [5 empty] | 26943.92

## E.7 暂列金额明细表
E.7 暂列金额明细表
工程名称：深圳市眼科医院二期工程项目精装修工程-地下装饰部分 |  | 标段：深圳市眼科医院二期工程项目精装修工程 |  | 第 1 页 共 1 页
序号 | 项目名称 | 计量单位 | 暂列金额（元） | 备注
1 | 暂列金额 | 项 | 14256.04 | (分部分项费+措施项目费)*暂列金额费率(5%～10%)
合计 |  |  | 14256.04