## D.1 工程项目最高投标限价汇总表
D.1 工程项目最高投标限价汇总表
工程名称：深圳市眼科医院二期工程项目精装修工程-给排水部分 |  |  |  | 第 1 页 共 1 页
序号 | 汇 总 内 容 | 金额（元） | 其中
|  |  | 安全文明 施工费 （元） | 暂估价 （元） | 暂列金额 （元）
1 | 深圳市眼科医院二期工程项目精装修工程-给排水部分 | 1562787.61 | 28479.94 |  | 68273.81
合计 |  | 1562787.61 | 28479.94 |  | 68273.81
注：1.暂估价包含专业工程暂估价及材料暂估价。专业工程暂估价为已含税价格，在计算增值税计算基础时不应包含专业工程暂估价金额； 2.本表宜用于按合同标的为工程量清单编制对象的工程汇总计算，以单项工程为工程量清单编制对象的工程可按本表汇总计算。

## D.2 单位工程最高投标限价汇总表
D.2 单位工程最高投标限价汇总表
工程名称：深圳市眼科医院二期工程项目精装修工程-给排水部分 |  | 标段：深圳市眼科医院二期工程项目精装修工程 |  | 第 1 页 共 1 页
序号 | 汇总内容 |  | 金额 （元） | 其中： 材料暂估价 （元）
1 | 分部分项工程 |  | 1318124.35
1.1 | 给排水 |  | 1318124.35
2 | 措施项目 |  | 47351.94
2.1 | 安全文明施工 |  | 28479.94
2.1.1 | 安全文明施工费（按费率计算） |  | 23131.95
2.1.2 | 安全文明施工费（按清单列项）
2.1.3 | 产业工人职业训练专项经费 |  | 5347.99
2.2 | 其他措施项目费 |  | 18872
3 | 其他项目 |  | 68273.81
3.1 | 暂列金额 |  | 68273.81
3.2 | 专业工程暂估价
3.3 | 计日工
3.4 | 总承包服务费
4 | 增值税 |  | 129037.51
合计 |  |  | 1562787.61
注：专业工程暂估价为已含税价格，在计算增值税计算基础时不应包含专业工程暂估价金额。

## E.1 分部分项工程项目清单计价表
E.1 分部分项工程项目清单计价表
工程名称：深圳市眼科医院二期工程项目精装修工程-给排水部分 |  |  | 标段：深圳市眼科医院二期工程项目精装修工程 |  |  | 第 1 页 共 14 页
序号 | 项目编码 | 项目名称 | 项目特征描述 | 计量单位 | 工程量 | 金额（元）
[6 empty] | 综合单价 | 合价 | 其中：材料暂估合价
|  | 给排水 |  |  |  |  | 1318124.35
|  | 给水 |  |  |  |  | 432796.01
1 | 031001006001 | 不锈钢管 | 1.名称:S31603不锈钢管 2.规格、压力等级:DN15 3.含消毒冲洗、水压试验及吹、洗设计要求、配件、管件制作安装、一般套管制作安装、阻火圈及开洞、孔洞封堵、综合考虑成品支架或普通支架制作与安装及除锈刷油及一切所需附件、含套管封堵 4.备注:管道穿变形缝处两端安装不锈钢金属波纹管，给水管在安装时都应考虑适当管道的热胀冷缩的需要设置管道伸缩器 5.具体详见施工图纸、招标文件、规范、满足施工及验收要求 6.含相关工序及其所需辅材的购买及安装等内容 7.含高层建筑增加费，综合考虑单层超高增加费 | m | 3523.53 | 89.78 | 316342.52
2 | 031001006002 | 不锈钢管 | 1.名称:S31603不锈钢管 2.规格、压力等级:DN20 3.含消毒冲洗、水压试验及吹、洗设计要求、配件、管件制作安装、一般套管制作安装、阻火圈及开洞、孔洞封堵、综合考虑成品支架或普通支架制作与安装及除锈刷油及一切所需附件、含套管封堵 4.备注:管道穿变形缝处两端安装不锈钢金属波纹管，给水管在安装时都应考虑适当管道的热胀冷缩的需要设置管道伸缩器 5.具体详见施工图纸、招标文件、规范、满足施工及验收要求 6.含相关工序及其所需辅材的购买及安装等内容 7.含高层建筑增加费，综合考虑单层超高增加费 | m | 682.89 | 94.33 | 64417.01
本页小计 | [6 empty] | 380759.53
E.1 分部分项工程项目清单计价表
工程名称：深圳市眼科医院二期工程项目精装修工程-给排水部分 |  |  | 标段：深圳市眼科医院二期工程项目精装修工程 |  |  | 第 2 页 共 14 页
序号 | 项目编码 | 项目名称 | 项目特征描述 | 计量单位 | 工程量 | 金额（元）
[6 empty] | 综合单价 | 合价 | 其中：材料暂估合价
3 | 031001006003 | 不锈钢管 | 1.名称:S31603不锈钢管 2.规格、压力等级:DN25 3.含消毒冲洗、水压试验及吹、洗设计要求、配件、管件制作安装、一般套管制作安装、阻火圈及开洞、孔洞封堵、综合考虑成品支架或普通支架制作与安装及除锈刷油及一切所需附件、含套管封堵 4.备注:管道穿变形缝处两端安装不锈钢金属波纹管，给水管在安装时都应考虑适当管道的热胀冷缩的需要设置管道伸缩器 5.具体详见施工图纸、招标文件、规范、满足施工及验收要求 6.含相关工序及其所需辅材的购买及安装等内容 7.含高层建筑增加费，综合考虑单层超高增加费 | m | 226.2 | 105.51 | 23866.36
4 | 031001006004 | 不锈钢管 | 1.名称:S31603不锈钢管 2.规格、压力等级:DN32 3.含消毒冲洗、水压试验及吹、洗设计要求、配件、管件制作安装、一般套管制作安装、阻火圈及开洞、孔洞封堵、综合考虑成品支架或普通支架制作与安装及除锈刷油及一切所需附件、含套管封堵 4.备注:管道穿变形缝处两端安装不锈钢金属波纹管，给水管在安装时都应考虑适当管道的热胀冷缩的需要设置管道伸缩器 5.具体详见施工图纸、招标文件、规范、满足施工及验收要求 6.含相关工序及其所需辅材的购买及安装等内容 7.含高层建筑增加费，综合考虑单层超高增加费 | m | 91.23 | 120 | 10947.6
本页小计 | [6 empty] | 34813.96
E.1 分部分项工程项目清单计价表
工程名称：深圳市眼科医院二期工程项目精装修工程-给排水部分 |  |  | 标段：深圳市眼科医院二期工程项目精装修工程 |  |  | 第 3 页 共 14 页
序号 | 项目编码 | 项目名称 | 项目特征描述 | 计量单位 | 工程量 | 金额（元）
[6 empty] | 综合单价 | 合价 | 其中：材料暂估合价
5 | 031001006005 | 不锈钢管 | 1.名称:S31603不锈钢管 2.规格、压力等级:DN40 3.含消毒冲洗、水压试验及吹、洗设计要求、配件、管件制作安装、一般套管制作安装、阻火圈及开洞、孔洞封堵、综合考虑成品支架或普通支架制作与安装及除锈刷油及一切所需附件、含套管封堵 4.备注:管道穿变形缝处两端安装不锈钢金属波纹管，给水管在安装时都应考虑适当管道的热胀冷缩的需要设置管道伸缩器 5.具体详见施工图纸、招标文件、规范、满足施工及验收要求 6.含相关工序及其所需辅材的购买及安装等内容 7.含高层建筑增加费，综合考虑单层超高增加费 | m | 62.99 | 147.62 | 9298.58
6 | 031001006006 | 不锈钢管 | 1.名称:S31603不锈钢管 2.规格、压力等级:DN50 3.含消毒冲洗、水压试验及吹、洗设计要求、配件、管件制作安装、一般套管制作安装、阻火圈及开洞、孔洞封堵、综合考虑成品支架或普通支架制作与安装及除锈刷油及一切所需附件、含套管封堵 4.备注:管道穿变形缝处两端安装不锈钢金属波纹管，给水管在安装时都应考虑适当管道的热胀冷缩的需要设置管道伸缩器 5.具体详见施工图纸、招标文件、规范、满足施工及验收要求 6.含相关工序及其所需辅材的购买及安装等内容 7.含高层建筑增加费，综合考虑单层超高增加费 | m | 25.58 | 152.26 | 3894.81
本页小计 | [6 empty] | 13193.39
E.1 分部分项工程项目清单计价表
工程名称：深圳市眼科医院二期工程项目精装修工程-给排水部分 |  |  | 标段：深圳市眼科医院二期工程项目精装修工程 |  |  | 第 4 页 共 14 页
序号 | 项目编码 | 项目名称 | 项目特征描述 | 计量单位 | 工程量 | 金额（元）
[6 empty] | 综合单价 | 合价 | 其中：材料暂估合价
7 | 031001006007 | 不锈钢管 | 1.名称:S31603不锈钢管 2.规格、压力等级:DN65 3.含消毒冲洗、水压试验及吹、洗设计要求、配件、管件制作安装、一般套管制作安装、阻火圈及开洞、孔洞封堵、综合考虑成品支架或普通支架制作与安装及除锈刷油及一切所需附件、含套管封堵 4.备注:管道穿变形缝处两端安装不锈钢金属波纹管，给水管在安装时都应考虑适当管道的热胀冷缩的需要设置管道伸缩器 5.具体详见施工图纸、招标文件、规范、满足施工及验收要求 6.含相关工序及其所需辅材的购买及安装等内容 7.含高层建筑增加费，综合考虑单层超高增加费 | m | 1.03 | 222.43 | 229.1
8 | 031301001003 | 凿(压、切割)槽 | 1.名称:凿槽及恢复 2.规格:DN15 3.填充(恢复)方式:含挂网等工作内容 4.具体详见施工图纸、招标文件、规范、满足施工及验收要求 5.含相关工序及其所需辅材的购买及安装等内容 6.含高层建筑增加费，综合考虑单层超高增加费 | m | 607.56 | 6.05 | 3675.74
9 | 031301001004 | 凿(压、切割)槽 | 1.规格:DN20 2.名称:凿槽及恢复 3.填充(恢复)方式:含挂网等工作内容 4.具体详见施工图纸、招标文件、规范、满足施工及验收要求 5.含相关工序及其所需辅材的购买及安装等内容 6.含高层建筑增加费，综合考虑单层超高增加费 | m | 19.36 | 6.42 | 124.29
|  | 排水 |  |  |  |  | 209183.87
本页小计 | [6 empty] | 4029.13
E.1 分部分项工程项目清单计价表
工程名称：深圳市眼科医院二期工程项目精装修工程-给排水部分 |  |  | 标段：深圳市眼科医院二期工程项目精装修工程 |  |  | 第 5 页 共 14 页
序号 | 项目编码 | 项目名称 | 项目特征描述 | 计量单位 | 工程量 | 金额（元）
[6 empty] | 综合单价 | 合价 | 其中：材料暂估合价
10 | 031001008001 | 塑料管 | 1.名称:UPVC排水管 2.材质、规格:DN50 3.含灌水试验及吹、洗设计要求、配件、管件制作安装、一般套管制作安装、阻火圈及开洞、孔洞封堵、综合考虑成品支架或普通支架制作与安装及除锈刷油及一切所需附件、含套管封堵 4.备注:管道穿变形缝处两端安装不锈钢金属波纹管，给水管在安装时都应考虑适当管道的热胀冷缩的需要设置管道伸缩器 5.压力试验及吹、洗设计要求:含配件、管件及一切所需附件 6.具体详见施工图纸、招标文件、规范、满足施工及验收要求 7.含相关工序及其所需辅材的购买及安装等内容 8.含高层建筑增加费，综合考虑单层超高增加费 | m | 672.75 | 64.44 | 43352.01
11 | 031001008002 | 塑料管 | 1.名称:UPVC排水管 2.材质、规格:DN75 3.含灌水试验及吹、洗设计要求、配件、管件制作安装、一般套管制作安装、阻火圈及开洞、孔洞封堵、综合考虑成品支架或普通支架制作与安装及除锈刷油及一切所需附件、含套管封堵 4.备注:管道穿变形缝处两端安装不锈钢金属波纹管，给水管在安装时都应考虑适当管道的热胀冷缩的需要设置管道伸缩器 5.压力试验及吹、洗设计要求:含配件、管件及一切所需附件 6.具体详见施工图纸、招标文件、规范、满足施工及验收要求 7.含相关工序及其所需辅材的购买及安装等内容 8.含高层建筑增加费，综合考虑单层超高增加费 | m | 700.68 | 78.75 | 55178.55
本页小计 | [6 empty] | 98530.56
E.1 分部分项工程项目清单计价表
工程名称：深圳市眼科医院二期工程项目精装修工程-给排水部分 |  |  | 标段：深圳市眼科医院二期工程项目精装修工程 |  |  | 第 6 页 共 14 页
序号 | 项目编码 | 项目名称 | 项目特征描述 | 计量单位 | 工程量 | 金额（元）
[6 empty] | 综合单价 | 合价 | 其中：材料暂估合价
12 | 031001008003 | 塑料管 | 1.名称:UPVC排水管 2.材质、规格:DN100 3.含灌水试验及吹、洗设计要求、配件、管件制作安装、一般套管制作安装、阻火圈及开洞、孔洞封堵、综合考虑成品支架或普通支架制作与安装及除锈刷油及一切所需附件、含套管封堵 4.备注:管道穿变形缝处两端安装不锈钢金属波纹管，给水管在安装时都应考虑适当管道的热胀冷缩的需要设置管道伸缩器 5.压力试验及吹、洗设计要求:含配件、管件及一切所需附件 6.具体详见施工图纸、招标文件、规范、满足施工及验收要求 7.含相关工序及其所需辅材的购买及安装等内容 8.含高层建筑增加费，综合考虑单层超高增加费 | m | 523.18 | 106.72 | 55833.77
13 | 031001008004 | 塑料管 | 1.名称:UPVC排水管 2.材质、规格:DN150 3.含灌水试验及吹、洗设计要求、配件、管件制作安装、一般套管制作安装、阻火圈及开洞、孔洞封堵、综合考虑成品支架或普通支架制作与安装及除锈刷油及一切所需附件、含套管封堵 4.备注:管道穿变形缝处两端安装不锈钢金属波纹管，给水管在安装时都应考虑适当管道的热胀冷缩的需要设置管道伸缩器 5.压力试验及吹、洗设计要求:含配件、管件及一切所需附件 6.具体详见施工图纸、招标文件、规范、满足施工及验收要求 7.含相关工序及其所需辅材的购买及安装等内容 8.含高层建筑增加费，综合考虑单层超高增加费 | m | 6.1 | 168.81 | 1029.74
本页小计 | [6 empty] | 56863.51
E.1 分部分项工程项目清单计价表
工程名称：深圳市眼科医院二期工程项目精装修工程-给排水部分 |  |  | 标段：深圳市眼科医院二期工程项目精装修工程 |  |  | 第 7 页 共 14 页
序号 | 项目编码 | 项目名称 | 项目特征描述 | 计量单位 | 工程量 | 金额（元）
[6 empty] | 综合单价 | 合价 | 其中：材料暂估合价
14 | 031001008005 | 塑料管 | 1.名称:UPVC通气管 2.材质、规格:DN50 3.含灌水试验及吹、洗设计要求、配件、管件制作安装、一般套管制作安装、阻火圈及开洞、孔洞封堵、综合考虑成品支架或普通支架制作与安装及除锈刷油及一切所需附件、含套管封堵 4.备注:管道穿变形缝处两端安装不锈钢金属波纹管，给水管在安装时都应考虑适当管道的热胀冷缩的需要设置管道伸缩器 5.压力试验及吹、洗设计要求:含配件、管件及一切所需附件 6.具体详见施工图纸、招标文件、规范、满足施工及验收要求 7.含相关工序及其所需辅材的购买及安装等内容 8.含高层建筑增加费，综合考虑单层超高增加费 | m | 28.79 | 64.72 | 1863.29
15 | 031001008006 | 塑料管 | 1.名称:UPVC通气管 2.材质、规格:DN100 3.含灌水试验及吹、洗设计要求、配件、管件制作安装、一般套管制作安装、阻火圈及开洞、孔洞封堵、综合考虑成品支架或普通支架制作与安装及除锈刷油及一切所需附件、含套管封堵 4.备注:管道穿变形缝处两端安装不锈钢金属波纹管，给水管在安装时都应考虑适当管道的热胀冷缩的需要设置管道伸缩器 5.压力试验及吹、洗设计要求:含配件、管件及一切所需附件 6.具体详见施工图纸、招标文件、规范、满足施工及验收要求 7.含相关工序及其所需辅材的购买及安装等内容 8.含高层建筑增加费，综合考虑单层超高增加费 | m | 368.57 | 106.94 | 39414.88
本页小计 | [6 empty] | 41278.17
E.1 分部分项工程项目清单计价表
工程名称：深圳市眼科医院二期工程项目精装修工程-给排水部分 |  |  | 标段：深圳市眼科医院二期工程项目精装修工程 |  |  | 第 8 页 共 14 页
序号 | 项目编码 | 项目名称 | 项目特征描述 | 计量单位 | 工程量 | 金额（元）
[6 empty] | 综合单价 | 合价 | 其中：材料暂估合价
16 | 031003014001 | 地漏 | 1.名称:不锈钢地漏 2.型号、规格:DN50 3.具体详见施工图纸、招标文件、规范、满足施工及验收要求 4.含相关工序及其所需辅材的购买及安装等内容 5.含高层建筑增加费，综合考虑单层超高增加费 | 个 | 84 | 109.53 | 9200.52
17 | 031003014002 | 地漏 | 1.名称:沉箱地漏 2.型号、规格:DN50 3.具体详见施工图纸、招标文件、规范、满足施工及验收要求 4.含相关工序及其所需辅材的购买及安装等内容 5.含高层建筑增加费，综合考虑单层超高增加费 | 个 | 22 | 113.24 | 2491.28
18 | 031003014003 | 清扫口 | 1.名称:清扫口 2.材质:塑料 3.型号、规格:DN100 4.具体详见施工图纸、招标文件、规范、满足施工及验收要求 5.含相关工序及其所需辅材的购买及安装等内容 6.含高层建筑增加费，综合考虑单层超高增加费 | 个 | 29 | 28.27 | 819.83
|  | 热水 |  |  |  |  | 100346.66
19 | 031001006008 | 不锈钢管 | 1.名称:S31603不锈钢管 2.规格、压力等级:DN15 3.含消毒冲洗、水压试验及吹、洗设计要求、配件、管件制作安装、一般套管制作安装、阻火圈及开洞、孔洞封堵、综合考虑成品支架或普通支架制作与安装及除锈刷油及一切所需附件、含套管封堵 4.备注:管道穿变形缝处两端安装不锈钢金属波纹管，给水管在安装时都应考虑适当管道的热胀冷缩的需要设置管道伸缩器 5.具体详见施工图纸、招标文件、规范、满足施工及验收要求 6.含相关工序及其所需辅材的购买及安装等内容 7.含高层建筑增加费，综合考虑单层超高增加费 | m | 471.04 | 90.17 | 42473.68
本页小计 | [6 empty] | 54985.31
E.1 分部分项工程项目清单计价表
工程名称：深圳市眼科医院二期工程项目精装修工程-给排水部分 |  |  | 标段：深圳市眼科医院二期工程项目精装修工程 |  |  | 第 9 页 共 14 页
序号 | 项目编码 | 项目名称 | 项目特征描述 | 计量单位 | 工程量 | 金额（元）
[6 empty] | 综合单价 | 合价 | 其中：材料暂估合价
20 | 031001006009 | 不锈钢管 | 1.名称:S31603不锈钢管 2.规格、压力等级:DN20 3.含消毒冲洗、水压试验及吹、洗设计要求、配件、管件制作安装、一般套管制作安装、阻火圈及开洞、孔洞封堵、综合考虑成品支架或普通支架制作与安装及除锈刷油及一切所需附件、含套管封堵 4.备注:管道穿变形缝处两端安装不锈钢金属波纹管，给水管在安装时都应考虑适当管道的热胀冷缩的需要设置管道伸缩器 5.具体详见施工图纸、招标文件、规范、满足施工及验收要求 6.含相关工序及其所需辅材的购买及安装等内容 7.含高层建筑增加费，综合考虑单层超高增加费 | m | 105.29 | 94.73 | 9974.12
21 | 031001006010 | 不锈钢管 | 1.名称:S31603不锈钢管 2.规格、压力等级:DN25 3.含消毒冲洗、水压试验及吹、洗设计要求、配件、管件制作安装、一般套管制作安装、阻火圈及开洞、孔洞封堵、综合考虑成品支架或普通支架制作与安装及除锈刷油及一切所需附件、含套管封堵 4.备注:管道穿变形缝处两端安装不锈钢金属波纹管，给水管在安装时都应考虑适当管道的热胀冷缩的需要设置管道伸缩器 5.具体详见施工图纸、招标文件、规范、满足施工及验收要求 6.含相关工序及其所需辅材的购买及安装等内容 7.含高层建筑增加费，综合考虑单层超高增加费 | m | 20.31 | 104 | 2112.24
本页小计 | [6 empty] | 12086.36
E.1 分部分项工程项目清单计价表
工程名称：深圳市眼科医院二期工程项目精装修工程-给排水部分 |  |  | 标段：深圳市眼科医院二期工程项目精装修工程 |  |  | 第 10 页 共 14 页
序号 | 项目编码 | 项目名称 | 项目特征描述 | 计量单位 | 工程量 | 金额（元）
[6 empty] | 综合单价 | 合价 | 其中：材料暂估合价
22 | 031001006011 | 不锈钢管 | 1.名称:S31603不锈钢管 2.规格、压力等级:DN32 3.含消毒冲洗、水压试验及吹、洗设计要求、配件、管件制作安装、一般套管制作安装、阻火圈及开洞、孔洞封堵、综合考虑成品支架或普通支架制作与安装及除锈刷油及一切所需附件、含套管封堵 4.备注:管道穿变形缝处两端安装不锈钢金属波纹管，给水管在安装时都应考虑适当管道的热胀冷缩的需要设置管道伸缩器 5.具体详见施工图纸、招标文件、规范、满足施工及验收要求 6.含相关工序及其所需辅材的购买及安装等内容 7.含高层建筑增加费，综合考虑单层超高增加费 | m | 4.57 | 120.02 | 548.49
23 | 031301001005 | 凿(压、切割)槽 | 1.名称:凿槽及恢复 2.规格:DN15 3.填充(恢复)方式:含挂网等工作内容 4.具体详见施工图纸、招标文件、规范、满足施工及验收要求 5.含相关工序及其所需辅材的购买及安装等内容 6.含高层建筑增加费，综合考虑单层超高增加费 | m | 184.33 | 6.05 | 1115.2
24 | 031208002001 | 其他管道绝热 | 1.绝热材料品种:橡塑发泡保温材料 2.绝热厚度:20mm 3.具体详见施工图纸、招标文件、规范、满足施工及验收要求 4.含相关工序及其所需辅材的购买及安装等内容 5.含高层建筑增加费，综合考虑单层超高增加费 | m3 | 13.97 | 2938.9 | 41056.43
25 | 031208002002 | 其他管道绝热 | 1.绝热材料品种:橡塑发泡保温材料 2.绝热厚度:30mm 3.具体详见施工图纸、招标文件、规范、满足施工及验收要求 4.含相关工序及其所需辅材的购买及安装等内容 5.含高层建筑增加费，综合考虑单层超高增加费 | m3 | 1 | 3066.5 | 3066.5
本页小计 | [6 empty] | 45786.62
E.1 分部分项工程项目清单计价表
工程名称：深圳市眼科医院二期工程项目精装修工程-给排水部分 |  |  | 标段：深圳市眼科医院二期工程项目精装修工程 |  |  | 第 11 页 共 14 页
序号 | 项目编码 | 项目名称 | 项目特征描述 | 计量单位 | 工程量 | 金额（元）
[6 empty] | 综合单价 | 合价 | 其中：材料暂估合价
|  | 洁具 |  |  |  |  | 575797.81
26 | 031003006001 | 蹲便器 | 1.名称:脚踏阀蹲便器(陶瓷) 2.具体详见施工图纸、招标文件、规范、满足施工及验收要求 3.含相关工序及其所需辅材的购买及安装等内容 4.含高层建筑增加费，综合考虑单层超高增加费 | 组 | 145 | 722.31 | 104734.95
27 | 031003006002 | 座便器 | 1.名称:落地式座便器(缓降盖板)【无障碍】 2.含落地式座便器(缓降盖板)感应器 3.具体详见施工图纸、招标文件、规范、满足施工及验收要求 4.含相关工序及其所需辅材的购买及安装等内容 5.含高层建筑增加费，综合考虑单层超高增加费 | 组 | 10 | 4326.05 | 43260.5
28 | 031003007001 | 小便斗 | 1.名称:落地式感应式小便斗【无障碍】 2.壁挂感应式小便斗感应器 3.具体详见施工图纸、招标文件、规范、满足施工及验收要求 4.含相关工序及其所需辅材的购买及安装等内容 5.含高层建筑增加费，综合考虑单层超高增加费 | 组 | 7 | 1271.8 | 8902.6
29 | 031003007002 | 小便斗 | 1.名称:落地式感应式小便斗 2.壁挂感应式小便斗感应器 3.具体详见施工图纸、招标文件、规范、满足施工及验收要求 4.含相关工序及其所需辅材的购买及安装等内容 5.含高层建筑增加费，综合考虑单层超高增加费 | 组 | 42 | 1271.8 | 53415.6
30 | 031003003001 | 洗手盆 | 1.名称:挂壁洗手盆【无障碍】 2.自动感应水龙头 3.具体详见施工图纸、招标文件、规范、满足施工及验收要求 4.含相关工序及其所需辅材的购买及安装等内容 5.含高层建筑增加费，综合考虑单层超高增加费 | 组 | 16 | 1990.81 | 31852.96
本页小计 | [6 empty] | 242166.61
E.1 分部分项工程项目清单计价表
工程名称：深圳市眼科医院二期工程项目精装修工程-给排水部分 |  |  | 标段：深圳市眼科医院二期工程项目精装修工程 |  |  | 第 12 页 共 14 页
序号 | 项目编码 | 项目名称 | 项目特征描述 | 计量单位 | 工程量 | 金额（元）
[6 empty] | 综合单价 | 合价 | 其中：材料暂估合价
31 | 031003003002 | 洗脸盆 | 1.名称:方形台下盆 2.自动感应水龙头 3.具体详见施工图纸、招标文件、规范、满足施工及验收要求 4.含相关工序及其所需辅材的购买及安装等内容 5.含高层建筑增加费，综合考虑单层超高增加费 | 组 | 73 | 1977.66 | 144369.18
32 | 031003003003 | 洗脸盆 | 1.名称:方形台下盆 2.手动开启单把脸盆龙头 3.具体详见施工图纸、招标文件、规范、满足施工及验收要求 4.含相关工序及其所需辅材的购买及安装等内容 5.含高层建筑增加费，综合考虑单层超高增加费 | 组 | 1 | 1227.81 | 1227.81
33 | 031003003004 | 洗脸盆 | 1.名称:一体台下盆 2.自动感应水龙头 3.具体详见施工图纸、招标文件、规范、满足施工及验收要求 4.含相关工序及其所需辅材的购买及安装等内容 5.含高层建筑增加费，综合考虑单层超高增加费 | 组 | 12 | 2820.44 | 33845.28
34 | 031003003005 | 洗脸盆 | 1.名称:一体台下盆 2.手动开启单把脸盆龙头 3.具体详见施工图纸、招标文件、规范、满足施工及验收要求 4.含相关工序及其所需辅材的购买及安装等内容 5.含高层建筑增加费，综合考虑单层超高增加费 | 组 | 1 | 2070.58 | 2070.58
35 | 031003004001 | 拖把池 | 1.名称:陶瓷拖把池 2.拖把池龙头 3.具体详见施工图纸、招标文件、规范、满足施工及验收要求 4.含相关工序及其所需辅材的购买及安装等内容 5.含高层建筑增加费，综合考虑单层超高增加费 | 组 | 21 | 872.89 | 18330.69
本页小计 | [6 empty] | 199843.54
E.1 分部分项工程项目清单计价表
工程名称：深圳市眼科医院二期工程项目精装修工程-给排水部分 |  |  | 标段：深圳市眼科医院二期工程项目精装修工程 |  |  | 第 13 页 共 14 页
序号 | 项目编码 | 项目名称 | 项目特征描述 | 计量单位 | 工程量 | 金额（元）
[6 empty] | 综合单价 | 合价 | 其中：材料暂估合价
36 | 031003006003 | 座便器 | 1.名称:壁挂式座便器 2.具体详见施工图纸、招标文件、规范、满足施工及验收要求 3.含相关工序及其所需辅材的购买及安装等内容 4.含高层建筑增加费，综合考虑单层超高增加费 | 组 | 18 | 2838.66 | 51095.88
37 | 031003010001 | 淋浴器 | 1.名称:三出水淋浴器 2.具体详见施工图纸、招标文件、规范、满足施工及验收要求 3.含相关工序及其所需辅材的购买及安装等内容 4.含高层建筑增加费，综合考虑单层超高增加费 | 套 | 27 | 1858.14 | 50169.78
38 | 031003004002 | 沥干池 | 1.名称:不锈钢沥干池 2.具体详见施工图纸、招标文件、规范、满足施工及验收要求 3.含相关工序及其所需辅材的购买及安装等内容 4.含高层建筑增加费，综合考虑单层超高增加费 | 组 | 2 | 1146.33 | 2292.66
39 | 031003004003 | 厨盆 | 1.名称:厨盆 2.厨盆龙头 3.具体详见施工图纸、招标文件、规范、满足施工及验收要求 4.含相关工序及其所需辅材的购买及安装等内容 5.含高层建筑增加费，综合考虑单层超高增加费 | 组 | 1 | 862.58 | 862.58
40 | 031003004004 | 浸泡池 | 1.名称:不锈钢清洗浸泡池 2.具体详见施工图纸、招标文件、规范、满足施工及验收要求 3.含相关工序及其所需辅材的购买及安装等内容 4.含高层建筑增加费，综合考虑单层超高增加费 | 组 | 1 | 1849.87 | 1849.87
41 | 031003004005 | 倒污池 | 1.名称:脚踏式倒污池 2.具体详见施工图纸、招标文件、规范、满足施工及验收要求 3.含相关工序及其所需辅材的购买及安装等内容 4.含高层建筑增加费，综合考虑单层超高增加费 | 组 | 1 | 1558.94 | 1558.94
本页小计 | [6 empty] | 107829.71
E.1 分部分项工程项目清单计价表
工程名称：深圳市眼科医院二期工程项目精装修工程-给排水部分 |  |  | 标段：深圳市眼科医院二期工程项目精装修工程 |  |  | 第 14 页 共 14 页
序号 | 项目编码 | 项目名称 | 项目特征描述 | 计量单位 | 工程量 | 金额（元）
[6 empty] | 综合单价 | 合价 | 其中：材料暂估合价
42 | 031003018001 | 饮水机 | 1.名称:饮水机 2.具体详见施工图纸、招标文件、规范、满足施工及验收要求 3.含相关工序及其所需辅材的购买及安装等内容 4.含高层建筑增加费，综合考虑单层超高增加费 | 套 | 12 | 1660.73 | 19928.76
43 | 031005013001 | 小厨宝 | 1.名称:小厨宝1.5KW 2.具体详见施工图纸、招标文件、规范、满足施工及验收要求 3.含相关工序及其所需辅材的购买及安装等内容 4.含高层建筑增加费，综合考虑单层超高增加费 | 台 | 9 | 669.91 | 6029.19
本页小计 | [6 empty] | 25957.95
合计 | [6 empty] | 1318124.35

## E.4 其他项目清单计价表
E.4 其他项目清单计价表
工程名称：深圳市眼科医院二期工程项目精装修工程-给排水部分 |  | 标段：深圳市眼科医院二期工程项目精装修工程 |  | 第 1 页 共 1 页
序号 | 项目名称 |  | 金额（元） | 备注
1 | 暂列金额 |  | 68273.81 | (分部分项费+措施项目费)*暂列金额费率(5%～10%)
2 | 专业工程暂估价
3 | 计日工
4 | 总承包服务费
5 | 发承包双方约定的其他项目
6 | 材料暂估价 |  |  | 仅统计汇总材料暂估价总金额，材料暂估价应计入清单项目综合单价，不重复计入建安工程费中
合计 |  |  | 68273.81

## E.5 增值税计价表
E.5 增值税计价表
工程名称：深圳市眼科医院二期工程项目精装修工程-给排水部分 |  |  | 标段：深圳市眼科医院二期工程项目精装修工程 |  | 第 1 页 共 1 页
序号 | 项目名称 | 计算基础说明 |  | 计算基础 | 税率（%） | 金额（元）
1 | 增值税 | 分部分项工程+措施项目+其他项目-专业工程暂估价 |  | 1433750.1 | 9 | 129037.51
合 计 | [5 empty] | 129037.51

## E.7 暂列金额明细表
E.7 暂列金额明细表
工程名称：深圳市眼科医院二期工程项目精装修工程-给排水部分 |  | 标段：深圳市眼科医院二期工程项目精装修工程 |  | 第 1 页 共 1 页
序号 | 项目名称 | 计量单位 | 暂列金额（元） | 备注
1 | 暂列金额 | 项 | 68273.81 | (分部分项费+措施项目费)*暂列金额费率(5%～10%)
合计 |  |  | 68273.81