## D.2 单位工程最高投标限价汇总表
D.2 单位工程最高投标限价汇总表
工程名称：深圳陆路口岸功能完善及安全隐患整治一期工程项目增加完善工程-文锦渡口岸围网围网新建及改造工程 |  | 标段：深圳陆路口岸功能完善及安全隐患整治一期工程项目增加完善工程 |  | 第 1 页 共 1 页
序号 | 汇总内容 |  | 金额 （元） | 其中： 材料暂估价 （元）
1 | 分部分项工程 |  | 889321.75
2 | 措施项目 |  | 17615.81
2.1 | 安全文明施工 |  | 17615.81
2.1.1 | 安全文明施工费（按费率计算） |  | 14058.52
2.1.2 | 安全文明施工费（按清单列项）
2.1.3 | 产业工人职业训练专项经费 |  | 3557.29
2.2 | 其他措施项目费
3 | 其他项目 |  | 45346.88
3.1 | 暂列金额 |  | 45346.88
3.2 | 专业工程暂估价
3.3 | 计日工
3.4 | 总承包服务费
4 | 增值税 |  | 85705.6
合计 |  |  | 1037990.04
注：专业工程暂估价为已含税价格，在计算增值税计算基础时不应包含专业工程暂估价金额。

## E.1 分部分项工程项目清单计价表
E.1 分部分项工程项目清单计价表
工程名称：深圳陆路口岸功能完善及安全隐患整治一期工程项目增加完善工程-文锦渡口岸围网围网新建及改造工程 |  |  | 标段：深圳陆路口岸功能完善及安全隐患整治一期工程项目增加完善工程 |  |  | 第 1 页 共 1 页
序号 | 项目编码 | 项目名称 | 项目特征描述 | 计量单位 | 工程量 | 金额（元）
[6 empty] | 综合单价 | 合价 | 其中：材料暂估合价
|  | 整个工程 |  |  |  |  | 889321.75
1 | 030415002002 | 金属围网、金属网门 | (1)围栏由立柱、网片、五金附件等部件组成; (2)立柱采用100*54.4异形型材,材质为双面热镀锌板,厚度为1.5,镀锌量≥120g/m²; (3)横丝采用直径5、竖丝采用直径5热镀锌冷拔钢丝,镀锌量≥100g/m²,采用压力熔焊制成; (4)围栏立柱中心距为2530,安装高度综合考虑,网格50*200,折弯30*60; (5)加工工艺:网片焊接成型后→脱脂→纯水清洗→硅烷化处理→烘干→环氧底粉→高温聚合处理→彩色聚酯涂层→高温聚合处理,涂层厚度≥100um,防腐能力达到10年以上; (6)基础采用200*140*10法兰盘,4颗M12*160化学锚栓安装; (7)含道闸 (8)满足设计图纸、相关规范、招标文件及其技术要求 | m2 | 1475 | 578.41 | 853154.75
2 | 030415002003 | 金属围网、金属网门 | (1)拆除原有围挡 (2)含外运、弃置等 (3)满足设计图纸、相关规范、招标文件及其技术要求 | m2 | 1475 | 24.52 | 36167
本页小计 | [6 empty] | 889321.75
合计 | [6 empty] | 889321.75

## E.2 措施项目清单计价表
E.2 措施项目清单计价表
工程名称：深圳陆路口岸功能完善及安全隐患整治一期工程项目增加完善工程-文锦渡口岸围网围网新建及改造工程 |  |  | 标段：深圳陆路口岸功能完善及安全隐患整治一期工程项目增加完善工程 |  |  | 第 1 页 共 1 页
序号 | 项目编码 | 项目名称 | 工作内容 | 计量单位 | 工程量 | 金额（元）
[6 empty] | 综合单价 | 合价
1 | 1 | 安全文明施工费 |  | 项 | 1 | 17615.81 | 17615.81
1.1 | (1) | 安全文明施工费(按费率计算) |  | 项 | 1 | 14058.52 | 14058.52
1.2 | (2) | 安全文明施工费(按清单列项) |  | 项 | 1
1.2.1 | (2.1) | 装配式钢结构围挡（施工现场与外部环境隔离） |  | 项 | 1
1.2.2 | (2.2) | PVC围挡（施工现场与外部环境隔离） |  | 项 | 1
1.2.3 | (2.3) | 铁马（施工现场与外部环境隔离） |  | 项 | 1
1.2.4 | (2.4) | 水马（施工现场与外部环境隔离） |  | 项 | 1
1.2.5 | (2.5) | 施工废弃物、装修废弃物外运和处置 |  | 项 | 1
1.2.6 | (2.6) | 隔音屏、声屏障 |  | 项 | 1
1.2.7 | (2.7) | 施工区裸土覆盖 |  | 项 | 1
1.2.8 | (2.8) | 施工区临时排水沟 |  | 项 | 1
1.2.9 | (2.9) | 施工区临时集水井（沉砂井） |  | 项 | 1
1.3 | (3) | 产业工人职业训练专项经费 |  | 项 | 1 | 3557.29 | 3557.29
2 | 2 | 履约担保手续费 |  | 项 | 1
3 | 3 | 夜间施工增加费 |  | 项 | 1
4 | 4 | 赶工措施费 |  | 项 | 1
5 | 5 | 冬雨季施工费 |  | 项 | 1
6 | 6 | 已完成工程及设备保护费 |  | 项 | 1
7 | 7 | 地上地下设施及建筑物的临时保护费 |  | 项 | 1
8 | 8 | 二次搬运费 |  | 项 | 1
9 | 9 | 脚手架费 |  | 项 | 1
10 | 10 | 垂直运输机械费 |  | 项 | 1
11 | 11 | 大型机械设备进出场及安拆费 |  | 项 | 1
12 | 12 | 施工排水、降水费 |  | 项 | 1
13 | 13 | 专业工程措施项目费 |  | 项 | 1
13.1 | 13.1 | 土方支护结构 |  | 项 | 1
14 | 14 | 其他 |  | 项 | 1
本页小计 | [6 empty] | 17615.81
合计 | [6 empty] | 17615.81
注：措施项目清单中的安全文明施工费属于不可竞争项目，其计价应符合本指引及深圳市相关规定。

## E.4 其他项目清单计价表
E.4 其他项目清单计价表
工程名称：深圳陆路口岸功能完善及安全隐患整治一期工程项目增加完善工程-文锦渡口岸围网围网新建及改造工程 |  | 标段：深圳陆路口岸功能完善及安全隐患整治一期工程项目增加完善工程 |  | 第 1 页 共 1 页
序号 | 项目名称 |  | 金额（元） | 备注
1 | 暂列金额 |  | 45346.88 | (分部分项费+措施项目费)*暂列金额费率(5%～10%)
2 | 专业工程暂估价
3 | 计日工
4 | 总承包服务费
5 | 发承包双方约定的其他项目
6 | 材料暂估价 |  |  | 仅统计汇总材料暂估价总金额，材料暂估价应计入清单项目综合单价，不重复计入建安工程费中
合计 |  |  | 45346.88

## E.5 增值税计价表
E.5 增值税计价表
工程名称：深圳陆路口岸功能完善及安全隐患整治一期工程项目增加完善工程-文锦渡口岸围网围网新建及改造工程 |  |  | 标段：深圳陆路口岸功能完善及安全隐患整治一期工程项目增加完善工程 |  | 第 1 页 共 1 页
序号 | 项目名称 | 计算基础说明 |  | 计算基础 | 税率（%） | 金额（元）
1 | 增值税 | 分部分项工程+措施项目+其他项目-专业工程暂估价 |  | 952284.44 | 9 | 85705.6
合 计 | [5 empty] | 85705.6

## E.7 暂列金额明细表
E.7 暂列金额明细表
工程名称：深圳陆路口岸功能完善及安全隐患整治一期工程项目增加完善工程-文锦渡口岸围网围网新建及改造工程 |  | 标段：深圳陆路口岸功能完善及安全隐患整治一期工程项目增加完善工程 |  | 第 1 页 共 1 页
序号 | 项目名称 | 计量单位 | 暂列金额（元） | 备注
1 | 暂列金额 | 项 | 45346.88 | (分部分项费+措施项目费)*暂列金额费率(5%～10%)
合计 |  |  | 45346.88