## D.2 单位工程最高投标限价汇总表
D.2 单位工程最高投标限价汇总表
工程名称：深圳陆路口岸功能完善及安全隐患整治一期工程项目增加完善工程-深圳湾口岸5#-电气工程 |  | 标段：深圳陆路口岸功能完善及安全隐患整治一期工程项目增加完善工程 |  | 第 1 页 共 1 页
序号 | 汇总内容 |  | 金额 （元） | 其中： 材料暂估价 （元）
1 | 分部分项工程 |  | 299001.76
1.1 | 电气拆除部分 |  | 26023.71
1.2 | 配电箱部分 |  | 47057.32
1.3 | 电缆部分 |  | 50473.92
1.4 | 灯具部分 |  | 39591.27
1.5 | 开关部分 |  | 4260.36
1.6 | 管线部分 |  | 131595.18
2 | 措施项目 |  | 6368.74
2.1 | 安全文明施工 |  | 6368.74
2.1.1 | 安全文明施工费（按费率计算） |  | 5172.73
2.1.2 | 安全文明施工费（按清单列项）
2.1.3 | 产业工人职业训练专项经费 |  | 1196.01
2.2 | 其他措施项目费
3 | 其他项目 |  | 15268.53
3.1 | 暂列金额 |  | 15268.53
3.2 | 专业工程暂估价
3.3 | 计日工
3.4 | 总承包服务费
4 | 增值税 |  | 28857.51
合计 |  |  | 349496.54
注：专业工程暂估价为已含税价格，在计算增值税计算基础时不应包含专业工程暂估价金额。

## E.1 分部分项工程项目清单计价表
E.1 分部分项工程项目清单计价表
工程名称：深圳陆路口岸功能完善及安全隐患整治一期工程项目增加完善工程-深圳湾口岸5#-电气工程 |  |  | 标段：深圳陆路口岸功能完善及安全隐患整治一期工程项目增加完善工程 |  |  | 第 1 页 共 4 页
序号 | 项目编码 | 项目名称 | 项目特征描述 | 计量单位 | 工程量 | 金额（元）
[6 empty] | 综合单价 | 合价 | 其中：材料暂估合价
|  | 电气拆除部分 |  |  |  |  | 26023.71
1 | 030404004001 | 配电屏 | 1.名称：配电箱拆除及重新安装 2.配电箱保护性拆除 3.配电箱设备利旧 4.具体详见招标文件及设计图纸，满足施工规范要求 | 台 | 17 | 536.72 | 9124.24
2 | 030404014001 | 控制箱 | 1.名称：升降设备控制箱拆除及重新安装 2.升降设备控制箱保护性拆除 3.升降设备控制箱设备利旧 4.具体详见招标文件及设计图纸，满足施工规范要求 | 台 | 16 | 189.79 | 3036.64
3 | 030413002001 | 装饰灯 | 1.名称：应急照明灯拆除及重新安装 2.应急照明灯保护性拆除 3.应急照明灯主材利旧 4.具体详见招标文件及设计图纸，满足施工规范要求 | 套 | 20 | 73.44 | 1468.8
4 | 030413002002 | 装饰灯 | 1.名称：安全出口标志灯拆除及重新安装 2.安全出口标志灯保护性拆除 3.安全出口标志灯主材利旧 4.具体详见招标文件及设计图纸，满足施工规范要求 | 套 | 2 | 87.53 | 175.06
5 | 030413002003 | 装饰灯 | 1.名称：疏散指示灯拆除及重新安装 2.疏散指示灯保护性拆除 3.疏散指示灯主材利旧 4.具体详见招标文件及设计图纸，满足施工规范要求 | 套 | 2 | 87.53 | 175.06
6 | 030413002004 | 装饰灯 | 1.名称：LED灯 1x60W拆除 2.LED灯 1x60W保护性拆除 3.具体详见招标文件及设计图纸，满足施工规范要求 | 套 | 126 | 20.02 | 2522.52
7 | 030413002005 | 装饰灯 | 1.名称：36W LED灯拆除 2.36W LED灯保护性拆除，灯具尺寸600*600 3.具体详见招标文件及设计图纸，满足施工规范要求 | 套 | 10 | 25.39 | 253.9
8 | 030413002006 | 装饰灯 | 1.名称：LED灯带拆除 2.36W LED灯保护性拆除，灯具尺寸600*600 3.具体详见招标文件及设计图纸，满足施工规范要求 | m | 294.53 | 10.91 | 3213.32
本页小计 | [6 empty] | 19969.54
E.1 分部分项工程项目清单计价表
工程名称：深圳陆路口岸功能完善及安全隐患整治一期工程项目增加完善工程-深圳湾口岸5#-电气工程 |  |  | 标段：深圳陆路口岸功能完善及安全隐患整治一期工程项目增加完善工程 |  |  | 第 2 页 共 4 页
序号 | 项目编码 | 项目名称 | 项目特征描述 | 计量单位 | 工程量 | 金额（元）
[6 empty] | 综合单价 | 合价 | 其中：材料暂估合价
9 | 030413013001 | 照明开关、按钮 | 1.名称：单联开关拆除 2.单联开关保护性拆除 3.具体详见招标文件及设计图纸，满足施工规范要求 | 套 | 16 | 7.73 | 123.68
10 | 030413013002 | 照明开关、按钮 | 1.名称：三联开关拆除 2.三联开关保护性拆除 3.具体详见招标文件及设计图纸，满足施工规范要求 | 套 | 2 | 8.25 | 16.5
11 | 030413013003 | 照明开关、按钮 | 1.名称：单联双控开关拆除 2.单联双控开关保护性拆除 3.具体详见招标文件及设计图纸，满足施工规范要求 | 套 | 2 | 7.73 | 15.46
12 | 030412001001 | 配管 | 1.名称：电气配管 JDG20拆除 2.破坏性拆除 3.具体详见招标文件及设计图纸，满足施工规范要求 | m | 864.29 | 4.85 | 4191.81
13 | 030412004001 | 配线 | 1.名称：电气配线 WDZ-BYJ-0.45/0.75kV-2.5拆除 2.破坏性拆除 3.具体详见招标文件及设计图纸，满足施工规范要求 | m | 2666.75 | 0.64 | 1706.72
|  | 配电箱部分 |  |  |  |  | 47057.32
14 | 030404004002 | 配电屏 | 1.名称：配电箱 1AT4 2.组装箱(落地安装) 3.具体详见招标文件及设计图纸，满足施工规范要求 | 台 | 1 | 26252.96 | 26252.96
15 | 030404004003 | 配电屏 | 1.名称：配电箱 1AP1 2.组装箱(落地安装) 3.具体详见招标文件及设计图纸，满足施工规范要求 | 台 | 1 | 15449.33 | 15449.33
16 | 030404004004 | 配电屏 | 1.名称：配电箱 1ALlk1 2.组装箱(明装) 3.具体详见招标文件及设计图纸，满足施工规范要求 | 台 | 1 | 3960.57 | 3960.57
17 | 030416009001 | 自动投入装置 | 1.名称：1KV以下双电源切换调试 2.具体详见招标文件及设计图纸，满足施工规范要求 | 系统 | 1 | 498.2 | 498.2
18 | 030416006001 | 输配电装置系统 | 1.名称：1KV以下送配电调试 2.具体详见招标文件及设计图纸，满足施工规范要求 | 系统 | 1 | 896.26 | 896.26
|  | 电缆部分 |  |  |  |  | 50473.92
19 | 030409001001 | 电力电缆 | 1.名称：电力电缆 WDZ-YJE-1KV-4X95*1X50 2.管内穿线及桥架配线 3.具体详见招标文件及设计图纸，满足施工规范要求 | m | 26.19 | 502.18 | 13152.09
本页小计 | [6 empty] | 66263.58
E.1 分部分项工程项目清单计价表
工程名称：深圳陆路口岸功能完善及安全隐患整治一期工程项目增加完善工程-深圳湾口岸5#-电气工程 |  |  | 标段：深圳陆路口岸功能完善及安全隐患整治一期工程项目增加完善工程 |  |  | 第 3 页 共 4 页
序号 | 项目编码 | 项目名称 | 项目特征描述 | 计量单位 | 工程量 | 金额（元）
[6 empty] | 综合单价 | 合价 | 其中：材料暂估合价
20 | 030409001002 | 电力电缆 | 1.名称：电力电缆 WDZ-YJE-1KV-5X4 2.管内穿线及桥架配线 3.具体详见招标文件及设计图纸，满足施工规范要求 | m | 279.79 | 32.51 | 9095.97
21 | 030409001003 | 电力电缆 | 1.名称：电力电缆 WDZ-YJE-1KV-5X6 2.管内穿线及桥架配线 3.具体详见招标文件及设计图纸，满足施工规范要求 | m | 157.97 | 45.29 | 7154.46
22 | 030409001004 | 电力电缆 | 1.名称：电力电缆 WDZ-YJE-1KV-5X10 2.管内穿线及桥架配线 3.具体详见招标文件及设计图纸，满足施工规范要求 | m | 211.14 | 65.92 | 13918.35
23 | 030409002001 | 控制电缆 | 1.名称：温控器控制电缆 2.管内穿线及桥架配线 3.含控制电缆头制作、安装 4.具体详见招标文件及设计图纸，满足施工规范要求 | m | 374.58 | 13.15 | 4925.73
24 | 030409003001 | 电力电缆头 | 1.名称：1KV以下电缆头120mm2以下制作、安装 2.具体详见招标文件及设计图纸，满足施工规范要求 | 个 | 4 | 246.87 | 987.48
25 | 030409003002 | 电力电缆头 | 1.名称：1KV以下电缆头10mm2以下制作、安装 2.具体详见招标文件及设计图纸，满足施工规范要求 | 个 | 18 | 68.88 | 1239.84
|  | 灯具部分 |  |  |  |  | 39591.27
26 | 030413002007 | 装饰灯 | 1.名称：LED灯 1x60W 2.LED灯 1x60W主材利旧 3.具体详见招标文件及设计图纸，满足施工规范要求 | 套 | 31 | 80.77 | 2503.87
27 | 030413002008 | 装饰灯 | 1.名称：36W LED灯 2.灯具尺寸600*600 3.具体详见招标文件及设计图纸，满足施工规范要求 | 套 | 236 | 157.15 | 37087.4
|  | 开关部分 |  |  |  |  | 4260.36
28 | 030413013004 | 照明开关、按钮 | 1.名称：单联开关重新安装 2.单联开关主材利旧 3.具体详见招标文件及设计图纸，满足施工规范要求 | 套 | 16 | 15.49 | 247.84
29 | 030413013005 | 照明开关、按钮 | 1.名称：单联开关 2.具体详见招标文件及设计图纸，满足施工规范要求 | 套 | 6 | 21.81 | 130.86
30 | 030413013006 | 照明开关、按钮 | 1.名称：双联开关 2.具体详见招标文件及设计图纸，满足施工规范要求 | 套 | 4 | 25.86 | 103.44
本页小计 | [6 empty] | 77395.24
E.1 分部分项工程项目清单计价表
工程名称：深圳陆路口岸功能完善及安全隐患整治一期工程项目增加完善工程-深圳湾口岸5#-电气工程 |  |  | 标段：深圳陆路口岸功能完善及安全隐患整治一期工程项目增加完善工程 |  |  | 第 4 页 共 4 页
序号 | 项目编码 | 项目名称 | 项目特征描述 | 计量单位 | 工程量 | 金额（元）
[6 empty] | 综合单价 | 合价 | 其中：材料暂估合价
31 | 030413013007 | 照明开关、按钮 | 1.名称：三联开关重新安装 2.三联开关主材利旧 3.具体详见招标文件及设计图纸，满足施工规范要求 | 套 | 3 | 16.55 | 49.65
32 | 030413013008 | 照明开关、按钮 | 1.名称：三联开关 2.具体详见招标文件及设计图纸，满足施工规范要求 | 套 | 2 | 28.58 | 57.16
33 | 030413013009 | 照明开关、按钮 | 1.名称：四联开关 2.具体详见招标文件及设计图纸，满足施工规范要求 | 套 | 7 | 32.21 | 225.47
34 | 030413013010 | 照明开关、按钮 | 1.名称：单联双控开关 2.单联双控开关主材利旧 3.具体详见招标文件及设计图纸，满足施工规范要求 | 套 | 2 | 15.49 | 30.98
35 | 030412006001 | 接线盒 | 1.名称：接线盒 2.具体详见招标文件及设计图纸，满足施工规范要求 | 个 | 306 | 11.16 | 3414.96
|  | 管线部分 |  |  |  |  | 131595.18
36 | 030412001002 | 配管 | 1.名称：电气配管 SC25 2.安装方式：明配 3.具体详见招标文件及设计图纸，满足施工规范要求 | m | 258.96 | 37.82 | 9793.87
37 | 030412001003 | 配管 | 1.名称：电气配管 SC32 2.安装方式：明配 3.具体详见招标文件及设计图纸，满足施工规范要求 | m | 502.06 | 45.2 | 22693.11
38 | 030412001004 | 配管 | 1.名称：电气配管 SC40 2.安装方式：明配 3.具体详见招标文件及设计图纸，满足施工规范要求 | m | 194.49 | 57.9 | 11260.97
39 | 030412001005 | 配管 | 1.名称：电气配管 SC100 2.安装方式：明配 3.具体详见招标文件及设计图纸，满足施工规范要求 | m | 16.05 | 156.98 | 2519.53
40 | 030412001006 | 配管 | 1.名称：电气配管 JDG20 2.安装方式：明配 3.具体详见招标文件及设计图纸，满足施工规范要求 | m | 1834.08 | 26.46 | 48529.76
41 | 030412004002 | 配线 | 1.名称：电气配线 WDZ-BYJ-0.45/0.75kV-2.5 2.管内穿线及桥架配线 3.具体详见招标文件及设计图纸，满足施工规范要求 | m | 6194.94 | 5.94 | 36797.94
本页小计 | [6 empty] | 135373.4
合计 | [6 empty] | 299001.76

## E.2 措施项目清单计价表
E.2 措施项目清单计价表
工程名称：深圳陆路口岸功能完善及安全隐患整治一期工程项目增加完善工程-深圳湾口岸5#-电气工程 |  |  | 标段：深圳陆路口岸功能完善及安全隐患整治一期工程项目增加完善工程 |  |  | 第 1 页 共 2 页
序号 | 项目编码 | 项目名称 | 工作内容 | 计量单位 | 工程量 | 金额（元）
[6 empty] | 综合单价 | 合价
1 | 1 | 安全文明施工费 |  | 项 | 1 | 6368.74 | 6368.74
1.1 | (1) | 安全文明施工费(按费率计算) |  | 项 | 1 | 5172.73 | 5172.73
1.2 | (2) | 安全文明施工费(按清单列项) |  | 项 | 1
1.2.1 | (2.1) | 装配式钢结构围挡（施工现场与外部环境隔离） |  | 项 | 1
1.2.2 | (2.2) | PVC围挡（施工现场与外部环境隔离） |  | 项 | 1
1.2.3 | (2.3) | 铁马（施工现场与外部环境隔离） |  | 项 | 1
1.2.4 | (2.4) | 水马（施工现场与外部环境隔离） |  | 项 | 1
1.2.5 | (2.5) | 施工废弃物、装修废弃物外运和处置 |  | 项 | 1
1.2.6 | (2.6) | 隔音屏、声屏障 |  | 项 | 1
1.2.7 | (2.7) | 施工区裸土覆盖 |  | 项 | 1
1.2.8 | (2.8) | 施工区临时排水沟 |  | 项 | 1
1.2.9 | (2.9) | 施工区临时集水井（沉砂井） |  | 项 | 1
1.3 | (3) | 产业工人职业训练专项经费 |  | 项 | 1 | 1196.01 | 1196.01
2 | 2 | 履约担保手续费 |  | 项 | 1
3 | 3 | 夜间施工增加费 |  | 项 | 1
4 | 4 | 赶工措施费 |  | 项 | 1
5 | 5 | 冬雨季施工费 |  | 项 | 1
6 | 6 | 已完成工程及设备保护费 |  | 项 | 1
7 | 7 | 地上地下设施及建筑物的临时保护费 |  | 项 | 1
8 | 8 | 二次搬运费 |  | 项 | 1
9 | 9 | 脚手架费 |  | 项 | 1
10 | 10 | 垂直运输机械费 |  | 项 | 1
11 | 11 | 大型机械设备进出场及安拆费 |  | 项 | 1
12 | 12 | 施工排水、降水费 |  | 项 | 1
13 | 13 | 专业工程措施项目费 |  | 项 | 1
13.1 | 13.1 | 组装平台 |  | 项 | 1
13.2 | 13.2 | 设备、管道施工的防冻和焊接保护措施 |  | 项 | 1
13.3 | 13.3 | 压力容器和高压管道的检验 |  | 项 | 1
13.4 | 13.4 | 焦炉施工大棚 |  | 项 | 1
本页小计 | [6 empty] | 6368.74
E.2 措施项目清单计价表
工程名称：深圳陆路口岸功能完善及安全隐患整治一期工程项目增加完善工程-深圳湾口岸5#-电气工程 |  |  | 标段：深圳陆路口岸功能完善及安全隐患整治一期工程项目增加完善工程 |  |  | 第 2 页 共 2 页
序号 | 项目编码 | 项目名称 | 工作内容 | 计量单位 | 工程量 | 金额（元）
[6 empty] | 综合单价 | 合价
13.5 | 13.5 | 焦炉供炉、热态工程 |  | 项 | 1
13.6 | 13.6 | 管道安装后的充气保护措施 |  | 项 | 1
13.7 | 13.7 | 隧道内施工的通风、供水、供电、供气照明及通讯设施 |  | 项 | 1
13.8 | 13.8 | 长输管道施工措施 |  | 项 | 1
13.9 | 13.9 | 格架式抱杆 |  | 项 | 1
14 | 14 | 其他 |  | 项 | 1
本页小计
合计 | [6 empty] | 6368.74
注：措施项目清单中的安全文明施工费属于不可竞争项目，其计价应符合本指引及深圳市相关规定。

## E.4 其他项目清单计价表
E.4 其他项目清单计价表
工程名称：深圳陆路口岸功能完善及安全隐患整治一期工程项目增加完善工程-深圳湾口岸5#-电气工程 |  | 标段：深圳陆路口岸功能完善及安全隐患整治一期工程项目增加完善工程 |  | 第 1 页 共 1 页
序号 | 项目名称 |  | 金额（元） | 备注
1 | 暂列金额 |  | 15268.53 | (分部分项费+措施项目费)*暂列金额费率(5%～10%)
2 | 专业工程暂估价
3 | 计日工
4 | 总承包服务费
5 | 发承包双方约定的其他项目
6 | 材料暂估价 |  |  | 仅统计汇总材料暂估价总金额，材料暂估价应计入清单项目综合单价，不重复计入建安工程费中
合计 |  |  | 15268.53

## E.5 增值税计价表
E.5 增值税计价表
工程名称：深圳陆路口岸功能完善及安全隐患整治一期工程项目增加完善工程-深圳湾口岸5#-电气工程 |  |  | 标段：深圳陆路口岸功能完善及安全隐患整治一期工程项目增加完善工程 |  | 第 1 页 共 1 页
序号 | 项目名称 | 计算基础说明 |  | 计算基础 | 税率（%） | 金额（元）
1 | 增值税 | 分部分项工程+措施项目+其他项目-专业工程暂估价 |  | 320639.03 | 9 | 28857.51
合 计 | [5 empty] | 28857.51

## E.7 暂列金额明细表
E.7 暂列金额明细表
工程名称：深圳陆路口岸功能完善及安全隐患整治一期工程项目增加完善工程-深圳湾口岸5#-电气工程 |  | 标段：深圳陆路口岸功能完善及安全隐患整治一期工程项目增加完善工程 |  | 第 1 页 共 1 页
序号 | 项目名称 | 计量单位 | 暂列金额（元） | 备注
1 | 暂列金额 | 项 | 15268.53 | (分部分项费+措施项目费)*暂列金额费率(5%～10%)
合计 |  |  | 15268.53