## D.2 单位工程最高投标限价汇总表
D.2 单位工程最高投标限价汇总表
工程名称：深圳陆路口岸功能完善及安全隐患整治一期工程项目增加完善工程-深圳湾口岸5#-给排水工程 |  | 标段：深圳陆路口岸功能完善及安全隐患整治一期工程项目增加完善工程 |  | 第 1 页 共 1 页
序号 | 汇总内容 |  | 金额 （元） | 其中： 材料暂估价 （元）
1 | 分部分项工程 |  | 2447.63
1.1 | 给水 |  | 1964.81
1.2 | 污废水 |  | 482.82
2 | 措施项目 |  | 91.51
2.1 | 安全文明施工 |  | 53.34
2.1.1 | 安全文明施工费（按费率计算） |  | 43.4
2.1.2 | 安全文明施工费（按清单列项）
2.1.3 | 产业工人职业训练专项经费 |  | 9.94
2.2 | 其他措施项目费 |  | 38.17
3 | 其他项目 |  | 126.96
3.1 | 暂列金额 |  | 126.96
3.2 | 专业工程暂估价
3.3 | 计日工
3.4 | 总承包服务费
4 | 增值税 |  | 239.95
合计 |  |  | 2906.05
注：专业工程暂估价为已含税价格，在计算增值税计算基础时不应包含专业工程暂估价金额。

## E.1 分部分项工程项目清单计价表
E.1 分部分项工程项目清单计价表
工程名称：深圳陆路口岸功能完善及安全隐患整治一期工程项目增加完善工程-深圳湾口岸5#-给排水工程 |  |  | 标段：深圳陆路口岸功能完善及安全隐患整治一期工程项目增加完善工程 |  |  | 第 1 页 共 3 页
序号 | 项目编码 | 项目名称 | 项目特征描述 | 计量单位 | 工程量 | 金额（元）
[6 empty] | 综合单价 | 合价 | 其中：材料暂估合价
|  | 给水 |  |  |  |  | 1964.81
1 | 031001003001 | 不锈钢管 | (1)安装部位:室内 (2)名称:31603不锈钢管及管件 (3)规格型号:DN25 (4)管道支架:含支架、管卡深化设计、制作安装及除锈刷油 (5)壁厚:满足设计或规范要求 (6)连接形式:卡压连接 (7)压力试验及吹、洗设计要求:管道试压、消毒冲洗、管道标识、刷色环 (8)其他:综合考虑管井内外及超高降效费用 (9)满足设计图纸、招标文件、相关规范及其技术要求 | m | 8.77 | 94.8 | 831.4
2 | 031003001001 | 螺纹阀门 | (1)名称:不锈钢截止阀 (2)规格:DN25 (3)连接形式:螺纹连接 (4)满足设计图纸、相关规范、招标文件及其技术要求 (5)综合考虑管井内外及超高降效费 | 个 | 1 | 147.82 | 147.82
3 | 031003012001 | 倒流防止器 | (1)名称:304不锈钢倒流防止器 (2)规格:DN25 (3)满足设计图纸、相关规范、招标文件及其技术要求 (4)综合考虑管井内外及超高降效费 | 套 | 1 | 357.11 | 357.11
4 | 031003001002 | 螺纹阀门 | (1)类型:自动排气阀 (2)规格、压力等级:DN25 (3)连接方式:螺纹连接 (4)含截止阀 (5)其他:综合考虑管井内外及超高降效费用 (6)满足设计图纸、招标文件、相关规范及其技术要求 | 个 | 1 | 182.67 | 182.67
5 | 031003001003 | 螺纹阀门 | (1)名称:304不锈钢真空破坏器 (2)规格:DN25 (3)满足设计图纸、相关规范、招标文件及其技术要求 (4)综合考虑管井内外及超高降效费 | 个 | 1 | 90.86 | 90.86
本页小计 | [6 empty] | 1609.86
E.1 分部分项工程项目清单计价表
工程名称：深圳陆路口岸功能完善及安全隐患整治一期工程项目增加完善工程-深圳湾口岸5#-给排水工程 |  |  | 标段：深圳陆路口岸功能完善及安全隐患整治一期工程项目增加完善工程 |  |  | 第 2 页 共 3 页
序号 | 项目编码 | 项目名称 | 项目特征描述 | 计量单位 | 工程量 | 金额（元）
[6 empty] | 综合单价 | 合价 | 其中：材料暂估合价
6 | 031002003001 | 套管 | (1)名称、类型:一般穿墙套管制安 (2)材质:钢制 (3)规格:穿管管径DN40 (4)填料材质:包含开孔洞、防火防水材料填实，套管安装完成后的孔洞封堵、修补等工作内容 (5)其他:综合考虑管井内外及超高降效费用 (6)满足设计图纸、招标文件、相关规范及其技术要求 | 个 | 1 | 52.46 | 52.46
7 | 031002003002 | 套管 | (1)名称、类型:一般穿墙套管制安 (2)材质:钢制 (3)规格:穿管管径DN25 (4)填料材质:包含开孔洞、防火防水材料填实，套管安装完成后的孔洞封堵、修补等工作内容 (5)其他:综合考虑管井内外及超高降效费用 (6)满足设计图纸、招标文件、相关规范及其技术要求 | 个 | 9 | 33.61 | 302.49
|  | 污废水 |  |  |  |  | 482.82
8 | 031001006001 | 塑料管 | (1)安装位置:室内 (2)介质:重力污、废水 (3)材质、规格:UPVC排水塑料管及管件 DN50 (4)管道支架:含支架、管卡深化设计、制作安装及除锈刷油 (5)连接形式:粘接 (6)灌水试验、管道标识 (7)其他:综合考虑管井内外及超高降效费用 (8)满足设计图纸、招标文件、相关规范及其技术要求 | m | 3.58 | 61.2 | 219.1
9 | 031004014001 | 给、排水附(配)件 | (1)名称:不锈钢密闭地漏 (2)规格DN50含配套存水弯 (3)其他:综合考虑管井内外及超高降效费用 (4)满足设计图纸、招标文件、相关规范及其技术要求 | 个 | 1 | 152.88 | 152.88
本页小计 | [6 empty] | 726.93
E.1 分部分项工程项目清单计价表
工程名称：深圳陆路口岸功能完善及安全隐患整治一期工程项目增加完善工程-深圳湾口岸5#-给排水工程 |  |  | 标段：深圳陆路口岸功能完善及安全隐患整治一期工程项目增加完善工程 |  |  | 第 3 页 共 3 页
序号 | 项目编码 | 项目名称 | 项目特征描述 | 计量单位 | 工程量 | 金额（元）
[6 empty] | 综合单价 | 合价 | 其中：材料暂估合价
10 | 010101003001 | 挖沟槽土方 | (1)土壤类别:综合考虑(混凝土、块石、夹层、淤泥、流沙等比例自行考虑) (2)挖土深度:综合考虑 (3)开挖方式:综合考虑 (4)含施工中可能遇到的混凝土、拆除管道、其他障碍（杂）物等必要的费用 (5)含装车、场内倒运、垂直运输等 | m3 | 1.9 | 8.99 | 17.08
11 | 010103001001 | 回填方 | (1)密实度要求:满足设计要求 (2)填方材料品种:中、粗砂 (3)回填方式:综合考虑 (4)填方来源、运距:综合考虑 (5)满足设计图纸、相关规范、招标文件及其技术要求 | m3 | 0.03 | 259.01 | 7.77
12 | 010103001002 | 回填方 | (1)密实度要求:满足设计要求 (2)填方材料品种:土方 (3)回填方式:综合考虑 (4)填方来源、运距:综合考虑 (5)满足设计图纸、相关规范、招标文件及其技术要求 | m3 | 1.02 | 26.74 | 27.27
13 | 010103002007 | 余方弃置 | (1)废弃料品种:综合考虑 (2)运距投标人综合考虑,含装车 (3)满足设计图纸、招标文件、相关规范及其技术要求 | m3 | 0.23 | 27.22 | 6.26
14 | 031002003003 | 套管 | (1)名称、类型:一般穿墙套管制作安装 (2)材质:钢制 (3)规格:穿管管径DN50 (4)填料材质:包含开孔洞、防火防水材料填实，套管安装完成后的孔洞封堵、修补等工作内容 (5)其他:综合考虑管井内外及超高降效费用 (6)满足设计图纸、招标文件、相关规范及其技术要求 | 个 | 1 | 52.46 | 52.46
本页小计 | [6 empty] | 110.84
合计 | [6 empty] | 2447.63

## E.2 措施项目清单计价表
E.2 措施项目清单计价表
工程名称：深圳陆路口岸功能完善及安全隐患整治一期工程项目增加完善工程-深圳湾口岸5#-给排水工程 |  |  | 标段：深圳陆路口岸功能完善及安全隐患整治一期工程项目增加完善工程 |  |  | 第 1 页 共 2 页
序号 | 项目编码 | 项目名称 | 工作内容 | 计量单位 | 工程量 | 金额（元）
[6 empty] | 综合单价 | 合价
1 | 1 | 安全文明施工费 |  | 项 | 1 | 53.34 | 53.34
1.1 | (1) | 安全文明施工费(按费率计算) |  | 项 | 1 | 43.4 | 43.4
1.2 | (2) | 安全文明施工费(按清单列项) |  | 项 | 1
1.2.1 | (2.1) | 装配式钢结构围挡（施工现场与外部环境隔离） |  | 项 | 1
1.2.2 | (2.2) | PVC围挡（施工现场与外部环境隔离） |  | 项 | 1
1.2.3 | (2.3) | 铁马（施工现场与外部环境隔离） |  | 项 | 1
1.2.4 | (2.4) | 水马（施工现场与外部环境隔离） |  | 项 | 1
1.2.5 | (2.5) | 施工废弃物、装修废弃物外运和处置 |  | 项 | 1
1.2.6 | (2.6) | 隔音屏、声屏障 |  | 项 | 1
1.2.7 | (2.7) | 施工区裸土覆盖 |  | 项 | 1
1.2.8 | (2.8) | 施工区临时排水沟 |  | 项 | 1
1.2.9 | (2.9) | 施工区临时集水井（沉砂井） |  | 项 | 1
1.3 | (3) | 产业工人职业训练专项经费 |  | 项 | 1 | 9.94 | 9.94
2 | 2 | 履约担保手续费 |  | 项 | 1
3 | 3 | 夜间施工增加费 |  | 项 | 1
4 | 4 | 赶工措施费 |  | 项 | 1
5 | 5 | 冬雨季施工费 |  | 项 | 1
6 | 6 | 已完成工程及设备保护费 |  | 项 | 1
7 | 7 | 地上地下设施及建筑物的临时保护费 |  | 项 | 1
8 | 8 | 二次搬运费 |  | 项 | 1
9 | 9 | 脚手架费 |  | 项 | 1 | 38.17 | 38.17
9.1 | 031401001002 | 脚手架 | 搭设脚手架、斜道、上料平台，铺设安全网，铺(翻)脚手板，转运、改制、维修维护，拆除、堆放、整理，外运、归库等 | 项 | 1 | 38.17 | 38.17
9.1.1 | 031106-44 | 给排水、燃气工程脚手架搭拆费 | 搭拆脚手架的增加费用。附注：电气设备安装工程建筑内安装部分计算。 | 100元 | 5.7839 | 6.6 | 38.17
10 | 10 | 垂直运输机械费 |  | 项 | 1
11 | 11 | 大型机械设备进出场及安拆费 |  | 项 | 1
12 | 12 | 施工排水、降水费 |  | 项 | 1
13 | 13 | 专业工程措施项目费 |  | 项 | 1
本页小计 | [6 empty] | 91.51
E.2 措施项目清单计价表
工程名称：深圳陆路口岸功能完善及安全隐患整治一期工程项目增加完善工程-深圳湾口岸5#-给排水工程 |  |  | 标段：深圳陆路口岸功能完善及安全隐患整治一期工程项目增加完善工程 |  |  | 第 2 页 共 2 页
序号 | 项目编码 | 项目名称 | 工作内容 | 计量单位 | 工程量 | 金额（元）
[6 empty] | 综合单价 | 合价
13.1 | 13.1 | 组装平台 |  | 项 | 1
13.2 | 13.2 | 设备、管道施工的防冻和焊接保护措施 |  | 项 | 1
13.3 | 13.3 | 压力容器和高压管道的检验 |  | 项 | 1
13.4 | 13.4 | 焦炉施工大棚 |  | 项 | 1
13.5 | 13.5 | 焦炉供炉、热态工程 |  | 项 | 1
13.6 | 13.6 | 管道安装后的充气保护措施 |  | 项 | 1
13.7 | 13.7 | 隧道内施工的通风、供水、供电、供气照明及通讯设施 |  | 项 | 1
13.8 | 13.8 | 长输管道施工措施 |  | 项 | 1
13.9 | 13.9 | 格架式抱杆 |  | 项 | 1
14 | 14 | 其他 |  | 项 | 1
本页小计
合计 | [6 empty] | 91.51
注：措施项目清单中的安全文明施工费属于不可竞争项目，其计价应符合本指引及深圳市相关规定。

## E.4 其他项目清单计价表
E.4 其他项目清单计价表
工程名称：深圳陆路口岸功能完善及安全隐患整治一期工程项目增加完善工程-深圳湾口岸5#-给排水工程 |  | 标段：深圳陆路口岸功能完善及安全隐患整治一期工程项目增加完善工程 |  | 第 1 页 共 1 页
序号 | 项目名称 |  | 金额（元） | 备注
1 | 暂列金额 |  | 126.96 | (分部分项费+措施项目费)*暂列金额费率(5%～10%)
2 | 专业工程暂估价
3 | 计日工
4 | 总承包服务费
5 | 发承包双方约定的其他项目
6 | 材料暂估价 |  |  | 仅统计汇总材料暂估价总金额，材料暂估价应计入清单项目综合单价，不重复计入建安工程费中
合计 |  |  | 126.96

## E.5 增值税计价表
E.5 增值税计价表
工程名称：深圳陆路口岸功能完善及安全隐患整治一期工程项目增加完善工程-深圳湾口岸5#-给排水工程 |  |  | 标段：深圳陆路口岸功能完善及安全隐患整治一期工程项目增加完善工程 |  | 第 1 页 共 1 页
序号 | 项目名称 | 计算基础说明 |  | 计算基础 | 税率（%） | 金额（元）
1 | 增值税 | 分部分项工程+措施项目+其他项目-专业工程暂估价 |  | 2666.1 | 9 | 239.95
合 计 | [5 empty] | 239.95

## E.7 暂列金额明细表
E.7 暂列金额明细表
工程名称：深圳陆路口岸功能完善及安全隐患整治一期工程项目增加完善工程-深圳湾口岸5#-给排水工程 |  | 标段：深圳陆路口岸功能完善及安全隐患整治一期工程项目增加完善工程 |  | 第 1 页 共 1 页
序号 | 项目名称 | 计量单位 | 暂列金额（元） | 备注
1 | 暂列金额 | 项 | 126.96 | (分部分项费+措施项目费)*暂列金额费率(5%～10%)
合计 |  |  | 126.96