## 表 04 单位工程招标控制价汇总表
单位工程招标控制价汇总表
工程名称：土石方工程 |  | 标段：清华大学深圳国际研究生院（二期）项目EPC工程总承包 | 第 1 页 共 1 页
序号 | 汇 总 内 容 |  | 金额(元) | 其中： 材料设备暂估价 (元)
1 | 分部分项工程费 |  | 7687866.57
2 | 措施项目费 |  | 242833.42
2.1 | 其中：混凝土、钢筋混凝土模板及支架费
2.2 | 安全文明施工措施费 |  | 231069.96
2.3 | 履约担保手续费、赶工措施费
2.4 | 其它措施项目费 |  | 11763.46
3 | 其他项目费
3.1 | 计日工
3.2 | 总承包服务费
3.3 | 发包人供应材料费
4 | 规费 |  | 100031.72
5 | 不含税建安工程造价 |  | 8030731.71
6 | 应纳税费 |  | 271631.47
6.1 | 增值税应纳税额 |  | 242528.1
6.2 | 城市维护建设税、教育费附加及地方教育费附加 |  | 29103.37
含税建安工程造价=5+6 |  |  | 8302363.18
注：本表适用于单位工程招标控制价或投标价的汇总，如无单位工程划分，单项工程也使用本表汇总。

## 表 08A 分部分项工程量清单与计价表
分部分项工程量清单与计价表 （适用于工程量清单计价）
工程名称：土石方工程 |  |  | 标段：清华大学深圳国际研究生院（二期）项目EPC工程总承包 |  |  | 第 1 页 共 2 页
序号 | 项目编码 | 项目名称 | 项目特征描述 | 计量单位 | 工程量 | 金额(元)
[6 empty] | 综合单价 | 合价 | 材料设备暂估合价
土石方工程
1 | 010101002001 | 挖运土石方 | (1)土石类别:土、淤泥、石方、零星块(孤)石等比例综合考虑 (2)开挖方式:综合考虑场地各部位各类形式的开挖 (3)综合单价已包括支撑下开挖、坑槽开挖、整平、人工辅助开挖、爆破、土石方垂直运输、装卸、二次倒运、场内外清运、环保、运输车辆管理、外运至弃置点等 (4)开挖中遇拆除工程以外现状构筑物、暗沟渠池、硬化垫层、废旧地下基础、旧基坑支护、管道、其他障碍(杂)物、树根等综合考虑 (5)弃土方式、运距、弃土点综合考虑 (6)其他：需满足设计图纸、相关规范、招标文件及其技术要求 | m3 | 104724.86 | 60.23 | 6307578.32
2 | 010103001001 | 回填方 | (1)素土回填 (2)部位:综合考虑，包括但不限于地下室基础、地下室顶板、室外、室内等回填区域 (3)密实度要求，填方粒径要求:按设计要求分层夯实满足密实度，满足相关规范 (4)填方来源、运距、倒(转)运:综合考虑（含场内利用土方和场外借土、购土回填等） (5)综合考虑分区分批回填须进行分隔围合的相关措施 (6)其他：需满足设计图纸、相关规范、招标文件及其技术要求 | m3 | 23953.63 | 23.3 | 558119.58
本页小计 | [6 empty] | 6865697.9
分部分项工程量清单与计价表 （适用于工程量清单计价）
工程名称：土石方工程 |  |  | 标段：清华大学深圳国际研究生院（二期）项目EPC工程总承包 |  |  | 第 2 页 共 2 页
序号 | 项目编码 | 项目名称 | 项目特征描述 | 计量单位 | 工程量 | 金额(元)
[6 empty] | 综合单价 | 合价 | 材料设备暂估合价
3 | 010103001002 | 回填方（素混凝土） | (1)C20素混凝土回填 (2)部位:综合考虑，包括但不限于地下室基础、地下室顶板、室外、室内等回填区域 (3)密实度要求，填方粒径要求:按设计要求分层夯实满足密实度，满足相关规范 (4)填方来源、运距、倒(转)运:综合考虑 (5)综合考虑分区分批回填须进行分隔围合的相关措施 (6)其他：需满足设计图纸、相关规范、招标文件及其技术要求 | m3 | 1560.27 | 526.94 | 822168.67
|  | 分部小计 |  |  |  |  | 7687866.57
本页小计 | [6 empty] | 822168.67
合 计 | [6 empty] | 7687866.57

## 表 10 措施项目清单与计价汇总表
措施项目清单与计价汇总表
工程名称：土石方工程 |  | 标段：清华大学深圳国际研究生院（二期）项目EPC工程总承包 |  | 第 1 页 共 1 页
序号 | 项 目 名 称 |  | 金额(元)
1 | 安全文明施工措施费 |  | 231069.96
1.1 | 安全文明施工措施费(按费率计算) |  | 200271.44
1.2 | 其他安全文明施工措施(按清单列项)
1.2.1 | 施工临时围挡费
1.2.2 | 基坑内场地硬地化
1.3 | 产业工人职业训练专项经费 |  | 30798.52
2 | 履约担保手续费
3 | 夜间施工增加费
4 | 赶工措施费
5 | 冬雨季施工费
6 | 已完成工程及设备保护费
7 | 地上地下设施及建筑物的临时保护费
8 | 混凝土、钢筋混凝土模板及支架费
9 | 二次搬运费
10 | 脚手架费
11 | 垂直运输机械费
12 | 大型机械设备进出场及安拆费 |  | 11763.46
13 | 施工排水、降水费
14 | 专业工程措施项目费
14.1 | 土方支护结构
15 | 其他
合 计 |  |  | 242833.42
注：专业工程措施项目费可根据工程实际在本表中补充。

## 表 10-1 措施项目清单与计价表(一)(不含定额)
措施项目清单与计价表(一) (适用于工程量清单计价)
工程名称：土石方工程 |  |  | 标段：清华大学深圳国际研究生院（二期）项目EPC工程总承包 |  | 第 1 页 共 1 页
序号 | 项目编码 | 项目名称 | 项目特征描述 | 计量 单位 | 工程量 | 金额（元）
[6 empty] | 综合单价 | 合价
1 |  | 大型机械设备进出场及安拆费 |  | 项 |  |  | 11763.46
1.1 | 011705001001 | 大型机械设备进出场及安拆 | (1)土石方工程发生的所有大型机械设备的进出场和安拆费用 (2)包括但不限于挖掘机、推土机、强夯机等为满足设计图、招标文件、使用要求、使用功能及规范等需完成项所必需的大型机械设备 (3)按项总价包干，结算时不因任何因素进行调整 (4)其他:需满足设计图纸、相关规范、招标文件及其技术要求 | 项 | 1 | 11763.46 | 11763.46
本页小计 | [6 empty] | 11763.46
合 计 | [6 empty] | 11763.46
注：本表适用于以综合单价形式计价的措施项目。

## 表 11 其他项目清单与计价汇总表
其他项目清单与计价汇总表
工程名称：土石方工程 |  | 标段：清华大学深圳国际研究生院（二期）项目EPC工程总承包 |  | 第 1 页 共 1 页
序号 | 项 目 名 称 |  | 金额(元) | 备注
1 | 材料设备暂估价 |  |  | 明细详见表11-1
2 | 计日工 |  |  | 明细详见表11-2
3 | 总承包服务费
4 | 发包人供应材料费 |  |  | 明细详见表11-3
合 计
注：编制招标控制价时，材料设备暂估价计入清单项目综合单价，此处不汇总。

## 表 14 规费、应纳税费项目清单与计价表
规费、应纳税费项目清单与计价表
工程名称：土石方工程 |  | 标段：清华大学深圳国际研究生院（二期）项目EPC工程总承包 | 第 1 页 共 1 页
序号 | 项目名称 | 计算基础 | 费率(%) | 金额(元)
1 | 规费 | (分部分项工程费+措施项目费+其他项目费)中的人工费 | 18 | 100031.72
2 | 应纳税费 | 应纳税费合计 |  | 271631.47
2.1 | 增值税应纳税额 | 分部分项工程费+措施项目费+其他项目费+规费-发包人供应材料费 | 3.02 | 242528.1
2.2 | 城市维护建设税、教育费附加及地方教育费附加 | 增值税应纳税额 | 12 | 29103.37
合 计 |  |  |  | 371663.19

## 表 04 单位工程招标控制价汇总表1
单位工程招标控制价汇总表
工程名称：基坑支护工程 |  | 标段：清华大学深圳国际研究生院（二期）项目EPC工程总承包 | 第 1 页 共 1 页
序号 | 汇 总 内 容 |  | 金额(元) | 其中： 材料设备暂估价 (元)
1 | 分部分项工程费 |  | 12875299.97
1.1 | 冠梁、挡土板及背拉板工程 |  | 247134.25
1.2 | 锚索、土钉工程 |  | 1040473.2
1.3 | 灌注桩工程 |  | 3666682.03
1.4 | 旋喷桩工程 |  | 4230948.33
1.5 | 搅拌桩工程 |  | 243368.72
1.6 | 混喷工程 |  | 1010691.78
1.7 | 挡土墙工程 |  | 484920.99
1.8 | 钢筋工程 |  | 1951080.67
2 | 措施项目费 |  | 1772519.76
2.1 | 其中：混凝土、钢筋混凝土模板及支架费 |  | 206884.14
2.2 | 安全文明施工措施费 |  | 386676.21
2.3 | 履约担保手续费、赶工措施费
2.4 | 其它措施项目费 |  | 1178959.41
3 | 其他项目费
3.1 | 计日工
3.2 | 总承包服务费
3.3 | 发包人供应材料费
4 | 规费 |  | 576914.53
5 | 不含税建安工程造价 |  | 15224734.26
6 | 应纳税费 |  | 514961.41
6.1 | 增值税应纳税额 |  | 459786.97
6.2 | 城市维护建设税、教育费附加及地方教育费附加 |  | 55174.44
含税建安工程造价=5+6 |  |  | 15739695.67
注：本表适用于单位工程招标控制价或投标价的汇总，如无单位工程划分，单项工程也使用本表汇总。

## 表 08A 分部分项工程量清单与计价表1
分部分项工程量清单与计价表 （适用于工程量清单计价）
工程名称：基坑支护工程 |  |  | 标段：清华大学深圳国际研究生院（二期）项目EPC工程总承包 |  |  | 第 1 页 共 9 页
序号 | 项目编码 | 项目名称 | 项目特征描述 | 计量单位 | 工程量 | 金额(元)
[6 empty] | 综合单价 | 合价 | 材料设备暂估合价
基坑支护工程
冠梁、挡土板及背拉板工程
1 | 010503001001 | 基础梁 | (1)混凝土冠梁、腰梁、支撑梁、连系梁、换撑梁 (2)混凝土强度等级:C30 (3)其他:需满足设计图纸、相关规范、招标文件及其技术要求 | m3 | 331.18 | 672.73 | 222794.72
2 | 010504004001 | 挡土板 | (1)混凝土挡土板 (2)混凝土强度等级:C30 (3)其他:需满足设计图纸、相关规范、招标文件及其技术要求 | m3 | 37.2 | 618.4 | 23004.48
3 | 010501004001 | 背拉板 | (1)混凝土背拉板 (2)混凝土强度等级:C30 (3)其他:需满足设计图纸、相关规范、招标文件及其技术要求 | m3 | 2.4 | 556.27 | 1335.05
|  | 分部小计 |  |  |  |  | 247134.25
锚索、土钉工程
本页小计 | [6 empty] | 247134.25
分部分项工程量清单与计价表 （适用于工程量清单计价）
工程名称：基坑支护工程 |  |  | 标段：清华大学深圳国际研究生院（二期）项目EPC工程总承包 |  |  | 第 2 页 共 9 页
序号 | 项目编码 | 项目名称 | 项目特征描述 | 计量单位 | 工程量 | 金额(元)
[6 empty] | 综合单价 | 合价 | 材料设备暂估合价
4 | 010202007001 | 锚杆(锚索) | (1)锚杆(索)类型、部位:支护锚索 (2)地质条件:综合考虑，包括不限于遇孤石、飘石、溶洞、夹层、淤泥、流沙等各类地质情况）、不明障碍物、混凝土充盈系数的变化、塌孔、缩径、超打、偏位等所有风险和对上述风险进行处理而增加的所有费用 (3)钻孔深度:综合考虑 (4)钻孔直径:150mm (5)杆体材料品种、规格:钢绞线4*7φ5 (6)浆液种类、强度等级:水泥采用P.O 42.5R普通硅酸盐水泥，水灰比为0.45~0.55 (7)计算规则:清单工程量按设计图示长度以米计算 (8)工作内容:钻孔、入岩(包括中风化岩层、微风化岩层等)、注浆管、浆液制作、运输、压浆、锚索制作、安装、张拉锚固（含封锚）、钢垫板、预埋板、施工平台搭设、拆除等 (9)其他:需满足设计图纸、相关规范、招标文件及其技术要求 | m | 2184 | 111.45 | 243406.8
本页小计 | [6 empty] | 243406.8
分部分项工程量清单与计价表 （适用于工程量清单计价）
工程名称：基坑支护工程 |  |  | 标段：清华大学深圳国际研究生院（二期）项目EPC工程总承包 |  |  | 第 3 页 共 9 页
序号 | 项目编码 | 项目名称 | 项目特征描述 | 计量单位 | 工程量 | 金额(元)
[6 empty] | 综合单价 | 合价 | 材料设备暂估合价
5 | 010202008001 | 土钉 | (1)钢筋土钉 (2)地质条件:综合考虑，包括不限于遇孤石、飘石、溶洞、夹层、淤泥、流沙等各类地质情况）、不明障碍物、混凝土充盈系数的变化、塌孔、缩径、超打、偏位等所有风险和对上述风险进行处理而增加的所有费用 (3)钻孔深度、直径:综合考虑 (4)杆体材料品种、规格:螺纹钢Ⅲ级(HRB400) φ22mm (5)浆液种类、强度等级:P.O 42.5R普通硅酸盐水泥拌制，采用水灰比0.45-0.55的水泥浆，常压孔底注浆，浆体材料28d无侧限抗压强度不低于20MPa (6)计算规则:清单工程量按设计图示长度以米计算 (7)工作内容:钻孔、浆液制作、运输、压浆、土钉制作、安装、施工平台搭设及拆除等 (8)其他:需满足设计图纸、相关规范、招标文件及其技术要求 | m | 10392 | 76.7 | 797066.4
|  | 分部小计 |  |  |  |  | 1040473.2
灌注桩工程
本页小计 | [6 empty] | 797066.4
分部分项工程量清单与计价表 （适用于工程量清单计价）
工程名称：基坑支护工程 |  |  | 标段：清华大学深圳国际研究生院（二期）项目EPC工程总承包 |  |  | 第 4 页 共 9 页
序号 | 项目编码 | 项目名称 | 项目特征描述 | 计量单位 | 工程量 | 金额(元)
[6 empty] | 综合单价 | 合价 | 材料设备暂估合价
6 | 010302001001 | 泥浆护壁成孔灌注桩 | (1)桩径:综合考虑 (2)成孔深度:综合考虑 (3)地质条件:综合考虑，包括不限于遇孤石、飘石、溶洞、夹层、淤泥、流沙等各类地质情况）、不明障碍物、混凝土充盈系数的变化、塌孔、缩径、超打、偏位等所有风险和对上述风险进行处理而增加的所有费用 (4)混凝土等级:C30水下混凝土 (5)成孔方法:综合考虑 (6)计算规则:清单工程量以设计桩径截面面积乘以桩长以体积计算，桩长按桩底标高至桩顶标高计算，桩底标高按满足设计最低终孔要求，桩顶标高按设计顶标高 (7)工作内容:成孔、泥浆制作、固壁、钢护筒制作及安拆、入岩(包括不限于中风化岩层、微风化岩层等)、灌注（含超灌）、养护、空桩回填、泥浆及桩芯土等废弃物处理、装运、外弃(运距综合考虑)等 (8)空桩长度及回填综合考虑(密实度、材质、回填方式、运距等综合考虑且需满足设计要求) (9)其他:需满足设计图纸、相关规范、招标文件及其技术要求 | m3 | 2392.01 | 1501.65 | 3591961.82
7 | 010301004001 | 截(凿)桩头 | (1)凿桩头 (2)计算规则:清单工程量按设计图示桩截面面积乘以最低满足设计超灌要求高度以体积计算 (3)工作内容:桩头混凝土凿除和整平、钢筋截断和整理、废料装车、外运、弃置等 (4)其他:需满足设计图纸、相关规范、招标文件及其技术要 | m3 | 166.5 | 448.77 | 74720.21
|  | 分部小计 |  |  |  |  | 3666682.03
旋喷桩工程
本页小计 | [6 empty] | 3666682.03
分部分项工程量清单与计价表 （适用于工程量清单计价）
工程名称：基坑支护工程 |  |  | 标段：清华大学深圳国际研究生院（二期）项目EPC工程总承包 |  |  | 第 5 页 共 9 页
序号 | 项目编码 | 项目名称 | 项目特征描述 | 计量单位 | 工程量 | 金额(元)
[6 empty] | 综合单价 | 合价 | 材料设备暂估合价
8 | 040201015001 | 高压水泥旋喷桩 | (1)旋喷类型、方法:双重管高压旋喷 (2)地质条件:综合考虑，包括不限于遇孤石、飘石、溶洞、夹层、淤泥、流沙等各类地质情况）、不明障碍物、混凝土充盈系数的变化、塌孔、缩径、超打、偏位等所有风险和对上述风险进行处理而增加的所有费用 (3)旋喷直径:600mm (4)桩长:综合考虑 (5)计算规则:清单工程量按设计图示长度以米计算 (6)水泥强度等级、掺量:纯水泥浆，水泥宜采用P.0 42.5硅酸盐水泥，水灰比宜为1.0，每米的水泥用量不小于160kg，空气压力≥0.7MPa，水泥浆液压力≥30MPa (7)工作内容:含成孔、水泥浆制作、喷浆搅拌提升成桩、渣土装车、外运(运距综合考虑)等 (8)空桩长度综合考虑，清单工程量不另计算 (9)其他:需满足设计图纸、相关规范、招标文件及其技术要求 | m | 18011.7 | 234.9 | 4230948.33
|  | 分部小计 |  |  |  |  | 4230948.33
搅拌桩工程
本页小计 | [6 empty] | 4230948.33
分部分项工程量清单与计价表 （适用于工程量清单计价）
工程名称：基坑支护工程 |  |  | 标段：清华大学深圳国际研究生院（二期）项目EPC工程总承包 |  |  | 第 6 页 共 9 页
序号 | 项目编码 | 项目名称 | 项目特征描述 | 计量单位 | 工程量 | 金额(元)
[6 empty] | 综合单价 | 合价 | 材料设备暂估合价
9 | 010201009001 | 水泥搅拌桩 | (1)搅拌类型、方法:单轴水泥搅拌桩 (2)地质条件:综合考虑，包括不限于遇孤石、飘石、溶洞、夹层、淤泥、流沙等各类地质情况）、不明障碍物、混凝土充盈系数的变化、塌孔、缩径、超打、偏位等所有风险和对上述风险进行处理而增加的所有费用 (3)搅拌桩直径:800mm (4)桩长:综合考虑 (5)水泥强度等级、掺量:水泥采用P.O 42.5R普通硅酸盐水泥，喷浆材料为水灰比1:1.0的纯水泥浆，每米水泥用量不小于150kg，水泥土桩身强度大于0.8MPa (6)工作内容:含成孔、水泥浆制作、喷浆搅拌提升成桩、渣土装车、外运(运距综合考虑)等 (7)其他:需满足设计图纸、相关规范、招标文件及其技术要求 | m | 1953.2 | 124.6 | 243368.72
|  | 分部小计 |  |  |  |  | 243368.72
混喷工程
10 | 010202009001 | 边坡喷射混凝土 | (1)部位:边坡挂网喷混凝土 (2)喷砼厚度:100mm (3)混凝土强度等级:C20 (4)钢筋网规格尺寸:φ6.0@200*200mm (5)C16加强筋、C16短钉（L=1500mm）、φ40硬塑排水管、粗砂回填等 (6)其他:需满足设计图纸、相关规范、招标文件及其技术要求 | m2 | 5245.47 | 152.18 | 798255.62
11 | 010202009002 | 桩间喷射混凝土 | (1)部位:桩间挂网喷混凝土 (2)喷砼厚度:100mm (3)混凝土强度等级:C20 (4)钢筋网规格尺寸:φ6.0@200*200mm (5)C16通长压网钢筋、C16L型植筋L=540mm (6)其他:需满足设计图纸、相关规范、招标文件及其技术要求 | m2 | 1569.88 | 135.32 | 212436.16
|  | 分部小计 |  |  |  |  | 1010691.78
本页小计 | [6 empty] | 1254060.5
分部分项工程量清单与计价表 （适用于工程量清单计价）
工程名称：基坑支护工程 |  |  | 标段：清华大学深圳国际研究生院（二期）项目EPC工程总承包 |  |  | 第 7 页 共 9 页
序号 | 项目编码 | 项目名称 | 项目特征描述 | 计量单位 | 工程量 | 金额(元)
[6 empty] | 综合单价 | 合价 | 材料设备暂估合价
挡土墙工程
12 | 010504004002 | 挡土墙 | (1)混凝土挡土墙 (2)混凝土强度等级:C30 (3)其他:需满足设计图纸、相关规范、招标文件及其技术要求 | m3 | 578.48 | 618.4 | 357732.03
13 | 010501001001 | 垫层 | (1)混凝土垫层 (2)混凝土强度等级:C20 (3)其他:需满足设计图纸、相关规范、招标文件及其技术要求 | m3 | 61.57 | 519.92 | 32011.47
14 | 010201001001 | 碎石换填 | (1)碎石换填，压实（系数≥0.97） (2)粒径:综合考虑 (3)其他:需满足设计图纸、相关规范、招标文件及其技术要求 | m3 | 413.02 | 221.41 | 91446.76
15 | 010201002001 | 反滤包 | (1)反滤层高度不小于50cm (2)φ100mm硬质空心管 (3)300~400g/m2土工布 (4)1~4mm砂砾或石屑 (5)20mm粗砾或碎石 (6)夯实粘土 (7)其他:需满足设计图纸、相关规范、招标文件及其技术要求 | 个 | 117 | 26.72 | 3126.24
16 | 010903004001 | 变形缝 | (1)沥青麻筋或沥青木板等柔性材料，沿墙胸、背、顶三面填 (2)计算规则:清单工程量按缝长以米计算 (3)其他:需满足设计图纸、相关规范、招标文件及其技术要求 | m | 41.01 | 14.74 | 604.49
|  | 分部小计 |  |  |  |  | 484920.99
钢筋工程
本页小计 | [6 empty] | 484920.99
分部分项工程量清单与计价表 （适用于工程量清单计价）
工程名称：基坑支护工程 |  |  | 标段：清华大学深圳国际研究生院（二期）项目EPC工程总承包 |  |  | 第 8 页 共 9 页
序号 | 项目编码 | 项目名称 | 项目特征描述 | 计量单位 | 工程量 | 金额(元)
[6 empty] | 综合单价 | 合价 | 材料设备暂估合价
17 | 010515004001 | 钢筋笼 | (1)桩钢筋笼 (2)钢筋种类、规格:综合考虑 (3)工作内容:包含制作、运输、安装等 (4)钢筋连接方式、搭接长度、调直等综合考虑 (5)因吊装等施工措施产生的费用在单价中综合考虑，清单工程量不另计算 (6)其他:需满足设计图纸、相关规范、招标文件及其技术要求 | t | 240.672 | 5950.96 | 1432229.45
18 | 010515001001 | 现浇构件钢筋（箍筋） | (1)钢筋种类、规格:箍筋制安，圆钢(HPB300) Φ10以内 (2)其他:需满足设计图纸、相关规范、招标文件及其技术要求 | t | 0.02 | 6547.18 | 130.94
19 | 010515001002 | 现浇构件钢筋（箍筋） | (1)钢筋种类、规格:钢筋制安，螺纹钢Ⅲ级(HRB400/HRB400E) φ10mm以内 (2)不区分带E抗震钢筋,投标人自行综合考虑 (3)其他:需满足设计图纸、相关规范、招标文件及其技术要求 | t | 15.24 | 6520 | 99364.8
20 | 010515001003 | 现浇构件钢筋 | (1)钢筋种类、规格:钢筋制安，螺纹钢Ⅲ级(HRB400/HRB400E) φ10mm (2)不区分带E抗震钢筋,投标人自行综合考虑 (3)其他:需满足设计图纸、相关规范、招标文件及其技术要求 | t | 3.09 | 5407.36 | 16708.74
21 | 010515001004 | 现浇构件钢筋 | (1)钢筋种类、规格:钢筋制安，螺纹钢Ⅲ级(HRB400/HRB400E) φ12mm (2)不区分带E抗震钢筋,投标人自行综合考虑 (3)其他:需满足设计图纸、相关规范、招标文件及其技术要求 | t | 9.08 | 5276.27 | 47908.53
22 | 010515001005 | 现浇构件钢筋 | (1)钢筋种类、规格:钢筋制安，螺纹钢Ⅲ级(HRB400/HRB400E) φ14mm (2)不区分带E抗震钢筋,投标人自行综合考虑 (3)其他:需满足设计图纸、相关规范、招标文件及其技术要求 | t | 6.68 | 5232.57 | 34953.57
本页小计 | [6 empty] | 1631296.03
分部分项工程量清单与计价表 （适用于工程量清单计价）
工程名称：基坑支护工程 |  |  | 标段：清华大学深圳国际研究生院（二期）项目EPC工程总承包 |  |  | 第 9 页 共 9 页
序号 | 项目编码 | 项目名称 | 项目特征描述 | 计量单位 | 工程量 | 金额(元)
[6 empty] | 综合单价 | 合价 | 材料设备暂估合价
23 | 010515001006 | 现浇构件钢筋 | (1)钢筋种类、规格:钢筋制安，螺纹钢Ⅲ级(HRB400/HRB400E) φ16mm (2)不区分带E抗震钢筋,投标人自行综合考虑 (3)其他:需满足设计图纸、相关规范、招标文件及其技术要求 | t | 0.28 | 5194.33 | 1454.41
24 | 010515001007 | 现浇构件钢筋 | (1)钢筋种类、规格:钢筋制安，螺纹钢Ⅲ级(HRB400/HRB400E) φ18mm (2)不区分带E抗震钢筋,投标人自行综合考虑 (3)其他:需满足设计图纸、相关规范、招标文件及其技术要求 | t | 18.59 | 5128.79 | 95344.21
25 | 010515001008 | 现浇构件钢筋 | (1)钢筋种类、规格:钢筋制安，螺纹钢Ⅲ级(HRB400/HRB400E) φ25mm (2)不区分带E抗震钢筋,投标人自行综合考虑 (3)其他:需满足设计图纸、相关规范、招标文件及其技术要求 | t | 32.22 | 5217.27 | 168100.44
26 | 010515001009 | 现浇构件钢筋 | (1)钢筋种类、规格:钢筋制安，螺纹钢Ⅲ级(HRB400/HRB400E) φ28mm (2)不区分带E抗震钢筋,投标人自行综合考虑 (3)其他:需满足设计图纸、相关规范、招标文件及其技术要求 | t | 7.2 | 5166.49 | 37198.73
27 | 010515001010 | 现浇构件钢筋 | (1)钢筋种类、规格:钢筋制安，螺纹钢Ⅲ级(HRB400/HRB400E) φ36mm (2)不区分带E抗震钢筋,投标人自行综合考虑 (3)其他:需满足设计图纸、相关规范、招标文件及其技术要求 | t | 3.31 | 5343.46 | 17686.85
|  | 分部小计 |  |  |  |  | 1951080.67
|  | 分部小计 |  |  |  |  | 12875299.97
本页小计 | [6 empty] | 319784.64
合 计 | [6 empty] | 12875299.97

## 表 10 措施项目清单与计价汇总表1
措施项目清单与计价汇总表
工程名称：基坑支护工程 |  | 标段：清华大学深圳国际研究生院（二期）项目EPC工程总承包 |  | 第 1 页 共 1 页
序号 | 项 目 名 称 |  | 金额(元)
1 | 安全文明施工措施费 |  | 386676.21
1.1 | 安全文明施工措施费(按费率计算) |  | 334161.56
1.2 | 其他安全文明施工措施(按清单列项)
1.2.1 | 施工临时围挡费
1.2.2 | 基坑内场地硬地化
1.3 | 产业工人职业训练专项经费 |  | 52514.65
2 | 履约担保手续费
3 | 夜间施工增加费
4 | 赶工措施费
5 | 冬雨季施工费
6 | 已完成工程及设备保护费
7 | 地上地下设施及建筑物的临时保护费
8 | 混凝土、钢筋混凝土模板及支架费 |  | 206884.14
9 | 二次搬运费
10 | 脚手架费
11 | 垂直运输机械费
12 | 大型机械设备进出场及安拆费 |  | 46477.78
13 | 施工排水、降水费 |  | 942866.01
14 | 专业工程措施项目费
14.1 | 土方支护结构
15 | 其他 |  | 189615.62
合 计 |  |  | 1772519.76
注：专业工程措施项目费可根据工程实际在本表中补充。

## 表 10-1 措施项目清单与计价表(一)(不含定额)1
措施项目清单与计价表(一) (适用于工程量清单计价)
工程名称：基坑支护工程 |  |  | 标段：清华大学深圳国际研究生院（二期）项目EPC工程总承包 |  | 第 1 页 共 5 页
序号 | 项目编码 | 项目名称 | 项目特征描述 | 计量 单位 | 工程量 | 金额（元）
[6 empty] | 综合单价 | 合价
1 |  | 混凝土、钢筋混凝土模板及支架费 |  | 项 |  |  | 206884.14
1.1 | 011702001001 | 垫层模板 | (1)类型:木模板 (2)部位:垫层 (3)其他:需满足设计图纸、相关规范、招标文件及其技术要求 | m2 | 37.09 | 49.13 | 1822.23
1.2 | 011702001002 | 基础模板 | (1)类型:木模板 (2)部位:冠梁、腰梁、支撑梁、背拉板 (3)其他:需满足设计图纸、相关规范、招标文件及其技术要求 | m2 | 677.57 | 74.57 | 50526.39
1.3 | 011702011001 | 挡墙模板 | (1)类型:木模板 (2)部位:挡土板、挡土墙 (3)其他:需满足设计图纸、相关规范、招标文件及其技术要求 | m2 | 1884.12 | 82.02 | 154535.52
2 |  | 大型机械设备进出场及安拆费 |  | 项 |  |  | 46477.78
2.1 | 011705001002 | 大型机械设备进出场及安拆 | (1)基坑支护工程发生的所有大型机械设备的进出场和安拆费用 (2)包括但不限于灌注桩机、旋喷桩机、搅拌桩机、起重机等为满足设计图、招标文件、使用要求、使用功能及规范等需完成项所必需的大型机械设备 (3)按项总价包干，结算时不因任何因素进行调整 (4)其他:需满足设计图纸、相关规范、招标文件及其技术要求 | 项 | 1 | 46477.78 | 46477.78
3 |  | 施工排水、降水费 |  | 项 |  |  | 942866.01
3.1 | 011706002001 | 排水、降水 | (1)排水降水费用（含回灌井）综合考虑 (2)按项总价包干，结算时不因任何因素进行调整 (3)其他:需满足设计图纸、相关规范、招标文件及其技术要求 | 项 | 1 | 411853.2 | 411853.2
本页小计 | [6 empty] | 1196227.93
注：本表适用于以综合单价形式计价的措施项目。
措施项目清单与计价表(一) (适用于工程量清单计价)
工程名称：基坑支护工程 |  |  | 标段：清华大学深圳国际研究生院（二期）项目EPC工程总承包 |  | 第 2 页 共 5 页
序号 | 项目编码 | 项目名称 | 项目特征描述 | 计量 单位 | 工程量 | 金额（元）
[6 empty] | 综合单价 | 合价
3.2 | 14010108001 | 施工区临时排水沟 | (1)部位:基坑排水沟 (2)沟截面、深度:300*400mm排水沟(净空) (3)砖品种、规格、强度等级:M7.5水泥砂浆MU10灰砂砖 (4)抹面砂浆:1:2.5水泥砂浆抹面厚20mm (5)含坑槽土石方开挖、回填、外运弃置（运距综合考虑），坑内及场地内转运(转运方式、次数及运距自行考虑) (6)其他:需满足设计图纸、相关规范、招标文件及其技术要求 | m | 1269.29 | 269.33 | 341857.88
3.3 | 14010109001 | 施工区临时集水井 | (1)部位:基坑集水井 (2)井截面、深度:800*800*800mm集水井(净空) (3)砖品种、规格、强度等级:M7.5水泥砂浆MU10灰砂砖 (4)垫层材料种类、厚度:100mm厚C20砼 (5)抹面砂浆:1:2.5水泥砂浆抹面厚20mm (6)含坑槽土石方开挖、回填、外运弃置(运距综合考虑)，坑内及场地内转运(转运方式、次数及运距自行考虑） (7)其他:需满足设计图纸、相关规范、招标文件及其技术要求 | 座 | 19 | 961.71 | 18272.49
3.4 | 14010109002 | 施工区临时沉砂池 | (1)部位:基坑沉砂池 (2)井截面、深度:2520*1000*1150mm(净空) (3)砖品种、规格、强度等级:MU10灰砂砖，M7.5水泥砂浆砌筑 (4)垫层材料种类、厚度:100mm厚C20砼 (5)抹面砂浆:1:2.5水泥砂浆抹面厚20mm (6)含坑槽土石方开挖、回填、外运弃置（运距综合考虑），坑内及场地内转运(转运方式、次数及运距自行考虑） (7)其他具体详见招标文件及图纸，且满足相关施工、验收规范及技术要求 | 座 | 4 | 2897.78 | 11591.12
本页小计
注：本表适用于以综合单价形式计价的措施项目。
措施项目清单与计价表(一) (适用于工程量清单计价)
工程名称：基坑支护工程 |  |  | 标段：清华大学深圳国际研究生院（二期）项目EPC工程总承包 |  | 第 3 页 共 5 页
序号 | 项目编码 | 项目名称 | 项目特征描述 | 计量 单位 | 工程量 | 金额（元）
[6 empty] | 综合单价 | 合价
3.5 | 14010108002 | 永久排水沟 | (1)部位:排水沟（含水土保持） (2)沟截面、深度:400*400mm排水沟(净空) (3)砖品种、规格、强度等级:M7.5水泥砂浆MU10灰砂砖 (4)抹面砂浆:1:2.5水泥砂浆抹面厚20mm (5)含坑槽土石方开挖、回填、外运弃置（运距综合考虑），坑内及场地内转运(转运方式、次数及运距自行考虑) (6)其他:需满足设计图纸、相关规范、招标文件及其技术要求 | m | 490 | 288.58 | 141404.2
3.6 | 14010109003 | 永久单级沉砂池 | (1)部位:单级沉砂池（含水土保持） (2)井截面、深度:2000*1500*1500mm(净空) (3)砖品种、规格、强度等级:MU15灰砂砖，M7.5水泥砂浆砌筑 (4)垫层材料种类、厚度:100mm厚C20砼 (5)抹面砂浆:1:2.5水泥砂浆抹面厚20mm (6)含坑槽土石方开挖、回填、外运弃置（运距综合考虑），坑内及场地内转运(转运方式、次数及运距自行考虑） (7)其他具体详见招标文件及图纸，且满足相关施工、验收规范及技术要求 | 座 | 4 | 2900.7 | 11602.8
本页小计
注：本表适用于以综合单价形式计价的措施项目。
措施项目清单与计价表(一) (适用于工程量清单计价)
工程名称：基坑支护工程 |  |  | 标段：清华大学深圳国际研究生院（二期）项目EPC工程总承包 |  | 第 4 页 共 5 页
序号 | 项目编码 | 项目名称 | 项目特征描述 | 计量 单位 | 工程量 | 金额（元）
[6 empty] | 综合单价 | 合价
3.7 | 14010109004 | 永久多级沉砂池 | (1)部位:多级沉砂池（含水土保持） (2)井截面、深度:3240*2000*1500mm(净空) (3)砖品种、规格、强度等级:MU15灰砂砖，M7.5水泥砂浆砌筑 (4)垫层材料种类、厚度:100mm厚C20砼 (5)抹面砂浆:1:2.5水泥砂浆抹面厚20mm (6)含坑槽土石方开挖、回填、外运弃置（运距综合考虑），坑内及场地内转运(转运方式、次数及运距自行考虑） (7)其他具体详见招标文件及图纸，且满足相关施工、验收规范及技术要求 | 座 | 2 | 3142.16 | 6284.32
4 |  | 其他 |  | 项 |  |  | 189615.62
4.1 | 011706001001 | 水位观测井 | (1)水位观测井 (2)地层情况:土石类别综合考虑，遇孤石、飘石、夹层、淤泥、流沙等不另计费用 (3)成井直径:φ300mm (4)D127x3.5钢花管,φ8@500梅花形开孔,双层1x1mm塑料滤网，尼龙绳扎紧 (5)滤管四周隔离层及管底砾石过滤层 (6)含土方外运(运距综合考虑)，坑内及场地内转运(转运方式、次数及运距自行考虑) (7)其他:需满足设计图纸、相关规范、招标文件及其技术要求 | 座 | 13 | 14331.29 | 186306.77
4.2 | 010302001002 | 测斜管 | (1)测斜管 (2)规格及材质:综合考虑，满足监测规范要求 (3)计算规则:清单工程量按埋设管长以米计算 (4)工作内容:制作、焊接、定位、固定、截断、封头等 (5)其他:需满足设计图纸、相关规范、招标文件及其技术要 | m | 130.63 | 18.18 | 2374.85
本页小计 | [6 empty] | 189615.62
注：本表适用于以综合单价形式计价的措施项目。
措施项目清单与计价表(一) (适用于工程量清单计价)
工程名称：基坑支护工程 |  |  | 标段：清华大学深圳国际研究生院（二期）项目EPC工程总承包 |  | 第 5 页 共 5 页
序号 | 项目编码 | 项目名称 | 项目特征描述 | 计量 单位 | 工程量 | 金额（元）
[6 empty] | 综合单价 | 合价
4.3 | 010302001003 | 位移沉降观测点 | (1)位移沉降观测点 (2)灌注砼C20、砌筑砖、C16L=110mm钢筋（外露10mm刻“十”字） (3)含土方外运(运距综合考虑)，坑内及场地内转运(转运方式、次数及运距自行考虑) (4)其他:需满足设计图纸、相关规范、招标文件及其技术要 | 个 | 40 | 23.35 | 934
本页小计
合 计 | [6 empty] | 1385843.55
注：本表适用于以综合单价形式计价的措施项目。

## 表 11 其他项目清单与计价汇总表1
其他项目清单与计价汇总表
工程名称：基坑支护工程 |  | 标段：清华大学深圳国际研究生院（二期）项目EPC工程总承包 |  | 第 1 页 共 1 页
序号 | 项 目 名 称 |  | 金额(元) | 备注
1 | 材料设备暂估价 |  |  | 明细详见表11-1
2 | 计日工 |  |  | 明细详见表11-2
3 | 总承包服务费
4 | 发包人供应材料费 |  |  | 明细详见表11-3
合 计
注：编制招标控制价时，材料设备暂估价计入清单项目综合单价，此处不汇总。

## 表 14 规费、应纳税费项目清单与计价表1
规费、应纳税费项目清单与计价表
工程名称：基坑支护工程 |  | 标段：清华大学深圳国际研究生院（二期）项目EPC工程总承包 | 第 1 页 共 1 页
序号 | 项目名称 | 计算基础 | 费率(%) | 金额(元)
1 | 规费 | (分部分项工程费+措施项目费+其他项目费)中的人工费 | 18 | 576914.53
2 | 应纳税费 | 应纳税费合计 |  | 514961.41
2.1 | 增值税应纳税额 | 分部分项工程费+措施项目费+其他项目费+规费-发包人供应材料费 | 3.02 | 459786.97
2.2 | 城市维护建设税、教育费附加及地方教育费附加 | 增值税应纳税额 | 12 | 55174.44
合 计 |  |  |  | 1091875.94

## 表 04 单位工程招标控制价汇总表2
单位工程招标控制价汇总表
工程名称：桩基础工程 |  | 标段：清华大学深圳国际研究生院（二期）项目EPC工程总承包 | 第 1 页 共 1 页
序号 | 汇 总 内 容 |  | 金额(元) | 其中： 材料设备暂估价 (元)
1 | 分部分项工程费 |  | 23345546.22
1.1 | 灌注桩工程 |  | 16893426.39
1.2 | 预制管桩工程 |  | 5835933.21
1.3 | 超前钻工程 |  | 616186.62
2 | 措施项目费 |  | 831240.97
2.1 | 其中：混凝土、钢筋混凝土模板及支架费
2.2 | 安全文明施工措施费 |  | 683500.83
2.3 | 履约担保手续费、赶工措施费
2.4 | 其它措施项目费 |  | 147740.14
3 | 其他项目费
3.1 | 计日工
3.2 | 总承包服务费
3.3 | 发包人供应材料费
4 | 规费 |  | 473334.51
5 | 不含税建安工程造价 |  | 24650121.7
6 | 应纳税费 |  | 833765.72
6.1 | 增值税应纳税额 |  | 744433.68
6.2 | 城市维护建设税、教育费附加及地方教育费附加 |  | 89332.04
含税建安工程造价=5+6 |  |  | 25483887.42
注：本表适用于单位工程招标控制价或投标价的汇总，如无单位工程划分，单项工程也使用本表汇总。

## 表 08A 分部分项工程量清单与计价表2
分部分项工程量清单与计价表 （适用于工程量清单计价）
工程名称：桩基础工程 |  |  | 标段：清华大学深圳国际研究生院（二期）项目EPC工程总承包 |  |  | 第 1 页 共 7 页
序号 | 项目编码 | 项目名称 | 项目特征描述 | 计量单位 | 工程量 | 金额(元)
[6 empty] | 综合单价 | 合价 | 材料设备暂估合价
桩基工程
灌注桩工程
1 | 010302001004 | 泥浆护壁成孔灌注桩（含试验桩） | (1)桩径:综合考虑 (2)成孔深度:综合考虑 (3)地质条件:综合考虑，包括不限于遇孤石、飘石、溶洞、夹层、淤泥、流沙等各类地质情况）、不明障碍物、混凝土充盈系数的变化、塌孔、缩径、超打、偏位等所有风险和对上述风险进行处理而增加的所有费用 (4)混凝土等级:C40水下混凝土,抗渗等级P8 (5)成孔方法:综合考虑 (6)计算规则:清单工程量以设计桩径截面面积乘以桩长以体积计算，桩长按桩底标高至桩顶标高计算，桩底标高按满足设计最低终孔要求 ，桩顶标高按设计顶标高 (7)工作内容:成孔、泥浆制作、固壁、钢护筒制作及安拆、入岩(包括不限于中风化岩层、微风化岩层等)、灌注（含超灌）、养护、空桩回填、泥浆及桩芯土等废弃物处理、装运、外弃(运距综合考虑)等 (8)空桩长度及回填综合考虑(密实度、材质、回填方式、运距等综合考虑且需满足设计要求) (9)其他:需满足设计图纸、相关规范、招标文件及其技术要求 | m3 | 10088.05 | 1269.17 | 12803450.42
2 | 010301004002 | 截(凿)桩头 | (1)凿桩头 (2)计算规则:清单工程量按设计图示桩截面面积乘以最低满足设计超灌要求高度以体积计算 (3)工作内容:桩头混凝土凿除和整平、钢筋截断和整理、废料装车、外运、弃置等 (4)其他:需满足设计图纸、相关规范、招标文件及其技术要求 | m3 | 269.01 | 484.06 | 130216.98
本页小计 | [6 empty] | 12933667.4
分部分项工程量清单与计价表 （适用于工程量清单计价）
工程名称：桩基础工程 |  |  | 标段：清华大学深圳国际研究生院（二期）项目EPC工程总承包 |  |  | 第 2 页 共 7 页
序号 | 项目编码 | 项目名称 | 项目特征描述 | 计量单位 | 工程量 | 金额(元)
[6 empty] | 综合单价 | 合价 | 材料设备暂估合价
3 | 010515004002 | 钢筋笼 | (1)桩钢筋笼 (2)钢筋种类、规格:综合考虑 (3)工作内容:包含制作、运输、安装等 (4)钢筋连接方式、搭接长度、调直等综合考虑 (5)因吊装等施工措施产生的费用在单价中综合考虑，清单工程量不另计算 (6)其他:需满足设计图纸、相关规范、招标文件及其技术要求 | t | 499.065 | 6073.53 | 3031086.25
4 | 010515010001 | 声测管 | (1)声测管 (2)规格及材质:综合考虑 (3)计算规则:清单工程量按满足设计规范最低要求长度以米计算 (4)工作内容:制作、焊接、定位、固定、截断、封头等 (5)其他:需满足设计图纸、相关规范、招标文件及其技术要求 | m | 25542 | 21.67 | 553495.14
5 | 010515010002 | 界面钻芯管 | (1)界面钻芯管 (2)规格及材质:综合考虑 (3)计算规则:清单工程量按满足设计规范最低要求长度以米计算 (4)工作内容:制作、焊接、定位、固定、截断、封头等 (5)其他:需满足设计图纸、相关规范、招标文件及其技术要求 | m | 4032 | 93.05 | 375177.6
|  | 分部小计 |  |  |  |  | 16893426.39
预制管桩工程
本页小计 | [6 empty] | 3959758.99
分部分项工程量清单与计价表 （适用于工程量清单计价）
工程名称：桩基础工程 |  |  | 标段：清华大学深圳国际研究生院（二期）项目EPC工程总承包 |  |  | 第 3 页 共 7 页
序号 | 项目编码 | 项目名称 | 项目特征描述 | 计量单位 | 工程量 | 金额(元)
[6 empty] | 综合单价 | 合价 | 材料设备暂估合价
6 | 010301002001 | 预制钢筋混凝土管桩（试验桩） | (1)类别:打试验桩 (2)地质条件:综合考虑，包括不限于遇孤石、飘石、溶洞、夹层、淤泥、流沙等各类地质情况）、不明障碍物、混凝土充盈系数的变化、塌孔、缩径、超打、偏位等所有风险和对上述风险进行处理而增加的所有费用 (3)送桩深度:综合考虑 (4)桩外径、壁厚:φ500×125AB预应力高强混凝土管桩 (5)设计桩长:综合考虑,详设计图纸 (6)沉桩方法:综合考虑且须符合设计要求，投标人根据勘察资料和现场踏勘自行考虑可能存在的引孔费用，在综合单价中综合考虑 (7)计算规则:清单工程量按有效桩长以米计算，有效桩长(不含桩尖)按桩底标高至设计桩顶标高计算，桩底标高按满足设计最低终孔要求 (8)桩尖类型:综合考虑且须符合设计要求 (9)包括桩尖制安、吊桩定位、引孔、压桩(沉桩方法综合考虑)、接桩、送桩、截桩、校正、防腐蚀及减负摩阻相关措施、清理场地等 (10)包含空桩回填:密实度、材质、回填方式、运距等综合考虑且需满足设计要求 (11)其他:需满足设计图纸、相关规范、招标文件及其技术要求 | m | 79.83 | 348.95 | 27856.68
本页小计 | [6 empty] | 27856.68
分部分项工程量清单与计价表 （适用于工程量清单计价）
工程名称：桩基础工程 |  |  | 标段：清华大学深圳国际研究生院（二期）项目EPC工程总承包 |  |  | 第 4 页 共 7 页
序号 | 项目编码 | 项目名称 | 项目特征描述 | 计量单位 | 工程量 | 金额(元)
[6 empty] | 综合单价 | 合价 | 材料设备暂估合价
7 | 010301002002 | 预制钢筋混凝土管桩 | (1)类别:预制钢筋混凝土管桩 (2)地质条件:综合考虑，包括不限于遇孤石、飘石、溶洞、夹层、淤泥、流沙等各类地质情况）、不明障碍物、混凝土充盈系数的变化、塌孔、缩径、超打、偏位等所有风险和对上述风险进行处理而增加的所有费用 (3)送桩深度:综合考虑 (4)桩外径、壁厚:φ500×125AB预应力高强混凝土管桩 (5)设计桩长:综合考虑,详设计图纸 (6)沉桩方法:综合考虑且须符合设计要求，投标人根据勘察资料和现场踏勘自行考虑可能存在的引孔费用，在综合单价中综合考虑 (7)计算规则:清单工程量按有效桩长以米计算，有效桩长(不含桩尖)按桩底标高至设计桩顶标高计算，桩底标高按满足设计最低终孔要求 (8)桩尖类型:综合考虑且须符合设计要求 (9)包括桩尖制安、吊桩定位、引孔、压桩(沉桩方法综合考虑)、接桩、送桩、截桩、校正、防腐蚀及减负摩阻相关措施、清理场地等 (10)包含空桩回填:密实度、材质、回填方式、运距等综合考虑且需满足设计要求 (11)其他:需满足设计图纸、相关规范、招标文件及其技术要求 | m | 16567.17 | 336.18 | 5569551.21
本页小计 | [6 empty] | 5569551.21
分部分项工程量清单与计价表 （适用于工程量清单计价）
工程名称：桩基础工程 |  |  | 标段：清华大学深圳国际研究生院（二期）项目EPC工程总承包 |  |  | 第 5 页 共 7 页
序号 | 项目编码 | 项目名称 | 项目特征描述 | 计量单位 | 工程量 | 金额(元)
[6 empty] | 综合单价 | 合价 | 材料设备暂估合价
8 | 010301002003 | 预制钢筋混凝土管桩（试验桩） | (1)类别:打试验桩 (2)地质条件:综合考虑，包括不限于遇孤石、飘石、溶洞、夹层、淤泥、流沙等各类地质情况）、不明障碍物、混凝土充盈系数的变化、塌孔、缩径、超打、偏位等所有风险和对上述风险进行处理而增加的所有费用 (3)送桩深度:综合考虑 (4)桩外径、壁厚:φ600×130AB预应力高强混凝土管桩 (5)设计桩长:综合考虑,详设计图纸 (6)沉桩方法:综合考虑且须符合设计要求，投标人根据勘察资料和现场踏勘自行考虑可能存在的引孔费用，在综合单价中综合考虑 (7)计算规则:清单工程量按有效桩长以米计算，有效桩长(不含桩尖)按桩底标高至设计桩顶标高计算，桩底标高按满足设计最低终孔要求 (8)桩尖类型:综合考虑且须符合设计要求 (9)包括桩尖制安、吊桩定位、引孔、压桩(沉桩方法综合考虑)、接桩、送桩、截桩、校正、防腐蚀及减负摩阻相关措施、清理场地等 (10)包含空桩回填:密实度、材质、回填方式、运距等综合考虑且需满足设计要求 (11)其他:需满足设计图纸、相关规范、招标文件及其技术要求 | m | 53 | 438.57 | 23244.21
本页小计 | [6 empty] | 23244.21
分部分项工程量清单与计价表 （适用于工程量清单计价）
工程名称：桩基础工程 |  |  | 标段：清华大学深圳国际研究生院（二期）项目EPC工程总承包 |  |  | 第 6 页 共 7 页
序号 | 项目编码 | 项目名称 | 项目特征描述 | 计量单位 | 工程量 | 金额(元)
[6 empty] | 综合单价 | 合价 | 材料设备暂估合价
9 | 010301002004 | 预制钢筋混凝土管桩 | (1)类别:预制钢筋混凝土管桩 (2)地质条件:综合考虑，包括不限于遇孤石、飘石、溶洞、夹层、淤泥、流沙等各类地质情况）、不明障碍物、混凝土充盈系数的变化、塌孔、缩径、超打、偏位等所有风险和对上述风险进行处理而增加的所有费用 (3)送桩深度:综合考虑 (4)桩外径、壁厚:φ600×130AB预应力高强混凝土管桩 (5)设计桩长:综合考虑,详设计图纸 (6)沉桩方法:综合考虑且须符合设计要求，投标人根据勘察资料和现场踏勘自行考虑可能存在的引孔费用，在综合单价中综合考虑 (7)计算规则:清单工程量按有效桩长以米计算，有效桩长(不含桩尖)按桩底标高至设计桩顶标高计算，桩底标高按满足设计最低终孔要求 (8)桩尖类型:综合考虑且须符合设计要求 (9)包括桩尖制安、吊桩定位、引孔、压桩(沉桩方法综合考虑)、接桩、送桩、截桩、校正、防腐蚀及减负摩阻相关措施、清理场地等 (10)包含空桩回填:密实度、材质、回填方式、运距等综合考虑且需满足设计要求 (11)其他:需满足设计图纸、相关规范、招标文件及其技术要求 | m | 53 | 425.82 | 22568.46
10 | 010302002001 | 预制钢筋混凝土管桩混凝土填芯 | (1)构件的类型:混凝土填芯 (2)混凝土种类:商品混凝土 (3)混凝土强度等级:C40微膨胀混凝土 (4)其他:需满足设计图纸、相关规范、招标文件及其技术要求 | m3 | 24.8 | 596.03 | 14781.54
本页小计 | [6 empty] | 37350
分部分项工程量清单与计价表 （适用于工程量清单计价）
工程名称：桩基础工程 |  |  | 标段：清华大学深圳国际研究生院（二期）项目EPC工程总承包 |  |  | 第 7 页 共 7 页
序号 | 项目编码 | 项目名称 | 项目特征描述 | 计量单位 | 工程量 | 金额(元)
[6 empty] | 综合单价 | 合价 | 材料设备暂估合价
11 | 010302002002 | 预制钢筋混凝土管桩混凝土填芯 | (1)构件的类型:混凝土填芯 (2)混凝土种类:商品混凝土 (3)混凝土强度等级:C40补偿收缩混凝土 (4)其他:需满足设计图纸、相关规范、招标文件及其技术要求 | m3 | 24.8 | 579.89 | 14381.27
12 | 010301003001 | 钢托板 | (1)预埋件种类、规格:5mm厚圆钢板 (2)综合考虑埋设、焊接、固定等费用 (3)含相关工序及其所需辅材的购买及安装等内容 (4)其他:需满足设计图纸、相关规范、招标文件及其技术要求 | t | 0.92 | 9732.89 | 8954.26
13 | 010515001011 | 桩头钢筋 | (1)钢筋种类、规格:规格详图(综合考虑带E与不带E钢筋) (2)施工损耗以及因钢筋加工综合开料和钢筋出厂长度定尺所引起的钢筋非设计接驳包含在综合单价中 (3)无论采用预埋、植筋等方式，预埋、植筋及其它相应费用均考虑在综合单价中 (4)综合考虑钢筋与型钢的焊接，钢筋穿过型钢等费用 (5)含相关工序及其所需辅材的购买及安装等内容 (6)其他:需满足设计图纸、相关规范、招标文件及其技术要求 | t | 29.75 | 5196.49 | 154595.58
|  | 分部小计 |  |  |  |  | 5835933.21
超前钻工程
14 | 010302001005 | 超前钻 | (1)地层情况:综合考虑 (2)钻孔直径:综合考虑 (3)钻孔深度:综合考虑 (4)计算规则:按勘探点钻孔深度以米计算 (5)其他:需满足设计图纸、相关规范、招标文件及其技术要求 | m | 4890.37 | 126 | 616186.62
|  | 分部小计 |  |  |  |  | 616186.62
|  | 分部小计 |  |  |  |  | 23345546.22
本页小计 | [6 empty] | 794117.73
合 计 | [6 empty] | 23345546.22

## 表 10 措施项目清单与计价汇总表2
措施项目清单与计价汇总表
工程名称：桩基础工程 |  | 标段：清华大学深圳国际研究生院（二期）项目EPC工程总承包 |  | 第 1 页 共 1 页
序号 | 项 目 名 称 |  | 金额(元)
1 | 安全文明施工措施费 |  | 683500.83
1.1 | 安全文明施工措施费(按费率计算) |  | 589527.68
1.2 | 其他安全文明施工措施(按清单列项)
1.2.1 | 施工临时围挡费
1.2.2 | 基坑内场地硬地化
1.3 | 产业工人职业训练专项经费 |  | 93973.15
2 | 履约担保手续费
3 | 夜间施工增加费
4 | 赶工措施费
5 | 冬雨季施工费
6 | 已完成工程及设备保护费
7 | 地上地下设施及建筑物的临时保护费
8 | 混凝土、钢筋混凝土模板及支架费
9 | 二次搬运费
10 | 脚手架费
11 | 垂直运输机械费
12 | 大型机械设备进出场及安拆费 |  | 147740.14
13 | 施工排水、降水费
14 | 专业工程措施项目费
14.1 | 土方支护结构
15 | 其他
合 计 |  |  | 831240.97
注：专业工程措施项目费可根据工程实际在本表中补充。

## 表 10-1 措施项目清单与计价表(一)(不含定额)2
措施项目清单与计价表(一) (适用于工程量清单计价)
工程名称：桩基础工程 |  |  | 标段：清华大学深圳国际研究生院（二期）项目EPC工程总承包 |  | 第 1 页 共 1 页
序号 | 项目编码 | 项目名称 | 项目特征描述 | 计量 单位 | 工程量 | 金额（元）
[6 empty] | 综合单价 | 合价
1 |  | 大型机械设备进出场及安拆费 |  | 项 |  |  | 147740.14
1.1 | 011705001003 | 大型机械设备进出场及安拆 | (1)桩基工程发生的所有大型机械设备的进出场和安拆费用 (2)包括但不限于灌注桩机、压桩机等为满足设计图、招标文件、使用要求、使用功能及规范等需完成项所必需的大型机械设备 (3)按项总价包干，结算时不因任何因素进行调整 (4)其他:需满足设计图纸、相关规范、招标文件及其技术要求 | 项 | 1 | 147740.14 | 147740.14
本页小计 | [6 empty] | 147740.14
合 计 | [6 empty] | 147740.14
注：本表适用于以综合单价形式计价的措施项目。

## 表 11 其他项目清单与计价汇总表2
其他项目清单与计价汇总表
工程名称：桩基础工程 |  | 标段：清华大学深圳国际研究生院（二期）项目EPC工程总承包 |  | 第 1 页 共 1 页
序号 | 项 目 名 称 |  | 金额(元) | 备注
1 | 材料设备暂估价 |  |  | 明细详见表11-1
2 | 计日工 |  |  | 明细详见表11-2
3 | 总承包服务费
4 | 发包人供应材料费 |  |  | 明细详见表11-3
合 计
注：编制招标控制价时，材料设备暂估价计入清单项目综合单价，此处不汇总。

## 表 14 规费、应纳税费项目清单与计价表2
规费、应纳税费项目清单与计价表
工程名称：桩基础工程 |  | 标段：清华大学深圳国际研究生院（二期）项目EPC工程总承包 | 第 1 页 共 1 页
序号 | 项目名称 | 计算基础 | 费率(%) | 金额(元)
1 | 规费 | (分部分项工程费+措施项目费+其他项目费)中的人工费 | 18 | 473334.51
2 | 应纳税费 | 应纳税费合计 |  | 833765.72
2.1 | 增值税应纳税额 | 分部分项工程费+措施项目费+其他项目费+规费-发包人供应材料费 | 3.02 | 744433.68
2.2 | 城市维护建设税、教育费附加及地方教育费附加 | 增值税应纳税额 | 12 | 89332.04
合 计 |  |  |  | 1307100.23

## 表 04 单位工程招标控制价汇总表3
单位工程招标控制价汇总表
工程名称：塔楼建筑结构工程 |  | 标段：清华大学深圳国际研究生院（二期）项目EPC工程总承包 | 第 1 页 共 1 页
序号 | 汇 总 内 容 |  | 金额(元) | 其中： 材料设备暂估价 (元)
1 | 分部分项工程费 |  | 113978115.37
2 | 措施项目费 |  | 4491480.96
2.1 | 其中：混凝土、钢筋混凝土模板及支架费
2.2 | 安全文明施工措施费 |  | 4491480.96
2.3 | 履约担保手续费、赶工措施费
2.4 | 其它措施项目费
3 | 其他项目费
3.1 | 计日工
3.2 | 总承包服务费
3.3 | 发包人供应材料费
4 | 规费 |  | 5004873.93
5 | 不含税建安工程造价 |  | 123474470.26
6 | 应纳税费 |  | 4176400.48
6.1 | 增值税应纳税额 |  | 3728929
6.2 | 城市维护建设税、教育费附加及地方教育费附加 |  | 447471.48
含税建安工程造价=5+6 |  |  | 127650870.74
注：本表适用于单位工程招标控制价或投标价的汇总，如无单位工程划分，单项工程也使用本表汇总。

## 表 08A 分部分项工程量清单与计价表3
分部分项工程量清单与计价表 （适用于工程量清单计价）
工程名称：塔楼建筑结构工程 |  |  | 标段：清华大学深圳国际研究生院（二期）项目EPC工程总承包 |  |  | 第 1 页 共 2 页
序号 | 项目编码 | 项目名称 | 项目特征描述 | 计量单位 | 工程量 | 金额(元)
[6 empty] | 综合单价 | 合价 | 材料设备暂估合价
整个工程
1 | 010101001001 | 建筑结构工程 | (1)砌筑工程(包括但不限于墙体、台阶、排水沟、其他零星构件等) (2)主体结构混凝土工程(包括但不限于柱、墙、梁、板、后浇带、后浇板、楼梯、屋顶构架以及与主体框架一起浇筑的阳台板、反檐、栏板、挑檐、天沟、雨蓬板等所有构件) (3)装配式构件(包括但不限于预制外墙板、轻质隔墙、模块化装配式建筑、预制楼梯、叠合板等) (4)钢筋工程(含钢筋制安、搭接、机械连接、焊接等) (5)二次结构混凝土(包括但不限于构造柱、圈梁、过梁、墙基、门槛、预制盖板、设备基础等二次浇筑构件) (6)金属结构工程(包括但不限于钢结构、节点构件、埋件等制安、除锈、防腐、防火、相关检验检测等) (7)后浇带部位的止水条、止水钢板等及与之相关的一切措施 (8)门窗工程(包括但不限于钢质门、防火门、防火卷帘门、防火窗等防火、消防门窗) (9)室外防水工程(包括但不限于屋面、外墙、挑檐挑板等所有室外要求防水部位的防水层、防水加强层、附加层以及与之相关的一切措施) (10)屋面工程(包括但不限于保温层、找平找坡层、饰面层、屋顶绿化等) (11)其他:扶手、栏杆、变形缝、截排水沟、集水井、电梯基坑、盖板 (12)措施项目费(包括但不限于模板、脚手架、垂直运输费、超高降效费、措施钢筋等塔楼建筑结构相关所有措施内容，不含安全文明施工措施费) (13)计算规则:按深圳市规划和自然资源调查测绘中心出具的《深圳市房屋建筑面积测绘报告》(竣工测绘)中塔楼的建筑面积计算 (14)包括但不限于初步设计图纸表达的全部建设内容， | m2 | 55306.63 | 2060.84 | 113978115.37
本页小计 | [6 empty] | 113978115.37
分部分项工程量清单与计价表 （适用于工程量清单计价）
工程名称：塔楼建筑结构工程 |  |  | 标段：清华大学深圳国际研究生院（二期）项目EPC工程总承包 |  |  | 第 2 页 共 2 页
序号 | 项目编码 | 项目名称 | 项目特征描述 | 计量单位 | 工程量 | 金额(元)
[6 empty] | 综合单价 | 合价 | 材料设备暂估合价
以及初步设计图纸可能未完全表达，但为实现初步设计意图及项目使用功能所必要的相应建设内容 (15)其他:需满足设计图纸、相关规范、招标文件及其技术要求
|  | 分部小计 |  |  |  |  | 113978115.37
本页小计
合 计 | [6 empty] | 113978115.37

## 表 10 措施项目清单与计价汇总表3
措施项目清单与计价汇总表
工程名称：塔楼建筑结构工程 |  | 标段：清华大学深圳国际研究生院（二期）项目EPC工程总承包 |  | 第 1 页 共 1 页
序号 | 项 目 名 称 |  | 金额(元)
1 | 安全文明施工措施费 |  | 4491480.96
1.1 | 安全文明施工措施费(按费率计算) |  | 4035568.5
1.2 | 其他安全文明施工措施(按清单列项)
1.2.1 | 施工临时围挡费
1.2.2 | 基坑内场地硬地化
1.3 | 产业工人职业训练专项经费 |  | 455912.46
2 | 履约担保手续费
3 | 夜间施工增加费
4 | 赶工措施费
5 | 冬雨季施工费
6 | 已完成工程及设备保护费
7 | 地上地下设施及建筑物的临时保护费
8 | 混凝土、钢筋混凝土模板及支架费
9 | 二次搬运费
10 | 脚手架费
11 | 垂直运输机械费
12 | 大型机械设备进出场及安拆费
13 | 施工排水、降水费
14 | 专业工程措施项目费
14.1 | 土方支护结构
15 | 其他
合 计 |  |  | 4491480.96
注：专业工程措施项目费可根据工程实际在本表中补充。

## 表 10-1 措施项目清单与计价表(一)(不含定额)3
措施项目清单与计价表(一) (适用于工程量清单计价)
工程名称：塔楼建筑结构工程 |  |  | 标段：清华大学深圳国际研究生院（二期）项目EPC工程总承包 |  | 第 1 页 共 1 页
序号 | 项目编码 | 项目名称 | 项目特征描述 | 计量 单位 | 工程量 | 金额（元）
[6 empty] | 综合单价 | 合价
本页小计
合 计
注：本表适用于以综合单价形式计价的措施项目。

## 表 11 其他项目清单与计价汇总表3
其他项目清单与计价汇总表
工程名称：塔楼建筑结构工程 |  | 标段：清华大学深圳国际研究生院（二期）项目EPC工程总承包 |  | 第 1 页 共 1 页
序号 | 项 目 名 称 |  | 金额(元) | 备注
1 | 材料设备暂估价 |  |  | 明细详见表11-1
2 | 计日工 |  |  | 明细详见表11-2
3 | 总承包服务费
4 | 发包人供应材料费 |  |  | 明细详见表11-3
合 计
注：编制招标控制价时，材料设备暂估价计入清单项目综合单价，此处不汇总。

## 表 14 规费、应纳税费项目清单与计价表3
规费、应纳税费项目清单与计价表
工程名称：塔楼建筑结构工程 |  | 标段：清华大学深圳国际研究生院（二期）项目EPC工程总承包 | 第 1 页 共 1 页
序号 | 项目名称 | 计算基础 | 费率(%) | 金额(元)
1 | 规费 | (分部分项工程费+措施项目费+其他项目费)中的人工费 | 18 | 5004873.93
2 | 应纳税费 | 应纳税费合计 |  | 4176400.48
2.1 | 增值税应纳税额 | 分部分项工程费+措施项目费+其他项目费+规费-发包人供应材料费 | 3.02 | 3728929
2.2 | 城市维护建设税、教育费附加及地方教育费附加 | 增值税应纳税额 | 12 | 447471.48
合 计 |  |  |  | 9181274.41

## 表 04 单位工程招标控制价汇总表4
单位工程招标控制价汇总表
工程名称：塔楼装修工程 |  | 标段：清华大学深圳国际研究生院（二期）项目EPC工程总承包 | 第 1 页 共 1 页
序号 | 汇 总 内 容 |  | 金额(元) | 其中： 材料设备暂估价 (元)
1 | 分部分项工程费 |  | 52557337.42
2 | 措施项目费 |  | 1231777.84
2.1 | 其中：混凝土、钢筋混凝土模板及支架费
2.2 | 安全文明施工措施费 |  | 1231777.84
2.3 | 履约担保手续费、赶工措施费
2.4 | 其它措施项目费
3 | 其他项目费
3.1 | 计日工
3.2 | 总承包服务费
3.3 | 发包人供应材料费
4 | 规费 |  | 3048578.87
5 | 不含税建安工程造价 |  | 56837694.13
6 | 应纳税费 |  | 1922478.16
6.1 | 增值税应纳税额 |  | 1716498.36
6.2 | 城市维护建设税、教育费附加及地方教育费附加 |  | 205979.8
含税建安工程造价=5+6 |  |  | 58760172.29
注：本表适用于单位工程招标控制价或投标价的汇总，如无单位工程划分，单项工程也使用本表汇总。

## 表 08A 分部分项工程量清单与计价表4
分部分项工程量清单与计价表 （适用于工程量清单计价）
工程名称：塔楼装修工程 |  |  | 标段：清华大学深圳国际研究生院（二期）项目EPC工程总承包 |  |  | 第 1 页 共 1 页
序号 | 项目编码 | 项目名称 | 项目特征描述 | 计量单位 | 工程量 | 金额(元)
[6 empty] | 综合单价 | 合价 | 材料设备暂估合价
整个工程
1 | 010101001002 | 塔楼主体装修工程 | (1)装修工程(包括但不限于地面、墙面、天棚工程所有装饰装修工程) (2)门窗工程(包括但不限于室内铝合金门窗、百叶、木门等除建筑结构清单中包含的所有室内门窗) (3)室内防水工程(包括但不限于地面、墙面、天棚、管井等所有室内要求防水部位的防水层、防水加强层、附加层以及与之相关的一切措施) (4)保温工程(包括但不限于室内保温工程) (5)其他工程(包括但不限于柜体、隔断及室内部品部件制安、收边收口、塞缝、封堵、修补等) (6)措施项目费(包括但不限于脚手架、垂直运输、超高降效费等塔楼装修工程相关所有措施内容，不含安全文明施工措施费) (7)计算规则:按深圳市规划和自然资源调查测绘中心出具的《深圳市房屋建筑面积测绘报告》(竣工测绘)中塔楼的建筑面积计算 (8)包括但不限于初步设计图纸表达的全部建设内容，以及初步设计图纸可能未完全表达，但为实现初步设计意图及项目使用功能所必要的相应建设内容 (9)其他:需满足设计图纸、相关规范、招标文件及其技术要求 | m2 | 55306.63 | 950.29 | 52557337.42
|  | 分部小计 |  |  |  |  | 52557337.42
本页小计 | [6 empty] | 52557337.42
合 计 | [6 empty] | 52557337.42

## 表 10 措施项目清单与计价汇总表4
措施项目清单与计价汇总表
工程名称：塔楼装修工程 |  | 标段：清华大学深圳国际研究生院（二期）项目EPC工程总承包 |  | 第 1 页 共 1 页
序号 | 项 目 名 称 |  | 金额(元)
1 | 安全文明施工措施费 |  | 1231777.84
1.1 | 安全文明施工措施费(按费率计算) |  | 1021548.49
1.2 | 其他安全文明施工措施(按清单列项)
1.2.1 | 临时围挡费
1.2.2 | 基坑内场地硬地化
1.3 | 产业工人职业训练专项经费 |  | 210229.35
2 | 履约担保手续费
3 | 夜间施工增加费
4 | 赶工措施费
5 | 冬雨季施工费
6 | 已完成工程及设备保护费
7 | 地上地下设施及建筑物的临时保护费
8 | 混凝土、钢筋混凝土模板及支架费
9 | 二次搬运费
10 | 脚手架费
11 | 垂直运输机械费
12 | 大型机械设备进出场及安拆费
13 | 施工排水、降水费
14 | 专业工程措施项目费
14.1 | 室内空气污染测试
15 | 其他
合 计 |  |  | 1231777.84
注：专业工程措施项目费可根据工程实际在本表中补充。

## 表 10-1 措施项目清单与计价表(一)(不含定额)4
措施项目清单与计价表(一) (适用于工程量清单计价)
工程名称：塔楼装修工程 |  |  | 标段：清华大学深圳国际研究生院（二期）项目EPC工程总承包 |  | 第 1 页 共 1 页
序号 | 项目编码 | 项目名称 | 项目特征描述 | 计量 单位 | 工程量 | 金额（元）
[6 empty] | 综合单价 | 合价
本页小计
合 计
注：本表适用于以综合单价形式计价的措施项目。

## 表 11 其他项目清单与计价汇总表4
其他项目清单与计价汇总表
工程名称：塔楼装修工程 |  | 标段：清华大学深圳国际研究生院（二期）项目EPC工程总承包 |  | 第 1 页 共 1 页
序号 | 项 目 名 称 |  | 金额(元) | 备注
1 | 材料设备暂估价 |  |  | 明细详见表11-1
2 | 计日工 |  |  | 明细详见表11-2
3 | 总承包服务费
4 | 发包人供应材料费 |  |  | 明细详见表11-3
合 计
注：编制招标控制价时，材料设备暂估价计入清单项目综合单价，此处不汇总。

## 表 14 规费、应纳税费项目清单与计价表4
规费、应纳税费项目清单与计价表
工程名称：塔楼装修工程 |  | 标段：清华大学深圳国际研究生院（二期）项目EPC工程总承包 | 第 1 页 共 1 页
序号 | 项目名称 | 计算基础 | 费率(%) | 金额(元)
1 | 规费 | (分部分项工程费+措施项目费+其他项目费)中的人工费 | 18 | 3048578.87
2 | 应纳税费 | 应纳税费合计 |  | 1922478.16
2.1 | 增值税应纳税额 | 分部分项工程费+措施项目费+其他项目费+规费-发包人供应材料费 | 3.02 | 1716498.36
2.2 | 城市维护建设税、教育费附加及地方教育费附加 | 增值税应纳税额 | 12 | 205979.8
合 计 |  |  |  | 4971057.03

## 表 04 单位工程招标控制价汇总表5
单位工程招标控制价汇总表
工程名称：塔楼外立面工程 |  | 标段：清华大学深圳国际研究生院（二期）项目EPC工程总承包 | 第 1 页 共 1 页
序号 | 汇 总 内 容 |  | 金额(元) | 其中： 材料设备暂估价 (元)
1 | 分部分项工程费 |  | 34149078.69
2 | 措施项目费 |  | 734219.07
2.1 | 其中：混凝土、钢筋混凝土模板及支架费
2.2 | 安全文明施工措施费 |  | 734219.07
2.3 | 履约担保手续费、赶工措施费
2.4 | 其它措施项目费
3 | 其他项目费
3.1 | 计日工
3.2 | 总承包服务费
3.3 | 发包人供应材料费
4 | 规费 |  | 1082328.63
5 | 不含税建安工程造价 |  | 35965626.39
6 | 应纳税费 |  | 1216501.35
6.1 | 增值税应纳税额 |  | 1086161.92
6.2 | 城市维护建设税、教育费附加及地方教育费附加 |  | 130339.43
含税建安工程造价=5+6 |  |  | 37182127.74
注：本表适用于单位工程招标控制价或投标价的汇总，如无单位工程划分，单项工程也使用本表汇总。

## 表 08A 分部分项工程量清单与计价表5
分部分项工程量清单与计价表 （适用于工程量清单计价）
工程名称：塔楼外立面工程 |  |  | 标段：清华大学深圳国际研究生院（二期）项目EPC工程总承包 |  |  | 第 1 页 共 1 页
序号 | 项目编码 | 项目名称 | 项目特征描述 | 计量单位 | 工程量 | 金额(元)
[6 empty] | 综合单价 | 合价 | 材料设备暂估合价
整个工程
1 | 011209001001 | 塔楼外立面工程 | (1)外立面工程(包括但不限于涂料、铝板、玻璃幕墙、嵌挂红砖幕墙、陶板幕墙、陶棍幕墙、玻璃采光顶、雨篷等所有外立面工程) (2)门窗工程(包括但不限于外立面门窗、百叶等除建筑结构清单中包含的所有外门窗) (3)其他工程（包括但不限于室外栏杆、室外吊顶、金属装饰线条等，收边收口、塞缝、保温、封堵等） (4)措施项目费(包括但不限于脚手架、吊篮、垂直运输、超高降效费等塔楼外立面工程相关所有措施内容，不含安全文明施工措施费) (5)计算规则:按深圳市规划和自然资源调查测绘中心出具的《深圳市房屋建筑面积测绘报告》(竣工测绘)中塔楼的建筑面积计算 (6)包括但不限于初步设计图纸表达的全部建设内容，以及初步设计图纸可能未完全表达，但为实现初步设计意图及项目使用功能所必要的相应建设内容 (7)其他:需满足设计图纸、相关规范、招标文件及其技术要求 | m2 | 55306.63 | 617.45 | 34149078.69
|  | 分部小计 |  |  |  |  | 34149078.69
本页小计 | [6 empty] | 34149078.69
合 计 | [6 empty] | 34149078.69

## 表 10 措施项目清单与计价汇总表5
措施项目清单与计价汇总表
工程名称：塔楼外立面工程 |  | 标段：清华大学深圳国际研究生院（二期）项目EPC工程总承包 |  | 第 1 页 共 1 页
序号 | 项 目 名 称 |  | 金额(元)
1 | 安全文明施工措施费 |  | 734219.07
1.1 | 安全文明施工措施费(按费率计算) |  | 597622.76
1.2 | 其他安全文明施工措施(按清单列项)
1.2.1 | 临时围挡费
1.2.2 | 基坑内场地硬地化
1.3 | 产业工人职业训练专项经费 |  | 136596.31
2 | 履约担保手续费
3 | 夜间施工增加费
4 | 赶工措施费
5 | 冬雨季施工费
6 | 已完成工程及设备保护费
7 | 地上地下设施及建筑物的临时保护费
8 | 混凝土、钢筋混凝土模板及支架费
9 | 二次搬运费
10 | 脚手架费
11 | 垂直运输机械费
12 | 大型机械设备进出场及安拆费
13 | 施工排水、降水费
14 | 专业工程措施项目费
14.1 | 室内空气污染测试
15 | 其他
合 计 |  |  | 734219.07
注：专业工程措施项目费可根据工程实际在本表中补充。

## 表 10-1 措施项目清单与计价表(一)(不含定额)5
措施项目清单与计价表(一) (适用于工程量清单计价)
工程名称：塔楼外立面工程 |  |  | 标段：清华大学深圳国际研究生院（二期）项目EPC工程总承包 |  | 第 1 页 共 1 页
序号 | 项目编码 | 项目名称 | 项目特征描述 | 计量 单位 | 工程量 | 金额（元）
[6 empty] | 综合单价 | 合价
本页小计
合 计
注：本表适用于以综合单价形式计价的措施项目。

## 表 11 其他项目清单与计价汇总表5
其他项目清单与计价汇总表
工程名称：塔楼外立面工程 |  | 标段：清华大学深圳国际研究生院（二期）项目EPC工程总承包 |  | 第 1 页 共 1 页
序号 | 项 目 名 称 |  | 金额(元) | 备注
1 | 材料设备暂估价 |  |  | 明细详见表11-1
2 | 计日工 |  |  | 明细详见表11-2
3 | 总承包服务费
4 | 发包人供应材料费 |  |  | 明细详见表11-3
合 计
注：编制招标控制价时，材料设备暂估价计入清单项目综合单价，此处不汇总。

## 表 14 规费、应纳税费项目清单与计价表5
规费、应纳税费项目清单与计价表
工程名称：塔楼外立面工程 |  | 标段：清华大学深圳国际研究生院（二期）项目EPC工程总承包 | 第 1 页 共 1 页
序号 | 项目名称 | 计算基础 | 费率(%) | 金额(元)
1 | 规费 | (分部分项工程费+措施项目费+其他项目费)中的人工费 | 18 | 1082328.63
2 | 应纳税费 | 应纳税费合计 |  | 1216501.35
2.1 | 增值税应纳税额 | 分部分项工程费+措施项目费+其他项目费+规费-发包人供应材料费 | 3.02 | 1086161.92
2.2 | 城市维护建设税、教育费附加及地方教育费附加 | 增值税应纳税额 | 12 | 130339.43
合 计 |  |  |  | 2298829.98

## 表 04 单位工程招标控制价汇总表6
单位工程招标控制价汇总表
工程名称：塔楼给排水工程 |  | 标段：清华大学深圳国际研究生院（二期）项目EPC工程总承包 | 第 1 页 共 1 页
序号 | 汇 总 内 容 |  | 金额(元) | 其中： 材料设备暂估价 (元)
1 | 分部分项工程费 |  | 14758574.22
2 | 措施项目费 |  | 314357.64
2.1 | 其中：混凝土、钢筋混凝土模板及支架费
2.2 | 安全文明施工措施费 |  | 314357.64
2.3 | 履约担保手续费、赶工措施费
2.4 | 其它措施项目费
3 | 其他项目费
3.1 | 计日工
3.2 | 总承包服务费
3.3 | 发包人供应材料费
4 | 规费 |  | 490492.38
5 | 不含税建安工程造价 |  | 15563424.24
6 | 应纳税费 |  | 526417.26
6.1 | 增值税应纳税额 |  | 470015.41
6.2 | 城市维护建设税、教育费附加及地方教育费附加 |  | 56401.85
含税建安工程造价=5+6 |  |  | 16089841.5
注：本表适用于单位工程招标控制价或投标价的汇总，如无单位工程划分，单项工程也使用本表汇总。

## 表 08A 分部分项工程量清单与计价表6
分部分项工程量清单与计价表 （适用于工程量清单计价）
工程名称：塔楼给排水工程 |  |  | 标段：清华大学深圳国际研究生院（二期）项目EPC工程总承包 |  |  | 第 1 页 共 2 页
序号 | 项目编码 | 项目名称 | 项目特征描述 | 计量单位 | 工程量 | 金额(元)
[6 empty] | 综合单价 | 合价 | 材料设备暂估合价
整个工程
本页小计
分部分项工程量清单与计价表 （适用于工程量清单计价）
工程名称：塔楼给排水工程 |  |  | 标段：清华大学深圳国际研究生院（二期）项目EPC工程总承包 |  |  | 第 2 页 共 2 页
序号 | 项目编码 | 项目名称 | 项目特征描述 | 计量单位 | 工程量 | 金额(元)
[6 empty] | 综合单价 | 合价 | 材料设备暂估合价
1 | 031001001001 | 塔楼给排水工程 | (1)给排水工程:包括塔楼给排水工程所需系统:如给水系统、热水系统、污废水系统、冷凝水系统、雨水系统等；包含但不限于管道制作安装及管道配套内容(如管道管件、保温、消毒冲洗试压、标识标记、色坏、接地跨接、封堵、支吊架(含成品支吊架、综合支吊架等)制作安装、除锈刷油、止水节、阻火圈、凿槽、开孔、孔洞封堵及修复等)；各类雨水斗、清扫口、地漏等配套内容制作安装；各类设备及设备配套内容制作安装；各类阀门及阀门配套内容制作安装；支吊架(含成品支吊架、综合支吊架等)制作安装；各类仪表及仪表配套内容制作安装；各类套管及套管配套内容制作及安装；各类洁具及洁具配套内容制作及安装；符合建筑抗震设计规范要求的抗震支架制作安装；给排水所需的检测、系统调试、二次拆建等给排水工程所有相关内容 (2)综合:综合考虑管井内外安装、包含高层增加费、超高增加费以及给排水工程所需的脚手架、吊篮等相关措施费；不含安全文明施工措施费 (3)计算规则:按深圳市规划和自然资源调查测绘中心出具的《深圳市房屋建筑面积测绘报告》(竣工测绘)中塔楼的建筑面积计算 (4)包括但不限于初步设计图纸表达的全部建设内容，以及初步设计图纸可能未完全表达，但为实现初步设计意图及项目使用功能所必要的相应建设内容 (5)其他:需满足设计图纸、相关规范、招标文件及其技术要求 | m2 | 55306.63 | 266.85 | 14758574.22
|  | 分部小计 |  |  |  |  | 14758574.22
本页小计 | [6 empty] | 14758574.22
合 计 | [6 empty] | 14758574.22

## 表 10 措施项目清单与计价汇总表6
措施项目清单与计价汇总表
工程名称：塔楼给排水工程 |  | 标段：清华大学深圳国际研究生院（二期）项目EPC工程总承包 |  | 第 1 页 共 1 页
序号 | 项 目 名 称 |  | 金额(元)
1 | 安全文明施工措施费 |  | 314357.64
1.1 | 安全文明施工措施费(按费率计算) |  | 255323.34
1.2 | 其他安全文明施工措施(按清单列项)
1.2.1 | 临时围挡费
1.2.2 | 基坑内场地硬地化
1.3 | 产业工人职业训练专项经费 |  | 59034.3
2 | 履约担保手续费
3 | 夜间施工增加费
4 | 赶工措施费
5 | 冬雨季施工费
6 | 已完成工程及设备保护费
7 | 地上地下设施及建筑物的临时保护费
8 | 混凝土、钢筋混凝土模板及支架费
9 | 二次搬运费
10 | 脚手架费
11 | 垂直运输机械费
12 | 大型机械设备进出场及安拆费
13 | 施工排水、降水费
14 | 专业工程措施项目费
14.1 | 组装平台
14.2 | 设备、管道施工的防冻和焊接保护措施
14.3 | 压力容器和高压管道的检验
14.4 | 焦炉施工大棚
14.5 | 焦炉供炉、热态工程
14.6 | 管道安装后的充气保护措施
14.7 | 隧道内施工的通风、供水、供电、供气照明及通讯设施
14.8 | 长输管道施工措施
14.9 | 格架式抱杆
15 | 其他
合 计 |  |  | 314357.64
注：专业工程措施项目费可根据工程实际在本表中补充。

## 表 10-1 措施项目清单与计价表(一)(不含定额)6
措施项目清单与计价表(一) (适用于工程量清单计价)
工程名称：塔楼给排水工程 |  |  | 标段：清华大学深圳国际研究生院（二期）项目EPC工程总承包 |  | 第 1 页 共 1 页
序号 | 项目编码 | 项目名称 | 项目特征描述 | 计量 单位 | 工程量 | 金额（元）
[6 empty] | 综合单价 | 合价
本页小计
合 计
注：本表适用于以综合单价形式计价的措施项目。

## 表 11 其他项目清单与计价汇总表6
其他项目清单与计价汇总表
工程名称：塔楼给排水工程 |  | 标段：清华大学深圳国际研究生院（二期）项目EPC工程总承包 |  | 第 1 页 共 1 页
序号 | 项 目 名 称 |  | 金额(元) | 备注
1 | 材料设备暂估价 |  |  | 明细详见表11-1
2 | 计日工 |  |  | 明细详见表11-2
3 | 总承包服务费
4 | 发包人供应材料费 |  |  | 明细详见表11-3
合 计
注：编制招标控制价时，材料设备暂估价计入清单项目综合单价，此处不汇总。

## 表 14 规费、应纳税费项目清单与计价表6
规费、应纳税费项目清单与计价表
工程名称：塔楼给排水工程 |  | 标段：清华大学深圳国际研究生院（二期）项目EPC工程总承包 | 第 1 页 共 1 页
序号 | 项目名称 | 计算基础 | 费率(%) | 金额(元)
1 | 规费 | (分部分项工程费+措施项目费+其他项目费)中的人工费 | 18 | 490492.38
2 | 应纳税费 | 应纳税费合计 |  | 526417.26
2.1 | 增值税应纳税额 | 分部分项工程费+措施项目费+其他项目费+规费-发包人供应材料费 | 3.02 | 470015.41
2.2 | 城市维护建设税、教育费附加及地方教育费附加 | 增值税应纳税额 | 12 | 56401.85
合 计 |  |  |  | 1016909.64

## 表 04 单位工程招标控制价汇总表7
单位工程招标控制价汇总表
工程名称：塔楼电气工程 |  | 标段：清华大学深圳国际研究生院（二期）项目EPC工程总承包 | 第 1 页 共 1 页
序号 | 汇 总 内 容 |  | 金额(元) | 其中： 材料设备暂估价 (元)
1 | 分部分项工程费 |  | 22652489.52
2 | 措施项目费 |  | 482498.03
2.1 | 其中：混凝土、钢筋混凝土模板及支架费
2.2 | 安全文明施工措施费 |  | 482498.03
2.3 | 履约担保手续费、赶工措施费
2.4 | 其它措施项目费
3 | 其他项目费
3.1 | 计日工
3.2 | 总承包服务费
3.3 | 发包人供应材料费
4 | 规费 |  | 933100.28
5 | 不含税建安工程造价 |  | 24068087.83
6 | 应纳税费 |  | 814079
6.1 | 增值税应纳税额 |  | 726856.25
6.2 | 城市维护建设税、教育费附加及地方教育费附加 |  | 87222.75
含税建安工程造价=5+6 |  |  | 24882166.83
注：本表适用于单位工程招标控制价或投标价的汇总，如无单位工程划分，单项工程也使用本表汇总。

## 表 08A 分部分项工程量清单与计价表7
分部分项工程量清单与计价表 （适用于工程量清单计价）
工程名称：塔楼电气工程 |  |  | 标段：清华大学深圳国际研究生院（二期）项目EPC工程总承包 |  |  | 第 1 页 共 1 页
序号 | 项目编码 | 项目名称 | 项目特征描述 | 计量单位 | 工程量 | 金额(元)
[6 empty] | 综合单价 | 合价 | 材料设备暂估合价
整个工程
1 | 030408001001 | 塔楼电气工程 | (1)电气工程:包括塔楼电气工程所需系统:如动力系统、照明系统、应急照明系统、智能照明系统、防雷接地系统、逆变器前端供电电源接驳（不含逆变器）、精装电气等；包含但不限于配电箱、桥架、支吊架(含成品支吊架、综合支吊架等)制作安装、除锈刷漆、开孔封堵、低压封闭式母线槽、封闭母线槽进出始端箱、母线插接箱、多功能电表、电缆、电缆终端头、配管、金属软管、配线、接线盒、管道凿槽、刨沟及恢复、套管、智能照明模块、灯具、灯具外置驱动、开关插座、排气扇、防雷接地、电气所需的检测、调试、符合建筑抗震设计规范要求的抗震支架制作安装、检测、二次拆建等满足塔楼电气工程要求需完成的一切内容 (2)综合:综合考虑水平/竖井/垂直通道安装，包括高层建筑增加费、超高增加费以及电气工程所需的脚手架、吊篮等相关措施费；不含安全文明施工措施费 (3)计算规则:按深圳市规划和自然资源调查测绘中心出具的《深圳市房屋建筑面积测绘报告》(竣工测绘)中塔楼的建筑面积计算 (4)包括但不限于初步设计图纸表达的全部建设内容，以及初步设计图纸可能未完全表达，但为实现初步设计意图及项目使用功能所必要的相应建设内容 (5)其他:需满足设计图纸、相关规范、招标文件及其技术要求 | m2 | 55306.63 | 409.58 | 22652489.52
|  | 分部小计 |  |  |  |  | 22652489.52
本页小计 | [6 empty] | 22652489.52
合 计 | [6 empty] | 22652489.52

## 表 10 措施项目清单与计价汇总表7
措施项目清单与计价汇总表
工程名称：塔楼电气工程 |  | 标段：清华大学深圳国际研究生院（二期）项目EPC工程总承包 |  | 第 1 页 共 1 页
序号 | 项 目 名 称 |  | 金额(元)
1 | 安全文明施工措施费 |  | 482498.03
1.1 | 安全文明施工措施费(按费率计算) |  | 391888.07
1.2 | 其他安全文明施工措施(按清单列项)
1.2.1 | 临时围挡费
1.2.2 | 基坑内场地硬地化
1.3 | 产业工人职业训练专项经费 |  | 90609.96
2 | 履约担保手续费
3 | 夜间施工增加费
4 | 赶工措施费
5 | 冬雨季施工费
6 | 已完成工程及设备保护费
7 | 地上地下设施及建筑物的临时保护费
8 | 混凝土、钢筋混凝土模板及支架费
9 | 二次搬运费
10 | 脚手架费
11 | 垂直运输机械费
12 | 大型机械设备进出场及安拆费
13 | 施工排水、降水费
14 | 专业工程措施项目费
14.1 | 组装平台
14.2 | 设备、管道施工的防冻和焊接保护措施
14.3 | 压力容器和高压管道的检验
14.4 | 焦炉施工大棚
14.5 | 焦炉供炉、热态工程
14.6 | 管道安装后的充气保护措施
14.7 | 隧道内施工的通风、供水、供电、供气照明及通讯设施
14.8 | 长输管道施工措施
14.9 | 格架式抱杆
15 | 其他
合 计 |  |  | 482498.03
注：专业工程措施项目费可根据工程实际在本表中补充。

## 表 10-1 措施项目清单与计价表(一)(不含定额)7
措施项目清单与计价表(一) (适用于工程量清单计价)
工程名称：塔楼电气工程 |  |  | 标段：清华大学深圳国际研究生院（二期）项目EPC工程总承包 |  | 第 1 页 共 1 页
序号 | 项目编码 | 项目名称 | 项目特征描述 | 计量 单位 | 工程量 | 金额（元）
[6 empty] | 综合单价 | 合价
本页小计
合 计
注：本表适用于以综合单价形式计价的措施项目。

## 表 11 其他项目清单与计价汇总表7
其他项目清单与计价汇总表
工程名称：塔楼电气工程 |  | 标段：清华大学深圳国际研究生院（二期）项目EPC工程总承包 |  | 第 1 页 共 1 页
序号 | 项 目 名 称 |  | 金额(元) | 备注
1 | 材料设备暂估价 |  |  | 明细详见表11-1
2 | 计日工 |  |  | 明细详见表11-2
3 | 总承包服务费
4 | 发包人供应材料费 |  |  | 明细详见表11-3
合 计
注：编制招标控制价时，材料设备暂估价计入清单项目综合单价，此处不汇总。

## 表 14 规费、应纳税费项目清单与计价表7
规费、应纳税费项目清单与计价表
工程名称：塔楼电气工程 |  | 标段：清华大学深圳国际研究生院（二期）项目EPC工程总承包 | 第 1 页 共 1 页
序号 | 项目名称 | 计算基础 | 费率(%) | 金额(元)
1 | 规费 | (分部分项工程费+措施项目费+其他项目费)中的人工费 | 18 | 933100.28
2 | 应纳税费 | 应纳税费合计 |  | 814079
2.1 | 增值税应纳税额 | 分部分项工程费+措施项目费+其他项目费+规费-发包人供应材料费 | 3.02 | 726856.25
2.2 | 城市维护建设税、教育费附加及地方教育费附加 | 增值税应纳税额 | 12 | 87222.75
合 计 |  |  |  | 1747179.28

## 表 04 单位工程招标控制价汇总表8
单位工程招标控制价汇总表
工程名称：塔楼消防工程 |  | 标段：清华大学深圳国际研究生院（二期）项目EPC工程总承包 | 第 1 页 共 1 页
序号 | 汇 总 内 容 |  | 金额(元) | 其中： 材料设备暂估价 (元)
1 | 分部分项工程费 |  | 10357272.6
2 | 措施项目费 |  | 220609.91
2.1 | 其中：混凝土、钢筋混凝土模板及支架费
2.2 | 安全文明施工措施费 |  | 220609.91
2.3 | 履约担保手续费、赶工措施费
2.4 | 其它措施项目费
3 | 其他项目费
3.1 | 计日工
3.2 | 总承包服务费
3.3 | 发包人供应材料费
4 | 规费 |  | 566550.06
5 | 不含税建安工程造价 |  | 11144432.57
6 | 应纳税费 |  | 376949.28
6.1 | 增值税应纳税额 |  | 336561.86
6.2 | 城市维护建设税、教育费附加及地方教育费附加 |  | 40387.42
含税建安工程造价=5+6 |  |  | 11521381.85
注：本表适用于单位工程招标控制价或投标价的汇总，如无单位工程划分，单项工程也使用本表汇总。

## 表 08A 分部分项工程量清单与计价表8
分部分项工程量清单与计价表 （适用于工程量清单计价）
工程名称：塔楼消防工程 |  |  | 标段：清华大学深圳国际研究生院（二期）项目EPC工程总承包 |  |  | 第 1 页 共 2 页
序号 | 项目编码 | 项目名称 | 项目特征描述 | 计量单位 | 工程量 | 金额(元)
[6 empty] | 综合单价 | 合价 | 材料设备暂估合价
整个工程
1 | 030904008001 | 塔楼消防工程 | (1)消防水工程:包括塔楼消防水工程所需系统:如消火栓系统、自动喷淋系统、水幕系统、喷射型自动扫描系统、气体灭火系统等；包含但不限于管道制作安装及管道配套内容(如管道管件、保温、消毒冲洗试压、标识标记、色坏、接地跨接、封堵、支吊架(含成品支吊架、综合支吊架等)制作安装、除锈刷油、止水节、阻火圈、凿槽、孔洞封堵及修复等)；成套组合式消防柜、消火栓、灭火器(带箱)及灭火装置的制作安装；各类设备及设备配套内容制作安装；各类阀门及阀门配套内容制作安装；支吊架(含成品支吊架、综合支吊架等)制作安装；各类仪表及仪表配套内容制作安装；各类套管及套管配套内容制作及安装；各类喷头及喷头配套内容制作及安装；符合建筑抗震设计规范要求的抗震支架制作安装；消防水所需的灭火系统调试、二次拆建、检测等消防水工程所有相关内容 (2)消防风系统:包括塔楼消防风工程所需系统:如加压系统、排烟系统等；包含但不限于成品风管制作安装及成品风管配套内容(如法兰、加固框、支吊架(含成品支吊架、综合支吊架等)制作安装、除锈刷漆、防火涂料、设备风管软接、防火封堵、弯头、导流叶片等成品风管配套内容等)；普通镀锌铁皮风管、相应包裹、保温等相关配套内容制作及安装；各类设备及设备配套内容制作安装；各类风口风阀及风口风阀配套内容制作安装；各类套管及套管配套内容制作及安装；支吊架(含成品支吊架、综合支吊架等)制作安装；各类静压箱(含保温)、消声器等相关配套内容制作及安装；烟道及相关配件、各类电动/固定挡烟垂壁等相关配套内容制作及安装；符合建筑抗震设计规范要求的抗震支架制作安装；消防风所需的 | m2 | 55306.63 | 187.27 | 10357272.6
本页小计 | [6 empty] | 10357272.6
分部分项工程量清单与计价表 （适用于工程量清单计价）
工程名称：塔楼消防工程 |  |  | 标段：清华大学深圳国际研究生院（二期）项目EPC工程总承包 |  |  | 第 2 页 共 2 页
序号 | 项目编码 | 项目名称 | 项目特征描述 | 计量单位 | 工程量 | 金额(元)
[6 empty] | 综合单价 | 合价 | 材料设备暂估合价
漏光、漏风试验调试、二次拆建、检测等消防风工程所有相关内容 (3)消防电系统:包含但不限于火灾自动报警系统、消防广播系统、消防设备电源监控系统、电气火灾监控系统、消防疏散防火门监控系统、余压监控系统、集中电源型消防应急照明及疏散系统、消防卷帘门及挡烟垂壁联动系统、消防联动窗控制系统、支吊架(含成品支吊架、综合支吊架等)制作安装、二次拆建、检测等消防电工程所有相关内容 (4)综合:综合考虑管井内外安装、包含高层增加费、超高增加费以及消防工程所需的脚手架、吊篮等相关措施费；不含安全文明措施费 (5)计算规则:按深圳市规划和自然资源调查测绘中心出具的《深圳市房屋建筑面积测绘报告》(竣工测绘)中塔楼的建筑面积计算 (6)包括但不限于初步设计图纸表达的全部建设内容，以及初步设计图纸可能未完全表达，但为实现初步设计意图及项目使用功能所必要的相应建设内容 (7)其他:需满足设计图纸、相关规范、招标文件及其技术要求
|  | 分部小计 |  |  |  |  | 10357272.6
本页小计
合 计 | [6 empty] | 10357272.6

## 表 10 措施项目清单与计价汇总表8
措施项目清单与计价汇总表
工程名称：塔楼消防工程 |  | 标段：清华大学深圳国际研究生院（二期）项目EPC工程总承包 |  | 第 1 页 共 1 页
序号 | 项 目 名 称 |  | 金额(元)
1 | 安全文明施工措施费 |  | 220609.91
1.1 | 安全文明施工措施费(按费率计算) |  | 179180.82
1.2 | 其他安全文明施工措施(按清单列项)
1.2.1 | 临时围挡费
1.2.2 | 基坑内场地硬地化
1.3 | 产业工人职业训练专项经费 |  | 41429.09
2 | 履约担保手续费
3 | 夜间施工增加费
4 | 赶工措施费
5 | 冬雨季施工费
6 | 已完成工程及设备保护费
7 | 地上地下设施及建筑物的临时保护费
8 | 混凝土、钢筋混凝土模板及支架费
9 | 二次搬运费
10 | 脚手架费
11 | 垂直运输机械费
12 | 大型机械设备进出场及安拆费
13 | 施工排水、降水费
14 | 专业工程措施项目费
14.1 | 组装平台
14.2 | 设备、管道施工的防冻和焊接保护措施
14.3 | 压力容器和高压管道的检验
14.4 | 焦炉施工大棚
14.5 | 焦炉供炉、热态工程
14.6 | 管道安装后的充气保护措施
14.7 | 隧道内施工的通风、供水、供电、供气照明及通讯设施
14.8 | 长输管道施工措施
14.9 | 格架式抱杆
15 | 其他
合 计 |  |  | 220609.91
注：专业工程措施项目费可根据工程实际在本表中补充。

## 表 10-1 措施项目清单与计价表(一)(不含定额)8
措施项目清单与计价表(一) (适用于工程量清单计价)
工程名称：塔楼消防工程 |  |  | 标段：清华大学深圳国际研究生院（二期）项目EPC工程总承包 |  | 第 1 页 共 1 页
序号 | 项目编码 | 项目名称 | 项目特征描述 | 计量 单位 | 工程量 | 金额（元）
[6 empty] | 综合单价 | 合价
本页小计
合 计
注：本表适用于以综合单价形式计价的措施项目。

## 表 11 其他项目清单与计价汇总表8
其他项目清单与计价汇总表
工程名称：塔楼消防工程 |  | 标段：清华大学深圳国际研究生院（二期）项目EPC工程总承包 |  | 第 1 页 共 1 页
序号 | 项 目 名 称 |  | 金额(元) | 备注
1 | 材料设备暂估价 |  |  | 明细详见表11-1
2 | 计日工 |  |  | 明细详见表11-2
3 | 总承包服务费
4 | 发包人供应材料费 |  |  | 明细详见表11-3
合 计
注：编制招标控制价时，材料设备暂估价计入清单项目综合单价，此处不汇总。

## 表 14 规费、应纳税费项目清单与计价表8
规费、应纳税费项目清单与计价表
工程名称：塔楼消防工程 |  | 标段：清华大学深圳国际研究生院（二期）项目EPC工程总承包 | 第 1 页 共 1 页
序号 | 项目名称 | 计算基础 | 费率(%) | 金额(元)
1 | 规费 | (分部分项工程费+措施项目费+其他项目费)中的人工费 | 18 | 566550.06
2 | 应纳税费 | 应纳税费合计 |  | 376949.28
2.1 | 增值税应纳税额 | 分部分项工程费+措施项目费+其他项目费+规费-发包人供应材料费 | 3.02 | 336561.86
2.2 | 城市维护建设税、教育费附加及地方教育费附加 | 增值税应纳税额 | 12 | 40387.42
合 计 |  |  |  | 943499.34

## 表 04 单位工程招标控制价汇总表9
单位工程招标控制价汇总表
工程名称：塔楼通风空调排油烟工程 |  | 标段：清华大学深圳国际研究生院（二期）项目EPC工程总承包 | 第 1 页 共 1 页
序号 | 汇 总 内 容 |  | 金额(元) | 其中： 材料设备暂估价 (元)
1 | 分部分项工程费 |  | 10339574.48
2 | 措施项目费 |  | 220232.94
2.1 | 其中：混凝土、钢筋混凝土模板及支架费
2.2 | 安全文明施工措施费 |  | 220232.94
2.3 | 履约担保手续费、赶工措施费
2.4 | 其它措施项目费
3 | 其他项目费
3.1 | 计日工
3.2 | 总承包服务费
3.3 | 发包人供应材料费
4 | 规费 |  | 350223.7
5 | 不含税建安工程造价 |  | 10910031.12
6 | 应纳税费 |  | 369020.89
6.1 | 增值税应纳税额 |  | 329482.94
6.2 | 城市维护建设税、教育费附加及地方教育费附加 |  | 39537.95
含税建安工程造价=5+6 |  |  | 11279052.01
注：本表适用于单位工程招标控制价或投标价的汇总，如无单位工程划分，单项工程也使用本表汇总。

## 表 08A 分部分项工程量清单与计价表9
分部分项工程量清单与计价表 （适用于工程量清单计价）
工程名称：塔楼通风空调排油烟工程 |  |  | 标段：清华大学深圳国际研究生院（二期）项目EPC工程总承包 |  |  | 第 1 页 共 2 页
序号 | 项目编码 | 项目名称 | 项目特征描述 | 计量单位 | 工程量 | 金额(元)
[6 empty] | 综合单价 | 合价 | 材料设备暂估合价
整个工程
本页小计
分部分项工程量清单与计价表 （适用于工程量清单计价）
工程名称：塔楼通风空调排油烟工程 |  |  | 标段：清华大学深圳国际研究生院（二期）项目EPC工程总承包 |  |  | 第 2 页 共 2 页
序号 | 项目编码 | 项目名称 | 项目特征描述 | 计量单位 | 工程量 | 金额(元)
[6 empty] | 综合单价 | 合价 | 材料设备暂估合价
1 | 030702001001 | 塔楼通风空调排油烟工程 | (1)通风空调排油烟系统:包括塔楼通风空调排油烟工程所需系统:如空调系统、通风系统、排油烟系统等；包含但不限于风管制作安装及风管配套内容(如法兰、加固框、支吊架(含成品支吊架、综合支吊架等)制作安装、除锈刷漆、防火涂料、设备风管软接、防火封堵、弯头、导流叶片等风管配套内容等)；各类风管阀门相应的包裹、保温等相关配套内容制作及安装；各类设备及设备配套内容制作安装；分体空调；各类风口风阀及风口风阀配套内容制作安装；风阀执行机构；各类套管及套管配套内容制作及安装；支吊架(含成品支吊架、综合支吊架等)制作安装；各类静压箱(含保温)、消声器等相关配套内容制作及安装；符合建筑抗震设计规范要求的抗震支架制作安装；通风空调排油烟所需的漏光、漏风试验调试等、检修、二次拆建等通风空调排油烟工程所有相关内容 (2)综合:综合考虑管井内外安装、包含高层增加费、超高增加费以及通风空调排油烟工程所需的脚手架、吊篮等相关措施费；不含安全文明施工措施费 (3)计算规则:按深圳市规划和自然资源调查测绘中心出具的《深圳市房屋建筑面积测绘报告》(竣工测绘)中塔楼的建筑面积计算 (4)包括但不限于初步设计图纸表达的全部建设内容，以及初步设计图纸可能未完全表达，但为实现初步设计意图及项目使用功能所必要的相应建设内容 (5)其他:需满足设计图纸、相关规范、招标文件及其技术要求 | m2 | 55306.63 | 186.95 | 10339574.48
|  | 分部小计 |  |  |  |  | 10339574.48
本页小计 | [6 empty] | 10339574.48
合 计 | [6 empty] | 10339574.48

## 表 10 措施项目清单与计价汇总表9
措施项目清单与计价汇总表
工程名称：塔楼通风空调排油烟工程 |  | 标段：清华大学深圳国际研究生院（二期）项目EPC工程总承包 |  | 第 1 页 共 1 页
序号 | 项 目 名 称 |  | 金额(元)
1 | 安全文明施工措施费 |  | 220232.94
1.1 | 安全文明施工措施费(按费率计算) |  | 178874.64
1.2 | 其他安全文明施工措施(按清单列项)
1.2.1 | 临时围挡费
1.2.2 | 基坑内场地硬地化
1.3 | 产业工人职业训练专项经费 |  | 41358.3
2 | 履约担保手续费
3 | 夜间施工增加费
4 | 赶工措施费
5 | 冬雨季施工费
6 | 已完成工程及设备保护费
7 | 地上地下设施及建筑物的临时保护费
8 | 混凝土、钢筋混凝土模板及支架费
9 | 二次搬运费
10 | 脚手架费
11 | 垂直运输机械费
12 | 大型机械设备进出场及安拆费
13 | 施工排水、降水费
14 | 专业工程措施项目费
14.1 | 组装平台
14.2 | 设备、管道施工的防冻和焊接保护措施
14.3 | 压力容器和高压管道的检验
14.4 | 焦炉施工大棚
14.5 | 焦炉供炉、热态工程
14.6 | 管道安装后的充气保护措施
14.7 | 隧道内施工的通风、供水、供电、供气照明及通讯设施
14.8 | 长输管道施工措施
14.9 | 格架式抱杆
15 | 其他
合 计 |  |  | 220232.94
注：专业工程措施项目费可根据工程实际在本表中补充。

## 表 10-1 措施项目清单与计价表(一)(不含定额)9
措施项目清单与计价表(一) (适用于工程量清单计价)
工程名称：塔楼通风空调排油烟工程 |  |  | 标段：清华大学深圳国际研究生院（二期）项目EPC工程总承包 |  | 第 1 页 共 1 页
序号 | 项目编码 | 项目名称 | 项目特征描述 | 计量 单位 | 工程量 | 金额（元）
[6 empty] | 综合单价 | 合价
本页小计
合 计
注：本表适用于以综合单价形式计价的措施项目。

## 表 11 其他项目清单与计价汇总表9
其他项目清单与计价汇总表
工程名称：塔楼通风空调排油烟工程 |  | 标段：清华大学深圳国际研究生院（二期）项目EPC工程总承包 |  | 第 1 页 共 1 页
序号 | 项 目 名 称 |  | 金额(元) | 备注
1 | 材料设备暂估价 |  |  | 明细详见表11-1
2 | 计日工 |  |  | 明细详见表11-2
3 | 总承包服务费
4 | 发包人供应材料费 |  |  | 明细详见表11-3
合 计
注：编制招标控制价时，材料设备暂估价计入清单项目综合单价，此处不汇总。

## 表 14 规费、应纳税费项目清单与计价表9
规费、应纳税费项目清单与计价表
工程名称：塔楼通风空调排油烟工程 |  | 标段：清华大学深圳国际研究生院（二期）项目EPC工程总承包 | 第 1 页 共 1 页
序号 | 项目名称 | 计算基础 | 费率(%) | 金额(元)
1 | 规费 | (分部分项工程费+措施项目费+其他项目费)中的人工费 | 18 | 350223.7
2 | 应纳税费 | 应纳税费合计 |  | 369020.89
2.1 | 增值税应纳税额 | 分部分项工程费+措施项目费+其他项目费+规费-发包人供应材料费 | 3.02 | 329482.94
2.2 | 城市维护建设税、教育费附加及地方教育费附加 | 增值税应纳税额 | 12 | 39537.95
合 计 |  |  |  | 719244.59

## 表 04 单位工程招标控制价汇总表10
单位工程招标控制价汇总表
工程名称：塔楼智能化工程 |  | 标段：清华大学深圳国际研究生院（二期）项目EPC工程总承包 | 第 1 页 共 1 页
序号 | 汇 总 内 容 |  | 金额(元) | 其中： 材料设备暂估价 (元)
1 | 分部分项工程费 |  | 8024992.01
2 | 措施项目费 |  | 170932.33
2.1 | 其中：混凝土、钢筋混凝土模板及支架费
2.2 | 安全文明施工措施费 |  | 170932.33
2.3 | 履约担保手续费、赶工措施费
2.4 | 其它措施项目费
3 | 其他项目费
3.1 | 计日工
3.2 | 总承包服务费
3.3 | 发包人供应材料费
4 | 规费 |  | 449775.64
5 | 不含税建安工程造价 |  | 8645699.98
6 | 应纳税费 |  | 292432.16
6.1 | 增值税应纳税额 |  | 261100.14
6.2 | 城市维护建设税、教育费附加及地方教育费附加 |  | 31332.02
含税建安工程造价=5+6 |  |  | 8938132.14
注：本表适用于单位工程招标控制价或投标价的汇总，如无单位工程划分，单项工程也使用本表汇总。

## 表 08A 分部分项工程量清单与计价表10
分部分项工程量清单与计价表 （适用于工程量清单计价）
工程名称：塔楼智能化工程 |  |  | 标段：清华大学深圳国际研究生院（二期）项目EPC工程总承包 |  |  | 第 1 页 共 1 页
序号 | 项目编码 | 项目名称 | 项目特征描述 | 计量单位 | 工程量 | 金额(元)
[6 empty] | 综合单价 | 合价 | 材料设备暂估合价
整个工程
1 | 030501001001 | 塔楼智能化工程 | (1)智能化工程:包含塔楼所需系统:如校园网系统、无线网系统、智能化专网系统、无线对讲、电子巡查系统、视频监控系统、入侵报警系统、出入口控制系统、热水水控管理系统、UPS系统等；包括但不限于机柜、交换机、配线架、桥架、光纤、跳线、尾纤、天线、配电箱、控制箱、摄像机、报警按钮、采集器、发卡器、集线器、电缆、电缆终端头、配管、金属软管、配线、接线盒、支吊架(含成品支吊架、综合支吊架等)制作安装、管道凿槽、刨沟及恢复、软件、服务器、调试、检测、二次拆建等满足塔楼智能化工程要求需完成的一切内容；符合建筑抗震设计规范要求的抗震支架制作安装； (2)综合:综合考虑水平/竖井/垂直通道安装，包括高层建筑增加费、超高增加费以及电气工程所需的脚手架、吊篮等相关措施费；不含安全文明措施费 (3)计算规则:按深圳市规划和自然资源调查测绘中心出具的《深圳市房屋建筑面积测绘报告》(竣工测绘)中塔楼的建筑面积计算 (4)包括但不限于初步设计图纸表达的全部建设内容，以及初步设计图纸可能未完全表达，但为实现初步设计意图及项目使用功能所必要的相应建设内容 (5)其他:需满足设计图纸、相关规范、招标文件及其技术要求 | m2 | 55306.63 | 145.1 | 8024992.01
|  | 分部小计 |  |  |  |  | 8024992.01
本页小计 | [6 empty] | 8024992.01
合 计 | [6 empty] | 8024992.01

## 表 10 措施项目清单与计价汇总表10
措施项目清单与计价汇总表
工程名称：塔楼智能化工程 |  | 标段：清华大学深圳国际研究生院（二期）项目EPC工程总承包 |  | 第 1 页 共 1 页
序号 | 项 目 名 称 |  | 金额(元)
1 | 安全文明施工措施费 |  | 170932.33
1.1 | 安全文明施工措施费(按费率计算) |  | 138832.36
1.2 | 其他安全文明施工措施(按清单列项)
1.2.1 | 临时围挡费
1.2.2 | 基坑内场地硬地化
1.3 | 产业工人职业训练专项经费 |  | 32099.97
2 | 履约担保手续费
3 | 夜间施工增加费
4 | 赶工措施费
5 | 冬雨季施工费
6 | 已完成工程及设备保护费
7 | 地上地下设施及建筑物的临时保护费
8 | 混凝土、钢筋混凝土模板及支架费
9 | 二次搬运费
10 | 脚手架费
11 | 垂直运输机械费
12 | 大型机械设备进出场及安拆费
13 | 施工排水、降水费
14 | 专业工程措施项目费
14.1 | 组装平台
14.2 | 设备、管道施工的防冻和焊接保护措施
14.3 | 压力容器和高压管道的检验
14.4 | 焦炉施工大棚
14.5 | 焦炉供炉、热态工程
14.6 | 管道安装后的充气保护措施
14.7 | 隧道内施工的通风、供水、供电、供气照明及通讯设施
14.8 | 长输管道施工措施
14.9 | 格架式抱杆
15 | 其他
合 计 |  |  | 170932.33
注：专业工程措施项目费可根据工程实际在本表中补充。

## 表 10-1 措施项目清单与计价表(一)(不含定额)10
措施项目清单与计价表(一) (适用于工程量清单计价)
工程名称：塔楼智能化工程 |  |  | 标段：清华大学深圳国际研究生院（二期）项目EPC工程总承包 |  | 第 1 页 共 1 页
序号 | 项目编码 | 项目名称 | 项目特征描述 | 计量 单位 | 工程量 | 金额（元）
[6 empty] | 综合单价 | 合价
本页小计
合 计
注：本表适用于以综合单价形式计价的措施项目。

## 表 11 其他项目清单与计价汇总表10
其他项目清单与计价汇总表
工程名称：塔楼智能化工程 |  | 标段：清华大学深圳国际研究生院（二期）项目EPC工程总承包 |  | 第 1 页 共 1 页
序号 | 项 目 名 称 |  | 金额(元) | 备注
1 | 材料设备暂估价 |  |  | 明细详见表11-1
2 | 计日工 |  |  | 明细详见表11-2
3 | 总承包服务费
4 | 发包人供应材料费 |  |  | 明细详见表11-3
合 计
注：编制招标控制价时，材料设备暂估价计入清单项目综合单价，此处不汇总。

## 表 14 规费、应纳税费项目清单与计价表10
规费、应纳税费项目清单与计价表
工程名称：塔楼智能化工程 |  | 标段：清华大学深圳国际研究生院（二期）项目EPC工程总承包 | 第 1 页 共 1 页
序号 | 项目名称 | 计算基础 | 费率(%) | 金额(元)
1 | 规费 | (分部分项工程费+措施项目费+其他项目费)中的人工费 | 18 | 449775.64
2 | 应纳税费 | 应纳税费合计 |  | 292432.16
2.1 | 增值税应纳税额 | 分部分项工程费+措施项目费+其他项目费+规费-发包人供应材料费 | 3.02 | 261100.14
2.2 | 城市维护建设税、教育费附加及地方教育费附加 | 增值税应纳税额 | 12 | 31332.02
合 计 |  |  |  | 742207.8

## 表 04 单位工程招标控制价汇总表11
单位工程招标控制价汇总表
工程名称：塔楼信号覆盖工程 |  | 标段：清华大学深圳国际研究生院（二期）项目EPC工程总承包 | 第 1 页 共 1 页
序号 | 汇 总 内 容 |  | 金额(元) | 其中： 材料设备暂估价 (元)
1 | 分部分项工程费 |  | 837895.44
2 | 措施项目费 |  | 17847.17
2.1 | 其中：混凝土、钢筋混凝土模板及支架费
2.2 | 安全文明施工措施费 |  | 17847.17
2.3 | 履约担保手续费、赶工措施费
2.4 | 其它措施项目费
3 | 其他项目费
3.1 | 计日工
3.2 | 总承包服务费
3.3 | 发包人供应材料费
4 | 规费 |  | 27675.44
5 | 不含税建安工程造价 |  | 883418.05
6 | 应纳税费 |  | 29880.74
6.1 | 增值税应纳税额 |  | 26679.23
6.2 | 城市维护建设税、教育费附加及地方教育费附加 |  | 3201.51
含税建安工程造价=5+6 |  |  | 913298.79
注：本表适用于单位工程招标控制价或投标价的汇总，如无单位工程划分，单项工程也使用本表汇总。

## 表 08A 分部分项工程量清单与计价表11
分部分项工程量清单与计价表 （适用于工程量清单计价）
工程名称：塔楼信号覆盖工程 |  |  | 标段：清华大学深圳国际研究生院（二期）项目EPC工程总承包 |  |  | 第 1 页 共 1 页
序号 | 项目编码 | 项目名称 | 项目特征描述 | 计量单位 | 工程量 | 金额(元)
[6 empty] | 综合单价 | 合价 | 材料设备暂估合价
整个工程
1 | 030501001002 | 塔楼信号覆盖工程 | (1)名称:塔楼信号覆盖工程 (2)内容:包含不限于塔楼天线及外罩、耦合器、功分器、连接器、衰减器、馈线及公母头、跳线及尾纤、光纤盒、信号放大器、电桥、负载、顶焊、电缆、光缆、电源线、地线、配管及管件、线槽及接地、支架及角铁、除锈防腐刷漆、开孔及封堵、凿槽及修复、检测等及其所需一切配件附件 (3)说明:含设计深化、所有材料的供应及安装、整个系统的报装、调试、报验联通电信移动三大运营商信源接入、专家评审费、设计、报审、第三方检查清单等费用，满足规范及验收，含管理费、利润、措施费(如:超高降效增加费、地下室增加费及脚手架搭拆费等措施费；不含安全文明施工措施费 (4)计算规则:按深圳市规划和自然资源调查测绘中心出具的《深圳市房屋建筑面积测绘报告》(竣工测绘)中塔楼的建筑面积计算 (5)包括但不限于初步设计图纸表达的全部建设内容，以及初步设计图纸可能未完全表达，但为实现初步设计意图及项目使用功能所必要的相应建设内容 (6)其他:需满足设计图纸、相关规范、招标文件及其技术要求 | m2 | 55306.63 | 15.15 | 837895.44
|  | 分部小计 |  |  |  |  | 837895.44
本页小计 | [6 empty] | 837895.44
合 计 | [6 empty] | 837895.44

## 表 10 措施项目清单与计价汇总表11
措施项目清单与计价汇总表
工程名称：塔楼信号覆盖工程 |  | 标段：清华大学深圳国际研究生院（二期）项目EPC工程总承包 |  | 第 1 页 共 1 页
序号 | 项 目 名 称 |  | 金额(元)
1 | 安全文明施工措施费 |  | 17847.17
1.1 | 安全文明施工措施费(按费率计算) |  | 14495.59
1.2 | 其他安全文明施工措施(按清单列项)
1.2.1 | 临时围挡费
1.2.2 | 基坑内场地硬地化
1.3 | 产业工人职业训练专项经费 |  | 3351.58
2 | 履约担保手续费
3 | 夜间施工增加费
4 | 赶工措施费
5 | 冬雨季施工费
6 | 已完成工程及设备保护费
7 | 地上地下设施及建筑物的临时保护费
8 | 混凝土、钢筋混凝土模板及支架费
9 | 二次搬运费
10 | 脚手架费
11 | 垂直运输机械费
12 | 大型机械设备进出场及安拆费
13 | 施工排水、降水费
14 | 专业工程措施项目费
14.1 | 组装平台
14.2 | 设备、管道施工的防冻和焊接保护措施
14.3 | 压力容器和高压管道的检验
14.4 | 焦炉施工大棚
14.5 | 焦炉供炉、热态工程
14.6 | 管道安装后的充气保护措施
14.7 | 隧道内施工的通风、供水、供电、供气照明及通讯设施
14.8 | 长输管道施工措施
14.9 | 格架式抱杆
15 | 其他
合 计 |  |  | 17847.17
注：专业工程措施项目费可根据工程实际在本表中补充。

## 表 10-1 措施项目清单与计价表(一)(不含定额)11
措施项目清单与计价表(一) (适用于工程量清单计价)
工程名称：塔楼信号覆盖工程 |  |  | 标段：清华大学深圳国际研究生院（二期）项目EPC工程总承包 |  | 第 1 页 共 1 页
序号 | 项目编码 | 项目名称 | 项目特征描述 | 计量 单位 | 工程量 | 金额（元）
[6 empty] | 综合单价 | 合价
本页小计
合 计
注：本表适用于以综合单价形式计价的措施项目。

## 表 11 其他项目清单与计价汇总表11
其他项目清单与计价汇总表
工程名称：塔楼信号覆盖工程 |  | 标段：清华大学深圳国际研究生院（二期）项目EPC工程总承包 |  | 第 1 页 共 1 页
序号 | 项 目 名 称 |  | 金额(元) | 备注
1 | 材料设备暂估价 |  |  | 明细详见表11-1
2 | 计日工 |  |  | 明细详见表11-2
3 | 总承包服务费
4 | 发包人供应材料费 |  |  | 明细详见表11-3
合 计
注：编制招标控制价时，材料设备暂估价计入清单项目综合单价，此处不汇总。

## 表 14 规费、应纳税费项目清单与计价表11
规费、应纳税费项目清单与计价表
工程名称：塔楼信号覆盖工程 |  | 标段：清华大学深圳国际研究生院（二期）项目EPC工程总承包 | 第 1 页 共 1 页
序号 | 项目名称 | 计算基础 | 费率(%) | 金额(元)
1 | 规费 | (分部分项工程费+措施项目费+其他项目费)中的人工费 | 18 | 27675.44
2 | 应纳税费 | 应纳税费合计 |  | 29880.74
2.1 | 增值税应纳税额 | 分部分项工程费+措施项目费+其他项目费+规费-发包人供应材料费 | 3.02 | 26679.23
2.2 | 城市维护建设税、教育费附加及地方教育费附加 | 增值税应纳税额 | 12 | 3201.51
合 计 |  |  |  | 57556.18

## 表 04 单位工程招标控制价汇总表12
单位工程招标控制价汇总表
工程名称：塔楼标识工程 |  | 标段：清华大学深圳国际研究生院（二期）项目EPC工程总承包 | 第 1 页 共 1 页
序号 | 汇 总 内 容 |  | 金额(元) | 其中： 材料设备暂估价 (元)
1 | 分部分项工程费 |  | 678059.28
2 | 措施项目费 |  | 27708.72
2.1 | 其中：混凝土、钢筋混凝土模板及支架费
2.2 | 安全文明施工措施费 |  | 27708.72
2.3 | 履约担保手续费、赶工措施费
2.4 | 其它措施项目费
3 | 其他项目费
3.1 | 计日工
3.2 | 总承包服务费
3.3 | 发包人供应材料费
4 | 规费 |  | 23096.05
5 | 不含税建安工程造价 |  | 728864.05
6 | 应纳税费 |  | 24653.09
6.1 | 增值税应纳税额 |  | 22011.69
6.2 | 城市维护建设税、教育费附加及地方教育费附加 |  | 2641.4
含税建安工程造价=5+6 |  |  | 753517.14
注：本表适用于单位工程招标控制价或投标价的汇总，如无单位工程划分，单项工程也使用本表汇总。

## 表 08A 分部分项工程量清单与计价表12
分部分项工程量清单与计价表 （适用于工程量清单计价）
工程名称：塔楼标识工程 |  |  | 标段：清华大学深圳国际研究生院（二期）项目EPC工程总承包 |  |  | 第 1 页 共 1 页
序号 | 项目编码 | 项目名称 | 项目特征描述 | 计量单位 | 工程量 | 金额(元)
[6 empty] | 综合单价 | 合价 | 材料设备暂估合价
整个工程
1 | 010502001001 | 塔楼标识工程 | (1)塔楼标识工程 (2)包括但不限于楼宇、室内外等所有标识 (3)安装方式、固定方式综合考虑、含基础制安、预留光源、支架等 (4)措施项目费(包括但不限于脚手架、超高降效费等塔楼标识工程相关所有措施内容，不含安全文明施工措施费) (5)计算规则:按深圳市规划和自然资源调查测绘中心出具的《深圳市房屋建筑面积测绘报告》(竣工测绘)中塔楼的建筑面积计算 (6)包括但不限于初步设计图纸表达的全部建设内容，以及初步设计图纸可能未完全表达，但为实现初步设计意图及项目使用功能所必要的相应建设内容 (7)其他:需满足设计图纸、相关规范、招标文件及其技术要求 | m2 | 55306.63 | 12.26 | 678059.28
|  | 分部小计 |  |  |  |  | 678059.28
本页小计 | [6 empty] | 678059.28
合 计 | [6 empty] | 678059.28

## 表 10 措施项目清单与计价汇总表12
措施项目清单与计价汇总表
工程名称：塔楼标识工程 |  | 标段：清华大学深圳国际研究生院（二期）项目EPC工程总承包 |  | 第 1 页 共 1 页
序号 | 项 目 名 称 |  | 金额(元)
1 | 安全文明施工措施费 |  | 27708.72
1.1 | 安全文明施工措施费(按费率计算) |  | 24996.48
1.2 | 其他安全文明施工措施(按清单列项)
1.2.1 | 临时围挡费
1.2.2 | 基坑内场地硬地化
1.3 | 产业工人职业训练专项经费 |  | 2712.24
2 | 履约担保手续费
3 | 夜间施工增加费
4 | 赶工措施费
5 | 冬雨季施工费
6 | 已完成工程及设备保护费
7 | 地上地下设施及建筑物的临时保护费
8 | 混凝土、钢筋混凝土模板及支架费
9 | 二次搬运费
10 | 脚手架费
11 | 垂直运输机械费
12 | 大型机械设备进出场及安拆费
13 | 施工排水、降水费
14 | 专业工程措施项目费
14.1 | 室内空气污染测试
15 | 其他
合 计 |  |  | 27708.72
注：专业工程措施项目费可根据工程实际在本表中补充。

## 表 10-1 措施项目清单与计价表(一)(不含定额)12
措施项目清单与计价表(一) (适用于工程量清单计价)
工程名称：塔楼标识工程 |  |  | 标段：清华大学深圳国际研究生院（二期）项目EPC工程总承包 |  | 第 1 页 共 1 页
序号 | 项目编码 | 项目名称 | 项目特征描述 | 计量 单位 | 工程量 | 金额（元）
[6 empty] | 综合单价 | 合价
本页小计
合 计
注：本表适用于以综合单价形式计价的措施项目。

## 表 11 其他项目清单与计价汇总表12
其他项目清单与计价汇总表
工程名称：塔楼标识工程 |  | 标段：清华大学深圳国际研究生院（二期）项目EPC工程总承包 |  | 第 1 页 共 1 页
序号 | 项 目 名 称 |  | 金额(元) | 备注
1 | 材料设备暂估价 |  |  | 明细详见表11-1
2 | 计日工 |  |  | 明细详见表11-2
3 | 总承包服务费
4 | 发包人供应材料费 |  |  | 明细详见表11-3
合 计
注：编制招标控制价时，材料设备暂估价计入清单项目综合单价，此处不汇总。

## 表 14 规费、应纳税费项目清单与计价表12
规费、应纳税费项目清单与计价表
工程名称：塔楼标识工程 |  | 标段：清华大学深圳国际研究生院（二期）项目EPC工程总承包 | 第 1 页 共 1 页
序号 | 项目名称 | 计算基础 | 费率(%) | 金额(元)
1 | 规费 | (分部分项工程费+措施项目费+其他项目费)中的人工费 | 18 | 23096.05
2 | 应纳税费 | 应纳税费合计 |  | 24653.09
2.1 | 增值税应纳税额 | 分部分项工程费+措施项目费+其他项目费+规费-发包人供应材料费 | 3.02 | 22011.69
2.2 | 城市维护建设税、教育费附加及地方教育费附加 | 增值税应纳税额 | 12 | 2641.4
合 计 |  |  |  | 47749.14

## 表 04 单位工程招标控制价汇总表13
单位工程招标控制价汇总表
工程名称：地下室建筑结构工程 |  | 标段：清华大学深圳国际研究生院（二期）项目EPC工程总承包 | 第 1 页 共 1 页
序号 | 汇 总 内 容 |  | 金额(元) | 其中： 材料设备暂估价 (元)
1 | 分部分项工程费 |  | 32412258.54
1.1 | 土建主体工程 |  | 32412258.54
2 | 措施项目费 |  | 14871060.34
2.1 | 其中：混凝土、钢筋混凝土模板及支架费 |  | 7455357.12
2.2 | 安全文明施工措施费 |  | 2280000.58
2.3 | 履约担保手续费、赶工措施费
2.4 | 其它措施项目费 |  | 5135702.64
3 | 其他项目费 |  | 311000
3.1 | 计日工
3.2 | 总承包服务费 |  | 311000
3.3 | 发包人供应材料费
4 | 规费 |  | 2094576.04
5 | 不含税建安工程造价 |  | 49688894.92
6 | 应纳税费 |  | 1680677.19
6.1 | 增值税应纳税额 |  | 1500604.63
6.2 | 城市维护建设税、教育费附加及地方教育费附加 |  | 180072.56
含税建安工程造价=5+6 |  |  | 51369572.11
注：本表适用于单位工程招标控制价或投标价的汇总，如无单位工程划分，单项工程也使用本表汇总。

## 表 08A 分部分项工程量清单与计价表13
分部分项工程量清单与计价表 （适用于工程量清单计价）
工程名称：地下室建筑结构工程 |  |  | 标段：清华大学深圳国际研究生院（二期）项目EPC工程总承包 |  |  | 第 1 页 共 14 页
序号 | 项目编码 | 项目名称 | 项目特征描述 | 计量单位 | 工程量 | 金额(元)
[6 empty] | 综合单价 | 合价 | 材料设备暂估合价
土建主体工程
砌筑工程
1 | 010402001001 | 砌块墙 | (1)部位:内墙 (2)墙厚:≤100mm (3)形状:直形墙 (4)砌筑高度:综合考虑 (5)砌块品种、规格、强度等级:蒸压加气混凝土砌块(A7.5) (6)砂浆强度等级:专用砌筑砂浆，强度等级M5 (7)墙体底部、顶部构造处理综合考虑 (8)其他：需满足设计图纸、相关规范、招标文件及其技术要求 | m3 | 2.4 | 751.12 | 1802.69
2 | 010402001002 | 砌块墙 | (1)部位:内墙 (2)墙厚:≤200mm (3)形状:直形墙 (4)砌筑高度:综合考虑 (5)砌块品种、规格、强度等级:蒸压加气混凝土砌块(A7.5) (6)砂浆强度等级:专用砌筑砂浆，强度等级M5 (7)墙体底部、顶部构造处理综合考虑 (8)其他：需满足设计图纸、相关规范、招标文件及其技术要求 | m3 | 997.44 | 687.86 | 686099.08
3 | 010402001003 | 砌块墙 | (1)部位:内墙 (2)墙厚:＞200mm (3)形状:直形墙 (4)砌筑高度:综合考虑 (5)砌块品种、规格、强度等级:蒸压加气混凝土砌块(A7.5) (6)砂浆强度等级:专用砌筑砂浆，强度等级M5 (7)墙体底部、顶部构造处理综合考虑 (8)其他：需满足设计图纸、相关规范、招标文件及其技术要求 | m3 | 78.3 | 639 | 50033.7
本页小计 | [6 empty] | 737935.47
分部分项工程量清单与计价表 （适用于工程量清单计价）
工程名称：地下室建筑结构工程 |  |  | 标段：清华大学深圳国际研究生院（二期）项目EPC工程总承包 |  |  | 第 2 页 共 14 页
序号 | 项目编码 | 项目名称 | 项目特征描述 | 计量单位 | 工程量 | 金额(元)
[6 empty] | 综合单价 | 合价 | 材料设备暂估合价
4 | 010402001004 | 砖砌踏步 | (1)砖砌踏步、台阶、坡道 (2)砌筑品种、规格、强度等级:综合考虑 (3)专用砂浆砌筑,强度等级综合考虑 (4)其他：需满足设计图纸、相关规范、招标文件及其技术要求 | m2 | 3.27 | 185.57 | 606.81
|  | 分部小计 |  |  |  |  | 738542.28
混凝土工程
5 | 010501001002 | 垫层 | (1)混凝土强度等级:C20 (2)其他：需满足设计图纸、相关规范、招标文件及其技术要求 | m3 | 1047.87 | 519.92 | 544808.57
6 | 010501004002 | 基础 | (1)部位:筏板、底板(含相连基础梁、电梯基坑、集水坑) (2)混凝土强度等级:C40 (3)其他：需满足设计图纸、相关规范、招标文件及其技术要求 | m3 | 6798.85 | 580.68 | 3947956.22
7 | 010501005001 | 桩承台基础、独立基础 | (1)部位:承台、独立基础 (2)混凝土强度等级:C40 (3)其他：需满足设计图纸、相关规范、招标文件及其技术要求 | m3 | 2045.88 | 580.68 | 1188001.6
8 | 010502001002 | 矩形柱 | (1)混凝土强度等级:C60 (2)其他：需满足设计图纸、相关规范、招标文件及其技术要求 | m3 | 433.46 | 689.55 | 298892.34
9 | 010504001001 | 混凝土墙（直形墙、弧形墙） | (1)部位:混凝土墙 (2)混凝土强度等级:C60 (3)其他：需满足设计图纸、相关规范、招标文件及其技术要求 | m3 | 2348.76 | 689.55 | 1619587.46
10 | 010504001002 | 混凝土墙（直形墙、弧形墙） | (1)部位:混凝土墙 (2)混凝土强度等级:C35 (3)其他：需满足设计图纸、相关规范、招标文件及其技术要求 | m3 | 3232.5 | 596.54 | 1928315.55
11 | 010503002001 | 梁板 | (1)部位:梁、板、挂板 (2)混凝土强度等级:C30 (3)梁与柱、墙相交节点提高标号及措施综合考虑不另区分计算 (4)其他：需满足设计图纸、相关规范、招标文件及其技术要求 | m3 | 5182.83 | 568.69 | 2947423.59
本页小计 | [6 empty] | 12475592.14
分部分项工程量清单与计价表 （适用于工程量清单计价）
工程名称：地下室建筑结构工程 |  |  | 标段：清华大学深圳国际研究生院（二期）项目EPC工程总承包 |  |  | 第 3 页 共 14 页
序号 | 项目编码 | 项目名称 | 项目特征描述 | 计量单位 | 工程量 | 金额(元)
[6 empty] | 综合单价 | 合价 | 材料设备暂估合价
12 | 010505004001 | 斜梁、斜板 | (1)坡度＞11°且≤26° (2)混凝土强度等级:C30 (3)其他：需满足设计图纸、相关规范、招标文件及其技术要求 | m3 | 68.25 | 572.45 | 39069.71
13 | 010502001003 | 劲性混凝土 | (1)部位:钢骨墙、柱、梁混凝土 (2)混凝土强度等级:C60 (3)投标人综合考虑满足浇筑须采用自密实等工艺费用 (4)其他：需满足设计图纸、相关规范、招标文件及其技术要求 | m3 | 79.47 | 700.99 | 55707.68
14 | 010508001001 | 后浇带 | (1)部位:基础、底板 (2)混凝土强度等级:C40 (3)其他：需满足设计图纸、相关规范、招标文件及其技术要求 | m3 | 41.31 | 608.09 | 25120.2
15 | 010508001002 | 后浇带 | (1)部位:梁、板、墙 (2)混凝土强度等级:C35 (3)其他：需满足设计图纸、相关规范、招标文件及其技术要求 | m3 | 89.27 | 616.06 | 54995.68
16 | 010506001001 | 直形楼梯 | (1)混凝土强度等级:C30 (2)其他：需满足设计图纸、相关规范、招标文件及其技术要求 | m3 | 393.17 | 592.65 | 233012.2
17 | 010503004001 | 圈梁、过梁 | (1)圈梁、过梁 (2)混凝土强度等级:C25 (3)其他：需满足设计图纸、相关规范、招标文件及其技术要求 | m3 | 37.64 | 753.8 | 28373.03
18 | 010502002001 | 构造柱 | (1)构造柱、门(墙)垛(框) (2)混凝土强度等级:C25 (3)其他：需满足设计图纸、相关规范、招标文件及其技术要求 | m3 | 128.34 | 759.63 | 97490.91
19 | 010507007001 | 其他构件 | (1)部位:墙基、挡水坎、门槛、栏杆反坎、挡台、楼梯梯裙等 (2)混凝土强度等级:C25商品混凝土 (3)界面凿毛和处理投标人自行综合考虑 (4)其他：需满足设计图纸、相关规范、招标文件及其技术要求 | m3 | 141.33 | 689.79 | 97488.02
本页小计 | [6 empty] | 631257.43
分部分项工程量清单与计价表 （适用于工程量清单计价）
工程名称：地下室建筑结构工程 |  |  | 标段：清华大学深圳国际研究生院（二期）项目EPC工程总承包 |  |  | 第 4 页 共 14 页
序号 | 项目编码 | 项目名称 | 项目特征描述 | 计量单位 | 工程量 | 金额(元)
[6 empty] | 综合单价 | 合价 | 材料设备暂估合价
20 | 010507007002 | 其他构件 | (1)部位:墙基、挡水坎、门槛、栏杆反坎、挡台、楼梯梯裙等 (2)混凝土强度等级:C25细石混凝土 (3)界面凿毛和处理投标人自行综合考虑 (4)其他：需满足设计图纸、相关规范、招标文件及其技术要求 | m3 | 141.33 | 711.31 | 100529.44
21 | 010507007003 | 设备基础 | (1)设备基础 (2)混凝土强度等级:C30 (3)其他：需满足设计图纸、相关规范、招标文件及其技术要求 | m3 | 21.08 | 604.64 | 12745.81
22 | 010507007004 | P8抗渗混凝土增加费 | (1)P8抗渗混凝土增加费 (2)按混凝土清单工程量以立方计算 (3)其他：需满足设计图纸、相关规范、招标文件及其技术要求 | m3 | 1274.94 | 10 | 12749.4
23 | 010507007005 | P10抗渗混凝土增加费 | (1)P10抗渗混凝土增加费 (2)按混凝土清单工程量以立方计算 (3)其他：需满足设计图纸、相关规范、招标文件及其技术要求 | m3 | 9416.32 | 13 | 122412.16
24 | 010505001001 | 混凝土微膨胀增加费 | (1)微膨胀增加费 (2)按混凝土清单工程量以立方计算 (3)其他：需满足设计图纸、相关规范、招标文件及其技术要求 | m3 | 83.41 | 32.25 | 2689.97
|  | 分部小计 |  |  |  |  | 13357369.54
钢筋工程
25 | 010515001012 | 现浇构件钢筋 | (1)钢筋种类、规格:圆钢(HPB300)Φ10以内 (2)不区分带E抗震钢筋,投标人自行综合考虑 (3)其他：需满足设计图纸、相关规范、招标文件及其技术要求 | t | 10 | 5773.56 | 57735.6
本页小计 | [6 empty] | 308862.38
分部分项工程量清单与计价表 （适用于工程量清单计价）
工程名称：地下室建筑结构工程 |  |  | 标段：清华大学深圳国际研究生院（二期）项目EPC工程总承包 |  |  | 第 5 页 共 14 页
序号 | 项目编码 | 项目名称 | 项目特征描述 | 计量单位 | 工程量 | 金额(元)
[6 empty] | 综合单价 | 合价 | 材料设备暂估合价
26 | 010515001013 | 现浇构件钢筋 | (1)钢筋种类、规格:钢筋制安，螺纹钢Ⅲ级(HRB400/HRB400E) Φ8以内 (2)不区分带E抗震钢筋,投标人自行综合考虑 (3)其他：需满足设计图纸、相关规范、招标文件及其技术要求 | t | 318.858 | 5528.46 | 1762793.7
27 | 010515001014 | 现浇构件钢筋 | (1)钢筋种类、规格:钢筋制安，螺纹钢Ⅲ级(HRB400/HRB400E) Φ10 (2)不区分带E抗震钢筋,投标人自行综合考虑 (3)其他：需满足设计图纸、相关规范、招标文件及其技术要求 | t | 318.858 | 5538.25 | 1765915.32
28 | 010515001015 | 现浇构件钢筋 | (1)钢筋种类、规格:钢筋制安，螺纹钢Ⅲ级(HRB400/HRB400E) Φ12 (2)不区分带E抗震钢筋,投标人自行综合考虑 (3)其他：需满足设计图纸、相关规范、招标文件及其技术要求 | t | 270.836 | 5276.27 | 1429003.86
29 | 010515001016 | 现浇构件钢筋 | (1)钢筋种类、规格:钢筋制安，螺纹钢Ⅲ级(HRB400/HRB400E) Φ14 (2)不区分带E抗震钢筋,投标人自行综合考虑 (3)其他：需满足设计图纸、相关规范、招标文件及其技术要求 | t | 298.93 | 5232.57 | 1564172.15
30 | 010515001017 | 现浇构件钢筋 | (1)钢筋种类、规格:钢筋制安，螺纹钢Ⅲ级(HRB400/HRB400E) Φ16 (2)不区分带E抗震钢筋,投标人自行综合考虑 (3)其他：需满足设计图纸、相关规范、招标文件及其技术要求 | t | 62.277 | 5194.33 | 323487.29
31 | 010515001018 | 现浇构件钢筋 | (1)钢筋种类、规格:钢筋制安，螺纹钢Ⅲ级(HRB400/HRB400E) Φ18 (2)不区分带E抗震钢筋,投标人自行综合考虑 (3)其他：需满足设计图纸、相关规范、招标文件及其技术要求 | t | 74.732 | 5235.57 | 391264.62
本页小计 | [6 empty] | 7236636.94
分部分项工程量清单与计价表 （适用于工程量清单计价）
工程名称：地下室建筑结构工程 |  |  | 标段：清华大学深圳国际研究生院（二期）项目EPC工程总承包 |  |  | 第 6 页 共 14 页
序号 | 项目编码 | 项目名称 | 项目特征描述 | 计量单位 | 工程量 | 金额(元)
[6 empty] | 综合单价 | 合价 | 材料设备暂估合价
32 | 010515001019 | 现浇构件钢筋 | (1)钢筋种类、规格:钢筋制安，螺纹钢Ⅲ级(HRB400/HRB400E) Φ20 (2)不区分带E抗震钢筋,投标人自行综合考虑 (3)其他：需满足设计图纸、相关规范、招标文件及其技术要求 | t | 37.366 | 5309.85 | 198407.86
33 | 010515001020 | 现浇构件钢筋 | (1)钢筋种类、规格:钢筋制安，螺纹钢Ⅲ级(HRB400/HRB400E) Φ22 (2)不区分带E抗震钢筋,投标人自行综合考虑 (3)其他：需满足设计图纸、相关规范、招标文件及其技术要求 | t | 62.277 | 5301.04 | 330132.87
34 | 010515001021 | 现浇构件钢筋 | (1)钢筋种类、规格:钢筋制安，螺纹钢Ⅲ级(HRB400/HRB400E) Φ25 (2)不区分带E抗震钢筋,投标人自行综合考虑 (3)其他：需满足设计图纸、相关规范、招标文件及其技术要求 | t | 151.956 | 5324.05 | 809021.34
35 | 010515001022 | 现浇构件钢筋 | (1)钢筋种类、规格:钢筋制安，螺纹钢Ⅲ级(HRB400/HRB400E) Φ28 (2)不区分带E抗震钢筋,投标人自行综合考虑 (3)其他：需满足设计图纸、相关规范、招标文件及其技术要求 | t | 191.813 | 5290.93 | 1014869.16
36 | 010515001023 | 现浇构件钢筋 | (1)钢筋种类、规格:箍筋制安，圆钢(HPB300) Φ10以内 (2)其他：需满足设计图纸、相关规范、招标文件及其技术要求 | t | 7.474 | 6547.18 | 48933.62
37 | 010515001024 | 现浇构件钢筋 | (1)钢筋种类、规格:箍筋制安，螺纹钢Ⅲ级(HRB400/HRB400E) Φ8以内 (2)不区分带E抗震钢筋,投标人自行综合考虑 (3)其他：需满足设计图纸、相关规范、招标文件及其技术要求 | t | 272.772 | 6585.6 | 1796367.28
本页小计 | [6 empty] | 4197732.13
分部分项工程量清单与计价表 （适用于工程量清单计价）
工程名称：地下室建筑结构工程 |  |  | 标段：清华大学深圳国际研究生院（二期）项目EPC工程总承包 |  |  | 第 7 页 共 14 页
序号 | 项目编码 | 项目名称 | 项目特征描述 | 计量单位 | 工程量 | 金额(元)
[6 empty] | 综合单价 | 合价 | 材料设备暂估合价
38 | 010515001025 | 现浇构件钢筋 | (1)钢筋种类、规格:箍筋制安，螺纹钢Ⅲ级(HRB400/HRB400E) Φ10 (2)不区分带E抗震钢筋,投标人自行综合考虑 (3)其他：需满足设计图纸、相关规范、招标文件及其技术要求 | t | 272.772 | 5526.84 | 1507567.2
39 | 010515001026 | 现浇构件钢筋 | (1)钢筋种类、规格:箍筋制安，螺纹钢Ⅲ级(HRB400/HRB400E) Φ12 (2)不区分带E抗震钢筋,投标人自行综合考虑 (3)其他：需满足设计图纸、相关规范、招标文件及其技术要求 | t | 49.821 | 5480.19 | 273028.55
40 | 010515001027 | 现浇构件钢筋 | (1)钢筋种类、规格:箍筋制安，螺纹钢Ⅲ级(HRB400/HRB400E) Φ14 (2)不区分带E抗震钢筋,投标人自行综合考虑 (3)其他：需满足设计图纸、相关规范、招标文件及其技术要求 | t | 52.313 | 5436.49 | 284399.1
41 | 010515001028 | 现浇构件钢筋 | (1)钢筋种类、规格:箍筋制安，螺纹钢Ⅲ级(HRB400/HRB400E) Φ16 (2)不区分带E抗震钢筋,投标人自行综合考虑 (3)其他：需满足设计图纸、相关规范、招标文件及其技术要求 | t | 62.277 | 5398.25 | 336186.82
42 | 010515001029 | 砌体内钢筋加固 | (1)砌体拉结筋 (2)钢筋种类、规格:圆钢(HPB300)Φ10以内 (3)钢筋搭接长度单价综合考虑不予计算 (4)其他：需满足设计图纸、相关规范、招标文件及其技术要求 | t | 4.338 | 6568.79 | 28495.41
|  | 分部小计 |  |  |  |  | 13921781.75
金属结构工程
43 | 010603001001 | 实腹钢柱 | (1)H型钢骨混凝土墙、柱 (2)材质Q355B、规格综合考虑 (3)单根柱质量:综合考虑,斜率综合考虑 (4)钢构件表面喷砂、防锈、除锈去污、处理,防除锈等级 | t | 210.62 | 8719.36 | 1836471.6
本页小计 | [6 empty] | 4266148.68
分部分项工程量清单与计价表 （适用于工程量清单计价）
工程名称：地下室建筑结构工程 |  |  | 标段：清华大学深圳国际研究生院（二期）项目EPC工程总承包 |  |  | 第 8 页 共 14 页
序号 | 项目编码 | 项目名称 | 项目特征描述 | 计量单位 | 工程量 | 金额(元)
[6 empty] | 综合单价 | 合价 | 材料设备暂估合价
符合设计及相关规范要求 (5)综合考虑各专业预留孔洞、开孔(含钢筋穿孔、气孔、灌注孔等及其焊接、加固补强)、紧固件、连接件(器)、套管(筒)等按设计要求,考虑在综合单价中不再另外计算 (6)清单工程量包括相关联的节点板、翼板、连接板、加劲板、加强板(环)、柱脚底板、垫板、预埋板件（锚板）、内衬、隔板、牛腿等构造的重量 (7)钢柱梁连接的节点构造重量计入钢柱清单中 (8)综合考虑钢材Z向性能标准要求,焊接材料满足图纸设计要求,自动或半自动焊接应与主体金属力学性能相适应,并符合现行国家标准的规定 (9)螺栓种类:锚栓、铆钉、螺栓(含高强螺栓)、栓钉等以及垫圈、焊缝、焊条等一切辅材、配件、零件、措施件等按设计要求,考虑到综合单价中不再另外计算 (10)单价已综合考虑钢构件的检验检测(包括不限于构件板材探伤、焊缝探伤、超声检测、连接质量等其他相关检测,含探伤固定支架制作，不含必须由建设单位委托的第三方检测),满足设计及相关规范要求 (11)配合第三方应力和变形监测 (12)安装高度:综合考虑,施工及吊装方式综合考虑 (13)受构件尺寸限制需分截、分段制作、运输、现场拼装以及复杂构件连接的预拼装等发生的费用综合考虑 (14)场外运距:综合考虑,钢材装卸和场内外运距(含转运)、过路过桥、保险、遇路桥限载(限高)、成品堆载及保护等发生的费用综合考虑 (15)钢结构二次深化设计及因深化设计发生费用变化的风险综合考虑 (16)其他：需满足设计图纸、相关规范、招标文件及其技术要求
|  | 分部小计 |  |  |  |  | 1836471.6
门窗工程
本页小计
分部分项工程量清单与计价表 （适用于工程量清单计价）
工程名称：地下室建筑结构工程 |  |  | 标段：清华大学深圳国际研究生院（二期）项目EPC工程总承包 |  |  | 第 9 页 共 14 页
序号 | 项目编码 | 项目名称 | 项目特征描述 | 计量单位 | 工程量 | 金额(元)
[6 empty] | 综合单价 | 合价 | 材料设备暂估合价
44 | 010802003001 | 钢质防火门 | (1)钢制甲级防火门 (2)门代号及洞口尺寸:综合考虑 (3)含运输、卸货、保管、维护、安装、门洞口塞缝、收边处理，含防火锁、闭门器、顺位器、不锈钢铰链、暗插销等一切五金配件及其他 (4)框扇刷漆转印等表面处理综合考虑 (5)其他：需满足设计图纸、相关规范、招标文件及其技术要求 | m2 | 328.94 | 1832.05 | 602634.53
45 | 010802003002 | 钢质防火门 | (1)钢制乙级防火门 (2)门代号及洞口尺寸:综合考虑 (3)含运输、卸货、保管、维护、安装、门洞口塞缝、收边处理，含防火锁、闭门器、顺位器、不锈钢铰链、暗插销等一切五金配件及其他 (4)框扇刷漆转印等表面处理综合考虑 (5)其他：需满足设计图纸、相关规范、招标文件及其技术要求 | m2 | 77.99 | 1720.09 | 134149.82
46 | 010802003003 | 钢质防火门 | (1)钢制丙级防火门 (2)门代号及洞口尺寸:综合考虑 (3)含运输、卸货、保管、维护、安装、门洞口塞缝、收边处理，含防火锁、闭门器、顺位器、不锈钢铰链、暗插销等一切五金配件及其他 (4)框扇刷漆转印等表面处理综合考虑 (5)其他：需满足设计图纸、相关规范、招标文件及其技术要求 | m2 | 1.1 | 1635.28 | 1798.81
本页小计 | [6 empty] | 738583.16
分部分项工程量清单与计价表 （适用于工程量清单计价）
工程名称：地下室建筑结构工程 |  |  | 标段：清华大学深圳国际研究生院（二期）项目EPC工程总承包 |  |  | 第 10 页 共 14 页
序号 | 项目编码 | 项目名称 | 项目特征描述 | 计量单位 | 工程量 | 金额(元)
[6 empty] | 综合单价 | 合价 | 材料设备暂估合价
47 | 010803001001 | 金属卷帘(闸)门 | (1)特级防火卷帘门 (2)门代号及洞口尺寸:综合考虑 (3)采用包括背火面温升做耐火极限判定条件的防火卷帘，其耐火极限不低于3.00h (4)含门洞口塞缝、收边处理，含所有五金配件、配套门上按钮 (5)含电动装置及调试配合 (6)其他：需满足设计图纸、相关规范、招标文件及其技术要求 | m2 | 191.75 | 732.65 | 140485.64
48 | 010807002001 | 金属防火窗 | (1)钢制甲级防火窗 (2)窗代号及洞口尺寸:综合考虑 (3)含运输、卸货、保管、维护、安装、窗洞口塞缝、收边处理、一切五金配件及其他 (4)框扇刷漆转印等表面处理综合考虑 (5)其他：需满足设计图纸、相关规范、招标文件及其技术要求 | m2 | 5.4 | 1298.22 | 7010.39
49 | 010807002002 | 金属防火窗 | (1)钢制乙级防火窗 (2)窗代号及洞口尺寸:综合考虑 (3)含运输、卸货、保管、维护、安装、窗洞口塞缝、收边处理、一切五金配件及其他 (4)框扇刷漆转印等表面处理综合考虑 (5)其他：需满足设计图纸、相关规范、招标文件及其技术要求 | m2 | 10 | 1277.1 | 12771
|  | 分部小计 |  |  |  |  | 898850.19
地下室侧壁工程
50 | 011201001001 | 防水保护层 | (1)HDPE防排水板(重量不小于1400g/m2,网格尺寸不小于1cm,疏水孔间距不小于3cm) (2)复合隔离膜(PE隔离膜20um+高分子复合胶层不小于0.2mm+高分子膜不小于0.05mm) (3)其他：需满足设计图纸、相关规范、招标文件及其技术要求 | m2 | 10488.45 | 41.62 | 436529.29
|  | 分部小计 |  |  |  |  | 436529.29
本页小计 | [6 empty] | 596796.32
分部分项工程量清单与计价表 （适用于工程量清单计价）
工程名称：地下室建筑结构工程 |  |  | 标段：清华大学深圳国际研究生院（二期）项目EPC工程总承包 |  |  | 第 11 页 共 14 页
序号 | 项目编码 | 项目名称 | 项目特征描述 | 计量单位 | 工程量 | 金额(元)
[6 empty] | 综合单价 | 合价 | 材料设备暂估合价
地下室顶板工程
51 | 010902003001 | 屋面刚性层 | (1)70厚C25细石砼,内配单层双向Φ6@200,分隔缝距离≤6m,缝宽10,单组分聚氨酯建筑密封胶嵌缝 (2)其他：需满足设计图纸、相关规范、招标文件及其技术要求 | m2 | 6178.24 | 78.11 | 482582.33
52 | 011003001001 | 隔离层 | (1)200g/m2无纺布隔离层一道 (2)其他：需满足设计图纸、相关规范、招标文件及其技术要求 | m2 | 6178.24 | 9.54 | 58940.41
53 | 011101006001 | 细石找平层 | (1)最薄处30厚C25细石砼找坡 (2)其他：需满足设计图纸、相关规范、招标文件及其技术要求 | m2 | 6178.24 | 32 | 197703.68
|  | 分部小计 |  |  |  |  | 739226.42
外墙面工程
54 | 011407001001 | 涂料外墙 | (1)水包砂涂料(仿石材效果),颜色综合考虑 (2)喷涂、涂刷遍数:综合考虑 (3)其他:需满足设计图纸、相关规范、招标文件及其技术要求 | m2 | 118.95 | 122.6 | 14583.27
55 | 011407001002 | 涂料外墙 | (1)质感涂料,颜色综合考虑 (2)喷涂、涂刷遍数:综合考虑 (3)其他:需满足设计图纸、相关规范、招标文件及其技术要求 | m2 | 118.95 | 31.56 | 3754.06
56 | 011406001001 | 外墙腻子 | (1)外墙腻子,不少于2道 (2)砌筑墙体/结构墙柱 (3)其他:需满足设计图纸、相关规范、招标文件及其技术要求 | m2 | 237.89 | 23.78 | 5657.02
57 | 011201001002 | 界面处理 | (1)3厚专用砂浆打底,7厚1:3水泥砂浆打底扫毛 (2)其他：需满足设计图纸、相关规范、招标文件及其技术要求 | m2 | 118.95 | 4.64 | 551.93
本页小计 | [6 empty] | 763772.7
分部分项工程量清单与计价表 （适用于工程量清单计价）
工程名称：地下室建筑结构工程 |  |  | 标段：清华大学深圳国际研究生院（二期）项目EPC工程总承包 |  |  | 第 12 页 共 14 页
序号 | 项目编码 | 项目名称 | 项目特征描述 | 计量单位 | 工程量 | 金额(元)
[6 empty] | 综合单价 | 合价 | 材料设备暂估合价
58 | 011201001003 | 界面处理 | (1)素水泥浆一道(内掺10%108胶) (2)其他：需满足设计图纸、相关规范、招标文件及其技术要求 | m2 | 118.95 | 4.01 | 476.99
|  | 分部小计 |  |  |  |  | 25023.27
其他工程
栏杆
59 | 011503001001 | 成品金属栏杆 | (1)成品金属栏杆 H=1250mm (2)70*15热镀锌钢板扶手，氟碳喷涂 (3)60*10mm热镀锌钢板间距@110mm，氟碳喷涂 (4)其他：需满足设计图纸、相关规范、招标文件及其技术要求 | m | 185.38 | 499.31 | 92562.09
60 | 011503001002 | 成品金属靠墙扶手 | (1)成品金属靠墙扶手 (2)φ8浅灰色不锈钢 (3)φ40x2浅灰色喷涂不锈钢管 (4)其他：需满足设计图纸、相关规范、招标文件及其技术要求 | m | 185.38 | 139.82 | 25919.83
|  | 分部小计 |  |  |  |  | 118481.92
止水带
61 | 010903004002 | 止水钢板 | (1)部位:不区分部位 (2)3mm厚300宽钢板止水带 (3)其他：需满足设计图纸、相关规范、招标文件及其技术要求 | m | 1338.66 | 77.05 | 103143.75
62 | 010903004003 | 成品止水带 | (1)部位:不区分部位 (2)成品外贴式止水带 (3)其他：需满足设计图纸、相关规范、招标文件及其技术要求 | m | 258.83 | 28.24 | 7309.36
|  | 分部小计 |  |  |  |  | 110453.11
排水沟
本页小计 | [6 empty] | 229412.02
分部分项工程量清单与计价表 （适用于工程量清单计价）
工程名称：地下室建筑结构工程 |  |  | 标段：清华大学深圳国际研究生院（二期）项目EPC工程总承包 |  |  | 第 13 页 共 14 页
序号 | 项目编码 | 项目名称 | 项目特征描述 | 计量单位 | 工程量 | 金额(元)
[6 empty] | 综合单价 | 合价 | 材料设备暂估合价
63 | 010507003001 | 沟盖板 | (1)成品镀锌钢篦子(盖板规格综合考虑) (2)排水沟两侧L型角钢焊定、铁件预埋、钢筋支架等 (3)固定件、橡胶垫等 (4)金属表面除锈刷漆综合考虑 (5)承重等级综合考虑 (6)具体详见图纸相关大样 (7)其他：需满足设计图纸、相关规范、招标文件及其技术要求 | m2 | 96.64 | 412 | 39815.68
64 | 010507003002 | 截（排）水沟（混凝土） | (1)截（排）水沟、电缆沟 (2)C30混凝土排水沟侧壁及底板 (3)其他：需满足设计图纸、相关规范、招标文件及其技术要求 | m3 | 5.19 | 678.35 | 3520.64
65 | 010507003003 | 截（排）水沟（砌体） | (1)截（排）水沟、电缆沟 (2)120厚实心砌体,M5水泥砂浆砌筑 (3)其他：需满足设计图纸、相关规范、招标文件及其技术要求 | m3 | 9.74 | 1042.05 | 10149.57
66 | 011203001001 | 截（排）水沟内抹灰 | (1)部位:电缆沟、地沟、截水沟内壁底面、侧壁 (2)15厚聚合物水泥砂浆找平 (3)具体详相关大样节点 (4)其他：需满足设计图纸、相关规范、招标文件及其技术要求 | m2 | 188.31 | 84.04 | 15825.57
67 | 010507003004 | 汽车坡道截水沟找坡层 | (1)C20细石混凝土找0.5%坡度,随捣随抹,最薄20厚 (2)其他：需满足设计图纸、相关规范、招标文件及其技术要求 | m2 | 0.05 | 23.88 | 1.19
68 | 010507003005 | 汽车坡道截水沟回填层 | (1)C20混凝土 (2)厚度综合考虑 (3)其他：需满足设计图纸、相关规范、招标文件及其技术要求 | m3 | 1.12 | 512.58 | 574.09
69 | 010507003006 | 汽车坡道截水沟垫层 | (1)级配砂石垫层碾实≥97%路基碾压密实≥0.93 (2)厚度综合考虑 (3)其他：需满足设计图纸、相关规范、招标文件及其技术要求 | m3 | 1.8 | 331.26 | 596.27
本页小计 | [6 empty] | 70483.01
分部分项工程量清单与计价表 （适用于工程量清单计价）
工程名称：地下室建筑结构工程 |  |  | 标段：清华大学深圳国际研究生院（二期）项目EPC工程总承包 |  |  | 第 14 页 共 14 页
序号 | 项目编码 | 项目名称 | 项目特征描述 | 计量单位 | 工程量 | 金额(元)
[6 empty] | 综合单价 | 合价 | 材料设备暂估合价
70 | 010507003007 | 汽车坡道截水沟涂膜防水 | (1)2厚(1.5kg/m)水泥基渗透结晶型防水涂料一道 (2)其他：需满足设计图纸、相关规范、招标文件及其技术要求 | m2 | 5.64 | 108 | 609.12
|  | 分部小计 |  |  |  |  | 71092.13
其他
71 | 010606008001 | 钢爬梯 | (1)各类钢爬梯 (2)综合考虑预埋铁件制安不另计算 (3)表面除锈、热镀锌、刷漆等综合考虑 (4)具体做法规格详设计图纸各类爬梯大样及注明图集做法大样综合考虑 (5)其他：需满足设计图纸、相关规范、招标文件及其技术要求 | t | 2.36 | 8705.78 | 20545.64
72 | 010516002001 | 预埋铁件 | (1)预埋铁件制安 (2)铁件除锈及外露部分面漆综合考虑,按设计及规范要求 (3)其他：需满足设计图纸、相关规范、招标文件及其技术要求 | t | 10 | 9985.14 | 99851.4
73 | 010605002001 | 汽车坡道防洪挡板 | (1)汽车坡道防洪挡板 (2)高度：1.2m (3)详07FJ02-133页防洪挡板构造图做法 (4)其他：需满足设计图纸、相关规范、招标文件及其技术要求 | m2 | 31.7 | 1200 | 38040
|  | 分部小计 |  |  |  |  | 158437.04
|  | 分部小计 |  |  |  |  | 458464.2
|  | 分部小计 |  |  |  |  | 32412258.54
本页小计 | [6 empty] | 159046.16
合 计 | [6 empty] | 32412258.54

## 表 10 措施项目清单与计价汇总表13
措施项目清单与计价汇总表
工程名称：地下室建筑结构工程 |  | 标段：清华大学深圳国际研究生院（二期）项目EPC工程总承包 |  | 第 1 页 共 1 页
序号 | 项 目 名 称 |  | 金额(元)
1 | 安全文明施工措施费 |  | 2280000.58
1.1 | 安全文明施工措施费(按费率计算) |  | 1441276.24
1.2 | 其他安全文明施工措施(按清单列项) |  | 669218.5
1.2.1 | 施工临时围挡费 |  | 669218.5
1.2.2 | 基坑内场地硬地化
1.3 | 产业工人职业训练专项经费 |  | 169505.84
2 | 履约担保手续费
3 | 夜间施工增加费
4 | 赶工措施费
5 | 冬雨季施工费
6 | 已完成工程及设备保护费
7 | 地上地下设施及建筑物的临时保护费
8 | 混凝土、钢筋混凝土模板及支架费 |  | 7455357.12
9 | 二次搬运费
10 | 脚手架费 |  | 1416934.98
11 | 垂直运输机械费 |  | 284034.24
12 | 大型机械设备进出场及安拆费 |  | 496875.37
13 | 施工排水、降水费
14 | 专业工程措施项目费
14.1 | 土方支护结构
15 | 其他 |  | 673584.78
16 | 开路口费 |  | 400000
17 | 临时用水、临时用电 |  | 508869.19
18 | 永久给排水、供电接驳费用 |  | 50000
19 | 永久燃气接通费
20 | 智能建造 |  | 500000
21 | 本工程所需样板（间）制作所产生的费用 |  | 294000
22 | 施工BIM费 |  | 511404.08
合 计 |  |  | 14871060.34
注：专业工程措施项目费可根据工程实际在本表中补充。

## 表 10-1 措施项目清单与计价表(一)(不含定额)13
措施项目清单与计价表(一) (适用于工程量清单计价)
工程名称：地下室建筑结构工程 |  |  | 标段：清华大学深圳国际研究生院（二期）项目EPC工程总承包 |  | 第 1 页 共 8 页
序号 | 项目编码 | 项目名称 | 项目特征描述 | 计量 单位 | 工程量 | 金额（元）
[6 empty] | 综合单价 | 合价
1 |  | 施工临时围挡费 |  | 项 |  |  | 669218.5
1.1 | 000101001001 | 施工围挡 | (1)临时施工围挡 (2)围墙方案满足《深圳市住房和建设局关于进一步做好建设工程施工围挡改造提升工作的紧急通知》和《关于发布深圳市建筑工务署在建项目标准化大门(示意图)的通知》的要求 (3)围挡选型参考深圳市住房和建设局2017年11月发布的《深圳市建设工程施工围挡图集(试行)》并满足深建质安(2017)264号、深建质安(2018)30号等施工围挡相关文件及附件要求 (4)满足深圳市住房和建设局关于认真做好2020年工地围挡公益宣传工作的通知要求并综合考虑政府相关部门的现行要求 (5)围挡费用已包含围挡照明、日常维护、生态养护、宣传画面设置及更换(次数综合考虑)、二次升级或迁移、后期围挡及基础的拆除清运和弃置、回收处置等费用 (6)围挡费用合价包干,由投标人自行综合考虑现场实际施工围挡长度可能会增加的情况 (7)满足设计图纸、相关规范、招标文件及其技术要求 | m | 691.32 | 968.03 | 669218.5
2 |  | 混凝土、钢筋混凝土模板及支架费 |  | 项 |  |  | 7455357.12
2.1 | 011702001003 | 砖胎膜 | (1)MU7.5灰砂砖(厚度综合考虑) (2)M5专用配套砂浆砌筑 (3)20厚1:1.6水泥砂浆抹灰 (4)其他:需满足设计图纸、相关规范、招标文件及其技术要求 | m3 | 1017.83 | 897.52 | 913522.78
2.2 | 011702001004 | 垫层 | (1)垫层模板 (2)支撑形式综合考虑 (3)其他:需满足设计图纸、相关规范、招标文件及其技术要求 | m2 | 508.88 | 49.13 | 25001.27
本页小计 | [6 empty] | 8124575.62
注：本表适用于以综合单价形式计价的措施项目。
措施项目清单与计价表(一) (适用于工程量清单计价)
工程名称：地下室建筑结构工程 |  |  | 标段：清华大学深圳国际研究生院（二期）项目EPC工程总承包 |  | 第 2 页 共 8 页
序号 | 项目编码 | 项目名称 | 项目特征描述 | 计量 单位 | 工程量 | 金额（元）
[6 empty] | 综合单价 | 合价
2.3 | 011702001005 | 电梯坑、集水坑 | (1)电梯坑、集水坑内模板 (2)支撑形式综合考虑 (3)其他:需满足设计图纸、相关规范、招标文件及其技术要求 | m2 | 1039.3 | 55.16 | 57327.79
2.4 | 011702001006 | 基础 | (1)基础模板 (2)支撑形式综合考虑 (3)其他:需满足设计图纸、相关规范、招标文件及其技术要求 | m2 | 0.35 | 61.44 | 21.5
2.5 | 011702002001 | 矩形柱 | (1)柱类型:矩形柱 (2)支模高度:≤3.6m (3)支撑形式综合考虑 (4)其他:需满足设计图纸、相关规范、招标文件及其技术要求 | m2 | 574.69 | 88.56 | 50894.55
2.6 | 011702002002 | 矩形柱 | (1)柱类型:矩形柱 (2)支模高度:＞3.6m且≤6m (3)支撑形式综合考虑 (4)其他:需满足设计图纸、相关规范、招标文件及其技术要求 | m2 | 1208.38 | 116.24 | 140462.09
2.7 | 011702011002 | 直形墙 | (1)墙类型:直行墙 (2)墙厚度:50cm以内 (3)支模高度:≤3.6m (4)支撑形式综合考虑 (5)其他:需满足设计图纸、相关规范、招标文件及其技术要求 | m2 | 7292.48 | 88.83 | 647791
2.8 | 011702011003 | 直形墙 | (1)墙类型:直行墙 (2)墙厚度:50cm以内 (3)支模高度:＞3.6m且≤6m (4)支撑形式综合考虑 (5)其他:需满足设计图纸、相关规范、招标文件及其技术要求 | m2 | 11302.09 | 103.45 | 1169201.21
2.9 | 011702011004 | 直形墙 | (1)墙类型:直行墙 (2)墙厚度:50cm以外 (3)支模高度:≤3.6m (4)支撑形式综合考虑 (5)其他:需满足设计图纸、相关规范、招标文件及其技术要求 | m2 | 1673.97 | 92.39 | 154658.09
本页小计
注：本表适用于以综合单价形式计价的措施项目。
措施项目清单与计价表(一) (适用于工程量清单计价)
工程名称：地下室建筑结构工程 |  |  | 标段：清华大学深圳国际研究生院（二期）项目EPC工程总承包 |  | 第 3 页 共 8 页
序号 | 项目编码 | 项目名称 | 项目特征描述 | 计量 单位 | 工程量 | 金额（元）
[6 empty] | 综合单价 | 合价
2.10 | 011702011005 | 直形墙 | (1)墙类型:直行墙 (2)墙厚度:50cm以外 (3)支模高度:＞4m且≤6m (4)支撑形式综合考虑 (5)其他:需满足设计图纸、相关规范、招标文件及其技术要求 | m2 | 3511.6 | 107.66 | 378058.86
2.11 | 011702013001 | 短肢剪力墙、电梯井壁 | (1)模板类型:电梯井内壁 (2)支模高度:＞3.6m且≤6m (3)支撑形式综合考虑 (4)其他:需满足设计图纸、相关规范、招标文件及其技术要求 | m2 | 920.89 | 107.59 | 99078.56
2.12 | 011702006001 | 矩形梁 | (1)梁类型:矩形梁 (2)梁高:综合考虑 (3)支撑形式综合考虑 (4)其他:需满足设计图纸、相关规范、招标文件及其技术要求 | m2 | 7145.55 | 85.88 | 613659.83
2.13 | 011702014001 | 板 | (1)板类型:各类板、柱帽 (2)板厚:综合考虑 (3)支撑形式综合考虑 (4)其他:需满足设计图纸、相关规范、招标文件及其技术要求 | m2 | 13836 | 69 | 954684
2.14 | 011702006002 | 梁模板支撑架 | (1)梁模板支撑架搭设、使用 (2)支模高度:0＜h≤3.6m (3)梁规格尺寸:综合考虑 (4)支撑形式综合考虑 (5)使用时间综合考虑 (6)其他:需满足设计图纸、相关规范、招标文件及其技术要求 | m3 | 2299.86 | 16.77 | 38568.65
2.15 | 011702006003 | 梁模板支撑架 | (1)梁模板支撑架搭设、使用 (2)支模高度:3.6＜h≤5m (3)梁规格尺寸:综合考虑 (4)支撑形式综合考虑 (5)使用时间综合考虑 (6)其他:需满足设计图纸、相关规范、招标文件及其技术要求 | m3 | 8493.64 | 18.11 | 153819.82
本页小计
注：本表适用于以综合单价形式计价的措施项目。
措施项目清单与计价表(一) (适用于工程量清单计价)
工程名称：地下室建筑结构工程 |  |  | 标段：清华大学深圳国际研究生院（二期）项目EPC工程总承包 |  | 第 4 页 共 8 页
序号 | 项目编码 | 项目名称 | 项目特征描述 | 计量 单位 | 工程量 | 金额（元）
[6 empty] | 综合单价 | 合价
2.16 | 011702006004 | 梁模板支撑架 | (1)梁模板支撑架搭设、使用 (2)支模高度:5＜h≤8m (3)梁规格尺寸:综合考虑 (4)支撑形式综合考虑 (5)使用时间综合考虑 (6)其他:需满足设计图纸、相关规范、招标文件及其技术要求 | m3 | 500 | 21.86 | 10930
2.17 | 011702014002 | 板模板支撑架 | (1)板模板支撑架搭设、使用 (2)支模高度:3.6＜h≤5m (3)板规格尺寸：综合考虑 (4)支撑形式综合考虑 (5)使用时间综合考虑 (6)其他:需满足设计图纸、相关规范、招标文件及其技术要求 | m3 | 68586.44 | 17.43 | 1195461.65
2.18 | 011702024001 | 楼梯模板支撑架 | (1)楼梯模板支撑架搭设、使用 (2)支模高度:3.6＜h≤5m (3)楼梯规格尺寸：综合考虑 (4)支撑形式综合考虑 (5)使用时间综合考虑 (6)其他:需满足设计图纸、相关规范、招标文件及其技术要求 | m2 | 1374.72 | 28.88 | 39701.91
2.19 | 011709B001001 | 水平安全兜网 | (1)使用部位:综合考虑 (2)使用时间:综合考虑 (3)计算规则:按实际挂设区域的水平投影面积以平方米计算 (4)其他:需满足设计图纸、相关规范、招标文件及其技术要求 | m2 | 15210.71 | 10.27 | 156213.99
2.20 | 011702030001 | 后浇带 | (1)基础底板后浇带 (2)支撑形式综合考虑 (3)其他:需满足设计图纸、相关规范、招标文件及其技术要求 | m2 | 3.52 | 151.16 | 532.08
2.21 | 011702030002 | 后浇带 | (1)梁、板、墙后浇带 (2)支撑形式综合考虑 (3)其他:需满足设计图纸、相关规范、招标文件及其技术要求 | m2 | 423.63 | 139.63 | 59151.46
2.22 | 011702024002 | 楼梯 | (1)楼梯类型:综合考虑 (2)其他:需满足设计图纸、相关规范、招标文件及其技术要求 | m2 | 1374.72 | 146.02 | 200736.61
本页小计
注：本表适用于以综合单价形式计价的措施项目。
措施项目清单与计价表(一) (适用于工程量清单计价)
工程名称：地下室建筑结构工程 |  |  | 标段：清华大学深圳国际研究生院（二期）项目EPC工程总承包 |  | 第 5 页 共 8 页
序号 | 项目编码 | 项目名称 | 项目特征描述 | 计量 单位 | 工程量 | 金额（元）
[6 empty] | 综合单价 | 合价
2.23 | 011702003001 | 构造柱 | (1)构造柱、门垛模板 (2)支模高度:≤3.6m (3)支撑形式综合考虑 (4)其他:需满足设计图纸、相关规范、招标文件及其技术要求 | m2 | 412.63 | 99.21 | 40937.02
2.24 | 011702003002 | 构造柱 | (1)构造柱、门垛模板 (2)支模高度:＞3.6m且≤6m (3)支撑形式综合考虑 (4)其他:需满足设计图纸、相关规范、招标文件及其技术要求 | m2 | 678.51 | 116.24 | 78870
2.25 | 011702008001 | 圈梁 | (1)圈梁模板 (2)支撑形式综合考虑 (3)其他:需满足设计图纸、相关规范、招标文件及其技术要求 | m2 | 359.32 | 102.84 | 36952.47
2.26 | 011702009001 | 过梁 | (1)过梁模板 (2)支撑形式综合考虑 (3)其他:需满足设计图纸、相关规范、招标文件及其技术要求 | m2 | 105.16 | 105.54 | 11098.59
2.27 | 011702021001 | 栏板 | (1)栏板模板 (2)支撑形式综合考虑 (3)其他:需满足设计图纸、相关规范、招标文件及其技术要求 | m2 | 662.69 | 89 | 58979.41
2.28 | 011702022001 | 反檐 | (1)反檐模板 (2)支撑形式综合考虑 (3)其他:需满足设计图纸、相关规范、招标文件及其技术要求 | m2 | 662.69 | 98.85 | 65506.91
2.29 | 011702023001 | 挑檐 | (1)挑檐模板 (2)支撑形式综合考虑 (3)其他:需满足设计图纸、相关规范、招标文件及其技术要求 | m2 | 662.69 | 118.36 | 78435.99
2.30 | 011702025001 | 设备基础 | (1)设备基础模板 (2)支撑形式综合考虑 (3)其他:需满足设计图纸、相关规范、招标文件及其技术要求 | m2 | 75.89 | 70.26 | 5332.03
本页小计
注：本表适用于以综合单价形式计价的措施项目。
措施项目清单与计价表(一) (适用于工程量清单计价)
工程名称：地下室建筑结构工程 |  |  | 标段：清华大学深圳国际研究生院（二期）项目EPC工程总承包 |  | 第 6 页 共 8 页
序号 | 项目编码 | 项目名称 | 项目特征描述 | 计量 单位 | 工程量 | 金额（元）
[6 empty] | 综合单价 | 合价
2.31 | 011702025002 | 其他现浇构件 | (1)墙基、挡水坎、门槛、栏杆反坎、梯裙、挡台等模板 (2)支撑形式综合考虑 (3)其他:需满足设计图纸、相关规范、招标文件及其技术要求 | m2 | 100 | 97.84 | 9784
2.32 | 011702026001 | 电缆沟、地沟 | (1)截（排）水沟、电缆沟、地沟模板 (2)支撑形式综合考虑 (3)其他:需满足设计图纸、相关规范、招标文件及其技术要求 | m2 | 100 | 99.83 | 9983
|  | 脚手架费 |  | 项 |  |  | 1416934.98
1 | 011701B001001 | 外脚手架 | (1)双排脚手架搭拆、使用 (2)搭设高度24m以内 (3)其他:需满足设计图纸、相关规范、招标文件及其技术要求 | m2 | 5350.64 | 40.85 | 218573.64
2 | 011701B009001 | 安全网 | (1)脚手架挂安全网 (2)其他:需满足设计图纸、相关规范、招标文件及其技术要求 | m2 | 5501.04 | 11.79 | 64857.26
3 | 011701B003001 | 满堂脚手架 | (1)基础满堂脚手架 (2)搭设高度:综合考虑 (3)其他:需满足设计图纸、相关规范、招标文件及其技术要求 | m2 | 6874.36 | 5.58 | 38358.93
4 | 011701B003002 | 满堂脚手架 | (1)搭设高度:0m＜h≤6m (2)其他:需满足设计图纸、相关规范、招标文件及其技术要求 | m2 | 13265.24 | 59.45 | 788618.52
5 | 011701B002001 | 里脚手架 | (1)搭设高度:3.6m≤h＜4.8m (2)其他:需满足设计图纸、相关规范、招标文件及其技术要求 | m2 | 3936.82 | 22.71 | 89405.18
6 | 011701B002002 | 里脚手架 | (1)搭设高度:4.8m≤h＜6m (2)其他:需满足设计图纸、相关规范、招标文件及其技术要求 | m2 | 4834.69 | 27.91 | 134936.2
7 | 011701B006001 | 电梯井架 | (1)电梯井架 (2)其他:需满足设计图纸、相关规范、招标文件及其技术要求 | m3 | 855.17 | 42.88 | 36669.69
本页小计 | [6 empty] | 1416934.98
注：本表适用于以综合单价形式计价的措施项目。
措施项目清单与计价表(一) (适用于工程量清单计价)
工程名称：地下室建筑结构工程 |  |  | 标段：清华大学深圳国际研究生院（二期）项目EPC工程总承包 |  | 第 7 页 共 8 页
序号 | 项目编码 | 项目名称 | 项目特征描述 | 计量 单位 | 工程量 | 金额（元）
[6 empty] | 综合单价 | 合价
8 | 011701B008001 | 靠脚手架安全挡板 | (1)水平安全挡板搭拆、使用 (2)其他:需满足设计图纸、相关规范、招标文件及其技术要求 | m2 | 2206.28 | 20.63 | 45515.56
|  | 垂直运输机械费 |  | 项 |  |  | 284034.24
1 | 011703001001 | 垂直运输 | (1)建筑物檐口高度、层数:综合考虑 (2)其他:需满足设计图纸、相关规范、招标文件及其技术要求 | 项 | 1 | 284034.24 | 284034.24
|  | 大型机械设备进出场及安拆费 |  | 项 |  |  | 496875.37
1 | 011705001004 | 大型机械设备进出场及安拆 | (1)大型机械设备进出场及安拆 (2)包括但不限于需满足施工组织需求所必须的挖掘机、塔吊、施工电梯等大型机械设备的场外运输及进出场安拆等全部费用 (3)按项总价包干，结算时不因任何因素进行调整 (4)其他:需满足设计图纸、相关规范、招标文件及其技术要求 | 项 | 1 | 324580.38 | 324580.38
2 | 011702001007 | 垂直运输设备基础 | (1)垂直运输设备基础混凝土、模板制安 (2)钢筋制安 (3)基础类型投标人自行考虑 (4)按项总价包干，结算时不因任何因素进行调整 (5)其他:需满足设计图纸、相关规范、招标文件及其技术要求 | 项 | 1 | 172294.99 | 172294.99
|  | 其他 |  | 项 |  |  | 673584.78
本页小计 | [6 empty] | 1454494.39
注：本表适用于以综合单价形式计价的措施项目。
措施项目清单与计价表(一) (适用于工程量清单计价)
工程名称：地下室建筑结构工程 |  |  | 标段：清华大学深圳国际研究生院（二期）项目EPC工程总承包 |  | 第 8 页 共 8 页
序号 | 项目编码 | 项目名称 | 项目特征描述 | 计量 单位 | 工程量 | 金额（元）
[6 empty] | 综合单价 | 合价
1 | 000101003001 | 钢筋混凝土辅材费 | (1)现浇钢筋砼中所有固定位置的支撑钢材(包括不限于地下室底板支撑筋、双层钢筋用的“铁马”、梁垫筋及其他定位筋)、地下室外墙模板（或其他部位）的紧固螺杆（不取出）、预埋管线表面铺钢筋网片等产生的费用 (2)因施工工艺增加配筋（如植筋、定位筋、架子筋等）、采用对结构受力有影响的设备工艺增加配筋（如附墙塔、爬塔等）产生的费用 (3)相关制安工艺及钢材种类、规格综合考虑 (4)其他:需满足设计图纸、相关规范、招标文件及其技术要求 | 项 | 1 | 623319.6 | 623319.6
2 | 011708B001001 | 拼装平台及支承钢胎架 | (1)拼装平台及支承钢胎架安拆 (2)支承高度:综合考虑 (3)规格尺寸:综合考虑 (4)防锈要求:综合考虑 (5)运距:综合考虑 (6)综合考虑满足本项目施工需求的周转摊销及损耗 (7)其他:需满足设计图纸、相关规范、招标文件及其技术要求 | 项 | 1 | 50265.18 | 50265.18
|  | 开路口费 |  | 项 |  |  | 400000
|  | 临时用水、临时用电 |  | 项 |  |  | 508869.19
|  | 永久给排水、供电接驳费用 |  | 项 |  |  | 50000
|  | 智能建造 |  | 项 |  |  | 500000
|  | 本工程所需样板（间）制作所产生的费用 |  | 项 |  |  | 294000
|  | 施工BIM费 |  | 项 |  |  | 511404.08
本页小计 | [6 empty] | 2264273.27
合 计 | [6 empty] | 13260278.26
注：本表适用于以综合单价形式计价的措施项目。

## 表 11 其他项目清单与计价汇总表13
其他项目清单与计价汇总表
工程名称：地下室建筑结构工程 |  | 标段：清华大学深圳国际研究生院（二期）项目EPC工程总承包 |  | 第 1 页 共 1 页
序号 | 项 目 名 称 |  | 金额(元) | 备注
1 | 材料设备暂估价 |  |  | 明细详见表11-1
2 | 计日工 |  |  | 明细详见表11-2
3 | 总承包服务费 |  | 311000
4 | 发包人供应材料费 |  |  | 明细详见表11-3
合 计 |  |  | 311000
注：编制招标控制价时，材料设备暂估价计入清单项目综合单价，此处不汇总。

## 表 14 规费、应纳税费项目清单与计价表13
规费、应纳税费项目清单与计价表
工程名称：地下室建筑结构工程 |  | 标段：清华大学深圳国际研究生院（二期）项目EPC工程总承包 | 第 1 页 共 1 页
序号 | 项目名称 | 计算基础 | 费率(%) | 金额(元)
1 | 规费 | (分部分项工程费+措施项目费+其他项目费)中的人工费 | 18 | 2094576.04
2 | 应纳税费 | 应纳税费合计 |  | 1680677.19
2.1 | 增值税应纳税额 | 分部分项工程费+措施项目费+其他项目费+规费-发包人供应材料费 | 3.02 | 1500604.63
2.2 | 城市维护建设税、教育费附加及地方教育费附加 | 增值税应纳税额 | 12 | 180072.56
合 计 |  |  |  | 3775253.23

## 表 04 单位工程招标控制价汇总表14
单位工程招标控制价汇总表
工程名称：裙房建筑结构工程 |  | 标段：清华大学深圳国际研究生院（二期）项目EPC工程总承包 | 第 1 页 共 1 页
序号 | 汇 总 内 容 |  | 金额(元) | 其中： 材料设备暂估价 (元)
1 | 分部分项工程费 |  | 72706748.38
1.1 | 土建主体工程 |  | 72706748.38
2 | 措施项目费 |  | 21542088.41
2.1 | 其中：混凝土、钢筋混凝土模板及支架费 |  | 12956918.4
2.2 | 安全文明施工措施费 |  | 2785238.72
2.3 | 履约担保手续费、赶工措施费
2.4 | 其它措施项目费 |  | 5799931.29
3 | 其他项目费
3.1 | 计日工
3.2 | 总承包服务费
3.3 | 发包人供应材料费
4 | 规费 |  | 4961778.25
5 | 不含税建安工程造价 |  | 99210615.04
6 | 应纳税费 |  | 3355699.84
6.1 | 增值税应纳税额 |  | 2996160.57
6.2 | 城市维护建设税、教育费附加及地方教育费附加 |  | 359539.27
含税建安工程造价=5+6 |  |  | 102566314.88
注：本表适用于单位工程招标控制价或投标价的汇总，如无单位工程划分，单项工程也使用本表汇总。

## 表 08A 分部分项工程量清单与计价表14
分部分项工程量清单与计价表 （适用于工程量清单计价）
工程名称：裙房建筑结构工程 |  |  | 标段：清华大学深圳国际研究生院（二期）项目EPC工程总承包 |  |  | 第 1 页 共 22 页
序号 | 项目编码 | 项目名称 | 项目特征描述 | 计量单位 | 工程量 | 金额(元)
[6 empty] | 综合单价 | 合价 | 材料设备暂估合价
土建主体工程
砌筑工程
1 | 010402001005 | 砌块墙 | (1)部位:内墙 (2)墙厚:≤100mm (3)形状:直形墙 (4)砌筑高度:综合考虑 (5)砌块品种、规格、强度等级:蒸压加气混凝土砌块(A7.5) (6)砂浆强度等级:专用砌筑砂浆，强度等级M5 (7)墙体底部、顶部构造处理综合考虑 (8)其他:需满足设计图纸、相关规范、招标文件及其技术要求 | m3 | 307.16 | 755.79 | 232148.46
2 | 010402001006 | 砌块墙 | (1)部位:内墙 (2)墙厚:≤200mm (3)形状:直形墙 (4)砌筑高度:综合考虑 (5)砌块品种、规格、强度等级:蒸压加气混凝土砌块(A7.5) (6)砂浆强度等级:专用砌筑砂浆，强度等级M5 (7)墙体底部、顶部构造处理综合考虑 (8)其他:需满足设计图纸、相关规范、招标文件及其技术要求 | m3 | 6327.76 | 694.45 | 4394312.93
3 | 010402001007 | 砌块墙 | (1)部位:内墙 (2)墙厚:＞200mm (3)形状:直形墙 (4)砌筑高度:综合考虑 (5)砌块品种、规格、强度等级:蒸压加气混凝土砌块(A7.5) (6)砂浆强度等级:专用砌筑砂浆，强度等级M5 (7)墙体底部、顶部构造处理综合考虑 (8)其他:需满足设计图纸、相关规范、招标文件及其技术要求 | m3 | 255.26 | 650.42 | 166026.21
本页小计 | [6 empty] | 4792487.6
分部分项工程量清单与计价表 （适用于工程量清单计价）
工程名称：裙房建筑结构工程 |  |  | 标段：清华大学深圳国际研究生院（二期）项目EPC工程总承包 |  |  | 第 2 页 共 22 页
序号 | 项目编码 | 项目名称 | 项目特征描述 | 计量单位 | 工程量 | 金额(元)
[6 empty] | 综合单价 | 合价 | 材料设备暂估合价
4 | 010402001008 | 地垄墙 | (1)部位:综合考虑 (2)墙厚:综合考虑 (3)形状:综合考虑 (4)砌筑高度:综合考虑 (5)砌块品种、规格、强度等级:灰砂砖 (6)砂浆强度等级:专用砌筑砂浆 (7)墙体底部、顶部构造处理综合考虑 (8)其他:需满足设计图纸、相关规范、招标文件及其技术要求 | m3 | 156.69 | 730.1 | 114399.37
5 | 010401003001 | 灰砂砖保护层 | (1)部位:综合考虑 (2)墙厚:综合考虑 (3)形状:综合考虑 (4)砌筑高度:综合考虑 (5)砌块品种、规格、强度等级:灰砂砖 (6)砂浆强度等级:专用砌筑砂浆 (7)墙体底部、顶部构造处理综合考虑 (8)其他:需满足设计图纸、相关规范、招标文件及其技术要求 | m3 | 5.3 | 755.5 | 4004.15
6 | 010402001009 | 砖砌踏步 | (1)砖砌踏步、台阶、坡道 (2)砌筑品种、规格、强度等级:综合考虑 (3)专用砂浆砌筑,强度等级综合考虑 (4)其他:需满足设计图纸、相关规范、招标文件及其技术要求 | m2 | 5.46 | 185.57 | 1013.21
|  | 分部小计 |  |  |  |  | 4911904.33
混凝土工程
7 | 010502001004 | 矩形柱 | (1)混凝土强度等级:C60 (2)其他:需满足设计图纸、相关规范、招标文件及其技术要求 | m3 | 2813.22 | 689.55 | 1939855.85
8 | 010504001003 | 混凝土墙（直形墙、弧形墙） | (1)部位:混凝土墙 (2)混凝土强度等级:C60 (3)其他:需满足设计图纸、相关规范、招标文件及其技术要求 | m3 | 6018.47 | 689.55 | 4150035.99
本页小计 | [6 empty] | 6209308.57
分部分项工程量清单与计价表 （适用于工程量清单计价）
工程名称：裙房建筑结构工程 |  |  | 标段：清华大学深圳国际研究生院（二期）项目EPC工程总承包 |  |  | 第 3 页 共 22 页
序号 | 项目编码 | 项目名称 | 项目特征描述 | 计量单位 | 工程量 | 金额(元)
[6 empty] | 综合单价 | 合价 | 材料设备暂估合价
9 | 010503002002 | 梁板 | (1)部位:梁、板、挂板 (2)混凝土强度等级:C30 (3)梁与柱、墙相交节点提高标号及措施综合考虑不另区分计算 (4)其他:需满足设计图纸、相关规范、招标文件及其技术要求 | m3 | 8150.87 | 568.69 | 4635318.26
10 | 010503002003 | 梁板 | (1)部位:梁、板、挂板 (2)混凝土强度等级:C60 (3)梁与柱、墙相交节点提高标号及措施综合考虑不另区分计算 (4)其他:需满足设计图纸、相关规范、招标文件及其技术要求 | m3 | 1982.06 | 681.2 | 1350179.27
11 | 010502001005 | 劲性混凝土 | (1)部位:钢骨墙、柱、梁混凝土 (2)混凝土强度等级:C60 (3)投标人综合考虑满足浇筑须采用自密实等工艺费用 (4)其他:需满足设计图纸、相关规范、招标文件及其技术要求 | m3 | 1720.61 | 700.99 | 1206130.4
12 | 010508001003 | 后浇带 | (1)部位:梁、板、墙 (2)混凝土强度等级:C35 (3)其他:需满足设计图纸、相关规范、招标文件及其技术要求 | m3 | 78.61 | 616.06 | 48428.48
13 | 010508001004 | 后浇带 | (1)部位:梁、板、墙 (2)混凝土强度等级:C65 (3)其他:需满足设计图纸、相关规范、招标文件及其技术要求 | m3 | 21.84 | 737.4 | 16104.82
14 | 010506001002 | 直形楼梯 | (1)混凝土强度等级:C30 (2)其他:需满足设计图纸、相关规范、招标文件及其技术要求 | m3 | 384.65 | 592.65 | 227962.82
15 | 010507007006 | 栏板 | (1)栏板、反檐 (2)混凝土强度等级:C30 (3)其他:需满足设计图纸、相关规范、招标文件及其技术要求 | m3 | 83.04 | 718.76 | 59685.83
16 | 010503004002 | 圈梁、过梁 | (1)圈梁、过梁 (2)混凝土强度等级:C25 (3)其他:需满足设计图纸、相关规范、招标文件及其技术要求 | m3 | 291.4 | 753.8 | 219657.32
本页小计 | [6 empty] | 7763467.2
分部分项工程量清单与计价表 （适用于工程量清单计价）
工程名称：裙房建筑结构工程 |  |  | 标段：清华大学深圳国际研究生院（二期）项目EPC工程总承包 |  |  | 第 4 页 共 22 页
序号 | 项目编码 | 项目名称 | 项目特征描述 | 计量单位 | 工程量 | 金额(元)
[6 empty] | 综合单价 | 合价 | 材料设备暂估合价
17 | 010502002002 | 构造柱 | (1)构造柱、门(墙)垛(框) (2)混凝土强度等级:C25 (3)其他:需满足设计图纸、相关规范、招标文件及其技术要求 | m3 | 294.53 | 759.63 | 223733.82
18 | 010502001006 | 清水混凝土 | (1)清水混凝土(含模板制安) (2)混凝土强度等级:C35 (3)构件类型:综合考虑 (4)施工工艺:综合考虑 (5)表面观感及装饰性分块分缝等满足设计要求 (6)包含浇筑、养护及成品保护、模板设计安拆、表面封堵以及视完成情况采用修复措施(含保护剂、清水混凝土修复漆)、清水混凝土墙体外侧抗裂钢筋网等全部施工内容的费用 (7)综合考虑清水混凝土构件模板的深化设计，不因设计变化导致的任何因素提高综合单价 (8)其他:需满足设计图纸、相关规范、招标文件及其技术要求 | m3 | 43.42 | 1802.37 | 78258.91
19 | 010507007007 | 清水混凝土 | (1)清水混凝土(含模板制安) (2)混凝土强度等级:C60 (3)构件类型:综合考虑 (4)施工工艺:综合考虑 (5)表面观感及装饰性分块分缝等满足设计要求 (6)包含浇筑、养护及成品保护、模板设计安拆、表面封堵以及视完成情况采用修复措施(含保护剂、清水混凝土修复漆)、清水混凝土墙体外侧抗裂钢筋网等全部施工内容的费用 (7)综合考虑清水混凝土构件模板的深化设计，不因设计变化导致的任何因素提高综合单价 (8)其他:需满足设计图纸、相关规范、招标文件及其技术要求 | m3 | 183.67 | 2036.43 | 374031.1
本页小计 | [6 empty] | 676023.83
分部分项工程量清单与计价表 （适用于工程量清单计价）
工程名称：裙房建筑结构工程 |  |  | 标段：清华大学深圳国际研究生院（二期）项目EPC工程总承包 |  |  | 第 5 页 共 22 页
序号 | 项目编码 | 项目名称 | 项目特征描述 | 计量单位 | 工程量 | 金额(元)
[6 empty] | 综合单价 | 合价 | 材料设备暂估合价
20 | 010507007008 | 其他构件 | (1)部位:墙基、挡水坎、门槛、栏杆反坎、挡台、楼梯梯裙等 (2)混凝土强度等级:C20 (3)界面凿毛和处理投标人自行综合考虑 (4)其他:需满足设计图纸、相关规范、招标文件及其技术要求 | m3 | 178.86 | 684.19 | 122374.22
21 | 010507007009 | 设备基础 | (1)设备基础 (2)混凝土强度等级:C30 (3)其他:需满足设计图纸、相关规范、招标文件及其技术要求 | m3 | 2.5 | 604.64 | 1511.6
22 | 010507007010 | P6抗渗混凝土增加费 | (1)P6抗渗混凝土增加费 (2)按混凝土清单工程量以立方计算 (3)其他:需满足设计图纸、相关规范、招标文件及其技术要求 | m3 | 1039.09 | 8 | 8312.72
23 | 010505001002 | 混凝土微膨胀增加费 | (1)微膨胀增加费 (2)按混凝土清单工程量以立方计算 (3)其他:需满足设计图纸、相关规范、招标文件及其技术要求 | m3 | 100.45 | 32.25 | 3239.51
|  | 分部小计 |  |  |  |  | 14664820.92
金属结构工程
24 | 010603001002 | 实腹钢柱 | (1)H型钢骨混凝土墙、柱 (2)材质Q355B、规格综合考虑 (3)单根柱质量:综合考虑,斜率综合考虑 (4)钢构件表面喷砂、防锈、除锈去污、处理,防除锈等级符合设计及相关规范要求 (5)综合考虑各专业预留孔洞、开孔(含钢筋穿孔、气孔、灌注孔等及其焊接、加固补强)、紧固件、连接件(器)、套管(筒)等按设计要求,考虑在综合单价中不再另外计算 (6)清单工程量包括与钢结构主体相关联的节点板、翼板、连接板、加劲板、加强板(环)、柱脚底板、垫板、预埋板件(锚板)、内衬、隔板、牛腿构造的重量 (7)钢柱梁连接的节点构造重量计入钢柱清单中 (8)综合考虑钢材Z向性能标 | t | 517.03 | 8439.27 | 4363355.77
本页小计 | [6 empty] | 4498793.82
分部分项工程量清单与计价表 （适用于工程量清单计价）
工程名称：裙房建筑结构工程 |  |  | 标段：清华大学深圳国际研究生院（二期）项目EPC工程总承包 |  |  | 第 6 页 共 22 页
序号 | 项目编码 | 项目名称 | 项目特征描述 | 计量单位 | 工程量 | 金额(元)
[6 empty] | 综合单价 | 合价 | 材料设备暂估合价
准要求,焊接材料满足图纸设计要求,自动或半自动焊接应与主体金属力学性能相适应,并符合现行国家标准的规定 (9)螺栓种类:锚栓、铆钉、螺栓(含高强螺栓)、栓钉等以及垫圈、焊缝、焊条等一切辅材、配件、零件、措施件等按设计要求,考虑到综合单价中不再另外计算 (10)单价已综合考虑钢构件的检验检测(包括不限于构件板材探伤、焊缝探伤、超声检测、连接质量等其他相关检测,含探伤固定支架制作，不含必须由建设单位委托的第三方检测),满足设计及相关规范要求 (11)配合第三方应力和变形监测 (12)安装高度:综合考虑,施工及吊装方式综合考虑 (13)受构件尺寸限制需分截、分段制作、运输、现场拼装以及复杂构件连接的预拼装等发生的费用综合考虑 (14)场外运距:综合考虑,钢材装卸和场内外运距(含转运)、过路过桥、保险、遇路桥限载(限高)、成品堆载及保护等发生的费用综合考虑 (15)钢结构二次深化设计及因深化设计发生费用变化的风险综合考虑 (16)满足设计图纸、相关规范、招标文件及其技术要求
25 | 010604001001 | 钢梁 | (1)焊接H型钢梁 (2)材质Q355B、规格综合考虑 (3)质量:综合考虑,斜率综合考虑 (4)钢构件表面喷砂、防锈、除锈去污、处理,防除锈等级符合设计及相关规范要求 (5)综合考虑各专业预留孔洞、开孔(含钢筋穿孔、气孔、灌注孔等及其焊接、加固补强)、紧固件、连接件(器)、套管(筒)等按设计要求,考虑在综合单价中不再另外计算 (6)清单工程量包括与钢结构主体相关联的节点板、翼板、连接板、加劲板、加强板(环)、柱脚底板、垫板、预埋板件（锚板）、内衬、隔板、牛腿构造的重量 | t | 182.275 | 8156.27 | 1486684.11
本页小计 | [6 empty] | 1486684.11
分部分项工程量清单与计价表 （适用于工程量清单计价）
工程名称：裙房建筑结构工程 |  |  | 标段：清华大学深圳国际研究生院（二期）项目EPC工程总承包 |  |  | 第 7 页 共 22 页
序号 | 项目编码 | 项目名称 | 项目特征描述 | 计量单位 | 工程量 | 金额(元)
[6 empty] | 综合单价 | 合价 | 材料设备暂估合价
(7)钢柱粱连接的节点构造重量计入钢柱清单中 (8)综合考虑钢材Z向性能标准要求,焊接材料满足图纸设计要求,自动或半自动焊接应与主体金属力学性能相适应,并符合现行国家标准的规定 (9)螺栓种类:锚栓、铆钉、螺栓(含高强螺栓)、栓钉等以及垫圈、焊缝、焊条等一切辅材、配件、零件、措施件等按设计要求,考虑到综合单价中不再另外计算 (10)单价已综合考虑钢构件的检验检测(包括不限于构件板材探伤、焊缝探伤、连接质量等其他相关检测,含探伤固定支架制作，不含必须由建设单位委托的第三方检测),满足设计及相关规范要求 (11)配合第三方应力和变形监测 (12)安装高度:综合考虑,施工及吊装方式综合考虑 (13)受构件尺寸限制需分截、分段制作、运输、现场拼装以及复杂构件连接的预拼装等发生的费用等综合考虑 (14)场外运距:综合考虑,钢材装卸和场内外运距(含转运)、过路过桥、保险、遇路桥限载(限高)、成品堆载及保护等发生的费用综合考虑 (15)钢结构二次深化设计及因深化设计发生费用变化的风险综合考虑 (16)其他:需满足设计图纸、相关规范、招标文件及其技术要求
26 | 010604001002 | 钢桁架 | (1)焊接钢桁架 (2)材质Q355B、规格综合考虑 (3)质量:综合考虑,斜率综合考虑 (4)钢构件表面喷砂、防锈、除锈去污、处理,防除锈等级符合设计及相关规范要求 (5)综合考虑各专业预留孔洞、开孔(含钢筋穿孔、气孔、灌注孔等及其焊接、加固补强)、紧固件、连接件(器)、套管(筒)等按设计要求,考虑在综合单价中不再另外计算 (6)清单工程量包括与钢结构主体相关联的节点板、翼板 | t | 1000.862 | 9583.06 | 9591320.6
本页小计 | [6 empty] | 9591320.6
分部分项工程量清单与计价表 （适用于工程量清单计价）
工程名称：裙房建筑结构工程 |  |  | 标段：清华大学深圳国际研究生院（二期）项目EPC工程总承包 |  |  | 第 8 页 共 22 页
序号 | 项目编码 | 项目名称 | 项目特征描述 | 计量单位 | 工程量 | 金额(元)
[6 empty] | 综合单价 | 合价 | 材料设备暂估合价
、连接板、加劲板、加强板(环)、柱脚底板、垫板、预埋板件（锚板）、内衬、隔板、牛腿构造的重量 (7)钢柱粱连接的节点构造重量计入钢柱清单中 (8)综合考虑钢材Z向性能标准要求,焊接材料满足图纸设计要求,自动或半自动焊接应与主体金属力学性能相适应,并符合现行国家标准的规定 (9)螺栓种类:锚栓、铆钉、螺栓(含高强螺栓)、栓钉等以及垫圈、焊缝、焊条等一切辅材、配件、零件、措施件等按设计要求,考虑到综合单价中不再另外计算 (10)单价已综合考虑钢构件的检验检测(包括不限于构件板材探伤、焊缝探伤、连接质量等其他相关检测,含探伤固定支架制作，不含必须由建设单位委托的第三方检测),满足设计及相关规范要求 (11)配合第三方应力和变形监测 (12)安装高度:综合考虑,施工及吊装方式综合考虑 (13)受构件尺寸限制需分截、分段制作、运输、现场拼装以及复杂构件连接的预拼装等发生的费用等综合考虑 (14)场外运距:综合考虑,钢材装卸和场内外运距(含转运)、过路过桥、保险、遇路桥限载(限高)、成品堆载及保护等发生的费用综合考虑 (15)钢结构二次深化设计及因深化设计发生费用变化的风险综合考虑 (16)其他:需满足设计图纸、相关规范、招标文件及其技术要求
本页小计
分部分项工程量清单与计价表 （适用于工程量清单计价）
工程名称：裙房建筑结构工程 |  |  | 标段：清华大学深圳国际研究生院（二期）项目EPC工程总承包 |  |  | 第 9 页 共 22 页
序号 | 项目编码 | 项目名称 | 项目特征描述 | 计量单位 | 工程量 | 金额(元)
[6 empty] | 综合单价 | 合价 | 材料设备暂估合价
27 | 010606008002 | 钢梯 | (1)钢梯 (2)材质Q355B、规格综合 (3)钢梯形式:综合考虑 (4)钢构件表面喷砂、防锈、除锈去污、处理,防除锈等级符合设计及相关规范要求 (5)综合考虑钢材Z向性能标准要求,焊接材料满足图纸设计要求,自动或半自动焊接应与主体金属力学性能相适应,并符合现行国家标准的规定 (6)螺栓种类:锚栓、螺栓(含高强螺栓)、栓钉等以及焊缝、焊条等一切辅材、配件、零件等按设计要求,考虑到综合单价中不再另外计算 (7)单价已综合考虑钢构件的检验检测（包括不限于构件板材探伤、焊缝探伤、连接质量等其他相关检测,含探伤固定支架制作，不含必须由建设单位委托的第三方检测）,满足设计及相关规范要求 (8)安装高度:综合考虑,施工及吊装方式综合考虑 (9)场外运距:综合考虑,钢构件装卸和场内外运距(含转运)、过路过桥、保险、成品堆载及保护等发生的费用综合考虑 (10)其他:需满足设计图纸、相关规范、招标文件及其技术要求 | t | 180 | 8650 | 1557000
本页小计 | [6 empty] | 1557000
分部分项工程量清单与计价表 （适用于工程量清单计价）
工程名称：裙房建筑结构工程 |  |  | 标段：清华大学深圳国际研究生院（二期）项目EPC工程总承包 |  |  | 第 10 页 共 22 页
序号 | 项目编码 | 项目名称 | 项目特征描述 | 计量单位 | 工程量 | 金额(元)
[6 empty] | 综合单价 | 合价 | 材料设备暂估合价
28 | 010605001001 | 钢板楼板 | (1)钢筋桁架楼承板 TD6-90(板厚120mm) (2)上下弦采用HRB400钢筋、腹杆钢筋采用冷轧光圆钢筋,规格综合考虑 (3)钢板厚度:冷轧钢板或镀锌钢板 (4)含钢筋桁架、预埋件、连接件、措施件(包括但不限于支撑、封边板、边模、洞口加强角钢和槽钢、加强筋等) (5)螺栓种类:锚栓、螺栓(含高强螺栓)、栓钉等以及焊缝、焊条等一切辅材、配件、零件等按设计要求,考虑到综合单价中不再另外计算 (6)综合考虑表面防锈、除锈去污、处理,防除锈等级符合设计及相关规范要求 (7)安装高度:综合考虑,施工及吊装方式综合考虑 (8)场外运距:综合考虑,桁架楼承板装卸和场内外运距(含转运)、过路过桥、保险、成品堆载及保护等发生的费用综合考虑 (9)其他:需满足设计图纸、相关规范、招标文件及其技术要求 | m2 | 1323.03 | 173.15 | 229082.64
本页小计 | [6 empty] | 229082.64
分部分项工程量清单与计价表 （适用于工程量清单计价）
工程名称：裙房建筑结构工程 |  |  | 标段：清华大学深圳国际研究生院（二期）项目EPC工程总承包 |  |  | 第 11 页 共 22 页
序号 | 项目编码 | 项目名称 | 项目特征描述 | 计量单位 | 工程量 | 金额(元)
[6 empty] | 综合单价 | 合价 | 材料设备暂估合价
29 | 010605001002 | 钢板楼板 | (1)钢筋桁架楼承板 TD7-120(板厚150mm) (2)上下弦采用HRB400钢筋、腹杆钢筋采用冷轧光圆钢筋,规格综合考虑 (3)钢板厚度:冷轧钢板或镀锌钢板 (4)含钢筋桁架、预埋件、连接件、措施件(包括但不限于支撑、封边板、边模、洞口加强角钢和槽钢、加强筋等) (5)螺栓种类:锚栓、螺栓(含高强螺栓)、栓钉等以及焊缝、焊条等一切辅材、配件、零件等按设计要求,考虑到综合单价中不再另外计算 (6)综合考虑表面防锈、除锈去污、处理,防除锈等级符合设计及相关规范要求 (7)安装高度:综合考虑,施工及吊装方式综合考虑 (8)场外运距:综合考虑,桁架楼承板装卸和场内外运距(含转运)、过路过桥、保险、成品堆载及保护等发生的费用综合考虑 (9)其他:需满足设计图纸、相关规范、招标文件及其技术要求 | m2 | 1861.93 | 189.89 | 353561.89
30 | 011407005001 | 金属构件刷防火涂料 | (1)部位:综合考虑 (2)膨胀型防火涂料，耐火极限不小于3.0h (3)厚度满足设计及相关规范要求综合考虑 (4)其他:需满足设计图纸、相关规范、招标文件及其技术要求 | m2 | 8891.53 | 223.98 | 1991524.89
31 | 011407005002 | 金属构件刷防火涂料 | (1)部位:综合考虑 (2)膨胀型防火涂料，耐火极限不小于2.0h (3)厚度满足设计及相关规范要求综合考虑 (4)其他:需满足设计图纸、相关规范、招标文件及其技术要求 | m2 | 1939.58 | 198.23 | 384482.94
本页小计 | [6 empty] | 2729569.72
分部分项工程量清单与计价表 （适用于工程量清单计价）
工程名称：裙房建筑结构工程 |  |  | 标段：清华大学深圳国际研究生院（二期）项目EPC工程总承包 |  |  | 第 12 页 共 22 页
序号 | 项目编码 | 项目名称 | 项目特征描述 | 计量单位 | 工程量 | 金额(元)
[6 empty] | 综合单价 | 合价 | 材料设备暂估合价
32 | 011407005003 | 金属构件刷防火涂料 | (1)部位:综合考虑 (2)膨胀型防火涂料，耐火极限不小于1.5h (3)厚度满足设计及相关规范要求综合考虑 (4)其他:需满足设计图纸、相关规范、招标文件及其技术要求 | m2 | 15.21 | 78.42 | 1192.77
33 | 011407005004 | 金属构件刷防火涂料 | (1)部位:综合考虑 (2)非膨胀型防火涂料，耐火极限不小于3.0h (3)厚度满足设计及相关规范要求综合考虑 (4)其他:需满足设计图纸、相关规范、招标文件及其技术要求 | m2 | 23.14 | 164.67 | 3810.46
34 | 011407005005 | 金属构件刷防火涂料 | (1)部位:综合考虑 (2)非膨胀型防火涂料，耐火极限不小于2.0h (3)厚度满足设计及相关规范要求综合考虑 (4)其他:需满足设计图纸、相关规范、招标文件及其技术要求 | m2 | 19.58 | 108.58 | 2126
35 | 011407005006 | 金属构件刷防火涂料 | (1)部位:综合考虑 (2)非膨胀型防火涂料，耐火极限不小于1.5h (3)厚度满足设计及相关规范要求综合考虑 (4)其他:需满足设计图纸、相关规范、招标文件及其技术要求 | m2 | 19.58 | 85.37 | 1671.54
36 | 011405001001 | 金属面油漆-底漆 | (1)部位:室内非外露钢结构且有防火涂料时 (2)环氧富锌底漆涂刷1遍,最小总干膜厚度70μm (3)其他:需满足设计图纸、相关规范、招标文件及其技术要求 | m2 | 10550.47 | 22.38 | 236119.52
本页小计 | [6 empty] | 244920.29
分部分项工程量清单与计价表 （适用于工程量清单计价）
工程名称：裙房建筑结构工程 |  |  | 标段：清华大学深圳国际研究生院（二期）项目EPC工程总承包 |  |  | 第 13 页 共 22 页
序号 | 项目编码 | 项目名称 | 项目特征描述 | 计量单位 | 工程量 | 金额(元)
[6 empty] | 综合单价 | 合价 | 材料设备暂估合价
37 | 011405001002 | 金属面油漆-中间漆 | (1)部位:室内非外露钢结构且有防火涂料时 (2)环氧云铁中间漆涂刷2遍,最小总干膜厚度80(2*40)μm (3)环氧富锌底漆不挥发分中金属锌含量不小于60%,环氧云铁中间漆体积固体分不小于80%，原子灰平整度应满足喷涂工艺要求 (4)其他:需满足设计图纸、相关规范、招标文件及其技术要求 | m2 | 10550.47 | 47.17 | 497665.67
38 | 011405001003 | 金属面油漆-面漆 | (1)部位:室内非外露钢结构且有防火涂料时 (2)聚氨酯面漆涂刷2遍,最小总干膜厚度80(2*40)μm (3)其他:需满足设计图纸、相关规范、招标文件及其技术要求 | m2 | 10550.47 | 38.91 | 410518.79
|  | 分部小计 |  |  |  |  | 21110117.59
钢筋工程
39 | 010515001030 | 现浇构件钢筋 | (1)钢筋种类、规格:圆钢(HPB300)Φ10以内 (2)不区分带E抗震钢筋,投标人自行综合考虑 (3)其他:需满足设计图纸、相关规范、招标文件及其技术要求 | t | 120.935 | 5773.56 | 698225.48
40 | 010515001031 | 现浇构件钢筋 | (1)钢筋种类、规格:钢筋制安，螺纹钢Ⅲ级(HRB400/HRB400E) Φ8以内 (2)不区分带E抗震钢筋,投标人自行综合考虑 (3)其他:需满足设计图纸、相关规范、招标文件及其技术要求 | t | 494.741 | 5528.46 | 2735155.83
41 | 010515001032 | 现浇构件钢筋 | (1)钢筋种类、规格:钢筋制安，螺纹钢Ⅲ级(HRB400/HRB400E) Φ10 (2)不区分带E抗震钢筋,投标人自行综合考虑 (3)其他:需满足设计图纸、相关规范、招标文件及其技术要求 | t | 604.676 | 5538.25 | 3348846.86
本页小计 | [6 empty] | 7690412.63
分部分项工程量清单与计价表 （适用于工程量清单计价）
工程名称：裙房建筑结构工程 |  |  | 标段：清华大学深圳国际研究生院（二期）项目EPC工程总承包 |  |  | 第 14 页 共 22 页
序号 | 项目编码 | 项目名称 | 项目特征描述 | 计量单位 | 工程量 | 金额(元)
[6 empty] | 综合单价 | 合价 | 材料设备暂估合价
42 | 010515001033 | 现浇构件钢筋 | (1)钢筋种类、规格:钢筋制安，螺纹钢Ⅲ级(HRB400/HRB400E) Φ12 (2)不区分带E抗震钢筋,投标人自行综合考虑 (3)其他:需满足设计图纸、相关规范、招标文件及其技术要求 | t | 479.868 | 5276.27 | 2531913.13
43 | 010515001034 | 现浇构件钢筋 | (1)钢筋种类、规格:钢筋制安，螺纹钢Ⅲ级(HRB400/HRB400E) Φ14 (2)不区分带E抗震钢筋,投标人自行综合考虑 (3)其他:需满足设计图纸、相关规范、招标文件及其技术要求 | t | 479.868 | 5232.57 | 2510942.9
44 | 010515001035 | 现浇构件钢筋 | (1)钢筋种类、规格:钢筋制安，螺纹钢Ⅲ级(HRB400/HRB400E) Φ16 (2)不区分带E抗震钢筋,投标人自行综合考虑 (3)其他:需满足设计图纸、相关规范、招标文件及其技术要求 | t | 134.277 | 5194.33 | 697479.05
45 | 010515001036 | 现浇构件钢筋 | (1)钢筋种类、规格:钢筋制安，螺纹钢Ⅲ级(HRB400/HRB400E) Φ18 (2)不区分带E抗震钢筋,投标人自行综合考虑 (3)其他:需满足设计图纸、相关规范、招标文件及其技术要求 | t | 134.277 | 5243.77 | 704117.7
46 | 010515001037 | 现浇构件钢筋 | (1)钢筋种类、规格:钢筋制安，螺纹钢Ⅲ级(HRB400/HRB400E) Φ20 (2)不区分带E抗震钢筋,投标人自行综合考虑 (3)其他:需满足设计图纸、相关规范、招标文件及其技术要求 | t | 134.277 | 5318.05 | 714091.8
47 | 010515001038 | 现浇构件钢筋 | (1)钢筋种类、规格:钢筋制安，螺纹钢Ⅲ级(HRB400/HRB400E) Φ22 (2)不区分带E抗震钢筋,投标人自行综合考虑 (3)其他:需满足设计图纸、相关规范、招标文件及其技术要求 | t | 134.277 | 5309.31 | 712918.22
本页小计 | [6 empty] | 7871462.8
分部分项工程量清单与计价表 （适用于工程量清单计价）
工程名称：裙房建筑结构工程 |  |  | 标段：清华大学深圳国际研究生院（二期）项目EPC工程总承包 |  |  | 第 15 页 共 22 页
序号 | 项目编码 | 项目名称 | 项目特征描述 | 计量单位 | 工程量 | 金额(元)
[6 empty] | 综合单价 | 合价 | 材料设备暂估合价
48 | 010515001039 | 现浇构件钢筋 | (1)钢筋种类、规格:钢筋制安，螺纹钢Ⅲ级(HRB400/HRB400E) Φ25 (2)不区分带E抗震钢筋,投标人自行综合考虑 (3)其他:需满足设计图纸、相关规范、招标文件及其技术要求 | t | 134.277 | 5332.25 | 715998.53
49 | 010515001040 | 现浇构件钢筋 | (1)钢筋种类、规格:钢筋制安，螺纹钢Ⅲ级(HRB400/HRB400E) Φ28 (2)不区分带E抗震钢筋,投标人自行综合考虑 (3)其他:需满足设计图纸、相关规范、招标文件及其技术要求 | t | 66.278 | 5300.45 | 351303.23
50 | 010515001041 | 现浇构件钢筋 | (1)钢筋种类、规格:钢筋制安，螺纹钢Ⅲ级(HRB400/HRB400E) Φ32 (2)不区分带E抗震钢筋,投标人自行综合考虑 (3)其他:需满足设计图纸、相关规范、招标文件及其技术要求 | t | 66.278 | 5330.57 | 353299.52
51 | 010515001042 | 现浇构件钢筋 | (1)钢筋种类、规格:钢筋制安，螺纹钢Ⅲ级(HRB400/HRB400E) Φ36 (2)不区分带E抗震钢筋,投标人自行综合考虑 (3)其他:需满足设计图纸、相关规范、招标文件及其技术要求 | t | 66.278 | 5527.52 | 366352.97
52 | 010515001043 | 现浇构件钢筋 | (1)钢筋种类、规格:钢筋制安，螺纹钢Ⅲ级(HRB400/HRB400E) Φ40 (2)不区分带E抗震钢筋,投标人自行综合考虑 (3)其他:需满足设计图纸、相关规范、招标文件及其技术要求 | t | 66.278 | 5528.6 | 366424.55
53 | 010515001044 | 现浇构件钢筋 | (1)钢筋种类、规格:箍筋制安，圆钢(HPB300) Φ10以内 (2)其他:需满足设计图纸、相关规范、招标文件及其技术要求 | t | 34.43 | 6547.18 | 225419.41
本页小计 | [6 empty] | 2378798.21
分部分项工程量清单与计价表 （适用于工程量清单计价）
工程名称：裙房建筑结构工程 |  |  | 标段：清华大学深圳国际研究生院（二期）项目EPC工程总承包 |  |  | 第 16 页 共 22 页
序号 | 项目编码 | 项目名称 | 项目特征描述 | 计量单位 | 工程量 | 金额(元)
[6 empty] | 综合单价 | 合价 | 材料设备暂估合价
54 | 010515001045 | 现浇构件钢筋 | (1)钢筋种类、规格:箍筋制安，螺纹钢Ⅲ级(HRB400/HRB400E) Φ8以内 (2)不区分带E抗震钢筋,投标人自行综合考虑 (3)其他:需满足设计图纸、相关规范、招标文件及其技术要求 | t | 598.651 | 6585.6 | 3942476.03
55 | 010515001046 | 现浇构件钢筋 | (1)钢筋种类、规格:箍筋制安，螺纹钢Ⅲ级(HRB400/HRB400E) Φ10 (2)不区分带E抗震钢筋,投标人自行综合考虑 (3)其他:需满足设计图纸、相关规范、招标文件及其技术要求 | t | 322.351 | 5526.84 | 1781582.4
56 | 010515001047 | 现浇构件钢筋 | (1)钢筋种类、规格:箍筋制安，螺纹钢Ⅲ级(HRB400/HRB400E) Φ12 (2)不区分带E抗震钢筋,投标人自行综合考虑 (3)其他:需满足设计图纸、相关规范、招标文件及其技术要求 | t | 88.227 | 5480.19 | 483500.72
57 | 010515001048 | 现浇构件钢筋 | (1)钢筋种类、规格:箍筋制安，螺纹钢Ⅲ级(HRB400/HRB400E) Φ14 (2)不区分带E抗震钢筋,投标人自行综合考虑 (3)其他:需满足设计图纸、相关规范、招标文件及其技术要求 | t | 44.113 | 5436.49 | 239819.88
58 | 010515001049 | 现浇构件钢筋 | (1)钢筋种类、规格:箍筋制安，螺纹钢Ⅲ级(HRB400/HRB400E) Φ16 (2)不区分带E抗震钢筋,投标人自行综合考虑 (3)其他:需满足设计图纸、相关规范、招标文件及其技术要求 | t | 44.113 | 5398.25 | 238133
59 | 010515001050 | 砌体内钢筋加固 | (1)砌体拉结筋 (2)钢筋种类、规格:圆钢(HPB300)Φ10以内 (3)钢筋搭接长度单价综合考虑不予计算 (4)其他:需满足设计图纸、相关规范、招标文件及其技术要求 | t | 4 | 6568.79 | 26275.16
|  | 分部小计 |  |  |  |  | 23744276.37
本页小计 | [6 empty] | 6711787.19
分部分项工程量清单与计价表 （适用于工程量清单计价）
工程名称：裙房建筑结构工程 |  |  | 标段：清华大学深圳国际研究生院（二期）项目EPC工程总承包 |  |  | 第 17 页 共 22 页
序号 | 项目编码 | 项目名称 | 项目特征描述 | 计量单位 | 工程量 | 金额(元)
[6 empty] | 综合单价 | 合价 | 材料设备暂估合价
门窗工程
60 | 010802003004 | 钢质防火门 | (1)钢制甲级防火门 (2)门代号及洞口尺寸:综合考虑 (3)含运输、卸货、保管、维护、安装、门洞口塞缝、收边处理，含防火锁、闭门器、顺位器、不锈钢铰链、暗插销等一切五金配件及其他 (4)框扇刷漆转印等表面处理综合考虑 (5)其他:需满足设计图纸、相关规范、招标文件及其技术要求 | m2 | 305.44 | 1832.05 | 559581.35
61 | 010802003005 | 钢质防火门 | (1)钢制乙级防火门 (2)门代号及洞口尺寸:综合考虑 (3)含运输、卸货、保管、维护、安装、门洞口塞缝、收边处理，含防火锁、闭门器、顺位器、不锈钢铰链、暗插销等一切五金配件及其他 (4)框扇刷漆转印等表面处理综合考虑 (5)其他:需满足设计图纸、相关规范、招标文件及其技术要求 | m2 | 482.11 | 1720.09 | 829272.59
62 | 010802003006 | 钢质防火门 | (1)钢制丙级防火门 (2)门代号及洞口尺寸:综合考虑 (3)含运输、卸货、保管、维护、安装、门洞口塞缝、收边处理，含防火锁、闭门器、顺位器、不锈钢铰链、暗插销等一切五金配件及其他 (4)框扇刷漆转印等表面处理综合考虑 (5)其他:需满足设计图纸、相关规范、招标文件及其技术要求 | m2 | 238.56 | 1635.28 | 390112.4
本页小计 | [6 empty] | 1778966.34
分部分项工程量清单与计价表 （适用于工程量清单计价）
工程名称：裙房建筑结构工程 |  |  | 标段：清华大学深圳国际研究生院（二期）项目EPC工程总承包 |  |  | 第 18 页 共 22 页
序号 | 项目编码 | 项目名称 | 项目特征描述 | 计量单位 | 工程量 | 金额(元)
[6 empty] | 综合单价 | 合价 | 材料设备暂估合价
63 | 010803001002 | 金属卷帘(闸)门 | (1)特级防火卷帘门 (2)门代号及洞口尺寸:综合考虑 (3)采用包括背火面温升做耐火极限判定条件的防火卷帘，其耐火极限不低于3.00h (4)含门洞口塞缝、收边处理，含所有五金配件、配套门上按钮 (5)含电动装置及调试配合 (6)其他:需满足设计图纸、相关规范、招标文件及其技术要求 | m2 | 1782.44 | 595.83 | 1062031.23
64 | 010807002003 | 金属防火窗 | (1)钢制甲级防火窗 (2)窗代号及洞口尺寸:综合考虑 (3)含运输、卸货、保管、维护、安装、窗洞口塞缝、收边处理、一切五金配件及其他 (4)框扇刷漆转印等表面处理综合考虑 (5)其他:需满足设计图纸、相关规范、招标文件及其技术要求 | m2 | 10 | 1298.22 | 12982.2
65 | 010807002004 | 金属防火窗 | (1)钢制乙级防火窗 (2)窗代号及洞口尺寸:综合考虑 (3)含运输、卸货、保管、维护、安装、窗洞口塞缝、收边处理、一切五金配件及其他 (4)框扇刷漆转印等表面处理综合考虑 (5)其他:需满足设计图纸、相关规范、招标文件及其技术要求 | m2 | 17.07 | 1277.1 | 21800.1
|  | 分部小计 |  |  |  |  | 2875779.87
屋面工程
66 | 011102003001 | 块料楼地面 | (1)8~10厚浅色无釉防滑地砖,聚合物水泥砂浆勾缝 (2)20厚聚合物水泥砂浆粘结层 (3)其他:需满足设计图纸、相关规范、招标文件及其技术要求 | m2 | 3167.73 | 206.04 | 652679.09
本页小计 | [6 empty] | 1749492.62
分部分项工程量清单与计价表 （适用于工程量清单计价）
工程名称：裙房建筑结构工程 |  |  | 标段：清华大学深圳国际研究生院（二期）项目EPC工程总承包 |  |  | 第 19 页 共 22 页
序号 | 项目编码 | 项目名称 | 项目特征描述 | 计量单位 | 工程量 | 金额(元)
[6 empty] | 综合单价 | 合价 | 材料设备暂估合价
67 | 010902003002 | 屋面刚性层 | (1)50厚C25细石砼 (2)内配单层双向Φ4@150,分隔缝距离≤4m,缝宽10,单组分聚氨酯建筑密封胶嵌缝,表面抹平并充分养护 (3)其他:需满足设计图纸、相关规范、招标文件及其技术要求 | m2 | 7429.86 | 65.81 | 488959.09
68 | 011003001002 | 隔离层 | (1)200g/m2无纺布隔离层一道 (2)其他:需满足设计图纸、相关规范、招标文件及其技术要求 | m2 | 7429.86 | 9.54 | 70880.86
69 | 011001001001 | 保温隔热屋面 | (1)150厚XPS挤塑保温隔热板 (2)其他:需满足设计图纸、相关规范、招标文件及其技术要求 | m2 | 7429.86 | 105.92 | 786970.77
70 | 011101006002 | 平面砂浆找平层 | (1)建筑找坡≥2%:最薄处30厚C25细石砼找坡 (2)其他:需满足设计图纸、相关规范、招标文件及其技术要求 | m2 | 7429.86 | 32 | 237755.52
|  | 分部小计 |  |  |  |  | 2237245.33
外墙面工程
71 | 011407001003 | 涂料外墙 | (1)水包砂涂料(仿石材效果)，颜色综合考虑 (2)喷涂、涂刷遍数:综合考虑 (3)其他:需满足设计图纸、相关规范、招标文件及其技术要求 | m2 | 4902.69 | 122.6 | 601069.79
72 | 011407001004 | 涂料外墙 | (1)质感涂料,颜色综合考虑 (2)喷涂、涂刷遍数:综合考虑 (3)其他:需满足设计图纸、相关规范、招标文件及其技术要求 | m2 | 11110.13 | 31.56 | 350635.7
73 | 011407001005 | 涂料外墙 | (1)弹性涂料,颜色综合考虑 (2)喷涂、涂刷遍数:综合考虑 (3)其他:需满足设计图纸、相关规范、招标文件及其技术要求 | m2 | 4571.55 | 31.89 | 145786.73
74 | 011406001002 | 外墙腻子 | (1)外墙腻子,不少于2道 (2)砌筑墙体/结构墙柱 (3)其他:需满足设计图纸、相关规范、招标文件及其技术要求 | m2 | 11110.13 | 23.78 | 264198.89
本页小计 | [6 empty] | 2946257.35
分部分项工程量清单与计价表 （适用于工程量清单计价）
工程名称：裙房建筑结构工程 |  |  | 标段：清华大学深圳国际研究生院（二期）项目EPC工程总承包 |  |  | 第 20 页 共 22 页
序号 | 项目编码 | 项目名称 | 项目特征描述 | 计量单位 | 工程量 | 金额(元)
[6 empty] | 综合单价 | 合价 | 材料设备暂估合价
75 | 011201001004 | 墙面一般抹灰 | (1)15厚M10专用抹灰砂浆,分2次抹灰 (2)砌筑墙体/结构墙柱 (3)其他:需满足设计图纸、相关规范、招标文件及其技术要求 | m2 | 6038.44 | 37.72 | 227769.96
76 | 011201001005 | 墙面一般抹灰 | (1)20厚M15专用抹灰砂浆,分2次抹灰 (2)砌筑墙体/结构墙柱 (3)其他:需满足设计图纸、相关规范、招标文件及其技术要求 | m2 | 11110.13 | 37.73 | 419185.2
77 | 011201001006 | 墙面一般抹灰 | (1)20厚M20专用抹灰砂浆,分2次抹灰 (2)砌筑墙体/结构墙柱 (3)其他:需满足设计图纸、相关规范、招标文件及其技术要求 | m2 | 12.34 | 37.96 | 468.43
78 | 011201001007 | 墙面一般抹灰 | (1)10厚M15聚合物水泥抹灰砂浆 (2)砌筑墙体/结构墙柱 (3)其他:需满足设计图纸、相关规范、招标文件及其技术要求 | m2 | 135.1 | 57.9 | 7822.29
79 | 011201B002001 | 墙、柱面钉(挂)钢(铁)网 | (1)满挂不锈钢板网,规格尺寸综合考虑 (2)其他:需满足设计图纸、相关规范、招标文件及其技术要求 | m2 | 53.1 | 12.9 | 684.99
80 | 011001003001 | 外墙保温 | (1)20厚玻化微珠保温砂浆(A级) (2)其他：需满足设计图纸、相关规范、招标文件及其技术要求 | m2 | 1717.9 | 70.92 | 121833.47
81 | 011001003002 | 外墙保温 | (1)2mm厚气凝胶 (2)其他：需满足设计图纸、相关规范、招标文件及其技术要求 | m2 | 1717.9 | 66.11 | 113570.37
82 | 011201001008 | 界面处理 | (1)3厚专用砂浆打底,7厚1:3水泥砂浆打底扫毛 (2)其他：需满足设计图纸、相关规范、招标文件及其技术要求 | m2 | 16283.22 | 4.64 | 75554.14
83 | 011201001009 | 界面处理 | (1)素水泥浆一道(内掺10%108胶) (2)其他：需满足设计图纸、相关规范、招标文件及其技术要求 | m2 | 4301.15 | 4.01 | 17247.61
本页小计 | [6 empty] | 984136.46
分部分项工程量清单与计价表 （适用于工程量清单计价）
工程名称：裙房建筑结构工程 |  |  | 标段：清华大学深圳国际研究生院（二期）项目EPC工程总承包 |  |  | 第 21 页 共 22 页
序号 | 项目编码 | 项目名称 | 项目特征描述 | 计量单位 | 工程量 | 金额(元)
[6 empty] | 综合单价 | 合价 | 材料设备暂估合价
|  | 分部小计 |  |  |  |  | 2345827.57
其他工程
栏杆
84 | 011503001003 | 成品金属栏杆 | (1)成品金属栏杆 H=1250mm (2)70*15热镀锌钢板扶手，氟碳喷涂 (3)60*10mm热镀锌钢板间距@110mm，氟碳喷涂 (4)其他:需满足设计图纸、相关规范、招标文件及其技术要求 | m | 1017.03 | 499.31 | 507813.25
85 | 011503001004 | 成品金属靠墙扶手 | (1)成品金属靠墙扶手 (2)φ8浅灰色不锈钢 (3)φ40x2浅灰色喷涂不锈钢管 (4)其他:需满足设计图纸、相关规范、招标文件及其技术要求 | m | 1017.03 | 139.82 | 142201.13
86 | 011503001005 | 屋面防护栏杆 | (1)成品金属栏杆 H=1200mm (2)70*15热镀锌钢板扶手，氟碳喷涂 (3)60*10mm热镀锌钢板间距@110mm，氟碳喷涂 (4)其他:需满足设计图纸、相关规范、招标文件及其技术要求 | m | 224.09 | 493.95 | 110689.26
|  | 分部小计 |  |  |  |  | 760703.64
其他
87 | 010606008003 | 钢爬梯 | (1)各类钢爬梯 (2)综合考虑预埋铁件制安不另计算 (3)表面除锈、热镀锌、刷漆等综合考虑 (4)具体做法规格详设计图纸各类爬梯大样及注明图集做法大样综合考虑 (5)其他:需满足设计图纸、相关规范、招标文件及其技术要求 | t | 3 | 8705.78 | 26117.34
88 | 010516002002 | 预埋铁件 | (1)预埋铁件制安 (2)铁件除锈及外露部分面漆综合考虑,按设计及规范要求 (3)其他:需满足设计图纸、相关规范、招标文件及其技术要求 | t | 3 | 9985.14 | 29955.42
|  | 分部小计 |  |  |  |  | 56072.76
本页小计 | [6 empty] | 816776.4
分部分项工程量清单与计价表 （适用于工程量清单计价）
工程名称：裙房建筑结构工程 |  |  | 标段：清华大学深圳国际研究生院（二期）项目EPC工程总承包 |  |  | 第 22 页 共 22 页
序号 | 项目编码 | 项目名称 | 项目特征描述 | 计量单位 | 工程量 | 金额(元)
[6 empty] | 综合单价 | 合价 | 材料设备暂估合价
|  | 分部小计 |  |  |  |  | 816776.4
|  | 分部小计 |  |  |  |  | 72706748.38
本页小计
合 计 | [6 empty] | 72706748.38

## 表 10 措施项目清单与计价汇总表14
措施项目清单与计价汇总表
工程名称：裙房建筑结构工程 |  | 标段：清华大学深圳国际研究生院（二期）项目EPC工程总承包 |  | 第 1 页 共 1 页
序号 | 项 目 名 称 |  | 金额(元)
1 | 安全文明施工措施费 |  | 2785238.72
1.1 | 安全文明施工措施费(按费率计算) |  | 2424248.25
1.2 | 其他安全文明施工措施(按清单列项)
1.2.1 | 施工临时围挡费
1.2.2 | 基坑内场地硬地化
1.3 | 产业工人职业训练专项经费 |  | 360990.47
2 | 履约担保手续费
3 | 夜间施工增加费
4 | 赶工措施费
5 | 冬雨季施工费
6 | 已完成工程及设备保护费
7 | 地上地下设施及建筑物的临时保护费
8 | 混凝土、钢筋混凝土模板及支架费 |  | 12956918.4
9 | 二次搬运费
10 | 脚手架费 |  | 4583951.95
11 | 垂直运输机械费 |  | 702075.13
12 | 专业工程措施项目费
12.1 | 土方支护结构
13 | 其他 |  | 513904.21
合 计 |  |  | 21542088.41
注：专业工程措施项目费可根据工程实际在本表中补充。

## 表 10-1 措施项目清单与计价表(一)(不含定额)14
措施项目清单与计价表(一) (适用于工程量清单计价)
工程名称：裙房建筑结构工程 |  |  | 标段：清华大学深圳国际研究生院（二期）项目EPC工程总承包 |  | 第 1 页 共 5 页
序号 | 项目编码 | 项目名称 | 项目特征描述 | 计量 单位 | 工程量 | 金额（元）
[6 empty] | 综合单价 | 合价
1 |  | 混凝土、钢筋混凝土模板及支架费 |  | 项 |  |  | 12956918.4
1.1 | 011702002003 | 矩形柱 | (1)柱类型:矩形柱 (2)支模高度:＞3.6m且≤6m (3)支撑形式综合考虑 (4)其他:需满足设计图纸、相关规范、招标文件及其技术要求 | m2 | 11255.02 | 102.13 | 1149475.19
1.2 | 011702011006 | 直形墙 | (1)墙类型:直行墙 (2)墙厚度:50cm以内 (3)支模高度:＞3.6m且≤6m (4)支撑形式综合考虑 (5)其他:需满足设计图纸、相关规范、招标文件及其技术要求 | m2 | 8451.29 | 91.78 | 775659.4
1.3 | 011702011007 | 直形墙 | (1)墙类型:直行墙 (2)墙厚度:50cm以外 (3)支模高度:＞4m且≤6m (4)支撑形式综合考虑 (5)其他:需满足设计图纸、相关规范、招标文件及其技术要求 | m2 | 15543.24 | 95.48 | 1484068.56
1.4 | 011702013002 | 短肢剪力墙、电梯井壁 | (1)模板类型:电梯井内壁 (2)支模高度:＞3.6m且≤6m (3)支撑形式综合考虑 (4)其他:需满足设计图纸、相关规范、招标文件及其技术要求 | m2 | 2377.32 | 107.59 | 255775.86
1.5 | 011702006005 | 矩形梁 | (1)梁类型:矩形梁 (2)梁高:综合考虑 (3)支撑形式综合考虑 (4)其他:需满足设计图纸、相关规范、招标文件及其技术要求 | m2 | 30583.97 | 75.6 | 2312148.13
1.6 | 011702014003 | 板 | (1)板类型:各类板、柱帽 (2)板厚:综合考虑 (3)支撑形式综合考虑 (4)满足设计图纸、相关规范、招标文件及其技术要求 | m2 | 23963.74 | 69 | 1653498.06
1.7 | 011702006006 | 梁模板支撑架 | (1)梁模板支撑架搭设、使用 (2)支模高度:3.6＜h≤5m (3)梁规格尺寸:综合考虑 (4)支撑形式综合考虑 (5)使用时间综合考虑 (6)其他:需满足设计图纸、相关规范、招标文件及其技术要求 | m3 | 15016.31 | 18.63 | 279753.86
本页小计 | [6 empty] | 12956918.4
注：本表适用于以综合单价形式计价的措施项目。
措施项目清单与计价表(一) (适用于工程量清单计价)
工程名称：裙房建筑结构工程 |  |  | 标段：清华大学深圳国际研究生院（二期）项目EPC工程总承包 |  | 第 2 页 共 5 页
序号 | 项目编码 | 项目名称 | 项目特征描述 | 计量 单位 | 工程量 | 金额（元）
[6 empty] | 综合单价 | 合价
1.8 | 011702006007 | 梁模板支撑架 | (1)梁模板支撑架搭设、使用 (2)支模高度:5＜h≤8m (3)梁规格尺寸:综合考虑 (4)支撑形式综合考虑 (5)其他:需满足设计图纸、相关规范、招标文件及其技术要求 | m3 | 16999.43 | 21.94 | 372967.49
1.9 | 011702014004 | 板模板支撑架 | (1)板模板支撑架搭设、使用 (2)支模高度:5＜h≤8m (3)板规格尺寸:综合考虑 (4)支撑形式综合考虑 (5)其他:需满足设计图纸、相关规范、招标文件及其技术要求 | m3 | 139199.06 | 21.4 | 2978859.88
1.10 | 011709B001002 | 水平安全兜网 | (1)使用部位:综合考虑 (2)使用时间:综合考虑 (3)计算规则:按实际挂设区域的水平投影面积以平方米计算 (4)其他:需满足设计图纸、相关规范、招标文件及其技术要求 | m2 | 33216.73 | 10.27 | 341135.82
1.11 | 011702030003 | 后浇带 | (1)梁、板、墙后浇带 (2)支撑形式综合考虑 (3)其他:需满足设计图纸、相关规范、招标文件及其技术要求 | m2 | 564.36 | 139.63 | 78801.59
1.12 | 011702024003 | 楼梯 | (1)楼梯类型:综合考虑 (2)其他:需满足设计图纸、相关规范、招标文件及其技术要求 | m2 | 2464.5 | 146.02 | 359866.29
1.13 | 011702024004 | 楼梯模板支撑架 | (1)楼梯模板支撑架搭设、使用 (2)支模高度:0＜h≤8m (3)板规格尺寸:综合考虑 (4)支撑形式综合考虑 (5)其他:需满足设计图纸、相关规范、招标文件及其技术要求 | m2 | 2027.69 | 26.37 | 53470.19
1.14 | 011702003003 | 构造柱 | (1)构造柱、门垛模板 (2)支模高度:＞3.6m且≤6m (3)支撑形式综合考虑 (4)其他:需满足设计图纸、相关规范、招标文件及其技术要求 | m2 | 2943.08 | 102.13 | 300576.76
本页小计
注：本表适用于以综合单价形式计价的措施项目。
措施项目清单与计价表(一) (适用于工程量清单计价)
工程名称：裙房建筑结构工程 |  |  | 标段：清华大学深圳国际研究生院（二期）项目EPC工程总承包 |  | 第 3 页 共 5 页
序号 | 项目编码 | 项目名称 | 项目特征描述 | 计量 单位 | 工程量 | 金额（元）
[6 empty] | 综合单价 | 合价
1.15 | 011702008002 | 圈梁 | (1)圈梁模板 (2)支撑形式综合考虑 (3)其他:需满足设计图纸、相关规范、招标文件及其技术要求 | m2 | 2966.61 | 89.74 | 266223.58
1.16 | 011702009002 | 过梁 | (1)过梁模板 (2)支撑形式综合考虑 (3)其他:需满足设计图纸、相关规范、招标文件及其技术要求 | m2 | 429.81 | 105.54 | 45362.15
1.17 | 011702021002 | 栏板 | (1)栏板模板 (2)支撑形式综合考虑 (3)其他:需满足设计图纸、相关规范、招标文件及其技术要求 | m2 | 593.48 | 89 | 52819.72
1.18 | 011702025003 | 其他现浇构件 | (1)墙基、挡水坎、门槛、栏杆反坎、梯裙、挡台等模板 (2)支撑形式综合考虑 (3)其他:需满足设计图纸、相关规范、招标文件及其技术要求 | m2 | 2007.93 | 97.84 | 196455.87
2 |  | 脚手架费 |  | 项 |  |  | 4583951.95
2.1 | 011701B001002 | 外脚手架 | (1)双排脚手架搭拆、使用 (2)搭设高度24m以内 (3)其他:需满足设计图纸、相关规范、招标文件及其技术要求 | m2 | 23157.33 | 50.03 | 1158561.22
2.2 | 011701B009002 | 安全网 | (1)脚手架挂安全网 (2)其他:需满足设计图纸、相关规范、招标文件及其技术要求 | m2 | 26699.55 | 11.79 | 314787.69
2.3 | 011701B003003 | 满堂脚手架 | (1)搭设高度:0m＜h≤6m (2)其他:需满足设计图纸、相关规范、招标文件及其技术要求 | m2 | 29113.74 | 59.45 | 1730811.84
2.4 | 011701B003004 | 满堂脚手架 | (1)搭设高度:h＞6m (2)其他:需满足设计图纸、相关规范、招标文件及其技术要求 | m2 | 2042.81 | 213.25 | 435629.23
2.5 | 011701B002003 | 里脚手架 | (1)搭设高度:4.8m≤h＜6m (2)其他:需满足设计图纸、相关规范、招标文件及其技术要求 | m2 | 21888.27 | 27.91 | 610901.62
本页小计 | [6 empty] | 4583951.95
注：本表适用于以综合单价形式计价的措施项目。
措施项目清单与计价表(一) (适用于工程量清单计价)
工程名称：裙房建筑结构工程 |  |  | 标段：清华大学深圳国际研究生院（二期）项目EPC工程总承包 |  | 第 4 页 共 5 页
序号 | 项目编码 | 项目名称 | 项目特征描述 | 计量 单位 | 工程量 | 金额（元）
[6 empty] | 综合单价 | 合价
2.6 | 011701B002004 | 里脚手架 | (1)搭设高度:10.8m≤h＜12m (2)其他:需满足设计图纸、相关规范、招标文件及其技术要求 | m2 | 1021.4 | 51.32 | 52418.25
2.7 | 011701B006002 | 电梯井架 | (1)电梯井架 (2)其他:需满足设计图纸、相关规范、招标文件及其技术要求 | m3 | 4332.51 | 42.88 | 185778.03
2.8 | 011701B008002 | 靠脚手架安全挡板 | (1)水平安全挡板搭拆、使用 (2)其他:需满足设计图纸、相关规范、招标文件及其技术要求 | m2 | 4608.05 | 20.63 | 95064.07
3 |  | 垂直运输机械费 |  | 项 |  |  | 702075.13
3.1 | 011703001002 | 垂直运输 | (1)建筑物檐口高度、层数:综合考虑 (2)其他:需满足设计图纸、相关规范、招标文件及其技术要求 | 项 | 1 | 702075.13 | 702075.13
4 |  | 其他 |  | 项 |  |  | 513904.21
4.1 | 000101003002 | 钢筋混凝土辅材费 | (1)现浇钢筋砼中所有固定位置的支撑钢材(包括不限于地下室底板支撑筋、双层钢筋用的“铁马”、梁垫筋及其他定位筋)、地下室外墙模板（或其他部位）的紧固螺杆（不取出）、预埋管线表面铺钢筋网片等产生的费用 (2)因施工工艺增加配筋（如植筋、定位筋、架子筋等）、采用对结构受力有影响的设备工艺增加配筋（如附墙塔、爬塔等）产生的费用 (3)相关制安工艺及钢材种类、规格综合考虑 (4)其他:需满足设计图纸、相关规范、招标文件及其技术要求 | 项 | 1 | 108147.2 | 108147.2
本页小计 | [6 empty] | 1215979.34
注：本表适用于以综合单价形式计价的措施项目。
措施项目清单与计价表(一) (适用于工程量清单计价)
工程名称：裙房建筑结构工程 |  |  | 标段：清华大学深圳国际研究生院（二期）项目EPC工程总承包 |  | 第 5 页 共 5 页
序号 | 项目编码 | 项目名称 | 项目特征描述 | 计量 单位 | 工程量 | 金额（元）
[6 empty] | 综合单价 | 合价
4.2 | 011708B001002 | 拼装平台及支承钢胎架 | (1)拼装平台及支承钢胎架安拆 (2)支承高度:综合考虑 (3)规格尺寸:综合考虑 (4)防锈要求:综合考虑 (5)运距:综合考虑 (6)综合考虑满足本项目施工需求的周转摊销及损耗 (7)其他:需满足设计图纸、相关规范、招标文件及其技术要求 | 项 | 1 | 405757.01 | 405757.01
本页小计
合 计 | [6 empty] | 18756849.69
注：本表适用于以综合单价形式计价的措施项目。

## 表 11 其他项目清单与计价汇总表14
其他项目清单与计价汇总表
工程名称：裙房建筑结构工程 |  | 标段：清华大学深圳国际研究生院（二期）项目EPC工程总承包 |  | 第 1 页 共 1 页
序号 | 项 目 名 称 |  | 金额(元) | 备注
1 | 材料设备暂估价 |  |  | 明细详见表11-1
2 | 计日工 |  |  | 明细详见表11-2
3 | 总承包服务费
4 | 发包人供应材料费 |  |  | 明细详见表11-3
合 计
注：编制招标控制价时，材料设备暂估价计入清单项目综合单价，此处不汇总。

## 表 14 规费、应纳税费项目清单与计价表14
规费、应纳税费项目清单与计价表
工程名称：裙房建筑结构工程 |  | 标段：清华大学深圳国际研究生院（二期）项目EPC工程总承包 | 第 1 页 共 1 页
序号 | 项目名称 | 计算基础 | 费率(%) | 金额(元)
1 | 规费 | (分部分项工程费+措施项目费+其他项目费)中的人工费 | 18 | 4961778.25
2 | 应纳税费 | 应纳税费合计 |  | 3355699.84
2.1 | 增值税应纳税额 | 分部分项工程费+措施项目费+其他项目费+规费-发包人供应材料费 | 3.02 | 2996160.57
2.2 | 城市维护建设税、教育费附加及地方教育费附加 | 增值税应纳税额 | 12 | 359539.27
合 计 |  |  |  | 8317478.09

## 表 04 单位工程招标控制价汇总表15
单位工程招标控制价汇总表
工程名称：钟楼建筑结构工程 |  | 标段：清华大学深圳国际研究生院（二期）项目EPC工程总承包 | 第 1 页 共 1 页
序号 | 汇 总 内 容 |  | 金额(元) | 其中： 材料设备暂估价 (元)
1 | 分部分项工程费 |  | 315968.28
1.1 | 土建主体工程 |  | 315968.28
2 | 措施项目费 |  | 147095.53
2.1 | 其中：混凝土、钢筋混凝土模板及支架费 |  | 109369.67
2.2 | 安全文明施工措施费 |  | 18037.08
2.3 | 履约担保手续费、赶工措施费
2.4 | 其它措施项目费 |  | 19688.78
3 | 其他项目费
3.1 | 计日工
3.2 | 总承包服务费
3.3 | 发包人供应材料费
4 | 规费 |  | 17616.27
5 | 不含税建安工程造价 |  | 480680.08
6 | 应纳税费 |  | 16258.52
6.1 | 增值税应纳税额 |  | 14516.54
6.2 | 城市维护建设税、教育费附加及地方教育费附加 |  | 1741.98
含税建安工程造价=5+6 |  |  | 496938.6
注：本表适用于单位工程招标控制价或投标价的汇总，如无单位工程划分，单项工程也使用本表汇总。

## 表 08A 分部分项工程量清单与计价表15
分部分项工程量清单与计价表 （适用于工程量清单计价）
工程名称：钟楼建筑结构工程 |  |  | 标段：清华大学深圳国际研究生院（二期）项目EPC工程总承包 |  |  | 第 1 页 共 1 页
序号 | 项目编码 | 项目名称 | 项目特征描述 | 计量单位 | 工程量 | 金额(元)
[6 empty] | 综合单价 | 合价 | 材料设备暂估合价
土建主体工程
混凝土工程
1 | 010501001003 | 垫层 | (1)混凝土强度等级:C20 (2)其他:需满足设计图纸、相关规范、招标文件及其技术要求 | m3 | 50 | 519.92 | 25996
2 | 010501005002 | 桩承台基础、独立基础 | (1)部位:承台、独立基础 (2)混凝土强度等级:C35 (3)其他:需满足设计图纸、相关规范、招标文件及其技术要求 | m3 | 300 | 575.77 | 172731
3 | 010502001007 | 矩形柱 | (1)混凝土强度等级:C60 (2)其他:需满足设计图纸、相关规范、招标文件及其技术要求 | m3 | 50 | 689.55 | 34477.5
4 | 010504001004 | 混凝土墙（直形墙、弧形墙） | (1)部位:混凝土墙 (2)混凝土强度等级:C60 (3)其他:需满足设计图纸、相关规范、招标文件及其技术要求 | m3 | 82.52 | 689.55 | 56901.67
5 | 010505001003 | 梁板 | (1)部位:梁、板、挂板 (2)混凝土强度等级:C30 (3)梁与柱、墙相交节点提高标号及措施综合考虑不另区分计算 (4)满足设计图纸、相关规范、招标文件及其技术要求 | m3 | 0.82 | 579.11 | 474.87
|  | 分部小计 |  |  |  |  | 290581.04
钢筋工程
6 | 010515001051 | 现浇构件钢筋 | (1)钢筋种类、规格:钢筋制安，螺纹钢Ⅲ级(HRB400/HRB400E) Φ25 (2)不区分带E抗震钢筋,投标人自行综合考虑 (3)其他:需满足设计图纸、相关规范、招标文件及其技术要求 | t | 4.866 | 5217.27 | 25387.24
|  | 分部小计 |  |  |  |  | 25387.24
|  | 分部小计 |  |  |  |  | 315968.28
本页小计 | [6 empty] | 315968.28
合 计 | [6 empty] | 315968.28

## 表 10 措施项目清单与计价汇总表15
措施项目清单与计价汇总表
工程名称：钟楼建筑结构工程 |  | 标段：清华大学深圳国际研究生院（二期）项目EPC工程总承包 |  | 第 1 页 共 1 页
序号 | 项 目 名 称 |  | 金额(元)
1 | 安全文明施工措施费 |  | 18037.08
1.1 | 安全文明施工措施费(按费率计算) |  | 16256.97
1.2 | 其他安全文明施工措施(按清单列项)
1.2.1 | 施工临时围挡费
1.2.2 | 基坑内场地硬地化
1.3 | 产业工人职业训练专项经费 |  | 1780.11
2 | 履约担保手续费
3 | 夜间施工增加费
4 | 赶工措施费
5 | 冬雨季施工费
6 | 已完成工程及设备保护费
7 | 地上地下设施及建筑物的临时保护费
8 | 混凝土、钢筋混凝土模板及支架费 |  | 109369.67
9 | 二次搬运费
10 | 脚手架费 |  | 19688.78
11 | 专业工程措施项目费
11.1 | 土方支护结构
12 | 其他
合 计 |  |  | 147095.53
注：专业工程措施项目费可根据工程实际在本表中补充。

## 表 10-1 措施项目清单与计价表(一)(不含定额)15
措施项目清单与计价表(一) (适用于工程量清单计价)
工程名称：钟楼建筑结构工程 |  |  | 标段：清华大学深圳国际研究生院（二期）项目EPC工程总承包 |  | 第 1 页 共 2 页
序号 | 项目编码 | 项目名称 | 项目特征描述 | 计量 单位 | 工程量 | 金额（元）
[6 empty] | 综合单价 | 合价
1 |  | 混凝土、钢筋混凝土模板及支架费 |  | 项 |  |  | 109369.67
1.1 | 011702001008 | 砖胎膜 | (1)MU7.5灰砂砖(厚度综合考虑) (2)M5专用配套砂浆砌筑 (3)20厚1:1.6水泥砂浆抹灰 (4)其他:需满足设计图纸、相关规范、招标文件及其技术要求 | m3 | 50 | 920.16 | 46008
1.2 | 011702011008 | 直形墙 | (1)墙类型:直行墙 (2)墙厚度:50cm以内 (3)支模高度:＞3.6m且≤6m (4)支撑形式综合考虑 (5)其他:需满足设计图纸、相关规范、招标文件及其技术要求 | m2 | 665.31 | 91.78 | 61062.15
1.3 | 011702014005 | 有梁板 | (1)板类型:各类板、柱帽 (2)板厚:综合考虑 (3)支撑形式综合考虑 (4)满足设计图纸、相关规范、招标文件及其技术要求 | m2 | 5.87 | 69 | 405.03
1.4 | 011702014006 | 板模板支撑架 | (1)板模板支撑架搭设、使用 (2)支模高度:5＜h≤8m (3)板规格尺寸：综合考虑 (4)支撑形式综合考虑 (5)使用时间综合考虑 (6)其他:需满足设计图纸、相关规范、招标文件及其技术要求 | m2 | 90.3 | 20.98 | 1894.49
2 |  | 脚手架费 |  | 项 |  |  | 19688.78
2.1 | 011701B001003 | 外脚手架 | (1)双排脚手架搭拆、使用 (2)搭设高度24m以内 (3)其他:需满足设计图纸、相关规范、招标文件及其技术要求 | m2 | 375.1 | 36.7 | 13766.17
2.2 | 011701B009003 | 安全网 | (1)脚手架挂安全网 (2)满足设计图纸、相关规范、招标文件及其技术要求 | m2 | 412.3 | 11.79 | 4861.02
2.3 | 011701006001 | 满堂脚手架 | (1)搭设高度:0m＜h≤6m (2)满足设计图纸、相关规范、招标文件及其技术要求 | m2 | 5.4 | 59.45 | 321.03
2.4 | 011701006002 | 满堂脚手架 | (1)搭设高度:h＞6m (2)满足设计图纸、相关规范、招标文件及其技术要求 | m2 | 5.4 | 106.63 | 575.8
本页小计 | [6 empty] | 129058.45
注：本表适用于以综合单价形式计价的措施项目。
措施项目清单与计价表(一) (适用于工程量清单计价)
工程名称：钟楼建筑结构工程 |  |  | 标段：清华大学深圳国际研究生院（二期）项目EPC工程总承包 |  | 第 2 页 共 2 页
序号 | 项目编码 | 项目名称 | 项目特征描述 | 计量 单位 | 工程量 | 金额（元）
[6 empty] | 综合单价 | 合价
2.5 | 011701B002005 | 里脚手架 | (1)搭设高度:4.8m≤h＜6m (2)满足设计图纸、相关规范、招标文件及其技术要求 | m2 | 2.7 | 27.91 | 75.36
2.6 | 011701B002006 | 里脚手架 | (1)搭设高度:6m≤h＜7.2m (2)满足设计图纸、相关规范、招标文件及其技术要求 | m2 | 2.7 | 33.11 | 89.4
本页小计
合 计 | [6 empty] | 129058.45
注：本表适用于以综合单价形式计价的措施项目。

## 表 11 其他项目清单与计价汇总表15
其他项目清单与计价汇总表
工程名称：钟楼建筑结构工程 |  | 标段：清华大学深圳国际研究生院（二期）项目EPC工程总承包 |  | 第 1 页 共 1 页
序号 | 项 目 名 称 |  | 金额(元) | 备注
1 | 材料设备暂估价 |  |  | 明细详见表11-1
2 | 计日工 |  |  | 明细详见表11-2
3 | 总承包服务费
4 | 发包人供应材料费 |  |  | 明细详见表11-3
合 计
注：编制招标控制价时，材料设备暂估价计入清单项目综合单价，此处不汇总。

## 表 14 规费、应纳税费项目清单与计价表15
规费、应纳税费项目清单与计价表
工程名称：钟楼建筑结构工程 |  | 标段：清华大学深圳国际研究生院（二期）项目EPC工程总承包 | 第 1 页 共 1 页
序号 | 项目名称 | 计算基础 | 费率(%) | 金额(元)
1 | 规费 | (分部分项工程费+措施项目费+其他项目费)中的人工费 | 18 | 17616.27
2 | 应纳税费 | 应纳税费合计 |  | 16258.52
2.1 | 增值税应纳税额 | 分部分项工程费+措施项目费+其他项目费+规费-发包人供应材料费 | 3.02 | 14516.54
2.2 | 城市维护建设税、教育费附加及地方教育费附加 | 增值税应纳税额 | 12 | 1741.98
合 计 |  |  |  | 33874.79

## 表 04 单位工程招标控制价汇总表16
单位工程招标控制价汇总表
工程名称：连廊建筑结构工程 |  | 标段：清华大学深圳国际研究生院（二期）项目EPC工程总承包 | 第 1 页 共 1 页
序号 | 汇 总 内 容 |  | 金额(元) | 其中： 材料设备暂估价 (元)
1 | 分部分项工程费 |  | 3994640.07
1.1 | 土建主体工程 |  | 3994640.07
2 | 措施项目费 |  | 170540.95
2.1 | 其中：混凝土、钢筋混凝土模板及支架费 |  | 16731.64
2.2 | 安全文明施工措施费 |  | 35137.12
2.3 | 履约担保手续费、赶工措施费
2.4 | 其它措施项目费 |  | 118672.19
3 | 其他项目费
3.1 | 计日工
3.2 | 总承包服务费
3.3 | 发包人供应材料费
4 | 规费 |  | 127627.44
5 | 不含税建安工程造价 |  | 4292808.46
6 | 应纳税费 |  | 145199.96
6.1 | 增值税应纳税额 |  | 129642.82
6.2 | 城市维护建设税、教育费附加及地方教育费附加 |  | 15557.14
含税建安工程造价=5+6 |  |  | 4438008.42
注：本表适用于单位工程招标控制价或投标价的汇总，如无单位工程划分，单项工程也使用本表汇总。

## 表 08A 分部分项工程量清单与计价表16
分部分项工程量清单与计价表 （适用于工程量清单计价）
工程名称：连廊建筑结构工程 |  |  | 标段：清华大学深圳国际研究生院（二期）项目EPC工程总承包 |  |  | 第 1 页 共 7 页
序号 | 项目编码 | 项目名称 | 项目特征描述 | 计量单位 | 工程量 | 金额(元)
[6 empty] | 综合单价 | 合价 | 材料设备暂估合价
土建主体工程
混凝土工程
1 | 010501001004 | 垫层 | (1)混凝土强度等级:C20 (2)其他:需满足设计图纸、相关规范、招标文件及其技术要求 | m3 | 5.38 | 519.92 | 2797.17
2 | 010501004003 | 满堂基础 | (1)部位:筏板、底板(含相连基础梁、电梯基坑、集水坑) (2)混凝土强度等级:C35 (3)其他:需满足设计图纸、相关规范、招标文件及其技术要求 | m3 | 3.75 | 575.77 | 2159.14
3 | 010501005003 | 桩承台基础 | (1)部位:承台、独立基础 (2)混凝土强度等级:C35 (3)其他:需满足设计图纸、相关规范、招标文件及其技术要求 | m3 | 38.66 | 575.77 | 22259.27
4 | 010502003001 | 钢管混凝土 | (1)混凝土强度等级:C40 (2)其他:需满足设计图纸、相关规范、招标文件及其技术要求 | m3 | 25 | 606.19 | 15154.75
5 | 010505004002 | 斜梁、斜板 | (1)坡度＞11°且≤26° (2)混凝土强度等级:C35 (3)其他:需满足设计图纸、相关规范、招标文件及其技术要求 | m3 | 56.37 | 591.95 | 33368.22
6 | 010507007011 | P10抗渗混凝土增加费 | (1)P10抗渗混凝土增加费 (2)按混凝土清单工程量以立方计算 (3)其他:需满足设计图纸、相关规范、招标文件及其技术要求 | m3 | 42.41 | 13 | 551.33
|  | 分部小计 |  |  |  |  | 76289.88
钢筋工程
7 | 010515001052 | 现浇构件钢筋 | (1)钢筋种类、规格:钢筋制安，螺纹钢Ⅲ级(HRB400/HRB400E) Φ10 (2)不区分带E抗震钢筋,投标人自行综合考虑 (3)其他:需满足设计图纸、相关规范、招标文件及其技术要求 | t | 54.3 | 5538.25 | 300726.98
|  | 分部小计 |  |  |  |  | 300726.98
金属结构工程
本页小计 | [6 empty] | 377016.86
分部分项工程量清单与计价表 （适用于工程量清单计价）
工程名称：连廊建筑结构工程 |  |  | 标段：清华大学深圳国际研究生院（二期）项目EPC工程总承包 |  |  | 第 2 页 共 7 页
序号 | 项目编码 | 项目名称 | 项目特征描述 | 计量单位 | 工程量 | 金额(元)
[6 empty] | 综合单价 | 合价 | 材料设备暂估合价
8 | 010603001003 | 圆钢管柱 | (1)圆钢管柱 (2)材质Q355B、规格综合考虑 (3)单根柱质量:综合考虑,斜率综合考虑 (4)钢构件表面喷砂、防锈、除锈去污、处理,防除锈等级符合设计及相关规范要求 (5)综合考虑各专业预留孔洞、开孔(含钢筋穿孔、气孔、灌注孔等及其焊接、加固补强)、紧固件、连接件(器)、套管(筒)等按设计要求,考虑在综合单价中不再另外计算 (6)清单工程量包括与钢结构主体相关联的节点板、翼板、连接板、加劲板、加强板(环)、柱脚底板、垫板、预埋板件（锚板）、内衬、隔板、牛腿构造的重量 (7)钢柱梁连接的节点构造重量计入钢柱清单中 (8)综合考虑钢材Z向性能标准要求,焊接材料满足图纸设计要求,自动或半自动焊接应与主体金属力学性能相适应,并符合现行国家标准的规定 (9)螺栓种类:锚栓、铆钉、螺栓(含高强螺栓)、栓钉等以及垫圈、焊缝、焊条等一切辅材、配件、零件、措施件等按设计要求,考虑到综合单价中不再另外计算 (10)单价已综合考虑钢构件的检验检测(包括不限于构件板材探伤、焊缝探伤、超声检测、连接质量等其他相关检测,含探伤固定支架制作，不含必须由建设单位委托的第三方检测),满足设计及相关规范要求 (11)配合第三方应力和变形监测 (12)安装高度:综合考虑,施工及吊装方式综合考虑 (13)受构件尺寸限制需分截、分段制作、运输、现场拼装以及复杂构件连接的预拼装等发生的费用综合考虑 (14)场外运距:综合考虑,钢材装卸和场内外运距(含转运)、过路过桥、保险、遇路桥限载(限高)、成品堆载及保护等发生的费用综合考虑 (15)钢结构二次深化设计及因深化设计发生费用变化的 | t | 64.847 | 8855.27 | 574237.69
本页小计 | [6 empty] | 574237.69
分部分项工程量清单与计价表 （适用于工程量清单计价）
工程名称：连廊建筑结构工程 |  |  | 标段：清华大学深圳国际研究生院（二期）项目EPC工程总承包 |  |  | 第 3 页 共 7 页
序号 | 项目编码 | 项目名称 | 项目特征描述 | 计量单位 | 工程量 | 金额(元)
[6 empty] | 综合单价 | 合价 | 材料设备暂估合价
风险综合考虑 (16)其他:需满足设计图纸、相关规范、招标文件及其技术要求
9 | 010603002001 | 空腹钢柱 | (1)钢管柱 (2)材质Q355B精致钢、规格综合考虑 (3)单根柱质量:综合考虑,斜率综合考虑 (4)钢构件表面喷砂、防锈、除锈去污、处理,防除锈等级符合设计及相关规范要求 (5)综合考虑各专业预留孔洞、开孔(含钢筋穿孔、气孔、灌注孔等及其焊接、加固补强)、紧固件、连接件(器)、套管(筒)等按设计要求,考虑在综合单价中不再另外计算 (6)清单工程量包括与钢结构主体相关联的节点板、翼板、连接板、加劲板、加强板(环)、柱脚底板、垫板、预埋板件（锚板）、内衬、隔板、牛腿构造的重量 (7)钢柱梁连接的节点构造重量计入钢柱清单中 (8)综合考虑钢材Z向性能标准要求,焊接材料满足图纸设计要求,自动或半自动焊接应与主体金属力学性能相适应,并符合现行国家标准的规定 (9)螺栓种类:锚栓、铆钉、螺栓(含高强螺栓)、栓钉等以及垫圈、焊缝、焊条等一切辅材、配件、零件、措施件等按设计要求,考虑到综合单价中不再另外计算 (10)单价已综合考虑钢构件的检验检测(包括不限于构件板材探伤、焊缝探伤、超声检测、连接质量等其他相关检测,含探伤固定支架制作，不含必须由建设单位委托的第三方检测),满足设计及相关规范要求 (11)配合第三方应力和变形监测 (12)安装高度:综合考虑,施工及吊装方式综合考虑 (13)受构件尺寸限制需分截、分段制作、运输、现场拼装以及复杂构件连接的预拼装等发生的费用综合考虑 (14)场外运距:综合考虑,钢材装卸和场内外运距(含转运)、过路过桥、保险、遇路桥 | t | 45.29 | 11334.94 | 513359.43
本页小计 | [6 empty] | 513359.43
分部分项工程量清单与计价表 （适用于工程量清单计价）
工程名称：连廊建筑结构工程 |  |  | 标段：清华大学深圳国际研究生院（二期）项目EPC工程总承包 |  |  | 第 4 页 共 7 页
序号 | 项目编码 | 项目名称 | 项目特征描述 | 计量单位 | 工程量 | 金额(元)
[6 empty] | 综合单价 | 合价 | 材料设备暂估合价
限载(限高)、成品堆载及保护等发生的费用综合考虑 (15)钢结构二次深化设计及因深化设计(含设计优化)发生费用变化的风险综合考虑 (16)其他:需满足设计图纸、相关规范、招标文件及其技术要求
10 | 010604001003 | 钢梁 | (1)焊接H型钢梁 (2)材质Q355B、规格综合考虑 (3)质量:综合考虑,斜率综合考虑 (4)钢构件表面喷砂、防锈、除锈去污、处理,防除锈等级符合设计及相关规范要求 (5)综合考虑各专业预留孔洞、开孔(含钢筋穿孔、气孔、灌注孔等及其焊接、加固补强)、紧固件、连接件(器)、套管(筒)等按设计要求,考虑在综合单价中不再另外计算 (6)清单工程量包括与钢结构主体相关联的节点板、翼板、连接板、加劲板、加强板(环)、柱脚底板、垫板、预埋板件（锚板）、内衬、隔板、牛腿构造的重量 (7)钢柱粱连接的节点构造重量计入钢柱清单中 (8)综合考虑钢材Z向性能标准要求,焊接材料满足图纸设计要求,自动或半自动焊接应与主体金属力学性能相适应,并符合现行国家标准的规定 (9)螺栓种类:锚栓、铆钉、螺栓(含高强螺栓)、栓钉等以及垫圈、焊缝、焊条等一切辅材、配件、零件、措施件等按设计要求,考虑到综合单价中不再另外计算 (10)单价已综合考虑钢构件的检验检测(包括不限于构件板材探伤、焊缝探伤、连接质量等其他相关检测,含探伤固定支架制作，不含必须由建设单位委托的第三方检测),满足设计及相关规范要求 (11)配合第三方应力和变形监测 (12)安装高度:综合考虑,施工及吊装方式综合考虑 (13)受构件尺寸限制需分截、分段制作、运输、现场拼装以及复杂构件连接的预拼装等发生的费用等综合考虑 | t | 91.402 | 8202.93 | 749764.21
本页小计 | [6 empty] | 749764.21
分部分项工程量清单与计价表 （适用于工程量清单计价）
工程名称：连廊建筑结构工程 |  |  | 标段：清华大学深圳国际研究生院（二期）项目EPC工程总承包 |  |  | 第 5 页 共 7 页
序号 | 项目编码 | 项目名称 | 项目特征描述 | 计量单位 | 工程量 | 金额(元)
[6 empty] | 综合单价 | 合价 | 材料设备暂估合价
(14)场外运距:综合考虑,钢材装卸和场内外运距(含转运)、过路过桥、保险、遇路桥限载(限高)、成品堆载及保护等发生的费用综合考虑 (15)钢结构二次深化设计及因深化设计发生费用变化的风险综合考虑 (16)其他:需满足设计图纸、相关规范、招标文件及其技术要求
11 | 010602003001 | 钢桁架 | (1)焊接钢桁架 (2)材质Q355B、规格综合考虑 (3)质量:综合考虑,斜率综合考虑 (4)钢构件表面喷砂、防锈、除锈去污、处理,防除锈等级符合设计及相关规范要求 (5)综合考虑各专业预留孔洞、开孔(含钢筋穿孔、气孔、灌注孔等及其焊接、加固补强)、紧固件、连接件(器)、套管(筒)等按设计要求,考虑在综合单价中不再另外计算 (6)清单工程量包括与钢结构主体相关联的节点板、翼板、连接板、加劲板、加强板(环)、柱脚底板、垫板、预埋板件（锚板）、内衬、隔板、牛腿构造的重量 (7)钢柱粱连接的节点构造重量计入钢柱清单中 (8)综合考虑钢材Z向性能标准要求,焊接材料满足图纸设计要求,自动或半自动焊接应与主体金属力学性能相适应,并符合现行国家标准的规定 (9)螺栓种类:锚栓、铆钉、螺栓(含高强螺栓)、栓钉等以及垫圈、焊缝、焊条等一切辅材、配件、零件、措施件等按设计要求,考虑到综合单价中不再另外计算 (10)单价已综合考虑钢构件的检验检测(包括不限于构件板材探伤、焊缝探伤、连接质量等其他相关检测,含探伤固定支架制作，不含必须由建设单位委托的第三方检测),满足设计及相关规范要求 (11)配合第三方应力和变形监测 (12)安装高度:综合考虑,施工及吊装方式综合考虑 | t | 74.447 | 9638.9 | 717587.19
本页小计 | [6 empty] | 717587.19
分部分项工程量清单与计价表 （适用于工程量清单计价）
工程名称：连廊建筑结构工程 |  |  | 标段：清华大学深圳国际研究生院（二期）项目EPC工程总承包 |  |  | 第 6 页 共 7 页
序号 | 项目编码 | 项目名称 | 项目特征描述 | 计量单位 | 工程量 | 金额(元)
[6 empty] | 综合单价 | 合价 | 材料设备暂估合价
(13)受构件尺寸限制需分截、分段制作、运输、现场拼装以及复杂构件连接的预拼装等发生的费用等综合考虑 (14)场外运距:综合考虑,钢材装卸和场内外运距(含转运)、过路过桥、保险、遇路桥限载(限高)、成品堆载及保护等发生的费用综合考虑 (15)钢结构二次深化设计及因深化设计发生费用变化的风险综合考虑 (16)其他:需满足设计图纸、相关规范、招标文件及其技术要求
12 | 010605001003 | 钢板楼板 | (1)钢筋桁架楼承板 TD6-90(板厚120mm) (2)上下弦采用HRB400钢筋、腹杆钢筋采用冷轧光圆钢筋,规格综合考虑 (3)钢板厚度:冷轧钢板或镀锌钢板 (4)含钢筋桁架、预埋件、连接件、措施件(包括但不限于支撑、封边板、边模、洞口加强角钢和槽钢、加强筋等) (5)螺栓种类:锚栓、螺栓(含高强螺栓)、栓钉等以及焊缝、焊条等一切辅材、配件、零件等按设计要求,考虑到综合单价中不再另外计算 (6)综合考虑表面防锈、除锈去污、处理,防除锈等级符合设计及相关规范要求 (7)安装高度:综合考虑,施工及吊装方式综合考虑 (8)场外运距:综合考虑,桁架楼承板装卸和场内外运距(含转运)、过路过桥、保险、成品堆载及保护等发生的费用综合考虑 (9)其他:需满足设计图纸、相关规范、招标文件及其技术要求 | m2 | 481.38 | 173.15 | 83350.95
本页小计 | [6 empty] | 83350.95
分部分项工程量清单与计价表 （适用于工程量清单计价）
工程名称：连廊建筑结构工程 |  |  | 标段：清华大学深圳国际研究生院（二期）项目EPC工程总承包 |  |  | 第 7 页 共 7 页
序号 | 项目编码 | 项目名称 | 项目特征描述 | 计量单位 | 工程量 | 金额(元)
[6 empty] | 综合单价 | 合价 | 材料设备暂估合价
13 | 011407005007 | 金属构件刷防火涂料 | (1)部位:综合考虑 (2)膨胀型防火涂料，耐火极限不小于3.0h (3)厚度满足设计及相关规范要求综合考虑 (4)其他:需满足设计图纸、相关规范、招标文件及其技术要求 | m2 | 1519.3 | 223.98 | 340292.81
14 | 011407005008 | 金属构件刷防火涂料 | (1)部位:综合考虑 (2)膨胀型防火涂料，耐火极限不小于2.0h (3)厚度满足设计及相关规范要求综合考虑 (4)其他:需满足设计图纸、相关规范、招标文件及其技术要求 | m2 | 1495.52 | 198.23 | 296456.93
15 | 011405001004 | 金属面油漆-底漆 | (1)部位:室内非外露钢结构且有防火涂料时 (2)环氧富锌底漆涂刷1遍,最小总干膜厚度70μm (3)其他:需满足设计图纸、相关规范、招标文件及其技术要求 | m2 | 3014.82 | 22.38 | 67471.67
16 | 011405001005 | 金属面油漆-中间漆 | (1)部位:室内非外露钢结构且有防火涂料时 (2)环氧云铁中间漆涂刷2遍,最小总干膜厚度80(2*40)μm (3)环氧富锌底漆不挥发分中金属锌含量不小于60%,环氧云铁中间漆体积固体分不小于80%，原子灰平整度应满足喷涂工艺要求 (4)其他:需满足设计图纸、相关规范、招标文件及其技术要求 | m2 | 3014.82 | 47.17 | 142209.06
17 | 011405001006 | 金属面油漆-面漆 | (1)部位:室外钢结构且有防火涂料时 (2)丙烯酸聚硅氧烷面漆涂刷2遍,最小总干膜厚度70(2*35)μm (3)其他:需满足设计图纸、相关规范、招标文件及其技术要求 | m2 | 3014.82 | 44.08 | 132893.27
|  | 分部小计 |  |  |  |  | 3617623.21
|  | 分部小计 |  |  |  |  | 3994640.07
本页小计 | [6 empty] | 979323.74
合 计 | [6 empty] | 3994640.07

## 表 10 措施项目清单与计价汇总表16
措施项目清单与计价汇总表
工程名称：连廊建筑结构工程 |  | 标段：清华大学深圳国际研究生院（二期）项目EPC工程总承包 |  | 第 1 页 共 1 页
序号 | 项 目 名 称 |  | 金额(元)
1 | 安全文明施工措施费 |  | 35137.12
1.1 | 安全文明施工措施费(按费率计算) |  | 18988.55
1.2 | 其他安全文明施工措施(按清单列项)
1.2.1 | 施工临时围挡费
1.2.2 | 基坑内场地硬地化
1.3 | 产业工人职业训练专项经费 |  | 16148.57
2 | 履约担保手续费
3 | 夜间施工增加费
4 | 赶工措施费
5 | 冬雨季施工费
6 | 已完成工程及设备保护费
7 | 地上地下设施及建筑物的临时保护费
8 | 混凝土、钢筋混凝土模板及支架费 |  | 16731.64
9 | 二次搬运费
10 | 脚手架费 |  | 25769.97
11 | 垂直运输机械费
12 | 大型机械设备进出场及安拆费
13 | 施工排水、降水费
14 | 专业工程措施项目费
14.1 | 土方支护结构
15 | 其他 |  | 92902.22
合 计 |  |  | 170540.95
注：专业工程措施项目费可根据工程实际在本表中补充。

## 表 10-1 措施项目清单与计价表(一)(不含定额)16
措施项目清单与计价表(一) (适用于工程量清单计价)
工程名称：连廊建筑结构工程 |  |  | 标段：清华大学深圳国际研究生院（二期）项目EPC工程总承包 |  | 第 1 页 共 2 页
序号 | 项目编码 | 项目名称 | 项目特征描述 | 计量 单位 | 工程量 | 金额（元）
[6 empty] | 综合单价 | 合价
1 |  | 混凝土、钢筋混凝土模板及支架费 |  | 项 |  |  | 16731.64
1.1 | 011702001009 | 砖胎膜 | (1)MU7.5灰砂砖(厚度综合考虑) (2)M5专用配套砂浆砌筑 (3)20厚1:1.6水泥砂浆抹灰 (4)其他:需满足设计图纸、相关规范、招标文件及其技术要求 | m3 | 17.76 | 920.16 | 16342.04
1.2 | 011702001010 | 垫层 | (1)垫层模板 (2)支撑形式综合考虑 (3)其他:需满足设计图纸、相关规范、招标文件及其技术要求 | m2 | 7.93 | 49.13 | 389.6
2 |  | 脚手架费 |  | 项 |  |  | 25769.97
2.1 | 011701B001004 | 外脚手架 | (1)双排脚手架搭拆、使用 (2)搭设高度24m以内 (3)其他:需满足设计图纸、相关规范、招标文件及其技术要求 | m2 | 490.95 | 52.49 | 25769.97
3 |  | 其他 |  | 项 |  |  | 92902.22
3.1 | 000101003003 | 钢筋混凝土辅材费 | (1)现浇钢筋砼中所有固定位置的支撑钢材(包括不限于地下室底板支撑筋、双层钢筋用的“铁马”、梁垫筋及其他定位筋)、地下室外墙模板（或其他部位）的紧固螺杆（不取出）、预埋管线表面铺钢筋网片等产生的费用 (2)因施工工艺增加配筋（如植筋、定位筋、架子筋等）、采用对结构受力有影响的设备工艺增加配筋（如附墙塔、爬塔等）产生的费用 (3)相关制安工艺及钢材种类、规格综合考虑 (4)其他:需满足设计图纸、相关规范、招标文件及其技术要求 | 项 | 1 | 27036.8 | 27036.8
本页小计 | [6 empty] | 135403.83
注：本表适用于以综合单价形式计价的措施项目。
措施项目清单与计价表(一) (适用于工程量清单计价)
工程名称：连廊建筑结构工程 |  |  | 标段：清华大学深圳国际研究生院（二期）项目EPC工程总承包 |  | 第 2 页 共 2 页
序号 | 项目编码 | 项目名称 | 项目特征描述 | 计量 单位 | 工程量 | 金额（元）
[6 empty] | 综合单价 | 合价
3.2 | 011708B001003 | 拼装平台及支承钢胎架 | (1)拼装平台及支承钢胎架安拆 (2)支承高度:综合考虑 (3)规格尺寸:综合考虑 (4)防锈要求:综合考虑 (5)运距:综合考虑 (6)综合考虑满足本项目施工需求的周转摊销及损耗 (7)其他:需满足设计图纸、相关规范、招标文件及其技术要求 | 项 | 1 | 65865.42 | 65865.42
本页小计
合 计 | [6 empty] | 135403.83
注：本表适用于以综合单价形式计价的措施项目。

## 表 11 其他项目清单与计价汇总表16
其他项目清单与计价汇总表
工程名称：连廊建筑结构工程 |  | 标段：清华大学深圳国际研究生院（二期）项目EPC工程总承包 |  | 第 1 页 共 1 页
序号 | 项 目 名 称 |  | 金额(元) | 备注
1 | 材料设备暂估价 |  |  | 明细详见表11-1
2 | 计日工 |  |  | 明细详见表11-2
3 | 总承包服务费
4 | 发包人供应材料费 |  |  | 明细详见表11-3
合 计
注：编制招标控制价时，材料设备暂估价计入清单项目综合单价，此处不汇总。

## 表 14 规费、应纳税费项目清单与计价表16
规费、应纳税费项目清单与计价表
工程名称：连廊建筑结构工程 |  | 标段：清华大学深圳国际研究生院（二期）项目EPC工程总承包 | 第 1 页 共 1 页
序号 | 项目名称 | 计算基础 | 费率(%) | 金额(元)
1 | 规费 | (分部分项工程费+措施项目费+其他项目费)中的人工费 | 18 | 127627.44
2 | 应纳税费 | 应纳税费合计 |  | 145199.96
2.1 | 增值税应纳税额 | 分部分项工程费+措施项目费+其他项目费+规费-发包人供应材料费 | 3.02 | 129642.82
2.2 | 城市维护建设税、教育费附加及地方教育费附加 | 增值税应纳税额 | 12 | 15557.14
合 计 |  |  |  | 272827.4

## 表 04 单位工程招标控制价汇总表17
单位工程招标控制价汇总表
工程名称：防水工程 |  | 标段：清华大学深圳国际研究生院（二期）项目EPC工程总承包 | 第 1 页 共 1 页
序号 | 汇 总 内 容 |  | 金额(元) | 其中： 材料设备暂估价 (元)
1 | 分部分项工程费 |  | 11499695.23
1.1 | 地下室防水 |  | 5029130.99
1.2 | 屋面防水 |  | 1025445.18
1.3 | 外墙防水 |  | 3229736.23
1.4 | 室内防水 |  | 2215382.83
2 | 措施项目费 |  | 463395.89
2.1 | 其中：混凝土、钢筋混凝土模板及支架费
2.2 | 安全文明施工措施费 |  | 463395.89
2.3 | 履约担保手续费、赶工措施费
2.4 | 其它措施项目费
3 | 其他项目费
3.1 | 计日工
3.2 | 总承包服务费
3.3 | 发包人供应材料费
4 | 规费 |  | 621557.95
5 | 不含税建安工程造价 |  | 12584649.07
6 | 应纳税费 |  | 425663.17
6.1 | 增值税应纳税额 |  | 380056.4
6.2 | 城市维护建设税、教育费附加及地方教育费附加 |  | 45606.77
含税建安工程造价=5+6 |  |  | 13010312.24
注：本表适用于单位工程招标控制价或投标价的汇总，如无单位工程划分，单项工程也使用本表汇总。

## 表 08A 分部分项工程量清单与计价表17
分部分项工程量清单与计价表 （适用于工程量清单计价）
工程名称：防水工程 |  |  | 标段：清华大学深圳国际研究生院（二期）项目EPC工程总承包 |  |  | 第 1 页 共 10 页
序号 | 项目编码 | 项目名称 | 项目特征描述 | 计量单位 | 工程量 | 金额(元)
[6 empty] | 综合单价 | 合价 | 材料设备暂估合价
地下室防水
1 | 010902001001 | 普通顶板防水 | (1)3.0厚自粘聚合物改性沥青防水卷材(PY类双面粘) (2)2.0mm厚非固化橡胶沥青防水涂料 (3)工程量清单按对应部位的防水范围以面积计算 (4)综合考虑该部位存在多道防水、上下翻及外翻、局部位置需向两侧或外侧延展、防水搭接、施工损耗、附加层、加强层、倒圆角处理及防水压条等相关内容 (5)其他：需满足设计图纸、相关规范、招标文件及其技术要求 | m2 | 3262.72 | 105.58 | 344477.98
2 | 010903001001 | 地下室侧壁防水 | (1)1.5厚湿铺防水卷材(H类、E类) (2)1.5mm自粘聚合物改性沥青防水卷材(N类高分子膜) (3)1.0厚水泥基渗透结晶型防水涂料(用量1.5kg/m2)背水面 (4)工程量清单按对应部位的防水范围以面积计算 (5)综合考虑该部位存在多道防水、上下翻及外翻、局部位置需向两侧或外侧延展、防水搭接、施工损耗、附加层、加强层、倒圆角处理及防水压条等相关内容 (6)其他：需满足设计图纸、相关规范、招标文件及其技术要求 | m2 | 13582.84 | 144.56 | 1963535.35
3 | 010902001002 | 种植顶板防水 | (1)4.0mm厚改性沥青耐根穿刺防水卷材(PY类) (2)2.0mm厚非固化橡胶沥青防水涂料 (3)工程量清单按对应部位的防水范围以面积计算 (4)综合考虑该部位存在多道防水、上下翻及外翻、局部位置需向两侧或外侧延展、防水搭接、施工损耗、附加层、加强层、倒圆角处理及防水压条等相关内容 (5)其他：需满足设计图纸、相关规范、招标文件及其技术要求 | m2 | 3262.72 | 112.18 | 366011.93
本页小计 | [6 empty] | 2674025.26
分部分项工程量清单与计价表 （适用于工程量清单计价）
工程名称：防水工程 |  |  | 标段：清华大学深圳国际研究生院（二期）项目EPC工程总承包 |  |  | 第 2 页 共 10 页
序号 | 项目编码 | 项目名称 | 项目特征描述 | 计量单位 | 工程量 | 金额(元)
[6 empty] | 综合单价 | 合价 | 材料设备暂估合价
4 | 010902001003 | 底板防水 | (1)1.0厚水泥基渗透结晶型防水涂料(用量1.5kg/m2)背水面 (2)1.5mm厚预铺防水卷材(橡胶R类) (3)1.5mm自粘聚合物改性沥青防水卷材(N类) (4)工程量清单按对应部位的防水范围以面积计算 (5)综合考虑该部位存在多道防水、上下翻及外翻、局部位置需向两侧或外侧延展、防水搭接、施工损耗、附加层、加强层、倒圆角处理及防水压条等相关内容 (6)其他：需满足设计图纸、相关规范、招标文件及其技术要求 | m2 | 14800.69 | 146.73 | 2171705.24
5 | 010903004004 | 桩顶防水 | (1)水泥基渗透结晶防水涂料（≥1.5kg/㎡） (2)单组份聚氨酯密封胶 (3)30X20(SM胶)遇水缓膨胀止水条 (4)工程量清单按对应部位的防水范围以面积计算 (5)综合考虑该部位存在多道防水、上下翻及外翻、局部位置需向两侧或外侧延展、防水搭接、施工损耗、附加层、加强层、倒圆角处理及防水压条等相关内容 (6)其他：需满足设计图纸、相关规范、招标文件及其技术要求 | m2 | 756.79 | 242.34 | 183400.49
|  | 分部小计 |  |  |  |  | 5029130.99
屋面防水
本页小计 | [6 empty] | 2355105.73
分部分项工程量清单与计价表 （适用于工程量清单计价）
工程名称：防水工程 |  |  | 标段：清华大学深圳国际研究生院（二期）项目EPC工程总承包 |  |  | 第 3 页 共 10 页
序号 | 项目编码 | 项目名称 | 项目特征描述 | 计量单位 | 工程量 | 金额(元)
[6 empty] | 综合单价 | 合价 | 材料设备暂估合价
6 | 010902001004 | 非种植屋面防水(有保温) | (1)1.5厚湿铺防水卷材(H类) (2)1.5厚湿铺防水卷材(H类) (3)2.0厚聚合物水泥防水涂料(Ⅰ型)(+50g/m2 无纺布) (4)工程量清单按对应部位的防水范围以面积计算 (5)综合考虑该部位存在多道防水、上下翻及外翻、局部位置需向两侧或外侧延展、防水搭接、施工损耗、附加层、加强层、倒圆角处理及防水压条等相关内容 (6)其他:需满足设计图纸、相关规范、招标文件及其技术要求 | m2 | 3245.58 | 134.59 | 436822.61
7 | 010902001005 | 种植屋面防水 | (1)1.5厚高分子防水卷材(耐根穿型) (2)1.5厚湿铺防水卷材(H类) (3)2.0厚聚合物水泥防水涂料(Ⅰ型)(+50g/m2 无纺布) (4)工程量清单按对应部位的防水范围以面积计算 (5)综合考虑该部位存在多道防水、上下翻及外翻、局部位置需向两侧或外侧延展、防水搭接、施工损耗、附加层、加强层、倒圆角处理及防水压条等相关内容 (6)其他：需满足设计图纸、相关规范、招标文件及其技术要求 | m2 | 4262.13 | 128.61 | 548152.54
8 | 010902001006 | 非种植屋面防水(无保温) | (1)1.5厚纤维增强型湿铺防水卷材 (2)3.0厚自粘聚合物改性沥青防水卷材(PY类双面粘) (3)2.0厚聚合物水泥防水涂料(Ⅰ型)(+50g/m2 无纺布) (4)工程量清单按对应部位的防水范围以面积计算 (5)综合考虑该部位存在多道防水、上下翻及外翻、局部位置需向两侧或外侧延展、防水搭接、施工损耗、附加层、加强层、倒圆角处理及防水压条等相关内容 (6)其他：需满足设计图纸、相关规范、招标文件及其技术要求 | m2 | 11.35 | 169.62 | 1925.19
本页小计 | [6 empty] | 986900.34
分部分项工程量清单与计价表 （适用于工程量清单计价）
工程名称：防水工程 |  |  | 标段：清华大学深圳国际研究生院（二期）项目EPC工程总承包 |  |  | 第 4 页 共 10 页
序号 | 项目编码 | 项目名称 | 项目特征描述 | 计量单位 | 工程量 | 金额(元)
[6 empty] | 综合单价 | 合价 | 材料设备暂估合价
9 | 010902002001 | 金属屋面防水 | (1)1.5mm厚TPO防水卷材+0.49加强型防水透气膜 (2)工程量清单按对应部位的防水范围以面积计算 (3)综合考虑该部位存在多道防水、上下翻及外翻、局部位置需向两侧或外侧延展、防水搭接、施工损耗、附加层、加强层、倒圆角处理及防水压条等相关内容 (4)其他：需满足设计图纸、相关规范、招标文件及其技术要求 | m2 | 297 | 63.9 | 18978.3
10 | 010902002002 | 钢筋砼雨蓬、挑板、出屋面独立管井盖 | (1)1.5mm厚聚合物水泥防水涂料(JS-Ⅱ型) (2)工程量清单按对应部位的防水范围以面积计算 (3)综合考虑该部位存在多道防水、上下翻及外翻、局部位置需向两侧或外侧延展、防水搭接、施工损耗、附加层、加强层、倒圆角处理及防水压条等相关内容 (4)其他：需满足设计图纸、相关规范、招标文件及其技术要求 | m2 | 439.5 | 44.52 | 19566.54
|  | 分部小计 |  |  |  |  | 1025445.18
外墙防水
11 | 010903002001 | 幕墙内侧墙面防水 | (1)1.5mm厚聚合物水泥防水涂料(Ⅱ型) (2)20厚M15预拌防水砂浆(≥P6),兼抹灰分两次抹 (3)工程量清单按对应部位的防水范围以面积计算 (4)综合考虑该部位存在多道防水、上下翻及外翻、局部位置需向两侧或外侧延展、防水搭接、施工损耗、附加层、加强层、倒圆角处理及防水压条等相关内容 (5)其他：需满足设计图纸、相关规范、招标文件及其技术要求 | m2 | 11033.58 | 161.15 | 1778061.42
本页小计 | [6 empty] | 1816606.26
分部分项工程量清单与计价表 （适用于工程量清单计价）
工程名称：防水工程 |  |  | 标段：清华大学深圳国际研究生院（二期）项目EPC工程总承包 |  |  | 第 5 页 共 10 页
序号 | 项目编码 | 项目名称 | 项目特征描述 | 计量单位 | 工程量 | 金额(元)
[6 empty] | 综合单价 | 合价 | 材料设备暂估合价
12 | 010903002002 | 保温涂料外墙墙面防水 | (1)6厚M15聚合物抗裂砂浆压入一道耐碱玻纤网格布 (2)20厚M15预拌防水砂浆(≥P6),兼抹灰分两次抹 (3)工程量清单按对应部位的防水范围以面积计算 (4)综合考虑该部位存在多道防水、上下翻及外翻、局部位置需向两侧或外侧延展、防水搭接、施工损耗、附加层、加强层、倒圆角处理及防水压条等相关内容 (5)其他：需满足设计图纸、相关规范、招标文件及其技术要求 | m2 | 10243.26 | 141.72 | 1451674.81
|  | 分部小计 |  |  |  |  | 3229736.23
室内防水
地面防水
13 | 010904002001 | 楼(地)面防水 | (1)卸货平台、车库坡道(仅出室外坡道段有)、无地下室首层地面(精装,带防潮层、各使用功能房间、大堂、电梯厅、走道、后勤走道、前室、楼梯间、无水设备房) (2)2.0厚聚合物水泥防水涂料(II型) (3)工程量清单按对应部位的防水范围以面积计算 (4)综合考虑该部位存在多道防水、上下翻及外翻、局部位置需向两侧或外侧延展、防水搭接、施工损耗、附加层、加强层、倒圆角处理及防水压条等相关内容，清单工程量不增加面积 (5)其他:需满足设计图纸、相关规范、招标文件及其技术要求 | m2 | 1308.62 | 65.37 | 85544.49
本页小计 | [6 empty] | 1537219.3
分部分项工程量清单与计价表 （适用于工程量清单计价）
工程名称：防水工程 |  |  | 标段：清华大学深圳国际研究生院（二期）项目EPC工程总承包 |  |  | 第 6 页 共 10 页
序号 | 项目编码 | 项目名称 | 项目特征描述 | 计量单位 | 工程量 | 金额(元)
[6 empty] | 综合单价 | 合价 | 材料设备暂估合价
14 | 010904003001 | 楼(地)面防水 | (1)地砖防水楼面-有回填/沉箱式(设排水沟的机房) (2)2.0厚聚合物水泥防水涂料(II型) (3)1.5厚聚氨酯防水涂料(内衬耐碱玻纤网格布) (4)工程量清单按对应部位的防水范围以面积计算 (5)综合考虑该部位存在多道防水、上下翻及外翻、局部位置需向两侧或外侧延展、防水搭接、施工损耗、附加层、加强层、倒圆角处理及防水压条等相关内容，清单工程量不增加面积 (6)其他:需满足设计图纸、相关规范、招标文件及其技术要求 | m2 | 900.55 | 129.5 | 116621.23
15 | 010904003002 | 楼(地)面防水 | (1)地砖防水楼面(地上外廊、阳台、室外楼梯) (2)2.0厚聚合物水泥防水涂料(II型) (3)10厚聚合物水泥砂浆 (4)20mm厚普通防水砂浆,兼做找平(≥P6) (5)工程量清单按对应部位的防水范围以面积计算 (6)综合考虑该部位存在多道防水、上下翻及外翻、局部位置需向两侧或外侧延展、防水搭接、施工损耗、附加层、加强层、倒圆角处理及防水压条等相关内容，清单工程量不增加面积 (7)其他:需满足设计图纸、相关规范、招标文件及其技术要求 | m2 | 14.1 | 132.97 | 1874.88
本页小计 | [6 empty] | 118496.11
分部分项工程量清单与计价表 （适用于工程量清单计价）
工程名称：防水工程 |  |  | 标段：清华大学深圳国际研究生院（二期）项目EPC工程总承包 |  |  | 第 7 页 共 10 页
序号 | 项目编码 | 项目名称 | 项目特征描述 | 计量单位 | 工程量 | 金额(元)
[6 empty] | 综合单价 | 合价 | 材料设备暂估合价
16 | 010904002002 | 楼(地)面防水 | (1)毛坯防水楼面(卫生间) (2)1.5厚聚氨酯防水涂料(内衬耐碱玻纤网格布) (3)工程量清单按对应部位的防水范围以面积计算 (4)综合考虑该部位存在多道防水、上下翻及外翻、局部位置需向两侧或外侧延展、防水搭接、施工损耗、附加层、加强层、倒圆角处理及防水压条等相关内容，清单工程量不增加面积 (5)其他:需满足设计图纸、相关规范、招标文件及其技术要求 | m2 | 11.6 | 64.12 | 743.79
17 | 010904003003 | 楼(地)面防水 | (1)地砖防水楼面(有水机房) (2)2.0厚聚合物水泥防水涂料(II型) (3)最薄处20厚普通防水砂浆,兼做找平找坡(≥P6) (4)工程量清单按对应部位的防水范围以面积计算 (5)综合考虑该部位存在多道防水、上下翻及外翻、局部位置需向两侧或外侧延展、防水搭接、施工损耗、附加层、加强层、倒圆角处理及防水压条等相关内容，清单工程量不增加面积 (6)其他:需满足设计图纸、相关规范、招标文件及其技术要求 | m2 | 362.85 | 81.4 | 29535.99
18 | 010904002003 | 楼(地)面防水 | (1)半室外楼面、架空空间 (2)1.5厚单组份聚氨酯防水涂料(Ⅰ型) (3)工程量清单按对应部位的防水范围以面积计算 (4)综合考虑该部位存在多道防水、上下翻及外翻、局部位置需向两侧或外侧延展、防水搭接、施工损耗、附加层、加强层、倒圆角处理及防水压条等相关内容，清单工程量不增加面积 (5)其他:需满足设计图纸、相关规范、招标文件及其技术要求 | m2 | 2503.7 | 71.31 | 178538.85
本页小计 | [6 empty] | 208818.63
分部分项工程量清单与计价表 （适用于工程量清单计价）
工程名称：防水工程 |  |  | 标段：清华大学深圳国际研究生院（二期）项目EPC工程总承包 |  |  | 第 8 页 共 10 页
序号 | 项目编码 | 项目名称 | 项目特征描述 | 计量单位 | 工程量 | 金额(元)
[6 empty] | 综合单价 | 合价 | 材料设备暂估合价
19 | 010904003004 | 楼(地)面防水-公共卫生间-无沉箱 | (1)防滑地砖(有水房间且不带沉箱) (2)15厚聚合物水泥砂浆 (3)工程量清单按对应部位的防水范围以面积计算 (4)综合考虑该部位存在多道防水、上下翻及外翻、局部位置需向两侧或外侧延展、防水搭接、施工损耗、附加层、加强层、倒圆角处理及防水压条等相关内容，清单工程量不增加面积 (5)其他:需满足设计图纸、相关规范、招标文件及其技术要求 | m2 | 3658.34 | 61.07 | 223414.82
20 | 010904003005 | 楼(地)面防水-公共卫生间-有沉箱 | (1)防滑地砖(有水房间且带沉箱) (2)15厚聚合物水泥砂浆 (3)2.0厚聚合物水泥防水涂料(II型) (4)工程量清单按对应部位的防水范围以面积计算 (5)综合考虑该部位存在多道防水、上下翻及外翻、局部位置需向两侧或外侧延展、防水搭接、施工损耗、附加层、加强层、倒圆角处理及防水压条等相关内容，清单工程量不增加面积 (6)其他:需满足设计图纸、相关规范、招标文件及其技术要求 | m2 | 1041.77 | 126.44 | 131721.4
21 | 010904002004 | 楼(地)面防水-厨房及厨房附属用房 | (1)厨房及厨房附属用房 (2)2mm厚聚氨酯防水涂膜防水层 (3)工程量清单按对应部位的防水范围以面积计算 (4)综合考虑该部位存在多道防水、上下翻及外翻、局部位置需向两侧或外侧延展、防水搭接、施工损耗、附加层、加强层、倒圆角处理及防水压条等相关内容，清单工程量不增加面积 (5)其他:需满足设计图纸、相关规范、招标文件及其技术要求 | m2 | 568.59 | 76.69 | 43605.17
|  | 分部小计 |  |  |  |  | 811600.62
墙面防水
本页小计 | [6 empty] | 398741.39
分部分项工程量清单与计价表 （适用于工程量清单计价）
工程名称：防水工程 |  |  | 标段：清华大学深圳国际研究生院（二期）项目EPC工程总承包 |  |  | 第 9 页 共 10 页
序号 | 项目编码 | 项目名称 | 项目特征描述 | 计量单位 | 工程量 | 金额(元)
[6 empty] | 综合单价 | 合价 | 材料设备暂估合价
22 | 010903003001 | 墙面防水 | (1)面砖墙面/墙裙(有水房间) (2)3.0mm厚聚合物水泥防水砂浆 (3)工程量清单按对应部位的防水范围以面积计算 (4)综合考虑该部位存在多道防水、上下翻及外翻、局部位置需向两侧或外侧延展、防水搭接、施工损耗、附加层、加强层、倒圆角处理及防水压条等相关内容，清单工程量不增加面积 (5)其他:需满足设计图纸、相关规范、招标文件及其技术要求 | m2 | 311.31 | 4.83 | 1503.63
23 | 010903002003 | 墙面防水 | (1)干挂块材(有水房间) (2)1.5mm厚聚合物水泥防水涂料II型 (3)工程量清单按对应部位的防水范围以面积计算 (4)综合考虑该部位存在多道防水、上下翻及外翻、局部位置需向两侧或外侧延展、防水搭接、施工损耗、附加层、加强层、倒圆角处理及防水压条等相关内容，清单工程量不增加面积 (5)其他:需满足设计图纸、相关规范、招标文件及其技术要求 | m2 | 183.94 | 58.47 | 10754.97
24 | 010903002004 | 墙面防水-公共卫生间 | (1)墙砖(有水房间) (2)2mm厚聚合物水泥防水涂料II型 (3)工程量清单按对应部位的防水范围以面积计算 (4)综合考虑该部位存在多道防水、上下翻及外翻、局部位置需向两侧或外侧延展、防水搭接、施工损耗、附加层、加强层、倒圆角处理及防水压条等相关内容，清单工程量不增加面积 (5)其他:需满足设计图纸、相关规范、招标文件及其技术要求 | m2 | 4460.87 | 80.86 | 360705.95
本页小计 | [6 empty] | 372964.55
分部分项工程量清单与计价表 （适用于工程量清单计价）
工程名称：防水工程 |  |  | 标段：清华大学深圳国际研究生院（二期）项目EPC工程总承包 |  |  | 第 10 页 共 10 页
序号 | 项目编码 | 项目名称 | 项目特征描述 | 计量单位 | 工程量 | 金额(元)
[6 empty] | 综合单价 | 合价 | 材料设备暂估合价
25 | 010903002005 | 墙面防水-厨房及厨房附属用房 | (1)厨房及厨房附属用房 (2)2mm厚聚氨酯防水涂膜防水层 (3)工程量清单按对应部位的防水范围以面积计算 (4)综合考虑该部位存在多道防水、上下翻及外翻、局部位置需向两侧或外侧延展、防水搭接、施工损耗、附加层、加强层、倒圆角处理及防水压条等相关内容，清单工程量不增加面积 (5)其他:需满足设计图纸、相关规范、招标文件及其技术要求 | m2 | 1397.54 | 80.99 | 113186.76
|  | 分部小计 |  |  |  |  | 486151.31
天棚防水
26 | 010903002006 | 顶棚防水 | (1)有防潮要求房间 (2)1.0厚聚合物水泥防水涂料 (3)工程量清单按对应部位的防水范围以面积计算 (4)综合考虑该部位存在多道防水、上下翻及外翻、局部位置需向两侧或外侧延展、防水搭接、施工损耗、附加层、加强层、倒圆角处理及防水压条等相关内容，清单工程量不增加面积 (5)其他:需满足设计图纸、相关规范、招标文件及其技术要求 | m2 | 24103.78 | 38.07 | 917630.9
|  | 分部小计 |  |  |  |  | 917630.9
|  | 分部小计 |  |  |  |  | 2215382.83
本页小计 | [6 empty] | 1030817.66
合 计 | [6 empty] | 11499695.23

## 表 10 措施项目清单与计价汇总表17
措施项目清单与计价汇总表
工程名称：防水工程 |  | 标段：清华大学深圳国际研究生院（二期）项目EPC工程总承包 |  | 第 1 页 共 1 页
序号 | 项 目 名 称 |  | 金额(元)
1 | 安全文明施工措施费 |  | 463395.89
1.1 | 安全文明施工措施费(按费率计算) |  | 417397.11
1.2 | 其他安全文明施工措施(按清单列项)
1.2.1 | 施工临时围挡费
1.2.2 | 基坑内场地硬地化
1.3 | 产业工人职业训练专项经费 |  | 45998.78
2 | 履约担保手续费
3 | 夜间施工增加费
4 | 赶工措施费
5 | 冬雨季施工费
6 | 已完成工程及设备保护费
7 | 地上地下设施及建筑物的临时保护费
8 | 混凝土、钢筋混凝土模板及支架费
9 | 二次搬运费
10 | 脚手架费
11 | 垂直运输机械费
12 | 大型机械设备进出场及安拆费
13 | 施工排水、降水费
14 | 专业工程措施项目费
14.1 | 土方支护结构
15 | 其他
合 计 |  |  | 463395.89
注：专业工程措施项目费可根据工程实际在本表中补充。

## 表 10-1 措施项目清单与计价表(一)(不含定额)17
措施项目清单与计价表(一) (适用于工程量清单计价)
工程名称：防水工程 |  |  | 标段：清华大学深圳国际研究生院（二期）项目EPC工程总承包 |  | 第 1 页 共 1 页
序号 | 项目编码 | 项目名称 | 项目特征描述 | 计量 单位 | 工程量 | 金额（元）
[6 empty] | 综合单价 | 合价
本页小计
合 计
注：本表适用于以综合单价形式计价的措施项目。

## 表 11 其他项目清单与计价汇总表17
其他项目清单与计价汇总表
工程名称：防水工程 |  | 标段：清华大学深圳国际研究生院（二期）项目EPC工程总承包 |  | 第 1 页 共 1 页
序号 | 项 目 名 称 |  | 金额(元) | 备注
1 | 材料设备暂估价 |  |  | 明细详见表11-1
2 | 计日工 |  |  | 明细详见表11-2
3 | 总承包服务费
4 | 发包人供应材料费 |  |  | 明细详见表11-3
合 计
注：编制招标控制价时，材料设备暂估价计入清单项目综合单价，此处不汇总。

## 表 14 规费、应纳税费项目清单与计价表17
规费、应纳税费项目清单与计价表
工程名称：防水工程 |  | 标段：清华大学深圳国际研究生院（二期）项目EPC工程总承包 | 第 1 页 共 1 页
序号 | 项目名称 | 计算基础 | 费率(%) | 金额(元)
1 | 规费 | (分部分项工程费+措施项目费+其他项目费)中的人工费 | 18 | 621557.95
2 | 应纳税费 | 应纳税费合计 |  | 425663.17
2.1 | 增值税应纳税额 | 分部分项工程费+措施项目费+其他项目费+规费-发包人供应材料费 | 3.02 | 380056.4
2.2 | 城市维护建设税、教育费附加及地方教育费附加 | 增值税应纳税额 | 12 | 45606.77
合 计 |  |  |  | 1047221.12

## 表 04 单位工程招标控制价汇总表18
单位工程招标控制价汇总表
工程名称：地下室装饰装修工程 |  | 标段：清华大学深圳国际研究生院（二期）项目EPC工程总承包 | 第 1 页 共 1 页
序号 | 汇 总 内 容 |  | 金额(元) | 其中： 材料设备暂估价 (元)
1 | 分部分项工程费 |  | 7774679.17
1.1 | 粗装修工程 |  | 5783837.37
1.2 | 精装修工程 |  | 1990841.8
2 | 措施项目费 |  | 174780.48
2.1 | 其中：混凝土、钢筋混凝土模板及支架费
2.2 | 安全文明施工措施费 |  | 174780.48
2.3 | 履约担保手续费、赶工措施费
2.4 | 其它措施项目费
3 | 其他项目费
3.1 | 计日工
3.2 | 总承包服务费
3.3 | 发包人供应材料费
4 | 规费 |  | 579814.12
5 | 不含税建安工程造价 |  | 8529273.77
6 | 应纳税费 |  | 288494.16
6.1 | 增值税应纳税额 |  | 257584.07
6.2 | 城市维护建设税、教育费附加及地方教育费附加 |  | 30910.09
含税建安工程造价=5+6 |  |  | 8817767.93
注：本表适用于单位工程招标控制价或投标价的汇总，如无单位工程划分，单项工程也使用本表汇总。

## 表 08A 分部分项工程量清单与计价表18
分部分项工程量清单与计价表 （适用于工程量清单计价）
工程名称：地下室装饰装修工程 |  |  | 标段：清华大学深圳国际研究生院（二期）项目EPC工程总承包 |  |  | 第 1 页 共 18 页
序号 | 项目编码 | 项目名称 | 项目特征描述 | 计量单位 | 工程量 | 金额(元)
[6 empty] | 综合单价 | 合价 | 材料设备暂估合价
装饰装修工程
粗装修工程
楼地面工程
1 | 011101005001 | 环氧地坪（车库） | (1)0.5mm无溶剂环氧橘纹防滑面漆,批刮+纵横滚涂 (2)0.5mm专用无溶剂环氧腻子层 (3)1mm专用无溶剂环氧抗压砂浆层(配细石英砂) (4)基层清扫干净,刷一道无溶剂环氧底漆 (5)其他:需满足设计图纸、相关规范、招标文件及其技术要求 | m2 | 7055.61 | 45.04 | 317784.67
2 | 011101005002 | 环氧地坪（坡道） | (1)0.5mm无溶剂环氧面漆,批刮+纵横滚涂 (2)1.5mm无溶剂环氧渗油抛沙层(5KG/m2)(配粗石英砂) (3)3.0mm专用无溶剂环氧抗压砂浆层(配细石英砂) (4)基层清扫干净,刷一道无溶剂环氧底漆 (5)其他:需满足设计图纸、相关规范、招标文件及其技术要求 | m2 | 1439.07 | 89.07 | 128177.96
3 | 011101005003 | 金刚砂硬化地面 | (1)金刚砂硬化耐磨层 (2)其他:需满足设计图纸、相关规范、招标文件及其技术要求 | m2 | 3725.38 | 46.55 | 173416.44
4 | 011106002001 | 块料楼梯面层 | (1)8~10厚防滑地砖,专用勾缝剂勾缝 (2)20厚1:3(M15)干硬性水泥砂浆粘结层,面撒水泥粉 (3)刷素水泥浆一道 (4)采用楼梯成品防滑砖或设防滑条的费用在单价中综合考虑 (5)楼梯跑数综合考虑 (6)楼梯的牵边、侧面和楼梯底面等部位的铺贴综合考虑,工程量不另计算 (7)其他:需满足设计图纸、相关规范、招标文件及其技术要求 | m2 | 1097.47 | 285.15 | 312943.57
本页小计 | [6 empty] | 932322.64
分部分项工程量清单与计价表 （适用于工程量清单计价）
工程名称：地下室装饰装修工程 |  |  | 标段：清华大学深圳国际研究生院（二期）项目EPC工程总承包 |  |  | 第 2 页 共 18 页
序号 | 项目编码 | 项目名称 | 项目特征描述 | 计量单位 | 工程量 | 金额(元)
[6 empty] | 综合单价 | 合价 | 材料设备暂估合价
5 | 011102003002 | 块料楼地面 | (1)8~10厚防滑地砖,专用勾缝剂勾缝 (2)20厚1:3(M15)干硬性水泥砂浆粘结层,面撒水泥粉 (3)刷素水泥浆一道 (4)他:需满足设计图纸、相关规范、招标文件及其技术要求 | m2 | 1838.46 | 148.43 | 272882.62
6 | 011102003003 | 块料楼地面-楼9、楼17b、楼18 | (1)8~10厚防滑地砖,专用勾缝剂勾缝 (2)5~8厚聚合物水泥砂浆满浆粘贴 (3)其他:需满足设计图纸、相关规范、招标文件及其技术要求 | m2 | 350.71 | 162.73 | 57071.04
7 | 011101001001 | 防油楼面 | (1)满铺100高黄砂 (2)其他:需满足设计图纸、相关规范、招标文件及其技术要求 | m2 | 37.67 | 29.09 | 1095.82
8 | 011101003001 | 混凝土楼地面 | (1)40厚C20砼面层,随打随抹平 (2)刷素水泥浆一道 (3)其他:需满足设计图纸、相关规范、招标文件及其技术要求 | m2 | 716.78 | 42.93 | 30771.37
9 | 011101006003 | 平面砂浆找平层 | (1)15厚M20聚合物水泥砂浆防油层 (2)四周上反至完成面300，清单工程量并入本清单中计算 (3)其他:需满足设计图纸、相关规范、招标文件及其技术要求 | m2 | 37.67 | 61.07 | 2300.51
10 | 011101006004 | 平面砂浆找平层-楼10 | (1)20厚1:3(M15)水泥砂浆找平层 (2)素水泥浆结合层一道 (3)其他:需满足设计图纸、相关规范、招标文件及其技术要求 | m2 | 37.67 | 22.92 | 863.4
11 | 011101006005 | 平面砂浆找平层 | (1)30厚1:3(M15)水泥砂浆垫层 (2)其他:需满足设计图纸、相关规范、招标文件及其技术要求 | m2 | 1838.46 | 27.77 | 51054.03
本页小计 | [6 empty] | 416038.79
分部分项工程量清单与计价表 （适用于工程量清单计价）
工程名称：地下室装饰装修工程 |  |  | 标段：清华大学深圳国际研究生院（二期）项目EPC工程总承包 |  |  | 第 3 页 共 18 页
序号 | 项目编码 | 项目名称 | 项目特征描述 | 计量单位 | 工程量 | 金额(元)
[6 empty] | 综合单价 | 合价 | 材料设备暂估合价
12 | 011101006006 | 平面砂浆找平层 | (1)最薄处20厚1:3(M15)水泥砂浆保护层兼找坡层,坡向二次排水口 (2)其他:需满足设计图纸、相关规范、招标文件及其技术要求 | m2 | 408.8 | 19.39 | 7926.63
13 | 011101003002 | 钢纤维细石砼 | (1)45厚CF30钢纤维细石砼(纤维掺量综合考虑),随打随抹平 (2)内配单层双向钢筋Φ6@200,钢筋保护层厚度>20,设分隔缝纵横,分隔缝距离≤6m,钢筋断开,缝宽10,单组分聚氨酯建筑密封胶嵌缝 (3)其他:需满足设计图纸、相关规范、招标文件及其技术要求 | m2 | 1439.07 | 71.82 | 103354.01
14 | 011101003003 | 细石混凝土楼地面 | (1)部位:卸货平台 (2)C30细石砼，厚度综合考虑，随打随抹平 (3)内配单层双向钢筋Φ6@200,钢筋保护层厚度>20,设分隔缝纵横,分隔缝距离≤6m,钢筋断开,缝宽10,单组分聚氨酯建筑密封胶嵌缝 (4)其他:需满足设计图纸、相关规范、招标文件及其技术要求 | m2 | 84 | 665.41 | 55894.44
15 | 011101003004 | 细石混凝土楼地面 | (1)98厚C30细石砼,随打随抹平 (2)集水坑、地漏周围1米范围内找坡1%,坡向集水坑、地漏 (3)内配单层双向钢筋Φ6@200,钢筋保护层厚度>20,设分隔缝纵横,分隔缝距离≤6m,钢筋断开,缝宽10,单组分聚氨酯建筑密封胶嵌缝 (4)其他:需满足设计图纸、相关规范、招标文件及其技术要求 | m2 | 3246.79 | 96.17 | 312243.79
本页小计 | [6 empty] | 479418.87
分部分项工程量清单与计价表 （适用于工程量清单计价）
工程名称：地下室装饰装修工程 |  |  | 标段：清华大学深圳国际研究生院（二期）项目EPC工程总承包 |  |  | 第 4 页 共 18 页
序号 | 项目编码 | 项目名称 | 项目特征描述 | 计量单位 | 工程量 | 金额(元)
[6 empty] | 综合单价 | 合价 | 材料设备暂估合价
16 | 011101003005 | 细石混凝土楼地面 | (1)100厚C30细石砼,随打随抹平 (2)排水沟周围1米范围内找坡1%,坡向排水沟 (3)内配单层双向钢筋Φ6@200,钢筋保护层厚度>20,设分隔缝纵横,分隔缝距离≤6m,钢筋断开,缝宽10,单组分聚氨酯建筑密封胶嵌缝 (4)其他:需满足设计图纸、相关规范、招标文件及其技术要求 | m2 | 3725.38 | 97.31 | 362516.73
17 | 011101003006 | 细石混凝土楼地面 | (1)30厚C20细石砼面层,随打随抹平 (2)其他:需满足设计图纸、相关规范、招标文件及其技术要求 | m2 | 350.71 | 31.84 | 11166.61
18 | 011101003007 | 细石混凝土楼地面 | (1)40厚C20细石砼面层,随打随抹平 (2)其他:需满足设计图纸、相关规范、招标文件及其技术要求 | m2 | 1838.46 | 39.77 | 73115.55
19 | 011101003008 | 细石混凝土楼地面 | (1)20~70厚C20细石砼面层,随打随抹平 (2)其他:需满足设计图纸、相关规范、招标文件及其技术要求 | m2 | 2 | 43.75 | 87.5
20 | 011101003009 | 细石混凝土楼地面 | (1)20~70厚C30细石混凝土面层,内配单层双向钢筋Φ6@200 (2)其他:需满足设计图纸、相关规范、招标文件及其技术要求 | m2 | 961.39 | 58.27 | 56020.2
21 | 011101006007 | 高差回填垫层 | (1)1:3(M15)水泥砂浆找平 (2)回填厚度≤30mm (3)其他:需满足设计图纸、相关规范、招标文件及其技术要求 | m2 | 2 | 32.1 | 64.2
22 | 010501001005 | 高差回填垫层 | (1)C20细石混凝土垫层 (2)回填厚度≤50mm (3)其他:需满足设计图纸、相关规范、招标文件及其技术要求 | m3 | 9.23 | 43.75 | 403.81
23 | 010501001006 | 高差回填垫层 | (1)C20细石混凝土垫层 (2)回填厚度＞50mm (3)其他:需满足设计图纸、相关规范、招标文件及其技术要求 | m3 | 12.91 | 9.63 | 124.32
本页小计 | [6 empty] | 503498.92
分部分项工程量清单与计价表 （适用于工程量清单计价）
工程名称：地下室装饰装修工程 |  |  | 标段：清华大学深圳国际研究生院（二期）项目EPC工程总承包 |  |  | 第 5 页 共 18 页
序号 | 项目编码 | 项目名称 | 项目特征描述 | 计量单位 | 工程量 | 金额(元)
[6 empty] | 综合单价 | 合价 | 材料设备暂估合价
24 | 010501001007 | 高差回填垫层 | (1)C20混凝土垫层 (2)回填厚度≤50mm (3)其他:需满足设计图纸、相关规范、招标文件及其技术要求 | m3 | 17.28 | 42.8 | 739.58
25 | 010501001008 | 高差回填垫层 | (1)C20混凝土垫层 (2)回填厚度＞50mm (3)其他:需满足设计图纸、相关规范、招标文件及其技术要求 | m3 | 85.34 | 9.37 | 799.64
26 | 010501001009 | 高差回填垫层 | (1)陶粒混凝土垫层 (2)回填厚度综合考虑 (3)其他:需满足设计图纸、相关规范、招标文件及其技术要求 | m3 | 57.5 | 527.98 | 30358.85
27 | 011003001003 | 排(蓄)水板 | (1)凹凸型HDPE排(蓄)水板,≥20高 (2)板厚≥1.0mm,杯口直径80mm,凹凸高度20mm,抗压负荷≥300kpa(抗压强度设计有特殊要求时应满足设计要求),且满足《塑料排水板》JC/T2112相关要求,凸点向上 (3)(2)综合考虑排水区预埋排水管 (4)(3)其他:需满足设计图纸、相关规范、招标文件及其技术要求 | m2 | 3725.38 | 12.06 | 44928.08
|  | 分部小计 |  |  |  |  | 2408105.37
踢脚线
28 | 011105001001 | 水泥砂浆踢脚线-踢1 | (1)20厚1:3(M15)水泥砂浆分层抹平 (2)其他:需满足设计图纸、相关规范、招标文件及其技术要求 | m2 | 314.28 | 172.06 | 54075.02
29 | 011105003001 | 块料踢脚线-踢2 | (1)8~10厚面砖专用粘结剂粘贴,配套勾缝剂勾缝 (2)其他:需满足设计图纸、相关规范、招标文件及其技术要求 | m2 | 243.21 | 392.63 | 95491.54
30 | 011105005001 | 木质踢脚线-踢3 | (1)成品木踢脚板,专用强力胶粘接 (2)其他:需满足设计图纸、相关规范、招标文件及其技术要求 | m2 | 5 | 408.84 | 2044.2
本页小计 | [6 empty] | 228436.91
分部分项工程量清单与计价表 （适用于工程量清单计价）
工程名称：地下室装饰装修工程 |  |  | 标段：清华大学深圳国际研究生院（二期）项目EPC工程总承包 |  |  | 第 6 页 共 18 页
序号 | 项目编码 | 项目名称 | 项目特征描述 | 计量单位 | 工程量 | 金额(元)
[6 empty] | 综合单价 | 合价 | 材料设备暂估合价
31 | 011105001002 | 水泥砂浆踢脚线基层 | (1)15厚1:3(M15)水泥砂浆,分两层抹平 (2)其他:需满足设计图纸、相关规范、招标文件及其技术要求 | m2 | 243.21 | 22.96 | 5584.1
|  | 分部小计 |  |  |  |  | 157194.86
内墙面工程
32 | 011207001001 | 墙面装饰板-穿孔铝板 | (1)穿孔铝板,尺寸600x600,厚度1.0,孔径3.0,孔距6.0 (2)玻璃丝布一层绷紧钉牢于轻钢龙骨表面 (3)50厚超细玻璃棉毡,建筑胶粘于轻钢龙骨表面 (4)轻钢横撑龙骨用膨胀螺栓与墙面固定 (5)其他:需满足设计图纸、相关规范、招标文件及其技术要求 | m2 | 872.53 | 407.54 | 355590.88
33 | 011204003001 | 块料墙面 | (1)8~10厚面砖专用粘结剂粘贴,配套勾缝剂勾缝 (2)其他:需满足设计图纸、相关规范、招标文件及其技术要求 | m2 | 127.36 | 166.07 | 21150.68
34 | 011406001003 | 涂料墙面 | (1)防霉无机涂料二遍(燃烧性能等级见防火设计说明) (2)刷底漆一遍 (3)其他:需满足设计图纸、相关规范、招标文件及其技术要求 | m2 | 16947.03 | 31.19 | 528577.87
35 | 011406003001 | 满刮腻子 | (1)界面剂一道,满刮耐水腻子两遍 (2)其他:需满足设计图纸、相关规范、招标文件及其技术要求 | m2 | 16947.03 | 24.74 | 419269.52
36 | 011201001010 | 墙面一般抹灰 | (1)6厚1:2.5(M20)水泥砂浆抹面压光 (2)10厚1:3(M15)水泥砂浆打底扫毛 (3)其他:需满足设计图纸、相关规范、招标文件及其技术要求 | m2 | 6623.65 | 26.84 | 177778.77
37 | 011201001011 | 墙面一般抹灰 | (1)15厚1:3(M15)水泥砂浆分两层抹平 (2)其他:需满足设计图纸、相关规范、招标文件及其技术要求 | m2 | 872.53 | 27.86 | 24308.69
本页小计 | [6 empty] | 1532260.51
分部分项工程量清单与计价表 （适用于工程量清单计价）
工程名称：地下室装饰装修工程 |  |  | 标段：清华大学深圳国际研究生院（二期）项目EPC工程总承包 |  |  | 第 7 页 共 18 页
序号 | 项目编码 | 项目名称 | 项目特征描述 | 计量单位 | 工程量 | 金额(元)
[6 empty] | 综合单价 | 合价 | 材料设备暂估合价
38 | 011201001012 | 墙面一般抹灰 | (1)10厚1:3(M15)水泥砂浆分两层抹平 (2)其他:需满足设计图纸、相关规范、招标文件及其技术要求 | m2 | 21360.15 | 23.98 | 512216.4
39 | 011201001013 | 界面处理 | (1)3厚专用砂浆打底,7厚1:3(M15)水泥砂浆打底扫毛 (2)其他:需满足设计图纸、相关规范、招标文件及其技术要求 | m2 | 12291.97 | 18.13 | 222853.42
40 | 011201001014 | 界面处理 | (1)界面处理一道 (2)其他:需满足设计图纸、相关规范、招标文件及其技术要求 | m2 | 50 | 4.64 | 232
41 | 011201001015 | 界面处理 | (1)素水泥浆一道(内掺5%108胶) (2)其他:需满足设计图纸、相关规范、招标文件及其技术要求 | m2 | 16564.36 | 4.01 | 66423.08
42 | 011201B002002 | 电磁屏蔽网 | (1)电磁屏蔽网10*10铁丝网格(Φ1.0) (2)其他:需满足设计图纸、相关规范、招标文件及其技术要求 | m2 | 1340.21 | 24.03 | 32205.25
43 | 011201B002003 | 墙、柱面钉(挂)钢(铁)网 | (1)满挂钢丝网 (2)其他:需满足设计图纸、相关规范、招标文件及其技术要求 | m2 | 4403.04 | 12.9 | 56799.22
44 | 011201B002004 | 墙、柱面钉(挂)钢(铁)网 | (1)不同材质交接处挂钢丝网 (2)其他:需满足设计图纸、相关规范、招标文件及其技术要求 | m2 | 486.13 | 13.91 | 6762.07
|  | 分部小计 |  |  |  |  | 2424167.85
天棚工程
本页小计 | [6 empty] | 897491.44
分部分项工程量清单与计价表 （适用于工程量清单计价）
工程名称：地下室装饰装修工程 |  |  | 标段：清华大学深圳国际研究生院（二期）项目EPC工程总承包 |  |  | 第 8 页 共 18 页
序号 | 项目编码 | 项目名称 | 项目特征描述 | 计量单位 | 工程量 | 金额(元)
[6 empty] | 综合单价 | 合价 | 材料设备暂估合价
45 | 011302001001 | 吊顶天棚-穿孔铝板 | (1)穿孔铝板,尺寸600x600,厚度1.0,孔径3.0,孔距6.0 (2)玻璃丝布一层绷紧钉牢于轻钢龙骨表面 (3)50厚超细玻璃棉毡,建筑胶粘于轻钢龙骨表面 (4)轻钢横撑龙骨用膨胀螺栓与墙面固定 (5)天花侧板、凹槽、天花风口加固、检修口制作安装、背筋、开洞开槽、洞口收边、折边、凹凸缝、接缝处理等在综合单价中综合考虑,不另计算 (6)计算规则:按水平投影面积计算(含弧线造型边),不扣减检修口洞口面积 (7)其他:需满足设计图纸、相关规范、招标文件及其技术要求 | m2 | 263.12 | 390.39 | 102719.42
46 | 011302001002 | 吊顶天棚-铝扣板 | (1)成品铝扣板(600x600),与配套专用龙骨固定 (2)与成品铝扣板配套的专用下层副龙骨连接 (3)与安装形式配套的专用上层主龙骨,间距综合考虑，用吊件与钢筋吊件连接后找平 (4)钢筋吊杆,间距综合考虑,与膨胀螺栓固定 (5)天花侧板、凹槽、天花风口加固、检修口制作安装、背筋、开洞开槽、洞口收边、折边、凹凸缝、接缝处理等在综合单价中综合考虑,不另计算 (6)计算规则:按水平投影面积计算(含弧线造型边),不扣减检修口洞口面积 (7)其他:需满足设计图纸、相关规范、招标文件及其技术要求 | m2 | 19.11 | 230.26 | 4400.27
本页小计 | [6 empty] | 107119.69
分部分项工程量清单与计价表 （适用于工程量清单计价）
工程名称：地下室装饰装修工程 |  |  | 标段：清华大学深圳国际研究生院（二期）项目EPC工程总承包 |  |  | 第 9 页 共 18 页
序号 | 项目编码 | 项目名称 | 项目特征描述 | 计量单位 | 工程量 | 金额(元)
[6 empty] | 综合单价 | 合价 | 材料设备暂估合价
47 | 011406001004 | 涂料顶棚 | (1)防霉无机涂料二遍(燃烧性能等级见防火设计说明) (2)界面剂一道,满刮耐水腻子两遍,刷底漆一遍 (3)综合考虑管道设备表面喷涂面积不另计算,因覆盖导致天棚无法喷涂部位亦不扣除 (4)天棚转角、收边、凹凸缝、护角条等在综合单价中综合考虑,不另计算 (5)其他:需满足设计图纸、相关规范、招标文件及其技术要求 | m2 | 7438.31 | 71.77 | 533847.51
48 | 011406003002 | 腻子顶棚 | (1)刮白色腻子二遍(燃烧性能等级见防火设计说明) (2)其他:需满足设计图纸、相关规范、招标文件及其技术要求 | m2 | 5373.84 | 24.75 | 133002.54
49 | 011201B002005 | 电磁屏蔽网 | (1)电磁屏蔽网10*10铁丝网格(Φ1.0) (2)其他:需满足设计图纸、相关规范、招标文件及其技术要求 | m2 | 848.92 | 24.03 | 20399.55
|  | 分部小计 |  |  |  |  | 794369.29
|  | 分部小计 |  |  |  |  | 5783837.37
精装修工程
楼地面工程
50 | 011102003004 | 防滑地砖 | (1)灰色防滑瓷砖 800*800*9mm,低吸水性增强型水泥基填缝剂同地砖色 (2)5mm厚加强型陶瓷砖胶黏剂黏贴 (3)擦缝、填缝、切割、倒角、磨边、拉槽、排版施工等综合考虑 (4)其他:需满足设计图纸、相关规范、招标文件及其技术要求 | m2 | 408.09 | 149.11 | 60850.3
51 | 011102003005 | 防滑地砖 | (1)蓝色防滑瓷砖 600*1200*9mm,低吸水性增强型水泥基填缝剂同地砖色 (2)5mm厚专用瓷砖胶 (3)擦缝、填缝、切割、倒角、磨边、拉槽、排版施工等综合考虑 (4)其他:需满足设计图纸、相关规范、招标文件及其技术要求 | m2 | 319.29 | 152.83 | 48797.09
本页小计 | [6 empty] | 796896.99
分部分项工程量清单与计价表 （适用于工程量清单计价）
工程名称：地下室装饰装修工程 |  |  | 标段：清华大学深圳国际研究生院（二期）项目EPC工程总承包 |  |  | 第 10 页 共 18 页
序号 | 项目编码 | 项目名称 | 项目特征描述 | 计量单位 | 工程量 | 金额(元)
[6 empty] | 综合单价 | 合价 | 材料设备暂估合价
52 | 011103001001 | 橡胶板楼地面 | (1)6mm厚运动地胶,颜色综合考虑 (2)2mm厚专用胶粘剂黏贴 (3)其他:需满足设计图纸、相关规范、招标文件及其技术要求 | m2 | 357.14 | 397.39 | 141923.86
53 | 011101005004 | 水泥自流平 | (1)水泥自流平 (2)含水泥自流平界面剂,厚度综合考虑 (3)其他:需满足设计图纸、相关规范、招标文件及其技术要求 | m2 | 357.14 | 31.43 | 11224.91
54 | 010501001010 | 细石混凝土垫层-地2 | (1)部位:卫生间蹲位位置 (2)30厚C20细石砼面层,随打随抹平 (3)其他:需满足设计图纸、相关规范、招标文件及其技术要求 | m2 | 63.86 | 31.84 | 2033.3
55 | 010501001011 | 陶粒混凝土垫层-地2 | (1)部位:卫生间蹲位位置 (2)陶粒砼垫层1%坡向地漏,厚度综合考虑 (3)其他:需满足设计图纸、相关规范、招标文件及其技术要求 | m3 | 50 | 527.98 | 26399
|  | 分部小计 |  |  |  |  | 291228.46
踢脚线
分部小计
墙面工程
56 | 011406001005 | 无机涂料墙饰面 | (1)白色无机涂料，底漆一道、面漆两道 (2)刮耐水腻子两遍,多层分层抹平 (3)综合考虑阴、阳角采用成品护角(材质综合考虑)费用在单价中综合考虑 (4)其他:需满足设计图纸、相关规范、招标文件及其技术要求 | m2 | 1350.99 | 52 | 70251.48
本页小计 | [6 empty] | 251832.55
分部分项工程量清单与计价表 （适用于工程量清单计价）
工程名称：地下室装饰装修工程 |  |  | 标段：清华大学深圳国际研究生院（二期）项目EPC工程总承包 |  |  | 第 11 页 共 18 页
序号 | 项目编码 | 项目名称 | 项目特征描述 | 计量单位 | 工程量 | 金额(元)
[6 empty] | 综合单价 | 合价 | 材料设备暂估合价
57 | 011204003002 | 瓷砖墙面 | (1)条形砖 60*240*9mm,美缝剂与同砖色 (2)5mm厚瓷砖胶黏剂 (3)综合考虑阴、阳角采用成品护角(材质综合考虑)、海棠角处理的费用在单价中综合考虑 (4)擦缝、填缝、切割、倒角、磨边、拉槽、排版施工、通缝处理等综合考虑 (5)其他:需满足设计图纸、相关规范、招标文件及其技术要求 | m2 | 508.53 | 348.55 | 177248.13
58 | 011204003003 | 瓷砖墙面 | (1)仿水磨石瓷砖 600*1200*9mm,美缝剂与同砖色 (2)5mm厚瓷砖胶黏剂 (3)综合考虑阴、阳角采用成品护角(材质综合考虑)、海棠角处理的费用在单价中综合考虑 (4)擦缝、填缝、切割、倒角、磨边、拉槽、排版施工、通缝处理等综合考虑 (5)其他:需满足设计图纸、相关规范、招标文件及其技术要求 | m2 | 2246.23 | 185.53 | 416743.05
59 | 011204003004 | 墙4 墙砖(有防水层) TL-01（卫生间） | (1)仿水磨石瓷砖TL-01 600*1200*9mm,美缝剂与同砖色 (2)阳角采用成品Y型1.2MM厚烤漆实心铝合金同砖色。或海棠角填同砖色美缝剂 (3)5mm厚瓷砖胶黏剂 (4)其他:需满足设计图纸、相关规范、招标文件及其技术要求 | m2 | 1444.37 | 184.37 | 266298.5
60 | 011207001002 | 电梯金属门头 | (1)电梯金属门头 (2)1.5mm厚304玫瑰金磨砂面不锈钢，表面需做防指纹处理 (3)含龙骨及夹板基层,综合考虑材质、规格尺寸、布置间距 (4)计算规则:按设计图示尺寸以可见光面展开面积计算 (5)其他:需满足设计图纸、相关规范、招标文件及其技术要求 | m2 | 181.33 | 542.86 | 98436.8
本页小计 | [6 empty] | 958726.48
分部分项工程量清单与计价表 （适用于工程量清单计价）
工程名称：地下室装饰装修工程 |  |  | 标段：清华大学深圳国际研究生院（二期）项目EPC工程总承包 |  |  | 第 12 页 共 18 页
序号 | 项目编码 | 项目名称 | 项目特征描述 | 计量单位 | 工程量 | 金额(元)
[6 empty] | 综合单价 | 合价 | 材料设备暂估合价
61 | 011207001003 | 电梯金属门套 | (1)电梯金属门套 (2)1.5mm厚304玫瑰金磨砂面不锈钢，表面需做防指纹处理 (3)含龙骨及夹板基层,综合考虑材质、规格尺寸、布置间距 (4)综合考虑表面处理及涂层颜色观感、螺栓、连接件、锚固件、埋件、收边收口等所有内容 (5)计算规则:按设计图示尺寸以可见光面展开面积计算 (6)其他:需满足设计图纸、相关规范、招标文件及其技术要求 | m2 | 122.96 | 523.3 | 64344.97
62 | 011207001004 | 电梯金属电梯按钮 | (1)电梯金属电梯按钮 (2)1.5mm厚304玫瑰金磨砂面不锈钢，表面需做防指纹处理 (3)含龙骨及夹板基层,综合考虑材质、规格尺寸、布置间距 (4)综合考虑表面处理及涂层颜色观感、螺栓、连接件、锚固件、埋件、收边收口等所有内容 (5)计算规则:按设计图示尺寸以立面垂直投影面积计算 (6)其他:需满足设计图纸、相关规范、招标文件及其技术要求 | m2 | 3.85 | 542.86 | 2090.01
63 | 011207001005 | 金属门套 | (1)金属门套 (2)1mm厚304深灰色喷砂面不锈钢 (3)含龙骨及夹板基层,综合考虑材质、规格尺寸、布置间距 (4)综合考虑表面处理及涂层颜色观感、螺栓、连接件、锚固件、埋件、收边收口等所有内容 (5)计算规则:按设计图示尺寸以可见光面展开面积计算 (6)其他:需满足设计图纸、相关规范、招标文件及其技术要求 | m2 | 37.32 | 402.06 | 15004.88
本页小计 | [6 empty] | 81439.86
分部分项工程量清单与计价表 （适用于工程量清单计价）
工程名称：地下室装饰装修工程 |  |  | 标段：清华大学深圳国际研究生院（二期）项目EPC工程总承包 |  |  | 第 13 页 共 18 页
序号 | 项目编码 | 项目名称 | 项目特征描述 | 计量单位 | 工程量 | 金额(元)
[6 empty] | 综合单价 | 合价 | 材料设备暂估合价
64 | 011204001001 | 石材台面 | (1)20mm厚白色预制无机水磨石,同色硅酮密封胶填缝,(需做好返碱,防潮,抗裂等防护措施) (2)石材干挂连接件 (3)龙骨、骨架:综合考虑各种类型、材质、规格尺寸、间距等 (4)综合考虑表面处理及涂层颜色观感、螺栓、连接件、锚固件、埋件、收边收口等所有内容 (5)石材六面防护、防水背胶、晶面处理、擦缝、填缝、切割、倒角、磨边、拉槽、排版施工等综合考虑 (6)其他:需满足设计图纸、相关规范、招标文件及其技术要求 | m2 | 47.3 | 828.01 | 39164.87
65 | 011201001016 | 墙面一般抹灰 | (1)15mm厚M10预拌砂浆找平层 (2)其他:需满足设计图纸、相关规范、招标文件及其技术要求 | m2 | 2461.42 | 25.29 | 62249.31
66 | 011201001017 | 基层处理 | (1)界面剂一道 (2)其他:需满足设计图纸、相关规范、招标文件及其技术要求 | m2 | 2461.42 | 4.64 | 11420.99
|  | 分部小计 |  |  |  |  | 1223252.99
天棚工程
本页小计 | [6 empty] | 112835.17
分部分项工程量清单与计价表 （适用于工程量清单计价）
工程名称：地下室装饰装修工程 |  |  | 标段：清华大学深圳国际研究生院（二期）项目EPC工程总承包 |  |  | 第 14 页 共 18 页
序号 | 项目编码 | 项目名称 | 项目特征描述 | 计量单位 | 工程量 | 金额(元)
[6 empty] | 综合单价 | 合价 | 材料设备暂估合价
67 | 011302001003 | 无机涂料吊顶 | (1)白色无机涂料，刷涂料饰面(一底两面) (2)与涂料配套的腻子满批3遍(打磨平整) (3)用白乳胶调纯石膏粉填补缝隙,刮平后再粘贴纱网联结布 (4)孔眼防锈处理用腻子填平 (5)双层8厚硅酸钙板,错缝固定第二层板材,板材用自攻螺丝与龙骨固定 (6)板块配套龙骨,配套挂件固定 (7)龙骨、骨架:综合考虑各种类型、材质、规格尺寸、间距等 (8)热镀锌钢筋吊杆(下端用扣件与主龙骨固定,上端用膨胀螺栓与天花楼板固定),吊杆间距综合考虑 (9)天花侧板、凹槽、天花风口加固、检修口制作安装、开洞开槽、洞口收边、护角条等在综合单价中综合考虑,不另计算 (10)计算规则:按水平投影面积计算,不扣减检修口洞口面积 (11)其他:需满足设计图纸、相关规范、招标文件及其技术要求 | m2 | 613.1 | 219.58 | 134624.5
本页小计 | [6 empty] | 134624.5
分部分项工程量清单与计价表 （适用于工程量清单计价）
工程名称：地下室装饰装修工程 |  |  | 标段：清华大学深圳国际研究生院（二期）项目EPC工程总承包 |  |  | 第 15 页 共 18 页
序号 | 项目编码 | 项目名称 | 项目特征描述 | 计量单位 | 工程量 | 金额(元)
[6 empty] | 综合单价 | 合价 | 材料设备暂估合价
68 | 011302001004 | 铝板吊顶 | (1)2mm厚白色铝单板,静电聚酯粉末喷涂 (2)板块配套龙骨,配套挂件固定 (3)龙骨、骨架:综合考虑各种类型、材质、规格尺寸、间距等 (4)热镀锌带丝钢吊杆与建筑楼板固定,吊杆双向布置,间距综合考虑 (5)天花侧板、凹槽、天花风口加固、检修口制作安装、背筋、开洞开槽、洞口收边、折边、凹凸缝、接缝处理等在综合单价中综合考虑,不另计算 (6)计算规则:按水平投影面积计算(含弧线造型边),不扣减检修口洞口面积 (7)其他:需满足设计图纸、相关规范、招标文件及其技术要求 | m2 | 257.05 | 466.29 | 119859.84
69 | 011302001005 | 铝扣板吊顶 | (1)1.0mm白色铝扣板,聚酯粉末喷涂 (2)安装成品铝扣板,并对成品进行保护 (3)板块配套龙骨,配套挂件固定 (4)龙骨、骨架:综合考虑各种类型、材质、规格尺寸、间距等 (5)热镀锌带丝钢吊杆与建筑楼板固定,吊杆双向布置,间距综合考虑 (6)天花侧板、凹槽、天花风口加固、检修口制作安装、背筋、开洞开槽、洞口收边、折边、凹凸缝、接缝处理等在综合单价中综合考虑,不另计算 (7)计算规则:按水平投影面积计算(含弧线造型边),不扣减检修口洞口面积 (8)其他:需满足设计图纸、相关规范、招标文件及其技术要求 | m2 | 417.31 | 238.09 | 99357.34
|  | 分部小计 |  |  |  |  | 353841.68
室内门窗工程
本页小计 | [6 empty] | 219217.18
分部分项工程量清单与计价表 （适用于工程量清单计价）
工程名称：地下室装饰装修工程 |  |  | 标段：清华大学深圳国际研究生院（二期）项目EPC工程总承包 |  |  | 第 16 页 共 18 页
序号 | 项目编码 | 项目名称 | 项目特征描述 | 计量单位 | 工程量 | 金额(元)
[6 empty] | 综合单价 | 合价 | 材料设备暂估合价
70 | 010802001001 | 铝合金门 | (1)铝合金门 (2)工程量计算规则:按建筑专业设计图示洞口尺寸以面积计算 (3)规格尺寸:综合考虑 (4)门扇、内填材料材质:综合考虑 (5)门框品种、规格、颜色:综合考虑 (6)含运输、卸货、保管、维护、安装、门洞口塞缝、收边处理、门头门套制作安装，含门锁、门把手、合页等一切五金配件及其他 (7)参考节点:,具体以设计图纸大样为准 (8)其他:满足设计图纸、相关规范、物料书、招标文件及其技术要求 | m2 | 24.2 | 849.17 | 20549.91
71 | 010802001002 | 钢质门 | (1)钢质门 (2)工程量计算规则:按建筑专业设计图示洞口尺寸以面积计算 (3)规格尺寸:综合考虑 (4)门扇、内填材料材质:综合考虑 (5)门框品种、规格、颜色:综合考虑 (6)含运输、卸货、保管、维护、安装、门洞口塞缝、玻璃视窗、收边处理、门头门套制作安装，含门锁、门把手、合页等一切五金配件及其他 (7)参考节点:,具体以设计图纸大样为准 (8)其他:满足设计图纸、相关规范、物料书、招标文件及其技术要求 | m2 | 10.65 | 900.24 | 9587.56
|  | 分部小计 |  |  |  |  | 30137.47
其他工程
本页小计 | [6 empty] | 30137.47
分部分项工程量清单与计价表 （适用于工程量清单计价）
工程名称：地下室装饰装修工程 |  |  | 标段：清华大学深圳国际研究生院（二期）项目EPC工程总承包 |  |  | 第 17 页 共 18 页
序号 | 项目编码 | 项目名称 | 项目特征描述 | 计量单位 | 工程量 | 金额(元)
[6 empty] | 综合单价 | 合价 | 材料设备暂估合价
72 | 011505001001 | 洗手台 | (1)洗手台 (2)人造石材饰面 (3)热镀锌角钢+硅酸钙板基层 (4)包含基层板、型钢骨架、五金配件等一切所需辅材综合考虑 (5)计算规则:按设计图示尺寸以水平投影面积计算 (6)其他:需满足设计图纸、相关规范、招标文件及其技术要求 | m2 | 20 | 1090.85 | 21817
73 | 011505010001 | 银镜 | (1)银镜 (2)超白银镜,含不锈钢收边 (3)热镀锌角钢+硅酸钙板基层 (4)含成品抽纸盒级暗藏灯槽制作安装 (5)包含银镜四周灯槽、折角、磨边、凹缝、开孔开洞、加工损耗等综合考虑 (6)计算规则:按设计图示尺寸以立面投影面积计算 (7)其他:需满足设计图纸、相关规范、招标文件及其技术要求 | m2 | 30 | 650.9 | 19527
74 | 011210006001 | 卫生间隔断、小便斗隔断 | (1)卫生间隔断、小便斗隔断 (2)15mmHPL板,颜色综合考虑 (3)含隔断门制作安装 (4)隔断制作安装、门拉手、合页、门锁等五金配件等一切所需辅材综合考虑 (5)计算规则:按立面投影面积计算(如隔断门上有洞口，工程量需扣减洞口尺寸) (6)其他:需满足设计图纸、相关规范、招标文件及其技术要求 | m2 | 50 | 475.84 | 23792
75 | 011503008001 | 玻璃栏板 | (1)玻璃栏板,高度综合考虑 (2)双层夹胶钢化安全玻璃 (3)定制扶手 (4)含人造石底座收口、热镀锌龙骨、石材专用挂件等 (5)计算规则:按设计图示尺寸以拦河可见光面以面积计算 (6)其他:需满足设计图纸、相关规范、招标文件及其技术要求 | m2 | 32.15 | 847.44 | 27245.2
|  | 分部小计 |  |  |  |  | 92381.2
本页小计 | [6 empty] | 92381.2
分部分项工程量清单与计价表 （适用于工程量清单计价）
工程名称：地下室装饰装修工程 |  |  | 标段：清华大学深圳国际研究生院（二期）项目EPC工程总承包 |  |  | 第 18 页 共 18 页
序号 | 项目编码 | 项目名称 | 项目特征描述 | 计量单位 | 工程量 | 金额(元)
[6 empty] | 综合单价 | 合价 | 材料设备暂估合价
|  | 分部小计 |  |  |  |  | 1990841.8
|  | 分部小计 |  |  |  |  | 7774679.17
本页小计
合 计 | [6 empty] | 7774679.17

## 表 10 措施项目清单与计价汇总表18
措施项目清单与计价汇总表
工程名称：地下室装饰装修工程 |  | 标段：清华大学深圳国际研究生院（二期）项目EPC工程总承包 |  | 第 1 页 共 1 页
序号 | 项 目 名 称 |  | 金额(元)
1 | 安全文明施工措施费 |  | 174780.48
1.1 | 安全文明施工措施费(按费率计算) |  | 143681.76
1.2 | 其他安全文明施工措施(按清单列项)
1.2.1 | 临时围挡费
1.2.2 | 基坑内场地硬地化
1.3 | 产业工人职业训练专项经费 |  | 31098.72
2 | 履约担保手续费
3 | 夜间施工增加费
4 | 赶工措施费
5 | 冬雨季施工费
6 | 已完成工程及设备保护费
7 | 地上地下设施及建筑物的临时保护费
8 | 混凝土、钢筋混凝土模板及支架费
9 | 二次搬运费
10 | 脚手架费
11 | 垂直运输机械费
12 | 大型机械设备进出场及安拆费
13 | 施工排水、降水费
14 | 专业工程措施项目费
14.1 | 室内空气污染测试
15 | 其他
合 计 |  |  | 174780.48
注：专业工程措施项目费可根据工程实际在本表中补充。

## 表 10-1 措施项目清单与计价表(一)(不含定额)18
措施项目清单与计价表(一) (适用于工程量清单计价)
工程名称：地下室装饰装修工程 |  |  | 标段：清华大学深圳国际研究生院（二期）项目EPC工程总承包 |  | 第 1 页 共 1 页
序号 | 项目编码 | 项目名称 | 项目特征描述 | 计量 单位 | 工程量 | 金额（元）
[6 empty] | 综合单价 | 合价
本页小计
合 计
注：本表适用于以综合单价形式计价的措施项目。

## 表 11 其他项目清单与计价汇总表18
其他项目清单与计价汇总表
工程名称：地下室装饰装修工程 |  | 标段：清华大学深圳国际研究生院（二期）项目EPC工程总承包 |  | 第 1 页 共 1 页
序号 | 项 目 名 称 |  | 金额(元) | 备注
1 | 材料设备暂估价 |  |  | 明细详见表11-1
2 | 计日工 |  |  | 明细详见表11-2
3 | 总承包服务费
4 | 发包人供应材料费 |  |  | 明细详见表11-3
合 计
注：编制招标控制价时，材料设备暂估价计入清单项目综合单价，此处不汇总。

## 表 14 规费、应纳税费项目清单与计价表18
规费、应纳税费项目清单与计价表
工程名称：地下室装饰装修工程 |  | 标段：清华大学深圳国际研究生院（二期）项目EPC工程总承包 | 第 1 页 共 1 页
序号 | 项目名称 | 计算基础 | 费率(%) | 金额(元)
1 | 规费 | (分部分项工程费+措施项目费+其他项目费)中的人工费 | 18 | 579814.12
2 | 应纳税费 | 应纳税费合计 |  | 288494.16
2.1 | 增值税应纳税额 | 分部分项工程费+措施项目费+其他项目费+规费-发包人供应材料费 | 3.02 | 257584.07
2.2 | 城市维护建设税、教育费附加及地方教育费附加 | 增值税应纳税额 | 12 | 30910.09
合 计 |  |  |  | 868308.28

## 表 04 单位工程招标控制价汇总表19
单位工程招标控制价汇总表
工程名称：裙房装饰装修工程 |  | 标段：清华大学深圳国际研究生院（二期）项目EPC工程总承包 | 第 1 页 共 1 页
序号 | 汇 总 内 容 |  | 金额(元) | 其中： 材料设备暂估价 (元)
1 | 分部分项工程费 |  | 37823585.48
1.1 | 粗装修工程 |  | 8868417.02
1.2 | 精装修工程 |  | 28955168.46
2 | 措施项目费 |  | 818248.23
2.1 | 其中：混凝土、钢筋混凝土模板及支架费
2.2 | 安全文明施工措施费 |  | 818248.23
2.3 | 履约担保手续费、赶工措施费
2.4 | 其它措施项目费
3 | 其他项目费
3.1 | 计日工
3.2 | 总承包服务费
3.3 | 发包人供应材料费
4 | 规费 |  | 1945235.91
5 | 不含税建安工程造价 |  | 40587069.62
6 | 应纳税费 |  | 1372817.04
6.1 | 增值税应纳税额 |  | 1225729.5
6.2 | 城市维护建设税、教育费附加及地方教育费附加 |  | 147087.54
含税建安工程造价=5+6 |  |  | 41959886.66
注：本表适用于单位工程招标控制价或投标价的汇总，如无单位工程划分，单项工程也使用本表汇总。

## 表 08A 分部分项工程量清单与计价表19
分部分项工程量清单与计价表 （适用于工程量清单计价）
工程名称：裙房装饰装修工程 |  |  | 标段：清华大学深圳国际研究生院（二期）项目EPC工程总承包 |  |  | 第 1 页 共 44 页
序号 | 项目编码 | 项目名称 | 项目特征描述 | 计量单位 | 工程量 | 金额(元)
[6 empty] | 综合单价 | 合价 | 材料设备暂估合价
装饰装修工程
粗装修工程
楼地面工程
1 | 011104004001 | 防静电活动地板 | (1)架空防静电地板，架设高度综合考虑 (2)含地板支架及相关配件、辅材 (3)其他:需满足设计图纸、相关规范、招标文件及其技术要求 | m2 | 250.82 | 335.2 | 84074.86
2 | 011106002002 | 块料楼梯面层 | (1)8~10厚防滑地砖,专用勾缝剂勾缝 (2)20厚1:3(M15)干硬性水泥砂浆粘结层,面撒水泥粉 (3)刷素水泥浆一道 (4)采用楼梯成品防滑砖或设防滑条的费用在单价中综合考虑 (5)楼梯跑数综合考虑 (6)楼梯的牵边、侧面和楼梯底面等部位的铺贴综合考虑,工程量不另计算 (7)其他:需满足设计图纸、相关规范、招标文件及其技术要求 | m2 | 1568.63 | 285.15 | 447294.84
3 | 011106002003 | 块料楼梯面层 | (1)部位:有防水要求或邻近用水房间 (2)8~10厚防滑地砖,专用勾缝剂勾缝 (3)20厚聚合物水泥砂浆粘结层 (4)刷素水泥浆一道 (5)采用楼梯成品防滑砖或设防滑条的费用在单价中综合考虑 (6)楼梯跑数综合考虑 (7)楼梯的牵边、侧面和楼梯底面等部位的铺贴综合考虑,工程量不另计算 (8)其他:需满足设计图纸、相关规范、招标文件及其技术要求 | m2 | 1315.22 | 387.85 | 510108.08
本页小计 | [6 empty] | 1041477.78
分部分项工程量清单与计价表 （适用于工程量清单计价）
工程名称：裙房装饰装修工程 |  |  | 标段：清华大学深圳国际研究生院（二期）项目EPC工程总承包 |  |  | 第 2 页 共 44 页
序号 | 项目编码 | 项目名称 | 项目特征描述 | 计量单位 | 工程量 | 金额(元)
[6 empty] | 综合单价 | 合价 | 材料设备暂估合价
4 | 011102003006 | 块料楼地面 | (1)8~10厚防滑地砖,专用勾缝剂勾缝 (2)20厚1:3(M15)干硬性水泥砂浆粘结层,面撒水泥粉 (3)刷素水泥浆一道 (4)他:需满足设计图纸、相关规范、招标文件及其技术要求 | m2 | 1883.68 | 148.43 | 279594.62
5 | 011102003007 | 块料楼地面 | (1)8~10厚防滑地砖,专用勾缝剂勾缝 (2)5~8厚聚合物水泥砂浆满浆粘贴 (3)其他:需满足设计图纸、相关规范、招标文件及其技术要求 | m2 | 1170.32 | 162.73 | 190446.17
6 | 011101006008 | 平面砂浆找平层 | (1)30厚1:3(M15)水泥砂浆垫层 (2)其他:需满足设计图纸、相关规范、招标文件及其技术要求 | m2 | 1681.8 | 27.77 | 46703.59
7 | 011101006009 | 平面砂浆找平层 | (1)最薄处20厚1:3(M15)水泥砂浆保护层兼找坡层,坡向二次排水口 (2)其他:需满足设计图纸、相关规范、招标文件及其技术要求 | m2 | 1214.23 | 19.39 | 23543.92
8 | 011101003010 | 钢纤维细石砼 | (1)45厚CF30钢纤维细石砼(纤维掺量综合考虑),随打随抹平 (2)内配单层双向钢筋Φ6@200,钢筋保护层厚度>20,设分隔缝纵横,分隔缝距离≤6m,钢筋断开,缝宽10,单组分聚氨酯建筑密封胶嵌缝 (3)其他:需满足设计图纸、相关规范、招标文件及其技术要求 | m2 | 13.25 | 71.63 | 949.1
9 | 011101003011 | 细石混凝土楼地面 | (1)35厚C25细石砼 (2)内配单层双向Φ4@150,分隔缝距离≤4m,缝宽10,混凝土建筑接缝用密封胶嵌缝,表面抹平压光,并充分养护 (3)其他:需满足设计图纸、相关规范、招标文件及其技术要求 | m2 | 721.76 | 53.54 | 38643.03
本页小计 | [6 empty] | 579880.43
分部分项工程量清单与计价表 （适用于工程量清单计价）
工程名称：裙房装饰装修工程 |  |  | 标段：清华大学深圳国际研究生院（二期）项目EPC工程总承包 |  |  | 第 3 页 共 44 页
序号 | 项目编码 | 项目名称 | 项目特征描述 | 计量单位 | 工程量 | 金额(元)
[6 empty] | 综合单价 | 合价 | 材料设备暂估合价
10 | 011101003012 | 细石混凝土楼地面 | (1)68厚C30细石砼面层 (2)内配单层双向钢筋Φ6@200 (3)其他:需满足设计图纸、相关规范、招标文件及其技术要求 | m2 | 569.51 | 71.21 | 40554.81
11 | 011101003013 | 细石混凝土楼地面 | (1)30厚C20细石砼面层,随打随抹平 (2)其他:需满足设计图纸、相关规范、招标文件及其技术要求 | m2 | 491.75 | 31.84 | 15657.32
12 | 011101003014 | 细石混凝土楼地面 | (1)40厚C20细石砼面层,随打随抹平 (2)其他:需满足设计图纸、相关规范、招标文件及其技术要求 | m2 | 1681.8 | 39.77 | 66885.19
13 | 011101003015 | 细石混凝土楼地面 | (1)20~70厚C20细石砼面层,随打随抹平 (2)其他:需满足设计图纸、相关规范、招标文件及其技术要求 | m2 | 4771.3 | 43.75 | 208744.38
14 | 011101003016 | 细石混凝土楼地面 | (1)20~70厚C30细石混凝土面层,内配单层双向钢筋Φ6@200 (2)其他:需满足设计图纸、相关规范、招标文件及其技术要求 | m2 | 13596.74 | 58.27 | 792282.04
15 | 011101003017 | 细石混凝土找坡层 | (1)最薄30厚C20细石砼保护层兼找坡,坡向排水沟(或坡向场地),配Φ4@100随打随抹平压光(原浆收光) (2)其他:需满足设计图纸、相关规范、招标文件及其技术要求 | m2 | 2503.7 | 43.6 | 109161.32
16 | 011101006010 | 高差回填垫层 | (1)1:3(M15)水泥砂浆找平 (2)回填厚度≤30mm (3)其他:需满足设计图纸、相关规范、招标文件及其技术要求 | m2 | 13.2 | 32.1 | 423.72
17 | 010501001012 | 高差回填垫层 | (1)C20细石混凝土垫层 (2)回填厚度≤50mm (3)其他:需满足设计图纸、相关规范、招标文件及其技术要求 | m3 | 36.09 | 43.75 | 1578.94
18 | 010501001013 | 高差回填垫层 | (1)C20细石混凝土垫层 (2)回填厚度＞50mm (3)其他:需满足设计图纸、相关规范、招标文件及其技术要求 | m3 | 14.7 | 540.53 | 7945.79
本页小计 | [6 empty] | 1243233.51
分部分项工程量清单与计价表 （适用于工程量清单计价）
工程名称：裙房装饰装修工程 |  |  | 标段：清华大学深圳国际研究生院（二期）项目EPC工程总承包 |  |  | 第 4 页 共 44 页
序号 | 项目编码 | 项目名称 | 项目特征描述 | 计量单位 | 工程量 | 金额(元)
[6 empty] | 综合单价 | 合价 | 材料设备暂估合价
19 | 010501001014 | 高差回填垫层 | (1)C20混凝土垫层 (2)回填厚度≤50mm (3)其他:需满足设计图纸、相关规范、招标文件及其技术要求 | m3 | 11.6 | 42.8 | 496.48
20 | 010501001015 | 高差回填垫层 | (1)C20混凝土垫层 (2)回填厚度＞50mm (3)其他:需满足设计图纸、相关规范、招标文件及其技术要求 | m3 | 18.3 | 519 | 9497.7
21 | 010501001016 | 高差回填垫层 | (1)陶粒混凝土垫层 (2)回填厚度综合考虑 (3)其他:需满足设计图纸、相关规范、招标文件及其技术要求 | m3 | 309.8 | 527.98 | 163568.2
22 | 011001005001 | 保温隔热楼地面 | (1)50厚XPS保温板,铺设前结构底板抹平 (2)其他:需满足设计图纸、相关规范、招标文件及其技术要求 | m2 | 358.93 | 60.15 | 21589.64
23 | 011003001004 | 隔音涂料 | (1)3厚隔音涂料 (2)其他:需满足设计图纸、相关规范、招标文件及其技术要求 | m2 | 6.3 | 49.96 | 314.75
24 | 011003001005 | 隔音涂料 | (1)5厚隔音涂料 (2)其他:需满足设计图纸、相关规范、招标文件及其技术要求 | m2 | 3.6 | 82.11 | 295.6
25 | 011003001006 | 高韧性聚乙烯(PE)膜 | (1)高韧性聚乙烯(PE)膜满铺 (2)其他:需满足设计图纸、相关规范、招标文件及其技术要求 | m2 | 721.76 | 3.12 | 2251.89
26 | 011003001007 | 橡胶减振垫 | (1)3厚橡胶减振垫(撞击声改善量≥15dB,有相应权威检测报告) (2)其他:需满足设计图纸、相关规范、招标文件及其技术要求 | m2 | 721.76 | 10.85 | 7831.1
|  | 分部小计 |  |  |  |  | 3070437.08
踢脚线
27 | 011105001003 | 水泥砂浆踢脚线 | (1)20厚1:3(M15)水泥砂浆分层抹平 (2)其他:需满足设计图纸、相关规范、招标文件及其技术要求 | m2 | 12.29 | 172.06 | 2114.62
本页小计 | [6 empty] | 207959.98
分部分项工程量清单与计价表 （适用于工程量清单计价）
工程名称：裙房装饰装修工程 |  |  | 标段：清华大学深圳国际研究生院（二期）项目EPC工程总承包 |  |  | 第 5 页 共 44 页
序号 | 项目编码 | 项目名称 | 项目特征描述 | 计量单位 | 工程量 | 金额(元)
[6 empty] | 综合单价 | 合价 | 材料设备暂估合价
28 | 011105003002 | 块料踢脚线 | (1)8~10厚面砖专用粘结剂粘贴,配套勾缝剂勾缝 (2)其他:需满足设计图纸、相关规范、招标文件及其技术要求 | m2 | 366.59 | 265.03 | 97157.35
29 | 011105005002 | 木质踢脚线 | (1)成品木踢脚板,专用强力胶粘接 (2)其他:需满足设计图纸、相关规范、招标文件及其技术要求 | m2 | 3.5 | 408.84 | 1430.94
30 | 011105001004 | 涂料踢脚线 | (1)涂料二遍 (2)满刮一遍腻子磨平 (3)其他:需满足设计图纸、相关规范、招标文件及其技术要求 | m2 | 15.4 | 35.81 | 551.47
31 | 011105001005 | 水泥砂浆踢脚线基层 | (1)15厚1:3(M15)水泥砂浆,分两层抹平 (2)其他:需满足设计图纸、相关规范、招标文件及其技术要求 | m2 | 366.59 | 22.96 | 8416.91
|  | 分部小计 |  |  |  |  | 109671.29
内墙面工程
32 | 011207001006 | 墙面装饰板-穿孔铝板 | (1)穿孔铝板,尺寸600x600,厚度1.0,孔径3.0,孔距6.0 (2)玻璃丝布一层绷紧钉牢于轻钢龙骨表面 (3)50厚超细玻璃棉毡,建筑胶粘于轻钢龙骨表面 (4)轻钢横撑龙骨用膨胀螺栓与墙面固定 (5)其他:需满足设计图纸、相关规范、招标文件及其技术要求 | m2 | 153.92 | 407.54 | 62728.56
33 | 011204003005 | 块料墙面 | (1)8~10厚面砖专用粘结剂粘贴,配套勾缝剂勾缝 (2)其他:需满足设计图纸、相关规范、招标文件及其技术要求 | m2 | 11.5 | 166.07 | 1909.81
34 | 011406001006 | 涂料墙面 | (1)防霉无机涂料二遍(燃烧性能等级见防火设计说明) (2)刷底漆一遍 (3)其他:需满足设计图纸、相关规范、招标文件及其技术要求 | m2 | 23309.87 | 31.19 | 727034.85
本页小计 | [6 empty] | 899229.89
分部分项工程量清单与计价表 （适用于工程量清单计价）
工程名称：裙房装饰装修工程 |  |  | 标段：清华大学深圳国际研究生院（二期）项目EPC工程总承包 |  |  | 第 6 页 共 44 页
序号 | 项目编码 | 项目名称 | 项目特征描述 | 计量单位 | 工程量 | 金额(元)
[6 empty] | 综合单价 | 合价 | 材料设备暂估合价
35 | 011406003003 | 满刮腻子 | (1)界面剂一道,满刮耐水腻子两遍 (2)其他:需满足设计图纸、相关规范、招标文件及其技术要求 | m2 | 23309.87 | 24.74 | 576686.18
36 | 011201001018 | 墙面一般抹灰 | (1)5厚聚合物抗裂砂浆压入耐碱玻纤网格布 (2)其他:需满足设计图纸、相关规范、招标文件及其技术要求 | m2 | 2355.87 | 43.05 | 101420.2
37 | 011201001019 | 墙面一般抹灰 | (1)5厚1:3(M15)水泥砂浆找平 (2)其他:需满足设计图纸、相关规范、招标文件及其技术要求 | m2 | 2355.87 | 10.94 | 25773.22
38 | 011201001020 | 墙面一般抹灰 | (1)6厚1:2.5(M20)水泥砂浆抹面压光 (2)10厚1:3(M15)水泥砂浆打底扫毛 (3)其他:需满足设计图纸、相关规范、招标文件及其技术要求 | m2 | 10159.89 | 26.84 | 272691.45
39 | 011201001021 | 墙面一般抹灰 | (1)10厚1:3(M15)水泥砂浆抹平 (2)其他:需满足设计图纸、相关规范、招标文件及其技术要求 | m2 | 59056.6 | 18.13 | 1070696.16
40 | 011201001022 | 墙面一般抹灰 | (1)15厚1:3(M15)水泥砂浆分两层抹平 (2)其他:需满足设计图纸、相关规范、招标文件及其技术要求 | m2 | 98.06 | 25.31 | 2481.9
41 | 011201001023 | 墙面一般抹灰 | (1)20厚1:3(M15)水泥砂浆分两层抹平 (2)其他:需满足设计图纸、相关规范、招标文件及其技术要求 | m2 | 2930.21 | 32.5 | 95231.83
42 | 011201001024 | 墙面一般抹灰 | (1)5厚1:3(M15)水泥砂浆找平压入玻纤网格布(≥160g/m2网孔4X4) (2)其他:需满足设计图纸、相关规范、招标文件及其技术要求 | m2 | 9 | 20.14 | 181.26
43 | 011001003003 | 保温隔热墙面 | (1)40厚发泡水泥板(A级) (2)其他:需满足设计图纸、相关规范、招标文件及其技术要求 | m2 | 2355.87 | 27.37 | 64480.16
本页小计 | [6 empty] | 2209642.36
分部分项工程量清单与计价表 （适用于工程量清单计价）
工程名称：裙房装饰装修工程 |  |  | 标段：清华大学深圳国际研究生院（二期）项目EPC工程总承包 |  |  | 第 7 页 共 44 页
序号 | 项目编码 | 项目名称 | 项目特征描述 | 计量单位 | 工程量 | 金额(元)
[6 empty] | 综合单价 | 合价 | 材料设备暂估合价
44 | 011001003004 | 保温隔热墙面 | (1)45厚发泡水泥板(A级) (2)其他:需满足设计图纸、相关规范、招标文件及其技术要求 | m2 | 394.5 | 28.67 | 11310.32
45 | 011001003005 | 保温隔热墙面 | (1)85厚发泡水泥板(A级) (2)其他:需满足设计图纸、相关规范、招标文件及其技术要求 | m2 | 394.5 | 39.07 | 15413.12
46 | 011001003006 | 保温隔热墙面 | (1)20mm厚保温凝胶 (2)其他:需满足设计图纸、相关规范、招标文件及其技术要求 | m2 | 15.22 | 77.07 | 1173.01
47 | 011201001025 | 界面处理 | (1)3厚专用砂浆打底,7厚1:3(M15)水泥砂浆打底扫毛 (2)其他:需满足设计图纸、相关规范、招标文件及其技术要求 | m2 | 54754.38 | 18.13 | 992696.91
48 | 011201001026 | 界面处理 | (1)界面处理一道 (2)其他:需满足设计图纸、相关规范、招标文件及其技术要求 | m2 | 5.75 | 4.64 | 26.68
49 | 011201001027 | 界面处理 | (1)素水泥浆一道(内掺5%108胶) (2)其他:需满足设计图纸、相关规范、招标文件及其技术要求 | m2 | 17490.38 | 4.01 | 70136.42
50 | 011201B002006 | 电磁屏蔽网 | (1)电磁屏蔽网10*10铁丝网格(Φ1.0) (2)其他:需满足设计图纸、相关规范、招标文件及其技术要求 | m2 | 150.86 | 24.03 | 3625.17
51 | 011201B002007 | 墙、柱面钉(挂)钢(铁)网 | (1)满挂钢丝网 (2)其他:需满足设计图纸、相关规范、招标文件及其技术要求 | m2 | 19463.15 | 12.9 | 251074.64
52 | 011201B002008 | 墙、柱面钉(挂)钢(铁)网 | (1)不同材质交接处挂钢丝网 (2)其他:需满足设计图纸、相关规范、招标文件及其技术要求 | m2 | 3285 | 13.91 | 45694.35
53 | 011201B002009 | 墙、柱面钉(挂)钢(铁)网 | (1)满挂耐碱玻纤网格布 (2)其他:需满足设计图纸、相关规范、招标文件及其技术要求 | m2 | 4772.49 | 11.12 | 53070.09
54 | 011201B002010 | 墙、柱面钉(挂)钢(铁)网 | (1)不同材质交接处挂耐碱玻纤网格布 (2)其他:需满足设计图纸、相关规范、招标文件及其技术要求 | m2 | 3285 | 11.99 | 39387.15
本页小计 | [6 empty] | 1483607.86
分部分项工程量清单与计价表 （适用于工程量清单计价）
工程名称：裙房装饰装修工程 |  |  | 标段：清华大学深圳国际研究生院（二期）项目EPC工程总承包 |  |  | 第 8 页 共 44 页
序号 | 项目编码 | 项目名称 | 项目特征描述 | 计量单位 | 工程量 | 金额(元)
[6 empty] | 综合单价 | 合价 | 材料设备暂估合价
|  | 分部小计 |  |  |  |  | 4484923.44
天棚工程
55 | 011302001006 | 吊顶天棚 | (1)成品铝扣板600*600*1mm,与配套专用龙骨固定 (2)与成品铝扣板配套的专用下层副龙骨连接 (3)与安装形式配套的专用上层主龙骨,间距综合考虑，用吊件与钢筋吊件连接后找平 (4)钢筋吊杆,间距综合考虑,与膨胀螺栓固定 (5)天花侧板、凹槽、天花风口加固、检修口制作安装、背筋、开洞开槽、洞口收边、折边、凹凸缝、接缝处理等在综合单价中综合考虑,不另计算 (6)计算规则:按水平投影面积计算(含弧线造型边),不扣减检修口洞口面积 (7)其他:需满足设计图纸、相关规范、招标文件及其技术要求 | m2 | 1318.72 | 230.26 | 303648.47
56 | 011302001007 | 吊顶天棚 | (1)3厚铝单板与配套龙骨角码连接(氟碳喷涂,颜色综合考虑) (2)与铝单板配套的专用下层副龙骨(镀锌钢方通) (3)与安装形式配套的专用上层主龙骨(镀锌钢方通) (4)竖向镀锌钢方通,用角钢及膨胀螺栓与楼板连接 (5)天花侧板、凹槽、天花风口加固、检修口制作安装、背筋、开洞开槽、洞口收边、折边、凹凸缝、接缝处理等在综合单价中综合考虑,不另计算 (6)计算规则:按水平投影面积计算(含弧线造型边),不扣减检修口洞口面积 (7)其他:需满足设计图纸、相关规范、招标文件及其技术要求 | m2 | 11.6 | 558.11 | 6474.08
本页小计 | [6 empty] | 310122.55
分部分项工程量清单与计价表 （适用于工程量清单计价）
工程名称：裙房装饰装修工程 |  |  | 标段：清华大学深圳国际研究生院（二期）项目EPC工程总承包 |  |  | 第 9 页 共 44 页
序号 | 项目编码 | 项目名称 | 项目特征描述 | 计量单位 | 工程量 | 金额(元)
[6 empty] | 综合单价 | 合价 | 材料设备暂估合价
57 | 011406001007 | 涂料顶棚 | (1)外墙涂料 (2)外墙腻子不少于2道 (3)综合考虑管道设备表面喷涂面积不另计算,因覆盖导致天棚无法喷涂部位亦不扣除 (4)天棚转角、收边、凹凸缝、护角条等在综合单价中综合考虑,不另计算 (5)其他:需满足设计图纸、相关规范、招标文件及其技术要求 | m2 | 5059.6 | 58.06 | 293760.38
58 | 011406001008 | 涂料顶棚 | (1)无机涂料二遍(燃烧性能等级见防火设计说明) (2)界面剂一道,满刮腻子两遍,刷底漆一遍 (3)综合考虑管道设备表面喷涂面积不另计算,因覆盖导致天棚无法喷涂部位亦不扣除 (4)天棚转角、收边、凹凸缝、护角条等在综合单价中综合考虑,不另计算 (5)其他:需满足设计图纸、相关规范、招标文件及其技术要求 | m2 | 2249.73 | 71.06 | 159865.81
59 | 011406003004 | 腻子顶棚 | (1)刮白色腻子二遍(燃烧性能等级见防火设计说明) (2)其他:需满足设计图纸、相关规范、招标文件及其技术要求 | m2 | 3220.89 | 24.75 | 79717.03
60 | 011001002001 | 顶棚-抗裂砂浆 | (1)6mm厚聚合物抗裂砂浆压入耐碱玻纤网格布(≥160g/m2) (2)其他:需满足设计图纸、相关规范、招标文件及其技术要求 | m2 | 5059.6 | 46.25 | 234006.5
61 | 011001002002 | 保温隔热天棚 | (1)保温岩棉板50厚采用专用粘结剂,有效粘结面积不小于70%,膨胀螺钉固定 (2)其他:需满足设计图纸、相关规范、招标文件及其技术要求 | m2 | 5059.6 | 24.74 | 125174.5
62 | 011201B002011 | 电磁屏蔽网 | (1)电磁屏蔽网10*10铁丝网格(Φ1.0) (2)其他:需满足设计图纸、相关规范、招标文件及其技术要求 | m2 | 30.73 | 24.03 | 738.44
|  | 分部小计 |  |  |  |  | 1203385.21
|  | 分部小计 |  |  |  |  | 8868417.02
本页小计 | [6 empty] | 893262.66
分部分项工程量清单与计价表 （适用于工程量清单计价）
工程名称：裙房装饰装修工程 |  |  | 标段：清华大学深圳国际研究生院（二期）项目EPC工程总承包 |  |  | 第 10 页 共 44 页
序号 | 项目编码 | 项目名称 | 项目特征描述 | 计量单位 | 工程量 | 金额(元)
[6 empty] | 综合单价 | 合价 | 材料设备暂估合价
精装修工程
楼地面工程
63 | 011102003008 | 防滑地砖地面 | (1)仿水磨石瓷砖 600*1200*9mm,低吸水性增强型水泥基填缝剂同地砖色 (2)5mm厚加强型陶瓷砖胶黏剂黏贴 (3)擦缝、填缝、切割、倒角、磨边、拉槽、排版施工等综合考虑 (4)其他:需满足设计图纸、相关规范、招标文件及其技术要求 | m2 | 12113.66 | 156.88 | 1900390.98
64 | 011102003009 | 防滑地砖地面 | (1)灰色防滑瓷砖 800*800*9mm,低吸水性增强型水泥基填缝剂同地砖色 (2)5mm厚加强型陶瓷砖胶黏剂黏贴 (3)擦缝、填缝、切割、倒角、磨边、拉槽、排版施工等综合考虑 (4)其他:需满足设计图纸、相关规范、招标文件及其技术要求 | m2 | 1241.92 | 149.11 | 185182.69
65 | 011102003010 | 防滑地砖地面 | (1)仿木纹砖 200*1200*9mm,低吸水性增强型水泥基填缝剂同地砖色 (2)5mm厚加强型陶瓷砖胶黏剂黏贴 (3)擦缝、填缝、切割、倒角、磨边、拉槽、排版施工等综合考虑 (4)其他:需满足设计图纸、相关规范、招标文件及其技术要求 | m2 | 317.89 | 158.09 | 50255.23
66 | 011102003011 | 防滑地砖地面 | (1)暖灰色防滑砖 600*600*9mm,低吸水性增强型水泥基填缝剂同地砖色 (2)5mm厚加强型陶瓷砖胶黏剂黏贴 (3)擦缝、填缝、切割、倒角、磨边、拉槽、排版施工等综合考虑 (4)其他:需满足设计图纸、相关规范、招标文件及其技术要求 | m2 | 278.86 | 147.34 | 41087.23
本页小计 | [6 empty] | 2176916.13
分部分项工程量清单与计价表 （适用于工程量清单计价）
工程名称：裙房装饰装修工程 |  |  | 标段：清华大学深圳国际研究生院（二期）项目EPC工程总承包 |  |  | 第 11 页 共 44 页
序号 | 项目编码 | 项目名称 | 项目特征描述 | 计量单位 | 工程量 | 金额(元)
[6 empty] | 综合单价 | 合价 | 材料设备暂估合价
67 | 011102003012 | 防滑地砖地面 | (1)仿水磨石瓷砖 600*1200*9mm,低吸水性增强型水泥基填缝剂同地砖色 (2)5mm厚专用瓷砖胶 (3)擦缝、填缝、切割、倒角、磨边、拉槽、排版施工等综合考虑 (4)其他:需满足设计图纸、相关规范、招标文件及其技术要求 | m2 | 1108.32 | 156.88 | 173873.24
68 | 011102003013 | 防滑地砖地面 | (1)蓝色防滑瓷砖 600*1200*9mm,低吸水性增强型水泥基填缝剂同地砖色 (2)5mm厚专用瓷砖胶 (3)擦缝、填缝、切割、倒角、磨边、拉槽、排版施工等综合考虑 (4)其他:需满足设计图纸、相关规范、招标文件及其技术要求 | m2 | 182.75 | 152.83 | 27929.68
69 | 011102003014 | 防滑地砖地面 | (1)暖灰色防滑瓷砖 600*1200*9mm,低吸水性增强型水泥基填缝剂同地砖色 (2)5mm厚专用瓷砖胶 (3)擦缝、填缝、切割、倒角、磨边、拉槽、排版施工等综合考虑 (4)其他:需满足设计图纸、相关规范、招标文件及其技术要求 | m2 | 120.51 | 149.81 | 18053.6
70 | 011102001001 | 石材楼地面（含门槛石） | (1)石材专用同色填缝剂填缝、打磨抛光(石材面层刷防污剂,侧、背面刷防渗剂) (2)20mm厚灰色白云石,铺实拍平(需做好返碱,防潮,抗裂等防护措施) (3)10mm厚益胶泥胶粘剂(地面一道、石材背面一道) (4)石材六面防护、防水背胶、晶面处理、擦缝、填缝、切割、倒角、磨边、拉槽、排版施工等综合考虑 (5)其他:需满足设计图纸、相关规范、招标文件及其技术要求 | m2 | 2081.04 | 649.77 | 1352197.36
本页小计 | [6 empty] | 1572053.88
分部分项工程量清单与计价表 （适用于工程量清单计价）
工程名称：裙房装饰装修工程 |  |  | 标段：清华大学深圳国际研究生院（二期）项目EPC工程总承包 |  |  | 第 12 页 共 44 页
序号 | 项目编码 | 项目名称 | 项目特征描述 | 计量单位 | 工程量 | 金额(元)
[6 empty] | 综合单价 | 合价 | 材料设备暂估合价
71 | 011102001002 | 石材楼地面（含门槛石） | (1)石材专用同色填缝剂填缝、打磨抛光(石材面层刷防污剂,侧、背面刷防渗剂) (2)25mm厚白色无机人造石,铺实拍平(六面防护处理)。(需做好返碱,防潮,抗裂等防护措施) (3)10mm厚益胶泥胶粘剂(地面一道、石材背面一道) (4)石材六面防护、防水背胶、晶面处理、擦缝、填缝、切割、倒角、磨边、拉槽、排版施工等综合考虑 (5)其他:需满足设计图纸、相关规范、招标文件及其技术要求 | m2 | 8.19 | 451.7 | 3699.42
72 | 011102001003 | 石材楼地面（含门槛石） | (1)石材专用同色填缝剂填缝、打磨抛光(石材面层刷防污剂,侧、背面刷防渗剂) (2)20mm厚白色人造石英石,铺实拍平(六面防护处理)。(需做好返碱,防潮,抗裂等防护措施) (3)10mm厚益胶泥胶粘剂(地面一道、石材背面一道) (4)石材六面防护、防水背胶、晶面处理、擦缝、填缝、切割、倒角、磨边、拉槽、排版施工等综合考虑 (5)其他:需满足设计图纸、相关规范、招标文件及其技术要求 | m2 | 156.77 | 444.51 | 69685.83
73 | 011102001004 | 水磨石楼地面（含门槛石） | (1)石材专用同色填缝剂填缝、打磨抛光(石材面层刷防污剂,侧、背面刷防渗剂) (2)20mm厚白色预制无机水磨石,铺实拍平(需做好返碱,防潮,抗裂等防护措施) (3)10mm厚益胶泥胶粘剂(地面一道、石材背面一道) (4)石材六面防护、防水背胶、晶面处理、擦缝、填缝、切割、倒角、磨边、拉槽、排版施工等综合考虑 (5)其他:需满足设计图纸、相关规范、招标文件及其技术要求 | m2 | 180.13 | 481.71 | 86770.42
本页小计 | [6 empty] | 160155.67
分部分项工程量清单与计价表 （适用于工程量清单计价）
工程名称：裙房装饰装修工程 |  |  | 标段：清华大学深圳国际研究生院（二期）项目EPC工程总承包 |  |  | 第 13 页 共 44 页
序号 | 项目编码 | 项目名称 | 项目特征描述 | 计量单位 | 工程量 | 金额(元)
[6 empty] | 综合单价 | 合价 | 材料设备暂估合价
74 | 011104001001 | 地毯楼地面 | (1)防尘难燃地毯 250*1000*8,颜色综合考虑 (2)专用粘结剂粘结(配合倒刺条固定) (3)10厚橡胶海绵衬垫 (4)金属收边、收边处理、修整和清扫等综合考虑 (5)计算规则:按设计图示尺寸以展开面积计算 (6)其他:需满足设计图纸、相关规范、招标文件及其技术要求 | m2 | 4997.33 | 290.24 | 1450425.06
75 | 011104002001 | 实木木地板 | (1)钉装饰条、封边条 (2)15厚企口实木地板,背面满涂防腐剂、防火涂料(3米直尺范围内高低差不得超过2mm) (3)防潮减振膜:1厚(EPE覆膜) (4)20厚40宽木龙骨,间隔400满铺,满涂防腐剂、防火涂料 (5)其他:需满足设计图纸、相关规范、招标文件及其技术要求 | m2 | 15.5 | 467.84 | 7251.52
76 | 011103001002 | 橡胶板楼地面 | (1)6mm厚运动地胶,颜色综合考虑 (2)2mm厚专用胶粘剂黏贴 (3)其他:需满足设计图纸、相关规范、招标文件及其技术要求 | m2 | 721.76 | 397.39 | 286820.21
77 | 011103001003 | 橡胶板楼地面 | (1)2mm厚同质透心PVC地胶,颜色综合考虑 (2)2mm厚专用胶粘剂黏贴 (3)其他:需满足设计图纸、相关规范、招标文件及其技术要求 | m2 | 11.6 | 256.86 | 2979.58
78 | 011101006011 | 隔声砂浆 | (1)40厚隔声砂浆 (2)其他:需满足设计图纸、相关规范、招标文件及其技术要求 | m2 | 4997.33 | 70.48 | 352211.82
79 | 011101005005 | 水泥自流平 | (1)水泥自流平 (2)含水泥自流平界面剂,厚度综合考虑 (3)其他:需满足设计图纸、相关规范、招标文件及其技术要求 | m2 | 4997.33 | 31.43 | 157066.08
本页小计 | [6 empty] | 2256754.27
分部分项工程量清单与计价表 （适用于工程量清单计价）
工程名称：裙房装饰装修工程 |  |  | 标段：清华大学深圳国际研究生院（二期）项目EPC工程总承包 |  |  | 第 14 页 共 44 页
序号 | 项目编码 | 项目名称 | 项目特征描述 | 计量单位 | 工程量 | 金额(元)
[6 empty] | 综合单价 | 合价 | 材料设备暂估合价
80 | 011101003018 | 细石混凝土面层 | (1)部位:卫生间蹲位位置 (2)30厚C20细石砼面层,随打随抹平 (3)其他:需满足设计图纸、相关规范、招标文件及其技术要求 | m2 | 1291.07 | 31.84 | 41107.67
81 | 010501001017 | 陶粒混凝土垫层 | (1)部位:卫生间蹲位位置 (2)陶粒砼垫层1%坡向地漏,厚度综合考虑 (3)其他:需满足设计图纸、相关规范、招标文件及其技术要求 | m3 | 371.94 | 527.98 | 196376.88
|  | 分部小计 |  |  |  |  | 6403364.5
踢脚线
82 | 011105003003 | 面砖踢脚 | (1)高度:综合考虑 (2)面砖踢脚线,填缝剂地面同色 (3)5mm厚陶瓷砖胶黏剂 (4)计算规则:按立面垂直投影面积计算 (5)其他:需满足设计图纸、相关规范、招标文件及其技术要求 | m2 | 387.45 | 265.03 | 102685.87
83 | 011105006001 | 金属踢脚 | (1)高度:50mm高度:综合考虑 (2)成品不锈钢踢脚,截面形式综合考虑,阳角采用成品圆弧烤漆不锈钢护角 (3)底衬8MM水泥纤维板 (4)基层结构详见各区域墙身节点大样 (5)墙基层清理干净 (6)计算规则:按立面垂直投影面积计算 (7)其他:需满足设计图纸、相关规范、招标文件及其技术要求 | m2 | 443.4 | 508.11 | 225295.97
84 | 011105005003 | 实木踢脚 | (1)高度:综合考虑 (2)实木踢脚,自攻锣丝固定专用胶粘贴 (3)5厚聚合物防水砂浆(防潮层) (4)计算规则:按立面垂直投影面积计算 (5)其他:需满足设计图纸、相关规范、招标文件及其技术要求 | m2 | 7.53 | 443.78 | 3341.66
本页小计 | [6 empty] | 568808.05
分部分项工程量清单与计价表 （适用于工程量清单计价）
工程名称：裙房装饰装修工程 |  |  | 标段：清华大学深圳国际研究生院（二期）项目EPC工程总承包 |  |  | 第 15 页 共 44 页
序号 | 项目编码 | 项目名称 | 项目特征描述 | 计量单位 | 工程量 | 金额(元)
[6 empty] | 综合单价 | 合价 | 材料设备暂估合价
85 | 011105005004 | 实木踢脚（钢骨架） | (1)高度:综合考虑 (2)实木踢脚,自攻锣丝固定专用胶粘贴 (3)钢骨架 (4)计算规则:按立面垂直投影面积计算 (5)其他:需满足设计图纸、相关规范、招标文件及其技术要求 | m2 | 7.53 | 494.31 | 3722.15
86 | 011105001006 | 水泥砂浆踢脚线基层 | (1)15厚1:3(M15)水泥砂浆,分两层抹平 (2)其他:需满足设计图纸、相关规范、招标文件及其技术要求 | m2 | 2.86 | 32.5 | 92.95
|  | 分部小计 |  |  |  |  | 335138.6
墙面工程
87 | 011406001009 | 涂料墙面 | (1)白色无机涂料,底漆一道、面漆两道 (2)刮耐水腻子两遍,多层分层抹平 (3)综合考虑阴、阳角采用成品护角(材质综合考虑)费用在单价中综合考虑 (4)其他:需满足设计图纸、相关规范、招标文件及其技术要求 | m2 | 12769.32 | 52 | 664004.64
88 | 011406001010 | 涂料墙面 | (1)白色无机防水涂料,底漆一道、面漆两道 (2)刮耐水腻子两遍,多层分层抹平 (3)综合考虑阴、阳角采用成品护角(材质综合考虑)费用在单价中综合考虑 (4)其他:需满足设计图纸、相关规范、招标文件及其技术要求 | m2 | 13.75 | 52.76 | 725.45
89 | 011406001011 | 涂料墙面 | (1)木色无机涂料,底漆一道、面漆两道 (2)刮耐水腻子两遍,多层分层抹平 (3)综合考虑阴、阳角采用成品护角(材质综合考虑)费用在单价中综合考虑 (4)其他:需满足设计图纸、相关规范、招标文件及其技术要求 | m2 | 19.46 | 52 | 1011.92
本页小计 | [6 empty] | 669557.11
分部分项工程量清单与计价表 （适用于工程量清单计价）
工程名称：裙房装饰装修工程 |  |  | 标段：清华大学深圳国际研究生院（二期）项目EPC工程总承包 |  |  | 第 16 页 共 44 页
序号 | 项目编码 | 项目名称 | 项目特征描述 | 计量单位 | 工程量 | 金额(元)
[6 empty] | 综合单价 | 合价 | 材料设备暂估合价
90 | 011406001012 | 涂料墙面 | (1)灰色无机涂料,底漆一道、面漆两道 (2)刮耐水腻子两遍,多层分层抹平 (3)综合考虑阴、阳角采用成品护角(材质综合考虑)费用在单价中综合考虑 (4)其他:需满足设计图纸、相关规范、招标文件及其技术要求 | m2 | 10.85 | 52 | 564.2
91 | 011406001013 | 涂料墙面 | (1)绿色无机涂料,底漆一道、面漆两道 (2)刮耐水腻子两遍,多层分层抹平 (3)综合考虑阴、阳角采用成品护角(材质综合考虑)费用在单价中综合考虑 (4)其他:需满足设计图纸、相关规范、招标文件及其技术要求 | m2 | 108.95 | 52 | 5665.4
92 | 011406001014 | 涂料墙面 | (1)灰色艺术涂料(哑面),底漆一道、面漆两道 (2)刮耐水腻子两遍,多层分层抹平 (3)综合考虑阴、阳角采用成品护角(材质综合考虑)费用在单价中综合考虑 (4)其他:需满足设计图纸、相关规范、招标文件及其技术要求 | m2 | 224.07 | 54.46 | 12202.85
93 | 011406001015 | 涂料墙面 | (1)褐色艺术涂料(金属质感),底漆一道、面漆两道 (2)刮耐水腻子两遍,多层分层抹平 (3)综合考虑阴、阳角采用成品护角(材质综合考虑)费用在单价中综合考虑 (4)其他:需满足设计图纸、相关规范、招标文件及其技术要求 | m2 | 11.25 | 54.46 | 612.68
本页小计 | [6 empty] | 19045.13
分部分项工程量清单与计价表 （适用于工程量清单计价）
工程名称：裙房装饰装修工程 |  |  | 标段：清华大学深圳国际研究生院（二期）项目EPC工程总承包 |  |  | 第 17 页 共 44 页
序号 | 项目编码 | 项目名称 | 项目特征描述 | 计量单位 | 工程量 | 金额(元)
[6 empty] | 综合单价 | 合价 | 材料设备暂估合价
94 | 011204003006 | 瓷砖墙面 | (1)条形砖TL-06 60*240*9mm,美缝剂与同砖色 (2)5mm厚瓷砖胶黏剂 (3)综合考虑阴、阳角采用成品护角(材质综合考虑)、海棠角处理的费用在单价中综合考虑 (4)擦缝、填缝、切割、倒角、磨边、拉槽、排版施工、通缝处理等综合考虑 (5)其他:需满足设计图纸、相关规范、招标文件及其技术要求 | m2 | 1142.33 | 389.58 | 445028.92
95 | 011204003007 | 瓷砖墙面 | (1)仿水磨石瓷砖TL-01 600*1200*9mm,美缝剂与同砖色 (2)5mm厚瓷砖胶黏剂 (3)综合考虑阴、阳角采用成品护角(材质综合考虑)、海棠角处理的费用在单价中综合考虑 (4)擦缝、填缝、切割、倒角、磨边、拉槽、排版施工、通缝处理等综合考虑 (5)其他:需满足设计图纸、相关规范、招标文件及其技术要求 | m2 | 12.15 | 190.44 | 2313.85
96 | 011204003008 | 陶砖墙面 | (1)工程量计算规则:按设计图示外表投影面积计算，不扣除缝宽 (2)陶砖 250*60*20mm，7.5Mpa石灰基专用填缝砂浆(防返碱) (3)龙骨面贴三元乙丙胶垫,螺丝固定连续卷压合金背板 (4)龙骨、骨架:综合考虑各种类型、材质、规格尺寸、间距、开模等 (5)综合考虑表面处理及涂层颜色观感、结构胶、密封胶、胶条、螺栓、连接件、锚固件、埋件、塞缝材料、收边收口(不含不锈钢收口)、模具摊销、拉弯、倒角、细部处理等所有内容 (6)其他:需满足设计图纸、相关规范、招标文件及其技术要求 | m2 | 2002.79 | 601.16 | 1203997.24
本页小计 | [6 empty] | 1651340.01
分部分项工程量清单与计价表 （适用于工程量清单计价）
工程名称：裙房装饰装修工程 |  |  | 标段：清华大学深圳国际研究生院（二期）项目EPC工程总承包 |  |  | 第 18 页 共 44 页
序号 | 项目编码 | 项目名称 | 项目特征描述 | 计量单位 | 工程量 | 金额(元)
[6 empty] | 综合单价 | 合价 | 材料设备暂估合价
97 | 011204003009 | 陶砖墙面 | (1)工程量计算规则:按设计图示外表投影面积计算，不扣除缝宽 (2)陶砖 250*60*50mm，7.5Mpa石灰基专用填缝砂浆(防返碱) (3)龙骨面贴三元乙丙胶垫,螺丝固定连续卷压合金背板 (4)龙骨、骨架:综合考虑各种类型、材质、规格尺寸、间距、开模等 (5)综合考虑表面处理及涂层颜色观感、结构胶、密封胶、胶条、螺栓、连接件、锚固件、埋件、塞缝材料、收边收口(不含不锈钢收口)、模具摊销、拉弯、倒角、细部处理等所有内容 (6)其他:需满足设计图纸、相关规范、招标文件及其技术要求 | m2 | 15.5 | 734.84 | 11390.02
98 | 011204003010 | 瓷砖墙面 | (1)仿水磨石瓷砖 600*1200*9mm,美缝剂与同砖色 (2)5mm厚瓷砖胶黏剂 (3)综合考虑阴、阳角采用成品护角(材质综合考虑)、海棠角处理的费用在单价中综合考虑 (4)擦缝、填缝、切割、倒角、磨边、拉槽、排版施工、通缝处理等综合考虑 (5)其他:需满足设计图纸、相关规范、招标文件及其技术要求 | m2 | 1042.28 | 189.28 | 197282.76
99 | 011204003011 | 瓷砖墙面 | (1)蓝色防滑瓷砖 600*1200*9mm,美缝剂与同砖色 (2)5mm厚瓷砖胶黏剂 (3)综合考虑阴、阳角采用成品护角(材质综合考虑)、海棠角处理的费用在单价中综合考虑 (4)擦缝、填缝、切割、倒角、磨边、拉槽、排版施工、通缝处理等综合考虑 (5)其他:需满足设计图纸、相关规范、招标文件及其技术要求 | m2 | 1075.32 | 180.28 | 193858.69
本页小计 | [6 empty] | 402531.47
分部分项工程量清单与计价表 （适用于工程量清单计价）
工程名称：裙房装饰装修工程 |  |  | 标段：清华大学深圳国际研究生院（二期）项目EPC工程总承包 |  |  | 第 19 页 共 44 页
序号 | 项目编码 | 项目名称 | 项目特征描述 | 计量单位 | 工程量 | 金额(元)
[6 empty] | 综合单价 | 合价 | 材料设备暂估合价
100 | 011204003012 | 瓷砖墙面 | (1)条形砖 60*240*9mm,美缝剂与同砖色 (2)5mm厚瓷砖胶黏剂 (3)综合考虑阴、阳角采用成品护角(材质综合考虑)、海棠角处理的费用在单价中综合考虑 (4)擦缝、填缝、切割、倒角、磨边、拉槽、排版施工、通缝处理等综合考虑 (5)其他:需满足设计图纸、相关规范、招标文件及其技术要求 | m2 | 1840.15 | 344.25 | 633471.64
101 | 011207001007 | 铝板墙面 | (1)2mm厚铝单板,静电聚酯粉末喷涂 (2)板块配套龙骨,配套挂件固定 (3)龙骨、骨架:综合考虑各种类型、材质、规格尺寸、间距等 (4)清理焊缝处焊渣,刷防锈漆 (5)综合考虑表面处理及涂层颜色观感、螺栓、背筋、连接件、锚固件、埋件、收边收口等所有内容 (6)计算规则：按设计图示尺寸以可见光面展开面积计算 (7)其他:需满足设计图纸、相关规范、招标文件及其技术要求 | m2 | 275.74 | 426.23 | 117528.66
102 | 011207001008 | 穿孔蜂窝铝板墙面 | (1)15mm厚白色穿孔蜂窝铝板,静电聚酯粉末喷涂 (2)板块配套龙骨,配套挂件固定 (3)龙骨、骨架:综合考虑各种类型、材质、规格尺寸、间距等 (4)清理焊缝处焊渣,刷防锈漆 (5)综合考虑表面处理及涂层颜色观感、螺栓、背筋、连接件、锚固件、埋件、收边收口等所有内容 (6)计算规则：按设计图示尺寸以可见光面展开面积计算 (7)其他:需满足设计图纸、相关规范、招标文件及其技术要求 | m2 | 1098.24 | 574.31 | 630730.21
本页小计 | [6 empty] | 1381730.51
分部分项工程量清单与计价表 （适用于工程量清单计价）
工程名称：裙房装饰装修工程 |  |  | 标段：清华大学深圳国际研究生院（二期）项目EPC工程总承包 |  |  | 第 20 页 共 44 页
序号 | 项目编码 | 项目名称 | 项目特征描述 | 计量单位 | 工程量 | 金额(元)
[6 empty] | 综合单价 | 合价 | 材料设备暂估合价
103 | 011207001009 | 穿孔蜂窝铝板墙面 | (1)15mm厚木纹穿孔蜂窝铝板，表面覆膜 (2)板块配套龙骨,配套挂件固定 (3)龙骨、骨架:综合考虑各种类型、材质、规格尺寸、间距等 (4)清理焊缝处焊渣,刷防锈漆 (5)综合考虑表面处理及涂层颜色观感、螺栓、背筋、连接件、锚固件、埋件、收边收口等所有内容 (6)计算规则：按设计图示尺寸以可见光面展开面积计算 (7)其他:需满足设计图纸、相关规范、招标文件及其技术要求 | m2 | 904.29 | 574.31 | 519342.79
104 | 011207001010 | 穿孔蜂窝铝板墙面 | (1)15mm黑色穿孔蜂窝铝板,静电聚酯粉末喷涂 (2)板块配套龙骨,配套挂件固定 (3)龙骨、骨架:综合考虑各种类型、材质、规格尺寸、间距等 (4)清理焊缝处焊渣,刷防锈漆 (5)综合考虑表面处理及涂层颜色观感、螺栓、背筋、连接件、锚固件、埋件、收边收口等所有内容 (6)计算规则：按设计图示尺寸以可见光面展开面积计算 (7)其他:需满足设计图纸、相关规范、招标文件及其技术要求 | m2 | 186.8 | 574.31 | 107281.11
本页小计 | [6 empty] | 626623.9
分部分项工程量清单与计价表 （适用于工程量清单计价）
工程名称：裙房装饰装修工程 |  |  | 标段：清华大学深圳国际研究生院（二期）项目EPC工程总承包 |  |  | 第 21 页 共 44 页
序号 | 项目编码 | 项目名称 | 项目特征描述 | 计量单位 | 工程量 | 金额(元)
[6 empty] | 综合单价 | 合价 | 材料设备暂估合价
105 | 011207001011 | 穿孔蜂窝铝板墙面 | (1)15mm棕色穿孔铝蜂窝铝板,静电聚酯粉末喷涂 (2)板块配套龙骨,配套挂件固定 (3)龙骨、骨架:综合考虑各种类型、材质、规格尺寸、间距等 (4)清理焊缝处焊渣,刷防锈漆 (5)综合考虑表面处理及涂层颜色观感、螺栓、背筋、连接件、锚固件、埋件、收边收口等所有内容 (6)计算规则：按设计图示尺寸以可见光面展开面积计算 (7)其他:需满足设计图纸、相关规范、招标文件及其技术要求 | m2 | 1023.56 | 574.31 | 587840.74
106 | 011207001012 | 铝板墙面 | (1)2.5mm厚木纹铝单板,表面覆膜 (2)板块配套龙骨,配套挂件固定 (3)龙骨、骨架:综合考虑各种类型、材质、规格尺寸、间距等 (4)清理焊缝处焊渣,刷防锈漆 (5)综合考虑表面处理及涂层颜色观感、螺栓、背筋、连接件、锚固件、埋件、收边收口等所有内容 (6)计算规则：按设计图示尺寸以可见光面展开面积计算 (7)其他:需满足设计图纸、相关规范、招标文件及其技术要求 | m2 | 3.2 | 490.42 | 1569.34
本页小计 | [6 empty] | 589410.08
分部分项工程量清单与计价表 （适用于工程量清单计价）
工程名称：裙房装饰装修工程 |  |  | 标段：清华大学深圳国际研究生院（二期）项目EPC工程总承包 |  |  | 第 22 页 共 44 页
序号 | 项目编码 | 项目名称 | 项目特征描述 | 计量单位 | 工程量 | 金额(元)
[6 empty] | 综合单价 | 合价 | 材料设备暂估合价
107 | 011207001013 | 铝板包柱 | (1)2.5mm厚木纹铝单板,表面覆膜 (2)板块配套龙骨,配套挂件固定 (3)龙骨、骨架:综合考虑各种类型、材质、规格尺寸、间距等 (4)清理焊缝处焊渣,刷防锈漆 (5)综合考虑表面处理及涂层颜色观感、螺栓、背筋、内衬版、连接件、锚固件、埋件、收边收口等所有内容 (6)计算规则：按设计图示尺寸以可见光面展开面积计算 (7)其他:需满足设计图纸、相关规范、招标文件及其技术要求 | m2 | 1.2 | 554.77 | 665.72
108 | 011207001014 | 软包墙面 | (1)棕色软包配套挂件固定在配套龙骨上 (2)黑色玻璃丝吸音无纺布(燃烧等级A级) (3)40mm厚超细玻璃丝棉板 (4)贴龙骨背侧固定镀锌钢丝网 (5)龙骨、骨架:综合考虑各种类型、材质、规格尺寸、间距等 (6)综合考虑表面处理及涂层颜色观感、螺栓、连接件、锚固件、埋件、收边收口等所有内容 (7)计算规则:按设计图示尺寸以可见光面展开面积计算 (8)其他:需满足设计图纸、相关规范、招标文件及其技术要求 | m2 | 588.16 | 390.52 | 229688.24
109 | 011204003013 | 岩板墙面 | (1)岩板板面清理,成品保护 (2)专用背栓干挂连接件 (3)龙骨、骨架:综合考虑各种类型、材质、规格尺寸、间距等 (4)综合考虑表面处理及涂层颜色观感、螺栓、连接件、锚固件、埋件、收边收口等所有内容 (5)其他:需满足设计图纸、相关规范、招标文件及其技术要求 | m2 | 10.05 | 506.32 | 5088.52
本页小计 | [6 empty] | 235442.48
分部分项工程量清单与计价表 （适用于工程量清单计价）
工程名称：裙房装饰装修工程 |  |  | 标段：清华大学深圳国际研究生院（二期）项目EPC工程总承包 |  |  | 第 23 页 共 44 页
序号 | 项目编码 | 项目名称 | 项目特征描述 | 计量单位 | 工程量 | 金额(元)
[6 empty] | 综合单价 | 合价 | 材料设备暂估合价
110 | 011207001015 | 防火木饰面板 | (1)成品木纹挂板面层(阻燃处理达B1级),颜色纹理按设计要求 (2)厚度:面层1.0mm(阻燃夹板基层18mm厚) (3)配套金属干挂件 (4)18厚阻燃多层夹板基层(防火防潮防腐处理) (5)龙骨、骨架:综合考虑各种类型、材质、规格尺寸、间距等 (6)综合考虑表面处理及涂层颜色观感、螺栓、连接件、锚固件、埋件、收边收口等所有内容 (7)计算规则:按设计图示尺寸以可见光面展开面积计算 (8)其他:需满足设计图纸、相关规范、招标文件及其技术要求 | m2 | 250.02 | 254.28 | 63575.09
111 | 011207001016 | HPL板 | (1)成品8.0mm厚HPL板,3mm企口拼接,板面清理,成品保护(HPL板缝隙填同色胶) (2)HPL板配套可调节铝合金扣片 (3)龙骨、骨架:综合考虑各种类型、材质、规格尺寸、间距等 (4)墙基层清理干净 (5)综合考虑表面处理及涂层颜色观感、螺栓、连接件、锚固件、埋件、收边收口等所有内容 (6)计算规则:按设计图示尺寸以可见光面展开面积计算 (7)其他:需满足设计图纸、相关规范、招标文件及其技术要求 | m2 | 2930.21 | 458.17 | 1342534.32
本页小计 | [6 empty] | 1406109.41
分部分项工程量清单与计价表 （适用于工程量清单计价）
工程名称：裙房装饰装修工程 |  |  | 标段：清华大学深圳国际研究生院（二期）项目EPC工程总承包 |  |  | 第 24 页 共 44 页
序号 | 项目编码 | 项目名称 | 项目特征描述 | 计量单位 | 工程量 | 金额(元)
[6 empty] | 综合单价 | 合价 | 材料设备暂估合价
112 | 011204001002 | 干挂石材墙面 | (1)20mm厚白色预制无机水磨石,同色硅酮密封胶填缝 (需做好返碱,防潮,抗裂等防护措施) (2)石材干挂连接件 (3)龙骨、骨架:综合考虑各种类型、材质、规格尺寸、间距等 (4)综合考虑表面处理及涂层颜色观感、螺栓、连接件、锚固件、埋件、收边收口等所有内容 (5)石材六面防护、防水背胶、晶面处理、擦缝、填缝、切割、倒角、磨边、拉槽、排版施工等综合考虑 (6)其他:需满足设计图纸、相关规范、招标文件及其技术要求 | m2 | 2355.87 | 731.06 | 1722282.32
113 | 011207001017 | 复合钢板墙面 | (1)安装13mm木纹复合钢板(面板0.8厚镀锌钢板+12厚硅酸钙板背衬+铝背板),安装施工完成后进行清洁,对成品进行保护 (2)板缝5mm宽黑色或与钢板同色线性龙骨收口 (3)龙骨、骨架:综合考虑各种类型、材质、规格尺寸、间距等 (4)综合考虑表面处理及涂层颜色观感、螺栓、连接件、锚固件、埋件、收边收口等所有内容 (5)计算规则:按设计图示尺寸以可见光面展开面积计算 (6)其他:需满足设计图纸、相关规范、招标文件及其技术要求 | m2 | 5.88 | 342.11 | 2011.61
本页小计 | [6 empty] | 1724293.93
分部分项工程量清单与计价表 （适用于工程量清单计价）
工程名称：裙房装饰装修工程 |  |  | 标段：清华大学深圳国际研究生院（二期）项目EPC工程总承包 |  |  | 第 25 页 共 44 页
序号 | 项目编码 | 项目名称 | 项目特征描述 | 计量单位 | 工程量 | 金额(元)
[6 empty] | 综合单价 | 合价 | 材料设备暂估合价
114 | 011207001018 | 电梯轿厢墙面 | (1)安装13mm木纹复合钢板(面板0.8厚镀锌钢板+12厚硅酸钙板背衬+铝背板),安装施工完成后进行清洁,对成品进行保护 (2)板缝5mm宽黑色或与钢板同色线性龙骨收口 (3)龙骨、骨架:综合考虑各种类型、材质、规格尺寸、间距等 (4)综合考虑表面处理及涂层颜色观感、螺栓、连接件、锚固件、埋件、收边收口等所有内容 (5)计算规则:按设计图示尺寸以可见光面展开面积计算 (6)其他:需满足设计图纸、相关规范、招标文件及其技术要求 | m2 | 743.4 | 293.36 | 218083.82
115 | 011207001019 | 电梯轿厢墙面 | (1)安装13mm白色复合钢板(面板0.8厚镀锌钢板+12厚硅酸钙板背衬+铝背板),安装施工完成后进行清洁,对成品进行保护 (2)板缝5mm宽黑色或与钢板同色线性龙骨收口 (3)龙骨、骨架:综合考虑各种类型、材质、规格尺寸、间距等 (4)综合考虑表面处理及涂层颜色观感、螺栓、连接件、锚固件、埋件、收边收口等所有内容 (5)计算规则:按设计图示尺寸以可见光面展开面积计算 (6)其他:需满足设计图纸、相关规范、招标文件及其技术要求 | m2 | 96.6 | 249.88 | 24138.41
本页小计 | [6 empty] | 242222.23
分部分项工程量清单与计价表 （适用于工程量清单计价）
工程名称：裙房装饰装修工程 |  |  | 标段：清华大学深圳国际研究生院（二期）项目EPC工程总承包 |  |  | 第 26 页 共 44 页
序号 | 项目编码 | 项目名称 | 项目特征描述 | 计量单位 | 工程量 | 金额(元)
[6 empty] | 综合单价 | 合价 | 材料设备暂估合价
116 | 011406001016 | 无机涂料墙饰面 | (1)木色无机涂料,底漆一道、面漆两道 (2)刮耐水腻子两遍,多层分层抹平 (3)综合考虑阴、阳角采用成品护角(材质综合考虑)费用在单价中综合考虑 (4)双层10厘硅酸钙板 (5)龙骨、骨架:综合考虑各种类型、材质、规格尺寸、间距等 (6)综合考虑表面处理及涂层颜色观感、螺栓、连接件、锚固件、埋件、收边收口等所有内容 (7)其他:需满足设计图纸、相关规范、招标文件及其技术要求 | m2 | 10.35 | 179.14 | 1854.1
117 | 011406001017 | 无机涂料墙饰面 | (1)灰色色无机涂料,底漆一道、面漆两道 (2)刮耐水腻子两遍,多层分层抹平 (3)综合考虑阴、阳角采用成品护角(材质综合考虑)费用在单价中综合考虑 (4)双层10厘硅酸钙板 (5)龙骨、骨架:综合考虑各种类型、材质、规格尺寸、间距等 (6)综合考虑表面处理及涂层颜色观感、螺栓、连接件、锚固件、埋件、收边收口等所有内容 (7)其他:需满足设计图纸、相关规范、招标文件及其技术要求 | m2 | 13.05 | 179.14 | 2337.78
118 | 011207001020 | 电梯金属门头 | (1)电梯金属门头 (2)1.5mm厚304玫瑰金磨砂面不锈钢，表面需做防指纹处理 (3)含龙骨及夹板基层,综合考虑材质、规格尺寸、布置间距 (4)计算规则:按设计图示尺寸以可见光面展开面积计算 (5)其他:需满足设计图纸、相关规范、招标文件及其技术要求 | m2 | 181.33 | 542.86 | 98436.8
本页小计 | [6 empty] | 102628.68
分部分项工程量清单与计价表 （适用于工程量清单计价）
工程名称：裙房装饰装修工程 |  |  | 标段：清华大学深圳国际研究生院（二期）项目EPC工程总承包 |  |  | 第 27 页 共 44 页
序号 | 项目编码 | 项目名称 | 项目特征描述 | 计量单位 | 工程量 | 金额(元)
[6 empty] | 综合单价 | 合价 | 材料设备暂估合价
119 | 011207001021 | 电梯金属门套 | (1)电梯金属门套 (2)1.5mm厚304玫瑰金磨砂面不锈钢，表面需做防指纹处理 (3)含龙骨及夹板基层,综合考虑材质、规格尺寸、布置间距 (4)综合考虑表面处理及涂层颜色观感、螺栓、连接件、锚固件、埋件、收边收口等所有内容 (5)计算规则:按设计图示尺寸以可见光面展开面积计算 (6)其他:需满足设计图纸、相关规范、招标文件及其技术要求 | m2 | 122.96 | 523.3 | 64344.97
120 | 011207001022 | 电梯金属电梯按钮 | (1)电梯金属电梯按钮 (2)1.5mm厚304玫瑰金磨砂面不锈钢，表面需做防指纹处理 (3)含龙骨及夹板基层,综合考虑材质、规格尺寸、布置间距 (4)综合考虑表面处理及涂层颜色观感、螺栓、连接件、锚固件、埋件、收边收口等所有内容 (5)计算规则:按设计图示尺寸以立面垂直投影面积计算 (6)其他:需满足设计图纸、相关规范、招标文件及其技术要求 | m2 | 3.85 | 542.86 | 2090.01
121 | 011207001023 | 金属门套 | (1)金属门套 (2)1mm厚304深灰色喷砂面不锈钢 (3)含龙骨及夹板基层,综合考虑材质、规格尺寸、布置间距 (4)综合考虑表面处理及涂层颜色观感、螺栓、连接件、锚固件、埋件、收边收口等所有内容 (5)计算规则:按设计图示尺寸以可见光面展开面积计算 (6)其他:需满足设计图纸、相关规范、招标文件及其技术要求 | m2 | 37.32 | 402.06 | 15004.88
本页小计 | [6 empty] | 81439.86
分部分项工程量清单与计价表 （适用于工程量清单计价）
工程名称：裙房装饰装修工程 |  |  | 标段：清华大学深圳国际研究生院（二期）项目EPC工程总承包 |  |  | 第 28 页 共 44 页
序号 | 项目编码 | 项目名称 | 项目特征描述 | 计量单位 | 工程量 | 金额(元)
[6 empty] | 综合单价 | 合价 | 材料设备暂估合价
122 | 011204001003 | 石材台面 | (1)20mm厚白色预制无机水磨石,同色硅酮密封胶填缝,(需做好返碱,防潮,抗裂等防护措施) (2)石材干挂连接件 (3)龙骨、骨架:综合考虑各种类型、材质、规格尺寸、间距等 (4)综合考虑表面处理及涂层颜色观感、螺栓、连接件、锚固件、埋件、收边收口等所有内容 (5)石材六面防护、防水背胶、晶面处理、擦缝、填缝、切割、倒角、磨边、拉槽、排版施工等综合考虑 (6)其他:需满足设计图纸、相关规范、招标文件及其技术要求 | m2 | 47.3 | 828.01 | 39164.87
123 | 011204001004 | 石材压顶（三层连廊） | (1)20mm厚白色预制无机水磨石,同色硅酮密封胶填缝,(需做好返碱,防潮,抗裂等防护措施) (2)石材干挂连接件 (3)龙骨、骨架:综合考虑各种类型、材质、规格尺寸、间距等 (4)综合考虑表面处理及涂层颜色观感、螺栓、连接件、锚固件、埋件、收边收口等所有内容 (5)石材六面防护、防水背胶、晶面处理、擦缝、填缝、切割、倒角、磨边、拉槽、排版施工等综合考虑 (6)其他:需满足设计图纸、相关规范、招标文件及其技术要求 | m2 | 28.17 | 827.98 | 23324.2
124 | 011201001028 | 墙面一般抹灰 | (1)15mm厚M10预拌砂浆找平层 (2)其他:需满足设计图纸、相关规范、招标文件及其技术要求 | m2 | 5263.04 | 25.29 | 133102.28
125 | 011201001029 | 基层处理 | (1)界面剂一道 (2)其他:需满足设计图纸、相关规范、招标文件及其技术要求 | m2 | 18384.84 | 4.64 | 85305.66
|  | 分部小计 |  |  |  |  | 9409456.71
天棚工程
本页小计 | [6 empty] | 280897.01
分部分项工程量清单与计价表 （适用于工程量清单计价）
工程名称：裙房装饰装修工程 |  |  | 标段：清华大学深圳国际研究生院（二期）项目EPC工程总承包 |  |  | 第 29 页 共 44 页
序号 | 项目编码 | 项目名称 | 项目特征描述 | 计量单位 | 工程量 | 金额(元)
[6 empty] | 综合单价 | 合价 | 材料设备暂估合价
126 | 011406001018 | 原顶无机涂料 | (1)白色无机涂料,刷两遍涂料饰面 (2)抗碱封闭底涂料一道(干燥后再做面涂) (3)刮耐水腻子两遍 (4)综合考虑管道设备表面喷涂面积不另计算,因覆盖导致天棚无法喷涂部位亦不扣除 (5)天棚转角、收边、凹凸缝、护角条等在综合单价中综合考虑,不另计算 (6)其他:需满足设计图纸、相关规范、招标文件及其技术要求 | m2 | 5003.83 | 65.67 | 328601.52
127 | 011406001019 | 原顶防水无机涂料 | (1)白色无机防水涂料,刷两遍涂料饰面 (2)抗碱封闭底涂料一道(干燥后再做面涂) (3)刮耐水腻子两遍 (4)综合考虑管道设备表面喷涂面积不另计算,因覆盖导致天棚无法喷涂部位亦不扣除 (5)天棚转角、收边、凹凸缝、护角条等在综合单价中综合考虑,不另计算 (6)其他:需满足设计图纸、相关规范、招标文件及其技术要求 | m2 | 113.38 | 66.51 | 7540.9
128 | 011406001020 | 原顶无机涂料 | (1)灰色无机涂料,刷两遍涂料饰面 (2)抗碱封闭底涂料一道(干燥后再做面涂) (3)刮耐水腻子两遍 (4)综合考虑管道设备表面喷涂面积不另计算,因覆盖导致天棚无法喷涂部位亦不扣除 (5)天棚转角、收边、凹凸缝、护角条等在综合单价中综合考虑,不另计算 (6)其他:需满足设计图纸、相关规范、招标文件及其技术要求 | m2 | 469.55 | 65.67 | 30835.35
本页小计 | [6 empty] | 366977.77
分部分项工程量清单与计价表 （适用于工程量清单计价）
工程名称：裙房装饰装修工程 |  |  | 标段：清华大学深圳国际研究生院（二期）项目EPC工程总承包 |  |  | 第 30 页 共 44 页
序号 | 项目编码 | 项目名称 | 项目特征描述 | 计量单位 | 工程量 | 金额(元)
[6 empty] | 综合单价 | 合价 | 材料设备暂估合价
129 | 011302001008 | 无机涂料吊顶 | (1)白色无机涂料，刷涂料饰面(一底两面) (2)与涂料配套的腻子满批3遍(打磨平整) (3)用白乳胶调纯石膏粉填补缝隙,刮平后再粘贴纱网联结布 (4)孔眼防锈处理用腻子填平 (5)双层8厚硅酸钙板,错缝固定第二层板材,板材用自攻螺丝与龙骨固定 (6)板块配套龙骨,配套挂件固定 (7)龙骨、骨架:综合考虑各种类型、材质、规格尺寸、间距等 (8)热镀锌钢筋吊杆(下端用扣件与主龙骨固定,上端用膨胀螺栓与天花楼板固定),吊杆间距综合考虑 (9)天花侧板、凹槽、天花风口加固、检修口制作安装、开洞开槽、洞口收边、护角条等在综合单价中综合考虑,不另计算 (10)计算规则:按水平投影面积计算,不扣减检修口洞口面积 (11)其他:需满足设计图纸、相关规范、招标文件及其技术要求 | m2 | 3044.58 | 227.09 | 691393.67
本页小计 | [6 empty] | 691393.67
分部分项工程量清单与计价表 （适用于工程量清单计价）
工程名称：裙房装饰装修工程 |  |  | 标段：清华大学深圳国际研究生院（二期）项目EPC工程总承包 |  |  | 第 31 页 共 44 页
序号 | 项目编码 | 项目名称 | 项目特征描述 | 计量单位 | 工程量 | 金额(元)
[6 empty] | 综合单价 | 合价 | 材料设备暂估合价
130 | 011302001009 | 无机防水涂料吊顶 | (1)白色无机防水涂料，刷涂料饰面(一底两面) (2)与涂料配套的腻子满批3遍(打磨平整) (3)用白乳胶调纯石膏粉填补缝隙,刮平后再粘贴纱网联结布 (4)孔眼防锈处理用腻子填平 (5)双层8厚硅酸钙板,错缝固定第二层板材,板材用自攻螺丝与龙骨固定 (6)板块配套龙骨,配套挂件固定 (7)龙骨、骨架:综合考虑各种类型、材质、规格尺寸、间距等 (8)热镀锌钢筋吊杆(下端用扣件与主龙骨固定,上端用膨胀螺栓与天花楼板固定),吊杆间距综合考虑 (9)天花侧板、凹槽、天花风口加固、检修口制作安装、开洞开槽、洞口收边、护角条等在综合单价中综合考虑,不另计算 (10)计算规则:按水平投影面积计算,不扣减检修口洞口面积 (11)其他:需满足设计图纸、相关规范、招标文件及其技术要求 | m2 | 65.46 | 229.12 | 14998.2
本页小计 | [6 empty] | 14998.2
分部分项工程量清单与计价表 （适用于工程量清单计价）
工程名称：裙房装饰装修工程 |  |  | 标段：清华大学深圳国际研究生院（二期）项目EPC工程总承包 |  |  | 第 32 页 共 44 页
序号 | 项目编码 | 项目名称 | 项目特征描述 | 计量单位 | 工程量 | 金额(元)
[6 empty] | 综合单价 | 合价 | 材料设备暂估合价
131 | 011302001010 | 蜂窝铝板吊顶 | (1)白色微孔蜂窝铝板,静电聚酯粉末喷涂 (2)板块配套龙骨,配套挂件固定 (3)龙骨、骨架:综合考虑各种类型、材质、规格尺寸、间距等 (4)热镀锌钢筋吊杆(下端用扣件与主龙骨固定,上端用膨胀螺栓与天花楼板固定),吊杆间距综合考虑 (5)天花侧板、凹槽、天花风口加固、检修口制作安装、开洞开槽、洞口收边、折边、凹凸缝、接缝处理等在综合单价中综合考虑,不另计算 (6)计算规则:按水平投影面积计算(含弧线造型边),不扣减检修口洞口面积 (7)其他:需满足设计图纸、相关规范、招标文件及其技术要求 | m2 | 2385.36 | 601.13 | 1433911.46
132 | 011302001011 | 蜂窝铝板吊顶 | (1)白色蜂窝铝板,静电聚酯粉末喷涂 (2)板块配套龙骨,配套挂件固定 (3)龙骨、骨架:综合考虑各种类型、材质、规格尺寸、间距等 (4)热镀锌钢筋吊杆(下端用扣件与主龙骨固定,上端用膨胀螺栓与天花楼板固定),吊杆间距综合考虑 (5)天花侧板、凹槽、天花风口加固、检修口制作安装、开洞开槽、洞口收边、折边、凹凸缝、接缝处理等在综合单价中综合考虑,不另计算 (6)计算规则:按水平投影面积计算(含弧线造型边),不扣减检修口洞口面积 (7)其他:需满足设计图纸、相关规范、招标文件及其技术要求 | m2 | 10.65 | 601.13 | 6402.03
本页小计 | [6 empty] | 1440313.49
分部分项工程量清单与计价表 （适用于工程量清单计价）
工程名称：裙房装饰装修工程 |  |  | 标段：清华大学深圳国际研究生院（二期）项目EPC工程总承包 |  |  | 第 33 页 共 44 页
序号 | 项目编码 | 项目名称 | 项目特征描述 | 计量单位 | 工程量 | 金额(元)
[6 empty] | 综合单价 | 合价 | 材料设备暂估合价
133 | 011302001012 | 不锈钢吊顶 | (1)1mm厚深灰色不锈钢MT-01 (2)板块配套龙骨,配套挂件固定 (3)龙骨、骨架:综合考虑各种类型、材质、规格尺寸、间距等 (4)热镀锌带丝钢吊杆与建筑楼板固定,吊杆双向布置,间距综合考虑 (5)天花侧板、凹槽、天花风口加固、检修口制作安装、开洞开槽、洞口收边、折边、凹凸缝、接缝处理等在综合单价中综合考虑,不另计算 (6)计算规则:按水平投影面积计算(含弧线造型边),不扣减检修口洞口面积 (7)其他:需满足设计图纸、相关规范、招标文件及其技术要求 | m2 | 256.24 | 355.8 | 91170.19
134 | 011302001013 | 铝板吊顶 | (1)2mm厚白色铝单板,静电聚酯粉末喷涂 (2)板块配套龙骨,配套挂件固定 (3)龙骨、骨架:综合考虑各种类型、材质、规格尺寸、间距等 (4)热镀锌带丝钢吊杆与建筑楼板固定,吊杆双向布置,间距综合考虑 (5)天花侧板、凹槽、天花风口加固、检修口制作安装、背筋、开洞开槽、洞口收边、折边、凹凸缝、接缝处理等在综合单价中综合考虑,不另计算 (6)计算规则:按水平投影面积计算(含弧线造型边),不扣减检修口洞口面积 (7)其他:需满足设计图纸、相关规范、招标文件及其技术要求 | m2 | 1203.57 | 466.29 | 561212.66
本页小计 | [6 empty] | 652382.85
分部分项工程量清单与计价表 （适用于工程量清单计价）
工程名称：裙房装饰装修工程 |  |  | 标段：清华大学深圳国际研究生院（二期）项目EPC工程总承包 |  |  | 第 34 页 共 44 页
序号 | 项目编码 | 项目名称 | 项目特征描述 | 计量单位 | 工程量 | 金额(元)
[6 empty] | 综合单价 | 合价 | 材料设备暂估合价
135 | 011302001014 | 铝板吊顶 | (1)2.0mm厚白色铝单板,静电聚酯粉末喷涂 (2)板块配套龙骨,配套挂件固定 (3)龙骨、骨架:综合考虑各种类型、材质、规格尺寸、间距等 (4)热镀锌带丝钢吊杆与建筑楼板固定,吊杆双向布置,间距综合考虑 (5)天花侧板、凹槽、天花风口加固、检修口制作安装、背筋、开洞开槽、洞口收边、折边、凹凸缝、接缝处理等在综合单价中综合考虑,不另计算 (6)计算规则:按水平投影面积计算(含弧线造型边),不扣减检修口洞口面积 (7)其他:需满足设计图纸、相关规范、招标文件及其技术要求 | m2 | 12381.23 | 466.29 | 5773243.74
136 | 011302001015 | 铝板吊顶 | (1)2mm厚蓝色铝单板,静电聚酯粉末喷涂 (2)板块配套龙骨,配套挂件固定 (3)龙骨、骨架:综合考虑各种类型、材质、规格尺寸、间距等 (4)热镀锌带丝钢吊杆与建筑楼板固定,吊杆双向布置,间距综合考虑 (5)天花侧板、凹槽、天花风口加固、检修口制作安装、背筋、开洞开槽、洞口收边、折边、凹凸缝、接缝处理等在综合单价中综合考虑,不另计算 (6)计算规则:按水平投影面积计算(含弧线造型边),不扣减检修口洞口面积 (7)其他:需满足设计图纸、相关规范、招标文件及其技术要求 | m2 | 471.84 | 466.29 | 220014.27
本页小计 | [6 empty] | 5993258.01
分部分项工程量清单与计价表 （适用于工程量清单计价）
工程名称：裙房装饰装修工程 |  |  | 标段：清华大学深圳国际研究生院（二期）项目EPC工程总承包 |  |  | 第 35 页 共 44 页
序号 | 项目编码 | 项目名称 | 项目特征描述 | 计量单位 | 工程量 | 金额(元)
[6 empty] | 综合单价 | 合价 | 材料设备暂估合价
137 | 011302001016 | 铝拉网吊顶 | (1)铝拉网 (2)板块配套龙骨,配套挂件固定 (3)龙骨、骨架:综合考虑各种类型、材质、规格尺寸、间距等 (4)热镀锌带丝钢吊杆与建筑楼板固定,吊杆双向布置,间距综合考虑 (5)天花侧板、凹槽、天花风口加固、检修口制作安装、背筋、开洞开槽、洞口收边、折边、凹凸缝、接缝处理等在综合单价中综合考虑,不另计算 (6)计算规则:按水平投影面积计算(含弧线造型边),不扣减检修口洞口面积 (7)其他:需满足设计图纸、相关规范、招标文件及其技术要求 | m2 | 7.38 | 418.8 | 3090.74
138 | 011302001017 | 铝板吊顶 | (1)2mm厚白色穿孔铝单板,静电聚酯粉末喷涂 (2)板块配套龙骨,配套挂件固定 (3)龙骨、骨架:综合考虑各种类型、材质、规格尺寸、间距等 (4)热镀锌带丝钢吊杆与建筑楼板固定,吊杆双向布置,间距综合考虑 (5)天花侧板、凹槽、天花风口加固、检修口制作安装、背筋、开洞开槽、洞口收边、折边、凹凸缝、接缝处理等在综合单价中综合考虑,不另计算 (6)计算规则:按水平投影面积计算(含弧线造型边),不扣减检修口洞口面积 (7)其他:需满足设计图纸、相关规范、招标文件及其技术要求 | m2 | 572.25 | 391.84 | 224230.44
本页小计 | [6 empty] | 227321.18
分部分项工程量清单与计价表 （适用于工程量清单计价）
工程名称：裙房装饰装修工程 |  |  | 标段：清华大学深圳国际研究生院（二期）项目EPC工程总承包 |  |  | 第 36 页 共 44 页
序号 | 项目编码 | 项目名称 | 项目特征描述 | 计量单位 | 工程量 | 金额(元)
[6 empty] | 综合单价 | 合价 | 材料设备暂估合价
139 | 011302001018 | 铝板造型吊顶 | (1)部位:综合体育馆 (2)2.0mm厚白色铝单板,静电聚酯粉末喷涂 (3)板块配套龙骨,配套挂件固定 (4)龙骨、骨架:综合考虑各种类型、材质、规格尺寸、间距等 (5)热镀锌带丝钢吊杆与建筑楼板固定,吊杆双向布置,间距综合考虑 (6)天花侧板、凹槽、天花风口加固、检修口制作安装、背筋、开洞开槽、洞口收边、折边、凹凸缝、接缝处理等在综合单价中综合考虑,不另计算 (7)计算规则:按水平投影面积计算(含弧线造型边),不扣减检修口洞口面积 (8)其他:需满足设计图纸、相关规范、招标文件及其技术要求 | m2 | 1570.44 | 661.73 | 1039207.26
140 | 011302002001 | 铝格栅吊顶 | (1)1.5mm厚50*100mm木纹铝格栅,聚酯粉末喷涂 (2)安装成品铝格栅,并对成品进行保护 (3)安装与铝合金格栅配套副龙骨与配套主龙骨,用配套挂件进行固定连接 (4)板块配套龙骨,配套挂件固定 (5)龙骨、骨架:综合考虑各种类型、材质、规格尺寸、间距等 (6)热镀锌钢筋吊杆(下端用扣件与主龙骨固定,上端用膨胀螺栓与天花楼板固定),热镀锌吊杆间距综合考虑 (7)天花侧板、凹槽、天花风口加固、检修口制作安装、背筋、开洞开槽、洞口收边、折边、凹凸缝、接缝处理等在综合单价中综合考虑,不另计算 (8)计算规则:按水平投影面积计算(含弧线造型边),不扣减检修口洞口面积 (9)其他:需满足设计图纸、相关规范、招标文件及其技术要求 | m2 | 12.35 | 538.8 | 6654.18
本页小计 | [6 empty] | 1045861.44
分部分项工程量清单与计价表 （适用于工程量清单计价）
工程名称：裙房装饰装修工程 |  |  | 标段：清华大学深圳国际研究生院（二期）项目EPC工程总承包 |  |  | 第 37 页 共 44 页
序号 | 项目编码 | 项目名称 | 项目特征描述 | 计量单位 | 工程量 | 金额(元)
[6 empty] | 综合单价 | 合价 | 材料设备暂估合价
141 | 011302002002 | 铝格栅吊顶 | (1)1.5mm厚50*100mm白色铝格栅,聚酯粉末喷涂 (2)安装成品铝格栅,并对成品进行保护 (3)安装与铝合金格栅配套副龙骨与配套主龙骨,用配套挂件进行固定连接 (4)板块配套龙骨,配套挂件固定 (5)龙骨、骨架:综合考虑各种类型、材质、规格尺寸、间距等 (6)热镀锌钢筋吊杆(下端用扣件与主龙骨固定,上端用膨胀螺栓与天花楼板固定),热镀锌吊杆间距综合考虑 (7)天花侧板、凹槽、天花风口加固、检修口制作安装、背筋、开洞开槽、洞口收边、折边、凹凸缝、接缝处理等在综合单价中综合考虑,不另计算 (8)计算规则:按水平投影面积计算(含弧线造型边),不扣减检修口洞口面积 (9)其他:需满足设计图纸、相关规范、招标文件及其技术要求 | m2 | 3.8 | 525.57 | 1997.17
142 | 011302001019 | 铝扣板吊顶 | (1)1.0mm白色铝扣板,聚酯粉末喷涂 (2)安装成品铝扣板,并对成品进行保护 (3)板块配套龙骨,配套挂件固定 (4)龙骨、骨架:综合考虑各种类型、材质、规格尺寸、间距等 (5)热镀锌带丝钢吊杆与建筑楼板固定,吊杆双向布置,间距综合考虑 (6)天花侧板、凹槽、天花风口加固、检修口制作安装、背筋、开洞开槽、洞口收边、折边、凹凸缝、接缝处理等在综合单价中综合考虑,不另计算 (7)计算规则:按水平投影面积计算(含弧线造型边),不扣减检修口洞口面积 (8)其他:需满足设计图纸、相关规范、招标文件及其技术要求 | m2 | 171.55 | 238.09 | 40844.34
本页小计 | [6 empty] | 42841.51
分部分项工程量清单与计价表 （适用于工程量清单计价）
工程名称：裙房装饰装修工程 |  |  | 标段：清华大学深圳国际研究生院（二期）项目EPC工程总承包 |  |  | 第 38 页 共 44 页
序号 | 项目编码 | 项目名称 | 项目特征描述 | 计量单位 | 工程量 | 金额(元)
[6 empty] | 综合单价 | 合价 | 材料设备暂估合价
143 | 011302001020 | 铝扣板吊顶 | (1)1.2mm白色铝扣板,聚酯粉末喷涂 (2)安装成品铝扣板,并对成品进行保护 (3)板块配套龙骨,配套挂件固定 (4)龙骨、骨架:综合考虑各种类型、材质、规格尺寸、间距等 (5)热镀锌带丝钢吊杆与建筑楼板固定,吊杆双向布置,间距综合考虑 (6)天花侧板、凹槽、天花风口加固、检修口制作安装、背筋、开洞开槽、洞口收边、折边、凹凸缝、接缝处理等在综合单价中综合考虑,不另计算 (7)计算规则:按水平投影面积计算(含弧线造型边),不扣减检修口洞口面积 (8)其他:需满足设计图纸、相关规范、招标文件及其技术要求 | m2 | 596.66 | 230.26 | 137386.93
144 | 011304001001 | 灯带(槽) -涂料面层 | (1)规格、尺寸综合考虑 (2)白色无机涂料，刷涂料饰面(一底两面) (3)与涂料配套的腻子满批3遍(打磨平整) (4)用白乳胶调纯石膏粉填补缝隙,刮平后再粘贴纱网联结布 (5)孔眼防锈处理用腻子填平 (6)双层8厚硅酸钙板基层 (7)天花侧板、凹槽、天花风口加固、检修口制作安装、开洞开槽、洞口收边、护角条等在综合单价中综合考虑,不另计算 (8)计算规则:按设计图示尺寸以延长米计算 (9)其他:需满足设计图纸、相关规范、招标文件及其技术要求 | m | 313.15 | 63.85 | 19994.63
本页小计 | [6 empty] | 157381.56
分部分项工程量清单与计价表 （适用于工程量清单计价）
工程名称：裙房装饰装修工程 |  |  | 标段：清华大学深圳国际研究生院（二期）项目EPC工程总承包 |  |  | 第 39 页 共 44 页
序号 | 项目编码 | 项目名称 | 项目特征描述 | 计量单位 | 工程量 | 金额(元)
[6 empty] | 综合单价 | 合价 | 材料设备暂估合价
145 | 011304001002 | 灯带(槽)-铝板面层 | (1)规格、尺寸综合考虑 (2)2.0mm厚白色铝单板,静电聚酯粉末喷涂 (3)天花侧板、凹槽、天花风口加固、检修口制作安装、背筋、开洞开槽、洞口收边、折边、凹凸缝、接缝处理等在综合单价中综合考虑,不另计算 (4)计算规则:按设计图示尺寸以延长米计算 (5)其他:需满足设计图纸、相关规范、招标文件及其技术要求 | m | 13.35 | 53.97 | 720.5
146 | 010810002001 | 窗帘盒-涂料面层 | (1)窗帘盒制作安装 (2)规格、尺寸综合考虑 (3)白色无机涂料，刷涂料饰面(一底两面) (4)与涂料配套的腻子满批3遍(打磨平整) (5)用白乳胶调纯石膏粉填补缝隙,刮平后再粘贴纱网联结布 (6)孔眼防锈处理用腻子填平 (7)双层8厚硅酸钙板基层 (8)天花侧板、凹槽、天花风口加固、检修口制作安装、开洞开槽、洞口收边、护角条等在综合单价中综合考虑,不另计算 (9)计算规则:按设计图示尺寸以延长米计算 (10)其他:需满足设计图纸、相关规范、招标文件及其技术要求 | m | 14.95 | 95.23 | 1423.69
147 | 010810002002 | 窗帘盒-铝板面层 | (1)窗帘盒制作安装 (2)2.0mm厚白色铝单板,静电聚酯粉末喷涂 (3)天花侧板、凹槽、天花风口加固、检修口制作安装、背筋、开洞开槽、洞口收边、折边、凹凸缝、接缝处理等在综合单价中综合考虑,不另计算 (4)计算规则:按设计图示尺寸以延长米计算 (5)其他:需满足设计图纸、相关规范、招标文件及其技术要求 | m | 14.95 | 163.03 | 2437.3
本页小计 | [6 empty] | 4581.49
分部分项工程量清单与计价表 （适用于工程量清单计价）
工程名称：裙房装饰装修工程 |  |  | 标段：清华大学深圳国际研究生院（二期）项目EPC工程总承包 |  |  | 第 40 页 共 44 页
序号 | 项目编码 | 项目名称 | 项目特征描述 | 计量单位 | 工程量 | 金额(元)
[6 empty] | 综合单价 | 合价 | 材料设备暂估合价
148 | 011406001021 | 原顶喷涂 | (1)喷深灰色无机涂料 (2)计算规则:按天花水平投影面积计算 (3)原结构楼板及设备管线及吊顶标高线以上墙面喷涂料满盖(周边同色,消防管喷灰需留出红色圈)，此费用在综合单价中综合考虑 (4)综合考虑管道设备表面喷涂面积不另计算,因覆盖导致天棚无法喷涂部位亦不扣除 (5)其他:需满足设计图纸、相关规范、招标文件及其技术要求 | m2 | 23.95 | 14.93 | 357.57
|  | 分部小计 |  |  |  |  | 10637668.74
室内门窗工程
149 | 010802001003 | 铝合金门 | (1)铝合金门 (2)工程量计算规则:按建筑专业设计图示洞口尺寸以面积计算 (3)规格尺寸:综合考虑 (4)门扇、内填材料材质:综合考虑 (5)门框品种、规格、颜色:综合考虑 (6)含运输、卸货、保管、维护、安装、门洞口塞缝、收边处理、门头门套制作安装，含门锁、门把手、合页等一切五金配件及其他 (7)参考节点:,具体以设计图纸大样为准 (8)其他:满足设计图纸、相关规范、物料书、招标文件及其技术要求 | m2 | 213.8 | 849.17 | 181552.55
本页小计 | [6 empty] | 181910.12
分部分项工程量清单与计价表 （适用于工程量清单计价）
工程名称：裙房装饰装修工程 |  |  | 标段：清华大学深圳国际研究生院（二期）项目EPC工程总承包 |  |  | 第 41 页 共 44 页
序号 | 项目编码 | 项目名称 | 项目特征描述 | 计量单位 | 工程量 | 金额(元)
[6 empty] | 综合单价 | 合价 | 材料设备暂估合价
150 | 010802001004 | 钢质门 | (1)钢质门 (2)工程量计算规则:按建筑专业设计图示洞口尺寸以面积计算 (3)规格尺寸:综合考虑 (4)门扇、内填材料材质:综合考虑 (5)门框品种、规格、颜色:综合考虑 (6)含运输、卸货、保管、维护、安装、门洞口塞缝、玻璃视窗、收边处理、门头门套制作安装，含门锁、门把手、合页等一切五金配件及其他 (7)参考节点:,具体以设计图纸大样为准 (8)其他:满足设计图纸、相关规范、物料书、招标文件及其技术要求 | m2 | 446.47 | 900.24 | 401930.15
151 | 010802001005 | 铝合金窗 | (1)铝合金窗 (2)工程量计算规则:按建筑专业设计图示洞口尺寸以面积计算 (3)窗代号及洞口尺寸:综合考虑 (4)含运输、卸货、保管、维护、安装、窗洞口塞缝、收边处理、一切五金配件及其他 (5)框扇刷漆转印等表面处理综合考虑 (6)满足设计图纸、相关规范、招标文件及其技术要求 | m2 | 369.22 | 900.02 | 332305.38
152 | 010802001006 | 钢质窗 | (1)钢质窗 (2)工程量计算规则:按建筑专业设计图示洞口尺寸以面积计算 (3)窗代号及洞口尺寸:综合考虑 (4)含运输、卸货、保管、维护、安装、窗洞口塞缝、收边处理、一切五金配件及其他 (5)框扇刷漆转印等表面处理综合考虑 (6)满足设计图纸、相关规范、招标文件及其技术要求 | m2 | 2.05 | 1265.18 | 2593.62
|  | 分部小计 |  |  |  |  | 918381.7
其他工程
本页小计 | [6 empty] | 736829.15
分部分项工程量清单与计价表 （适用于工程量清单计价）
工程名称：裙房装饰装修工程 |  |  | 标段：清华大学深圳国际研究生院（二期）项目EPC工程总承包 |  |  | 第 42 页 共 44 页
序号 | 项目编码 | 项目名称 | 项目特征描述 | 计量单位 | 工程量 | 金额(元)
[6 empty] | 综合单价 | 合价 | 材料设备暂估合价
153 | 011505001002 | 洗手台 | (1)洗手台 (2)人造石材饰面 (3)热镀锌角钢+硅酸钙板基层 (4)包含基层板、型钢骨架、五金配件等一切所需辅材综合考虑 (5)计算规则:按设计图示尺寸以水平投影面积计算 (6)其他:需满足设计图纸、相关规范、招标文件及其技术要求 | m2 | 67.08 | 1090.85 | 73174.22
154 | 011505010002 | 银镜 | (1)银镜 (2)超白银镜,含不锈钢收边 (3)热镀锌角钢+硅酸钙板基层 (4)含成品抽纸盒级暗藏灯槽制作安装 (5)包含银镜四周灯槽、折角、磨边、凹缝、开孔开洞、加工损耗等综合考虑 (6)计算规则:按设计图示尺寸以立面投影面积计算 (7)其他:需满足设计图纸、相关规范、招标文件及其技术要求 | m2 | 162.96 | 650.86 | 106064.15
155 | 011505005001 | 多功能安全台 | (1)多功能安全台 (2)材质:外层材质采用4mm厚高品质尼龙抗菌材料,内层材质采用2mm壁厚的防腐不锈钢管 (3)具体样式详见物料表 (4)其他:需满足设计图纸、相关规范、招标文件及其技术要求 | 套 | 4 | 597.68 | 2390.72
156 | 011210006002 | 卫生间隔断、小便斗隔断 | (1)卫生间隔断、小便斗隔断 (2)15mmHPL板,颜色综合考虑 (3)含隔断门制作安装 (4)隔断制作安装、门拉手、合页、门锁等五金配件等一切所需辅材综合考虑 (5)计算规则:按立面投影面积计算(如隔断门上有洞口，工程量需扣减洞口尺寸) (6)其他:需满足设计图纸、相关规范、招标文件及其技术要求 | m2 | 907.76 | 475.84 | 431948.52
本页小计 | [6 empty] | 613577.61
分部分项工程量清单与计价表 （适用于工程量清单计价）
工程名称：裙房装饰装修工程 |  |  | 标段：清华大学深圳国际研究生院（二期）项目EPC工程总承包 |  |  | 第 43 页 共 44 页
序号 | 项目编码 | 项目名称 | 项目特征描述 | 计量单位 | 工程量 | 金额(元)
[6 empty] | 综合单价 | 合价 | 材料设备暂估合价
157 | 011503001006 | 金属拦河 | (1)金属拦河,高度综合考虑 (2)13mm白色复合钢板(面板0.8厚镀锌钢板+12厚硅酸钙板背衬+铝背板) (3)热镀锌方钢龙骨 (4)含钢板钢挂码、铝型材长龙骨、埋件 (5)计算规则:按设计图示尺寸以拦河可见光面以面积计算 (6)其他:需满足设计图纸、相关规范、招标文件及其技术要求 | m2 | 62.34 | 292.62 | 18241.93
158 | 011503008002 | 玻璃栏板（大堂） | (1)玻璃栏板,高度综合考虑 (2)双层夹胶钢化安全玻璃 (3)定制扶手 (4)含热镀锌龙骨等 (5)计算规则:按设计图示尺寸以拦河可见光面以面积计算 (6)其他:需满足设计图纸、相关规范、招标文件及其技术要求 | m2 | 69.44 | 433.5 | 30102.24
159 | 011502003001 | 玻璃栏板-底座石材收口（大堂） | (1)人造石底座收口、热镀锌龙骨、石材专用挂件等 (2)计算规则:按设计图示尺寸以展开面积计算 (3)其他:需满足设计图纸、相关规范、招标文件及其技术要求 | m2 | 34.72 | 828.12 | 28752.33
160 | 011210006003 | 食堂屏风 | (1)食堂屏风 (2)13mm木纹复合钢板(面板0.8厚镀锌钢板+12厚硅酸钙板背衬+铝背板) (3)含热镀锌方通、铝型材长龙骨、铝板固定挂件、膨胀螺栓等 (4)计算规则:按设计图示尺寸以屏风立面垂直投影面积计算 (5)其他:需满足设计图纸、相关规范、招标文件及其技术要求 | m2 | 43.2 | 986.01 | 42595.63
本页小计 | [6 empty] | 119692.13
分部分项工程量清单与计价表 （适用于工程量清单计价）
工程名称：裙房装饰装修工程 |  |  | 标段：清华大学深圳国际研究生院（二期）项目EPC工程总承包 |  |  | 第 44 页 共 44 页
序号 | 项目编码 | 项目名称 | 项目特征描述 | 计量单位 | 工程量 | 金额(元)
[6 empty] | 综合单价 | 合价 | 材料设备暂估合价
161 | 011210006004 | 柜子（开放式阅读区） | (1)柜子 (2)13mm木纹复合钢板(面板0.8厚镀锌钢板+12厚硅酸钙板背衬+铝背板)柜门 (3)含柜体、龙骨、夹板基层、所用一切五金配件、塞缝材料、辅材等所有内容 (4)计算规则:按设计图示尺寸以立面垂直投影面积计算 (5)其他:需满足设计图纸、相关规范、招标文件及其技术要求 | m2 | 38.78 | 1000 | 38780
162 | 011101003019 | 细石混凝土楼地面（教师阶梯座椅） | (1)40厚C20细石砼(内配Φ6@150双向筋)随捣随抹 (2)其他:需满足设计图纸、相关规范、招标文件及其技术要求 | m2 | 1937 | 57.42 | 111222.54
163 | 011302001021 | 转换层 | (1)天棚转换层 (2)高度:综合考虑 (3)含型钢、钢板、螺栓(含高强螺栓)、固定铁件、预埋件等 (4)包含表面除锈、热镀锌、刷漆、钢构件焊接、表面处理、制作安装等 (5)其他:满足设计图纸、相关规范、物料书、招标文件及其技术要求 | t | 35.14 | 10469.15 | 367885.93
|  | 分部小计 |  |  |  |  | 1251158.21
|  | 分部小计 |  |  |  |  | 28955168.46
|  | 分部小计 |  |  |  |  | 37823585.48
本页小计 | [6 empty] | 517888.47
合 计 | [6 empty] | 37823585.48

## 表 10 措施项目清单与计价汇总表19
措施项目清单与计价汇总表
工程名称：裙房装饰装修工程 |  | 标段：清华大学深圳国际研究生院（二期）项目EPC工程总承包 |  | 第 1 页 共 1 页
序号 | 项 目 名 称 |  | 金额(元)
1 | 安全文明施工措施费 |  | 818248.23
1.1 | 安全文明施工措施费(按费率计算) |  | 666953.89
1.2 | 其他安全文明施工措施(按清单列项)
1.2.1 | 临时围挡费
1.2.2 | 基坑内场地硬地化
1.3 | 产业工人职业训练专项经费 |  | 151294.34
2 | 履约担保手续费
3 | 夜间施工增加费
4 | 赶工措施费
5 | 冬雨季施工费
6 | 已完成工程及设备保护费
7 | 地上地下设施及建筑物的临时保护费
8 | 混凝土、钢筋混凝土模板及支架费
9 | 二次搬运费
10 | 脚手架费
11 | 垂直运输机械费
12 | 大型机械设备进出场及安拆费
13 | 施工排水、降水费
14 | 专业工程措施项目费
14.1 | 室内空气污染测试
15 | 其他
合 计 |  |  | 818248.23
注：专业工程措施项目费可根据工程实际在本表中补充。

## 表 10-1 措施项目清单与计价表(一)(不含定额)19
措施项目清单与计价表(一) (适用于工程量清单计价)
工程名称：裙房装饰装修工程 |  |  | 标段：清华大学深圳国际研究生院（二期）项目EPC工程总承包 |  | 第 1 页 共 1 页
序号 | 项目编码 | 项目名称 | 项目特征描述 | 计量 单位 | 工程量 | 金额（元）
[6 empty] | 综合单价 | 合价
本页小计
合 计
注：本表适用于以综合单价形式计价的措施项目。

## 表 11 其他项目清单与计价汇总表19
其他项目清单与计价汇总表
工程名称：裙房装饰装修工程 |  | 标段：清华大学深圳国际研究生院（二期）项目EPC工程总承包 |  | 第 1 页 共 1 页
序号 | 项 目 名 称 |  | 金额(元) | 备注
1 | 材料设备暂估价 |  |  | 明细详见表11-1
2 | 计日工 |  |  | 明细详见表11-2
3 | 总承包服务费
4 | 发包人供应材料费 |  |  | 明细详见表11-3
合 计
注：编制招标控制价时，材料设备暂估价计入清单项目综合单价，此处不汇总。

## 表 14 规费、应纳税费项目清单与计价表19
规费、应纳税费项目清单与计价表
工程名称：裙房装饰装修工程 |  | 标段：清华大学深圳国际研究生院（二期）项目EPC工程总承包 | 第 1 页 共 1 页
序号 | 项目名称 | 计算基础 | 费率(%) | 金额(元)
1 | 规费 | (分部分项工程费+措施项目费+其他项目费)中的人工费 | 18 | 1945235.91
2 | 应纳税费 | 应纳税费合计 |  | 1372817.04
2.1 | 增值税应纳税额 | 分部分项工程费+措施项目费+其他项目费+规费-发包人供应材料费 | 3.02 | 1225729.5
2.2 | 城市维护建设税、教育费附加及地方教育费附加 | 增值税应纳税额 | 12 | 147087.54
合 计 |  |  |  | 3318052.95

## 表 04 单位工程招标控制价汇总表20
单位工程招标控制价汇总表
工程名称：地下室外立面工程 |  | 标段：清华大学深圳国际研究生院（二期）项目EPC工程总承包 | 第 1 页 共 1 页
序号 | 汇 总 内 容 |  | 金额(元) | 其中： 材料设备暂估价 (元)
1 | 分部分项工程费 |  | 289205.36
1.1 | 地下室 |  | 289205.36
2 | 措施项目费 |  | 8113.81
2.1 | 其中：混凝土、钢筋混凝土模板及支架费
2.2 | 安全文明施工措施费 |  | 8113.81
2.3 | 履约担保手续费、赶工措施费
2.4 | 其它措施项目费
3 | 其他项目费
3.1 | 计日工
3.2 | 总承包服务费
3.3 | 发包人供应材料费
4 | 规费 |  | 10171.07
5 | 不含税建安工程造价 |  | 307490.24
6 | 应纳税费 |  | 10400.56
6.1 | 增值税应纳税额 |  | 9286.21
6.2 | 城市维护建设税、教育费附加及地方教育费附加 |  | 1114.35
含税建安工程造价=5+6 |  |  | 317890.8
注：本表适用于单位工程招标控制价或投标价的汇总，如无单位工程划分，单项工程也使用本表汇总。

## 表 08A 分部分项工程量清单与计价表20
分部分项工程量清单与计价表 （适用于工程量清单计价）
工程名称：地下室外立面工程 |  |  | 标段：清华大学深圳国际研究生院（二期）项目EPC工程总承包 |  |  | 第 1 页 共 5 页
序号 | 项目编码 | 项目名称 | 项目特征描述 | 计量单位 | 工程量 | 金额(元)
[6 empty] | 综合单价 | 合价 | 材料设备暂估合价
外立面工程
地下室
玻璃幕墙
1 | 011209001002 | 玻璃幕墙 | (1)部位:综合考虑 (2)工程量计算规则:按设计图示外框尺寸(含框外围尺寸)以面积计算 (3)面层材料:8+12A+8mm超白low-e中空钢化玻璃 (4)背衬板:层间2mm厚铝板背衬板(表面颜色及喷涂方式综合考虑) (5)框格形式、结构形式：综合考虑 (6)框材、骨架:综合考虑各种类型、材质、规格尺寸、间距、表面处理及涂层颜色观感、开模、拉弯、倒角处理、细部处理等工艺 (7)综合考虑连接件、锚固件、埋件、配件、结构胶、密封胶、保温材料、防火材料、辅材、塞缝收边收口、封隔板、模具摊销、玻璃处理工艺等所有内容 (8)安装高度、施工方式综合考虑，包含吊装、支撑、固定、连接、灌浆、接缝、打胶、密封、封堵、清洗养护等完成安装所需的全部费用 (9)其他:满足设计图纸、相关规范、招标文件及其技术要求 | m2 | 45.08 | 1564.5 | 70527.66
本页小计 | [6 empty] | 70527.66
分部分项工程量清单与计价表 （适用于工程量清单计价）
工程名称：地下室外立面工程 |  |  | 标段：清华大学深圳国际研究生院（二期）项目EPC工程总承包 |  |  | 第 2 页 共 5 页
序号 | 项目编码 | 项目名称 | 项目特征描述 | 计量单位 | 工程量 | 金额(元)
[6 empty] | 综合单价 | 合价 | 材料设备暂估合价
2 | 011209001003 | 地弹门 | (1)部位:综合考虑 (2)工程量计算规则:按设计图示门洞口尺寸以面积计算 (3)面层材料:8+12A+8mm超白low-e中空钢化玻璃 (4)框材、骨架:综合考虑各种类型、材质、规格尺寸、间距、连接锚固、表面处理及涂层颜色观感、型材开模、拉弯、倒角处理、细部处理等工艺 (5)综合考虑埋件、五金配件(含门锁、拉手、合页、地弹簧等全套)、门头门套、辅材、胶条、塞缝收边收口、玻璃处理工艺、清洗养护等所有内容 (6)其他:满足设计图纸、相关规范、招标文件及其技术要求 | m2 | 17.55 | 1165.35 | 20451.89
3 | 011209001004 | 玻璃幕墙可开启扇（手动开启） | (1)部位:综合考虑，开启方式综合考虑 (2)工程量计算规则:按设计图示扇外围尺寸以面积计算 (3)面层材料:8+12A+8mm超白low-e中空钢化玻璃 (4)框材、骨架:综合考虑各种类型、材质、规格尺寸、间距、连接锚固、表面处理及涂层颜色观感、开模、拉弯、倒角处理、细部处理等工艺 (5)综合考虑五金配件(含手动开启装置、执手、传动杆、转角器、防坠块、锁块、铰链、风撑等全套)、辅材、胶条、塞缝收边收口、玻璃处理工艺、清洗养护等所有内容 (6)安装高度、施工方式综合考虑，包含吊装、支撑、固定、连接、灌浆、接缝、打胶、密封、封堵、清洗养护等完成安装所需的全部费用 (7)其他:满足设计图纸、相关规范、招标文件及其技术要求 | m2 | 11.05 | 1778.78 | 19655.52
|  | 分部小计 |  |  |  |  | 110635.07
陶砖及花砖幕墙
本页小计 | [6 empty] | 40107.41
分部分项工程量清单与计价表 （适用于工程量清单计价）
工程名称：地下室外立面工程 |  |  | 标段：清华大学深圳国际研究生院（二期）项目EPC工程总承包 |  |  | 第 3 页 共 5 页
序号 | 项目编码 | 项目名称 | 项目特征描述 | 计量单位 | 工程量 | 金额(元)
[6 empty] | 综合单价 | 合价 | 材料设备暂估合价
4 | 011209001005 | 陶砖幕墙（镂空砖） | (1)部位:综合考虑 (2)工程量计算规则:按设计图示尺寸花砖区域垂直投影面积计算，镂空部位不扣除，侧边及顶底面积不增加 (3)面层材料:110x300x58mm/215x200x50mm陶砖镂空系列幕墙(花砖) (4)骨架:综合考虑各种类型、材质、规格尺寸、间距、开模、拉弯、倒角处理、细部处理等工艺 (5)综合考虑表面处理及涂层颜色观感、防腐防火、结构胶、密封胶、胶条、螺栓、连接件、锚固件、埋件、塞缝材料、收边收口、保温棉、防火棉、模具摊销等所有内容 (6)安装高度、施工方式综合考虑，包含吊装、支撑、固定、连接、灌浆、接缝、打胶、密封、封堵、清洗养护等完成安装所需的全部费用 (7)其他:满足设计图纸、相关规范、招标文件及其技术要求 | m2 | 80.81 | 1326.96 | 107231.64
本页小计 | [6 empty] | 107231.64
分部分项工程量清单与计价表 （适用于工程量清单计价）
工程名称：地下室外立面工程 |  |  | 标段：清华大学深圳国际研究生院（二期）项目EPC工程总承包 |  |  | 第 4 页 共 5 页
序号 | 项目编码 | 项目名称 | 项目特征描述 | 计量单位 | 工程量 | 金额(元)
[6 empty] | 综合单价 | 合价 | 材料设备暂估合价
5 | 011209001006 | 陶砖幕墙 | (1)部位:综合考虑 (2)工程量计算规则:按设计图示外表投影面积计算，不扣除缝宽 (3)面层材料:35mm厚陶砖幕墙及背板(规格尺寸、表面颜色等综合考虑) (3) (4)骨架:综合考虑各种类型、材质、规格尺寸、间距、开模等 (5)综合考虑表面处理及涂层颜色观感、结构胶、密封胶、胶条、螺栓、连接件、锚固件、埋件、塞缝材料、收边收口不（含不锈钢收口）、保温棉、防火棉、模具摊销、拉弯、倒角、细部处理等所有内容 (6)安装高度、施工方式综合考虑，包含吊装、支撑、固定、连接、灌浆、接缝、打胶、密封、封堵、清洗养护等完成安装所需的全部费用 (7)其他:满足设计图纸、相关规范、招标文件及其技术要求 | m2 | 108.79 | 602.19 | 65512.25
|  | 分部小计 |  |  |  |  | 172743.89
百叶
本页小计 | [6 empty] | 65512.25
分部分项工程量清单与计价表 （适用于工程量清单计价）
工程名称：地下室外立面工程 |  |  | 标段：清华大学深圳国际研究生院（二期）项目EPC工程总承包 |  |  | 第 5 页 共 5 页
序号 | 项目编码 | 项目名称 | 项目特征描述 | 计量单位 | 工程量 | 金额(元)
[6 empty] | 综合单价 | 合价 | 材料设备暂估合价
6 | 010807003001 | 百叶 | (1)部位:综合考虑 (2)工程量计算规则:按设计图示外框尺寸以面积计算 (3)材质、规格:百叶(表面颜色及喷涂方式综合考虑)，百叶的规格尺寸综合考虑 (4)框材、骨架:综合考虑各种类型、材质、规格尺寸、间距、连接锚固、表面处理及涂层颜色观感、型材开模、拉弯、倒角处理、细部处理等工艺 (5)辅材及配件:包含五金(五金选用类型及配比综合考虑)、结构胶、密封胶、胶条、螺栓、连接件、锚固件、埋件、收边收口、防虫网等一切所需辅材及配件 (6)安装高度、施工方式综合考虑，包含吊装、支撑、固定、连接、灌浆、接缝、打胶、密封、封堵、清洗养护等完成安装所需的全部费用 (7)其他:满足设计图纸、相关规范、招标文件及其技术要求 | m2 | 19.78 | 294.56 | 5826.4
|  | 分部小计 |  |  |  |  | 5826.4
|  | 分部小计 |  |  |  |  | 289205.36
|  | 分部小计 |  |  |  |  | 289205.36
本页小计 | [6 empty] | 5826.4
合 计 | [6 empty] | 289205.36

## 表 10 措施项目清单与计价汇总表20
措施项目清单与计价汇总表
工程名称：地下室外立面工程 |  | 标段：清华大学深圳国际研究生院（二期）项目EPC工程总承包 |  | 第 1 页 共 1 页
序号 | 项 目 名 称 |  | 金额(元)
1 | 安全文明施工措施费 |  | 8113.81
1.1 | 安全文明施工措施费(按费率计算) |  | 6956.99
1.2 | 其他安全文明施工措施(按清单列项)
1.2.1 | 临时围挡费
1.2.2 | 基坑内场地硬地化
1.3 | 产业工人职业训练专项经费 |  | 1156.82
2 | 履约担保手续费
3 | 夜间施工增加费
4 | 赶工措施费
5 | 冬雨季施工费
6 | 已完成工程及设备保护费
7 | 地上地下设施及建筑物的临时保护费
8 | 混凝土、钢筋混凝土模板及支架费
9 | 二次搬运费
10 | 脚手架费
11 | 垂直运输机械费
12 | 大型机械设备进出场及安拆费
13 | 施工排水、降水费
14 | 专业工程措施项目费
14.1 | 室内空气污染测试
15 | 其他
合 计 |  |  | 8113.81
注：专业工程措施项目费可根据工程实际在本表中补充。

## 表 10-1 措施项目清单与计价表(一)(不含定额)20
措施项目清单与计价表(一) (适用于工程量清单计价)
工程名称：地下室外立面工程 |  |  | 标段：清华大学深圳国际研究生院（二期）项目EPC工程总承包 |  | 第 1 页 共 1 页
序号 | 项目编码 | 项目名称 | 项目特征描述 | 计量 单位 | 工程量 | 金额（元）
[6 empty] | 综合单价 | 合价
本页小计
合 计
注：本表适用于以综合单价形式计价的措施项目。

## 表 11 其他项目清单与计价汇总表20
其他项目清单与计价汇总表
工程名称：地下室外立面工程 |  | 标段：清华大学深圳国际研究生院（二期）项目EPC工程总承包 |  | 第 1 页 共 1 页
序号 | 项 目 名 称 |  | 金额(元) | 备注
1 | 材料设备暂估价 |  |  | 明细详见表11-1
2 | 计日工 |  |  | 明细详见表11-2
3 | 总承包服务费
4 | 发包人供应材料费 |  |  | 明细详见表11-3
合 计
注：编制招标控制价时，材料设备暂估价计入清单项目综合单价，此处不汇总。

## 表 14 规费、应纳税费项目清单与计价表20
规费、应纳税费项目清单与计价表
工程名称：地下室外立面工程 |  | 标段：清华大学深圳国际研究生院（二期）项目EPC工程总承包 | 第 1 页 共 1 页
序号 | 项目名称 | 计算基础 | 费率(%) | 金额(元)
1 | 规费 | (分部分项工程费+措施项目费+其他项目费)中的人工费 | 18 | 10171.07
2 | 应纳税费 | 应纳税费合计 |  | 10400.56
2.1 | 增值税应纳税额 | 分部分项工程费+措施项目费+其他项目费+规费-发包人供应材料费 | 3.02 | 9286.21
2.2 | 城市维护建设税、教育费附加及地方教育费附加 | 增值税应纳税额 | 12 | 1114.35
合 计 |  |  |  | 20571.63

## 表 04 单位工程招标控制价汇总表21
单位工程招标控制价汇总表
工程名称：过街连廊外立面工程 |  | 标段：清华大学深圳国际研究生院（二期）项目EPC工程总承包 | 第 1 页 共 1 页
序号 | 汇 总 内 容 |  | 金额(元) | 其中： 材料设备暂估价 (元)
1 | 分部分项工程费 |  | 2620645.57
1.1 | 过街连廊 |  | 2620645.57
2 | 措施项目费 |  | 55819.75
2.1 | 其中：混凝土、钢筋混凝土模板及支架费
2.2 | 安全文明施工措施费 |  | 55819.75
2.3 | 履约担保手续费、赶工措施费
2.4 | 其它措施项目费
3 | 其他项目费
3.1 | 计日工
3.2 | 总承包服务费
3.3 | 发包人供应材料费
4 | 规费 |  | 69401.42
5 | 不含税建安工程造价 |  | 2745866.74
6 | 应纳税费 |  | 92876.2
6.1 | 增值税应纳税额 |  | 82925.18
6.2 | 城市维护建设税、教育费附加及地方教育费附加 |  | 9951.02
含税建安工程造价=5+6 |  |  | 2838742.94
注：本表适用于单位工程招标控制价或投标价的汇总，如无单位工程划分，单项工程也使用本表汇总。

## 表 08A 分部分项工程量清单与计价表21
分部分项工程量清单与计价表 （适用于工程量清单计价）
工程名称：过街连廊外立面工程 |  |  | 标段：清华大学深圳国际研究生院（二期）项目EPC工程总承包 |  |  | 第 1 页 共 5 页
序号 | 项目编码 | 项目名称 | 项目特征描述 | 计量单位 | 工程量 | 金额(元)
[6 empty] | 综合单价 | 合价 | 材料设备暂估合价
外立面工程
过街连廊
1 | 011209001007 | 铝板幕墙（含重组木格栅背衬铝板） | (1)部位:综合考虑 (2)工程量计算规则:按设计图示外表展开面积计算 (3)面层材料:3mm厚铝单板（颜色及表面处理综合考虑） (4)骨架:综合考虑各种类型、材质、规格尺寸、间距、开模、拉弯、倒角处理、细部处理等工艺 (5)综合考虑表面处理及涂层颜色观感、结构胶、密封胶、胶条、螺栓、连接件、锚固件、埋件、塞缝材料、收边收口、保温棉、防火棉、模具摊销等所有内容 (6)安装高度、施工方式综合考虑，包含吊装、支撑、固定、连接、灌浆、接缝、打胶、密封、封堵、清洗养护等完成安装所需的全部费用 (7)其他:满足设计图纸、相关规范、招标文件及其技术要求 | m2 | 721.77 | 796.18 | 574658.84
本页小计 | [6 empty] | 574658.84
分部分项工程量清单与计价表 （适用于工程量清单计价）
工程名称：过街连廊外立面工程 |  |  | 标段：清华大学深圳国际研究生院（二期）项目EPC工程总承包 |  |  | 第 2 页 共 5 页
序号 | 项目编码 | 项目名称 | 项目特征描述 | 计量单位 | 工程量 | 金额(元)
[6 empty] | 综合单价 | 合价 | 材料设备暂估合价
2 | 011209001008 | 重组木格栅幕墙 | (1)部位:综合考虑 (2)工程量计算规则:按设计图示最外侧边框框外围尺寸以正立面投影面积计算（不扣除重组木之间的缝隙宽，背衬铝板另计） (3)面层材料:重组木格栅（截面尺寸、颜色及表面处理综合考虑） (4)骨架:综合考虑各种类型、材质、规格尺寸、间距、开模、拉弯、倒角处理、细部处理等工艺 (5)综合考虑表面处理及涂层颜色观感、结构胶、密封胶、胶条、螺栓、连接件、锚固件、埋件、塞缝材料、收边收口、保温棉、防火棉、模具摊销等所有内容 (6)安装高度、施工方式综合考虑，包含吊装、支撑、固定、连接、灌浆、接缝、打胶、密封、封堵、清洗养护等完成安装所需的全部费用 (7)其他:满足设计图纸、相关规范、招标文件及其技术要求 | m2 | 116.04 | 1434.77 | 166490.71
3 | 011502001001 | 铝型材压顶 | (1)部位:综合考虑 (2)工程量计算规则:按设计图示中心线以延长米计算 (3)面层材料:300x32x3mm铝型材（颜色及表面处理综合考虑） (4)骨架:综合考虑各种类型、材质、规格尺寸、间距、开模、拉弯、倒角处理、细部处理等工艺 (5)综合考虑表面处理及涂层颜色观感、结构胶、密封胶、胶条、螺栓、连接件、锚固件、埋件、塞缝材料、收边收口、保温棉、防火棉、模具摊销等所有内容 (6)安装高度、施工方式综合考虑，包含吊装、支撑、固定、连接、灌浆、接缝、打胶、密封、封堵、清洗养护等完成安装所需的全部费用 (7)其他:满足设计图纸、相关规范、招标文件及其技术要求 | m | 150.44 | 230.36 | 34655.36
本页小计 | [6 empty] | 201146.07
分部分项工程量清单与计价表 （适用于工程量清单计价）
工程名称：过街连廊外立面工程 |  |  | 标段：清华大学深圳国际研究生院（二期）项目EPC工程总承包 |  |  | 第 3 页 共 5 页
序号 | 项目编码 | 项目名称 | 项目特征描述 | 计量单位 | 工程量 | 金额(元)
[6 empty] | 综合单价 | 合价 | 材料设备暂估合价
4 | 011209001009 | 铝型材包柱 | (1)部位:综合考虑 (2)工程量计算规则:按设计图示柱中心线以延长米计算（包柱凹凸造型厚度综合考虑） (3)面层材质、规格:型材饰面(表面喷涂方式及型材厚度综合考虑) (4)骨架:综合考虑各种类型、材质、规格尺寸、间距、开模、拉弯、倒角处理、细部处理等工艺 (5)综合考虑表面处理及涂层颜色观感、结构胶、密封胶、胶条、螺栓、连接件、锚固件、埋件、塞缝材料、收边收口、保温棉、防火棉、模具摊销等所有内容 (6)安装高度、施工方式综合考虑，包含吊装、支撑、固定、连接、灌浆、接缝、打胶、密封、封堵、清洗养护等完成安装所需的全部费用 (7)其他:满足设计图纸、相关规范、招标文件及其技术要求 | m | 353.99 | 357.22 | 126452.31
5 | 011302002003 | 格栅吊顶（三层） | (1)部位:综合考虑 (2)工程量计算规则:按设计图示尺寸以水平投影面积计算 (3)面层材质、规格:铝格栅吊顶(格栅厚度及间隔综合考虑) (4)骨架:综合考虑各种类型、材质、规格尺寸、间距、开模、拉弯、倒角处理、细部处理等工艺 (5)综合考虑表面处理及涂层颜色观感、灯槽、结构胶、密封胶、胶条、螺栓、连接件、锚固件、埋件、塞缝材料、收边收口、保温棉、防火棉、模具摊销等所有内容 (6)安装高度、施工方式综合考虑，包含吊装、支撑、固定、连接、灌浆、接缝、打胶、密封、封堵、清洗养护等完成安装所需的全部费用 (7)其他:满足设计图纸、相关规范、招标文件及其技术要求 | m2 | 593.18 | 723.75 | 429314.03
本页小计 | [6 empty] | 555766.34
分部分项工程量清单与计价表 （适用于工程量清单计价）
工程名称：过街连廊外立面工程 |  |  | 标段：清华大学深圳国际研究生院（二期）项目EPC工程总承包 |  |  | 第 4 页 共 5 页
序号 | 项目编码 | 项目名称 | 项目特征描述 | 计量单位 | 工程量 | 金额(元)
[6 empty] | 综合单价 | 合价 | 材料设备暂估合价
6 | 011302002004 | 格栅吊顶（二层重组木格栅） | (1)部位:综合考虑 (2)工程量计算规则:按设计图示尺寸以水平投影面积计算 (3)面层及收边材料:100x50mm重组木格栅吊顶及铝型材收边(颜色及表面做法综合考虑) (4)骨架:综合考虑各种类型、材质、规格尺寸、间距、开模、拉弯、倒角处理、细部处理等工艺 (5)综合考虑表面处理及涂层颜色观感、灯槽、结构胶、密封胶、胶条、螺栓、连接件、锚固件、埋件、塞缝材料、收边收口、保温棉、防火棉、模具摊销等所有内容 (6)安装高度、施工方式综合考虑，包含吊装、支撑、固定、连接、灌浆、接缝、打胶、密封、封堵、清洗养护等完成安装所需的全部费用 (7)其他:满足设计图纸、相关规范、招标文件及其技术要求 | m2 | 542.94 | 1056.85 | 573806.14
7 | 011506001001 | 铝板雨棚 | (1)部位:综合考虑 (2)工程量计算规则:按设计图示展开面积计算 (3)面层材料:3mm厚中灰色氟碳喷涂铝板 (4)骨架:综合考虑各种类型、材质、规格尺寸、间距、开模、拉弯、倒角处理、细部处理等工艺 (5)综合考虑表面处理及涂层颜色观感、灯槽、结构胶、密封胶、胶条、螺栓、连接件、锚固件、埋件、塞缝材料、收边收口、保温棉、防火棉、模具摊销等所有内容 (6)安装高度、施工方式综合考虑，包含吊装、支撑、固定、连接、灌浆、接缝、打胶、密封、封堵、清洗养护等完成安装所需的全部费用 (7)其他:满足设计图纸、相关规范、招标文件及其技术要求 | m2 | 991.98 | 638.11 | 632992.36
本页小计 | [6 empty] | 1206798.5
分部分项工程量清单与计价表 （适用于工程量清单计价）
工程名称：过街连廊外立面工程 |  |  | 标段：清华大学深圳国际研究生院（二期）项目EPC工程总承包 |  |  | 第 5 页 共 5 页
序号 | 项目编码 | 项目名称 | 项目特征描述 | 计量单位 | 工程量 | 金额(元)
[6 empty] | 综合单价 | 合价 | 材料设备暂估合价
8 | 011503001007 | 扁钢栏杆 | (1)部位:综合考虑 (2)工程量计算规则:按设计图示尺寸以延长米计算 (3)栏杆材质、高度、规格及表面颜色:综合考虑 (4)框材、骨架:综合考虑各种类型、材质、规格尺寸、间距、开模等 (5)综合考虑表面处理及涂层颜色观感、结构胶、密封胶、胶条、螺栓、连接件、锚固件、埋件、塞缝材料、收边收口、保温棉、防火棉、模具摊销、拉弯、倒角、细部处理等所有内容 (6)安装高度、施工方式综合考虑，包含吊装、支撑、固定、连接、灌浆、接缝、打胶、密封、封堵、清洗养护等完成安装所需的全部费用 (7)其他:满足设计图纸、相关规范、招标文件及其技术要求 | m | 150.44 | 381.08 | 57329.68
9 | 011502001002 | 雨棚排水沟 | (1)部位:综合考虑 (2)工程量计算规则:按设计图示中心线以延长米计算 (3)面层材料:综合考虑 (4)骨架:综合考虑各种类型、材质、规格尺寸、间距、开模、拉弯、倒角处理、细部处理等工艺 (5)综合考虑表面处理及涂层颜色观感、结构胶、密封胶、胶条、螺栓、连接件、锚固件、埋件、塞缝材料、收边收口、保温棉、防火棉、模具摊销等所有内容 (6)安装高度、施工方式综合考虑，包含吊装、支撑、固定、连接、灌浆、接缝、打胶、密封、封堵、清洗养护等完成安装所需的全部费用 (7)其他:满足设计图纸、相关规范、招标文件及其技术要求 | m | 128.37 | 194.33 | 24946.14
|  | 分部小计 |  |  |  |  | 2620645.57
|  | 分部小计 |  |  |  |  | 2620645.57
本页小计 | [6 empty] | 82275.82
合 计 | [6 empty] | 2620645.57

## 表 10 措施项目清单与计价汇总表21
措施项目清单与计价汇总表
工程名称：过街连廊外立面工程 |  | 标段：清华大学深圳国际研究生院（二期）项目EPC工程总承包 |  | 第 1 页 共 1 页
序号 | 项 目 名 称 |  | 金额(元)
1 | 安全文明施工措施费 |  | 55819.75
1.1 | 安全文明施工措施费(按费率计算) |  | 45337.17
1.2 | 其他安全文明施工措施(按清单列项)
1.2.1 | 临时围挡费
1.2.2 | 基坑内场地硬地化
1.3 | 产业工人职业训练专项经费 |  | 10482.58
2 | 履约担保手续费
3 | 夜间施工增加费
4 | 赶工措施费
5 | 冬雨季施工费
6 | 已完成工程及设备保护费
7 | 地上地下设施及建筑物的临时保护费
8 | 混凝土、钢筋混凝土模板及支架费
9 | 二次搬运费
10 | 脚手架费
11 | 垂直运输机械费
12 | 大型机械设备进出场及安拆费
13 | 施工排水、降水费
14 | 专业工程措施项目费
14.1 | 室内空气污染测试
15 | 其他
合 计 |  |  | 55819.75
注：专业工程措施项目费可根据工程实际在本表中补充。

## 表 10-1 措施项目清单与计价表(一)(不含定额)21
措施项目清单与计价表(一) (适用于工程量清单计价)
工程名称：过街连廊外立面工程 |  |  | 标段：清华大学深圳国际研究生院（二期）项目EPC工程总承包 |  | 第 1 页 共 1 页
序号 | 项目编码 | 项目名称 | 项目特征描述 | 计量 单位 | 工程量 | 金额（元）
[6 empty] | 综合单价 | 合价
本页小计
合 计
注：本表适用于以综合单价形式计价的措施项目。

## 表 11 其他项目清单与计价汇总表21
其他项目清单与计价汇总表
工程名称：过街连廊外立面工程 |  | 标段：清华大学深圳国际研究生院（二期）项目EPC工程总承包 |  | 第 1 页 共 1 页
序号 | 项 目 名 称 |  | 金额(元) | 备注
1 | 材料设备暂估价 |  |  | 明细详见表11-1
2 | 计日工 |  |  | 明细详见表11-2
3 | 总承包服务费
4 | 发包人供应材料费 |  |  | 明细详见表11-3
合 计
注：编制招标控制价时，材料设备暂估价计入清单项目综合单价，此处不汇总。

## 表 14 规费、应纳税费项目清单与计价表21
规费、应纳税费项目清单与计价表
工程名称：过街连廊外立面工程 |  | 标段：清华大学深圳国际研究生院（二期）项目EPC工程总承包 | 第 1 页 共 1 页
序号 | 项目名称 | 计算基础 | 费率(%) | 金额(元)
1 | 规费 | (分部分项工程费+措施项目费+其他项目费)中的人工费 | 18 | 69401.42
2 | 应纳税费 | 应纳税费合计 |  | 92876.2
2.1 | 增值税应纳税额 | 分部分项工程费+措施项目费+其他项目费+规费-发包人供应材料费 | 3.02 | 82925.18
2.2 | 城市维护建设税、教育费附加及地方教育费附加 | 增值税应纳税额 | 12 | 9951.02
合 计 |  |  |  | 162277.62

## 表 04 单位工程招标控制价汇总表22
单位工程招标控制价汇总表
工程名称：裙房及钟楼外立面工程 |  | 标段：清华大学深圳国际研究生院（二期）项目EPC工程总承包 | 第 1 页 共 1 页
序号 | 汇 总 内 容 |  | 金额(元) | 其中： 材料设备暂估价 (元)
1 | 分部分项工程费 |  | 37351786.57
1.1 | 裙房 |  | 37029092.78
1.2 | 钟楼 |  | 322693.79
2 | 措施项目费 |  | 845955.65
2.1 | 其中：混凝土、钢筋混凝土模板及支架费
2.2 | 安全文明施工措施费 |  | 845955.65
2.3 | 履约担保手续费、赶工措施费
2.4 | 其它措施项目费
3 | 其他项目费
3.1 | 计日工
3.2 | 总承包服务费
3.3 | 发包人供应材料费
4 | 规费 |  | 1439989.38
5 | 不含税建安工程造价 |  | 39637731.6
6 | 应纳税费 |  | 1340706.63
6.1 | 增值税应纳税额 |  | 1197059.49
6.2 | 城市维护建设税、教育费附加及地方教育费附加 |  | 143647.14
含税建安工程造价=5+6 |  |  | 40978438.23
注：本表适用于单位工程招标控制价或投标价的汇总，如无单位工程划分，单项工程也使用本表汇总。

## 表 08A 分部分项工程量清单与计价表22
分部分项工程量清单与计价表 （适用于工程量清单计价）
工程名称：裙房及钟楼外立面工程 |  |  | 标段：清华大学深圳国际研究生院（二期）项目EPC工程总承包 |  |  | 第 1 页 共 40 页
序号 | 项目编码 | 项目名称 | 项目特征描述 | 计量单位 | 工程量 | 金额(元)
[6 empty] | 综合单价 | 合价 | 材料设备暂估合价
外立面工程
裙房
玻璃幕墙
1 | 011209001010 | 玻璃幕墙1 | (1)部位:综合考虑 (2)工程量计算规则:按设计图示外框尺寸(含框外围尺寸)以面积计算 (3)面层材料:8+1.52pvb+8+12A+8mm灰色超白夹胶low-e中空钢化玻璃 (4)背衬板:层间2mm厚铝板背衬板(表面颜色及喷涂方式综合考虑) (5)框格形式、结构形式：综合考虑 (6)框材、骨架:综合考虑各种类型、材质、规格尺寸、间距、表面处理及涂层颜色观感、开模、拉弯、倒角处理、细部处理等工艺 (7)综合考虑连接件、锚固件、埋件、配件、结构胶、密封胶、保温材料、防火材料、辅材、塞缝收边收口、封隔板、模具摊销、玻璃处理工艺等所有内容 (8)安装高度、施工方式综合考虑，包含吊装、支撑、固定、连接、灌浆、接缝、打胶、密封、封堵、清洗养护等完成安装所需的全部费用 (9)其他:满足设计图纸、相关规范、招标文件及其技术要求 | m2 | 2530.8 | 1106.38 | 2800026.5
本页小计 | [6 empty] | 2800026.5
分部分项工程量清单与计价表 （适用于工程量清单计价）
工程名称：裙房及钟楼外立面工程 |  |  | 标段：清华大学深圳国际研究生院（二期）项目EPC工程总承包 |  |  | 第 2 页 共 40 页
序号 | 项目编码 | 项目名称 | 项目特征描述 | 计量单位 | 工程量 | 金额(元)
[6 empty] | 综合单价 | 合价 | 材料设备暂估合价
2 | 011209001011 | 玻璃幕墙2 | (1)部位:综合考虑 (2)工程量计算规则:按设计图示外框尺寸(含框外围尺寸)以面积计算 (3)面层材料:8+1.52pvb+8+12A+12mm灰色超白夹胶low-e中空钢化玻璃 (4)背衬板:层间2mm厚铝板背衬板(表面颜色及喷涂方式综合考虑) (5)框格形式、结构形式：综合考虑 (6)框材、骨架:综合考虑各种类型、材质、规格尺寸、间距、表面处理及涂层颜色观感、开模、拉弯、倒角处理、细部处理等工艺 (7)综合考虑连接件、锚固件、埋件、配件、结构胶、密封胶、保温材料、防火材料、辅材、塞缝收边收口、封隔板、模具摊销、玻璃处理工艺等所有内容 (8)安装高度、施工方式综合考虑，包含吊装、支撑、固定、连接、灌浆、接缝、打胶、密封、封堵、清洗养护等完成安装所需的全部费用 (9)其他:满足设计图纸、相关规范、招标文件及其技术要求 | m2 | 192.54 | 1348.52 | 259644.04
本页小计 | [6 empty] | 259644.04
分部分项工程量清单与计价表 （适用于工程量清单计价）
工程名称：裙房及钟楼外立面工程 |  |  | 标段：清华大学深圳国际研究生院（二期）项目EPC工程总承包 |  |  | 第 3 页 共 40 页
序号 | 项目编码 | 项目名称 | 项目特征描述 | 计量单位 | 工程量 | 金额(元)
[6 empty] | 综合单价 | 合价 | 材料设备暂估合价
3 | 011209001012 | 玻璃幕墙3 | (1)部位:综合考虑 (2)工程量计算规则:按设计图示外框尺寸(含框外围尺寸)以面积计算 (3)面层材料:8+12A+8mm超白low-e中空钢化玻璃 (4)背衬板:层间2mm厚铝板背衬板(表面颜色及喷涂方式综合考虑) (5)框格形式、结构形式：综合考虑 (6)框材、骨架:综合考虑各种类型、材质、规格尺寸、间距、表面处理及涂层颜色观感、开模、拉弯、倒角处理、细部处理等工艺 (7)综合考虑连接件、锚固件、埋件、配件、结构胶、密封胶、保温材料、防火材料、辅材、塞缝收边收口、封隔板、模具摊销、玻璃处理工艺等所有内容 (8)安装高度、施工方式综合考虑，包含吊装、支撑、固定、连接、灌浆、接缝、打胶、密封、封堵、清洗养护等完成安装所需的全部费用 (9)其他:满足设计图纸、相关规范、招标文件及其技术要求 | m2 | 1426.7 | 1564.65 | 2232286.16
本页小计 | [6 empty] | 2232286.16
分部分项工程量清单与计价表 （适用于工程量清单计价）
工程名称：裙房及钟楼外立面工程 |  |  | 标段：清华大学深圳国际研究生院（二期）项目EPC工程总承包 |  |  | 第 4 页 共 40 页
序号 | 项目编码 | 项目名称 | 项目特征描述 | 计量单位 | 工程量 | 金额(元)
[6 empty] | 综合单价 | 合价 | 材料设备暂估合价
4 | 011209001013 | 玻璃幕墙4 | (1)部位:综合考虑 (2)工程量计算规则:按设计图示外框尺寸(含框外围尺寸)以面积计算 (3)面层材料:10+12A+10mm超白low-e中空钢化玻璃 (4)背衬板:层间2mm厚铝板背衬板(表面颜色及喷涂方式综合考虑) (5)框格形式、结构形式：综合考虑 (6)框材、骨架:综合考虑各种类型、材质、规格尺寸、间距、表面处理及涂层颜色观感、开模、拉弯、倒角处理、细部处理等工艺 (7)综合考虑连接件、锚固件、埋件、配件、结构胶、密封胶、保温材料、防火材料、辅材、塞缝收边收口、封隔板、模具摊销、玻璃处理工艺等所有内容 (8)安装高度、施工方式综合考虑，包含吊装、支撑、固定、连接、灌浆、接缝、打胶、密封、封堵、清洗养护等完成安装所需的全部费用 (9)其他:满足设计图纸、相关规范、招标文件及其技术要求 | m2 | 171.47 | 925.44 | 158685.2
本页小计 | [6 empty] | 158685.2
分部分项工程量清单与计价表 （适用于工程量清单计价）
工程名称：裙房及钟楼外立面工程 |  |  | 标段：清华大学深圳国际研究生院（二期）项目EPC工程总承包 |  |  | 第 5 页 共 40 页
序号 | 项目编码 | 项目名称 | 项目特征描述 | 计量单位 | 工程量 | 金额(元)
[6 empty] | 综合单价 | 合价 | 材料设备暂估合价
5 | 011209001014 | 玻璃幕墙5 | (1)部位:综合考虑 (2)工程量计算规则:按设计图示外框尺寸(含框外围尺寸)以面积计算 (3)面层材料:12+12A+12mm超白low-e中空钢化玻璃 (4)背衬板:层间2mm厚铝板背衬板(表面颜色及喷涂方式综合考虑) (5)框格形式、结构形式：综合考虑 (6)框材、骨架:综合考虑各种类型、材质、规格尺寸、间距、表面处理及涂层颜色观感、开模、拉弯、倒角处理、细部处理等工艺 (7)综合考虑连接件、锚固件、埋件、配件、结构胶、密封胶、保温材料、防火材料、辅材、塞缝收边收口、封隔板、模具摊销、玻璃处理工艺等所有内容 (8)安装高度、施工方式综合考虑，包含吊装、支撑、固定、连接、灌浆、接缝、打胶、密封、封堵、清洗养护等完成安装所需的全部费用 (9)其他:满足设计图纸、相关规范、招标文件及其技术要求 | m2 | 308.85 | 954.09 | 294670.7
本页小计 | [6 empty] | 294670.7
分部分项工程量清单与计价表 （适用于工程量清单计价）
工程名称：裙房及钟楼外立面工程 |  |  | 标段：清华大学深圳国际研究生院（二期）项目EPC工程总承包 |  |  | 第 6 页 共 40 页
序号 | 项目编码 | 项目名称 | 项目特征描述 | 计量单位 | 工程量 | 金额(元)
[6 empty] | 综合单价 | 合价 | 材料设备暂估合价
6 | 011209001015 | 玻璃幕墙6 | (1)部位:综合考虑 (2)工程量计算规则:按设计图示外框尺寸(含框外围尺寸)以面积计算 (3)面层材料:8+1.52pvb+8+12A+10mm灰色超白夹胶low-e中空钢化玻璃 (4)背衬板:层间2mm厚铝板背衬板(表面颜色及喷涂方式综合考虑) (5)框格形式、结构形式：综合考虑 (6)框材、骨架:综合考虑各种类型、材质、规格尺寸、间距、表面处理及涂层颜色观感、开模、拉弯、倒角处理、细部处理等工艺 (7)综合考虑连接件、锚固件、埋件、配件、结构胶、密封胶、保温材料、防火材料、辅材、塞缝收边收口、封隔板、模具摊销、玻璃处理工艺等所有内容 (8)安装高度、施工方式综合考虑，包含吊装、支撑、固定、连接、灌浆、接缝、打胶、密封、封堵、清洗养护等完成安装所需的全部费用 (9)其他:满足设计图纸、相关规范、招标文件及其技术要求 | m2 | 386.5 | 1541.11 | 595639.02
7 | 011209001016 | 地弹门 | (1)部位:综合考虑 (2)工程量计算规则:按设计图示门洞口尺寸以面积计算 (3)面层材料:8low-e+12A+8mm中空钢化玻璃 (4)框材、骨架:综合考虑各种类型、材质、规格尺寸、间距、连接锚固、表面处理及涂层颜色观感、型材开模、拉弯、倒角处理、细部处理等工艺 (5)综合考虑埋件、五金配件(含门锁、拉手、合页、地弹簧等全套)、门头门套、辅材、胶条、塞缝收边收口、玻璃处理工艺、清洗养护等所有内容 (6)其他:满足设计图纸、相关规范、招标文件及其技术要求 | m2 | 208.77 | 1184.79 | 247348.61
本页小计 | [6 empty] | 842987.63
分部分项工程量清单与计价表 （适用于工程量清单计价）
工程名称：裙房及钟楼外立面工程 |  |  | 标段：清华大学深圳国际研究生院（二期）项目EPC工程总承包 |  |  | 第 7 页 共 40 页
序号 | 项目编码 | 项目名称 | 项目特征描述 | 计量单位 | 工程量 | 金额(元)
[6 empty] | 综合单价 | 合价 | 材料设备暂估合价
8 | 011209001017 | 玻璃幕墙可开启扇（手动开启） | (1)部位:综合考虑，开启方式综合考虑 (2)工程量计算规则:按设计图示扇外围尺寸以面积计算 (3)面层材料:8+1.52pvb+8+12A+8mm灰色超白夹胶low-e中空钢化玻璃 (4)框材、骨架:综合考虑各种类型、材质、规格尺寸、间距、连接锚固、表面处理及涂层颜色观感、开模、拉弯、倒角处理、细部处理等工艺 (5)综合考虑五金配件(含手动开启装置、执手、传动杆、转角器、防坠块、锁块、铰链、风撑等全套)、辅材、胶条、塞缝收边收口、玻璃处理工艺、清洗养护等所有内容 (6)安装高度、施工方式综合考虑，包含吊装、支撑、固定、连接、灌浆、接缝、打胶、密封、封堵、清洗养护等完成安装所需的全部费用 (7)其他:满足设计图纸、相关规范、招标文件及其技术要求 | m2 | 221.98 | 2022.75 | 449010.05
本页小计 | [6 empty] | 449010.05
分部分项工程量清单与计价表 （适用于工程量清单计价）
工程名称：裙房及钟楼外立面工程 |  |  | 标段：清华大学深圳国际研究生院（二期）项目EPC工程总承包 |  |  | 第 8 页 共 40 页
序号 | 项目编码 | 项目名称 | 项目特征描述 | 计量单位 | 工程量 | 金额(元)
[6 empty] | 综合单价 | 合价 | 材料设备暂估合价
9 | 011209001018 | 玻璃幕墙可开启扇（电动开启） | (1)部位:综合考虑，开启方式综合考虑 (2)工程量计算规则:按设计图示扇外围尺寸以面积计算 (3)面层材料:8+12A+8mm超白low-e中空钢化玻璃 (4)框材、骨架:综合考虑各种类型、材质、规格尺寸、间距、连接锚固、表面处理及涂层颜色观感、开模、拉弯、倒角处理、细部处理等工艺 (5)综合考虑五金配件(含电动开启装置及配管配线、执手、传动杆、转角器、防坠块、锁块、铰链、风撑、电动装置等全套)、辅材、胶条、塞缝收边收口、玻璃处理工艺、清洗养护等所有内容 (6)安装高度、施工方式综合考虑，包含吊装、支撑、固定、连接、灌浆、接缝、打胶、密封、封堵、清洗养护等完成安装所需的全部费用 (7)其他:满足设计图纸、相关规范、招标文件及其技术要求 | m2 | 22.44 | 2474.26 | 55522.39
|  | 分部小计 |  |  |  |  | 7092832.67
金属幕墙
本页小计 | [6 empty] | 55522.39
分部分项工程量清单与计价表 （适用于工程量清单计价）
工程名称：裙房及钟楼外立面工程 |  |  | 标段：清华大学深圳国际研究生院（二期）项目EPC工程总承包 |  |  | 第 9 页 共 40 页
序号 | 项目编码 | 项目名称 | 项目特征描述 | 计量单位 | 工程量 | 金额(元)
[6 empty] | 综合单价 | 合价 | 材料设备暂估合价
10 | 011209001019 | 铝板幕墙1 | (1)部位:综合考虑 (2)工程量计算规则:按设计图示展开面积计算 (3)面层材料:3mm厚氟碳喷涂铝单板 (4)骨架:综合考虑各种类型、材质、规格尺寸、间距、开模、拉弯、倒角处理、细部处理等工艺 (5)综合考虑表面处理及涂层颜色观感、结构胶、密封胶、胶条、螺栓、连接件、锚固件、埋件、塞缝材料、收边收口、保温棉、防火棉、模具摊销等所有内容 (6)安装高度、施工方式综合考虑，包含吊装、支撑、固定、连接、灌浆、接缝、打胶、密封、封堵、清洗养护等完成安装所需的全部费用 (7)其他:满足设计图纸、相关规范、招标文件及其技术要求 | m2 | 759.78 | 870.34 | 661266.93
11 | 011209001020 | 铝板幕墙2（带背衬） | (1)部位:综合考虑 (2)工程量计算规则:按设计图示展开面积计算 (3)面层材料:3mm厚氟碳喷涂铝单板 (4)背衬板:1.5mm厚热镀锌钢板 (5)骨架:综合考虑各种类型、材质、规格尺寸、间距、开模、拉弯、倒角处理、细部处理等工艺 (5)综合考虑表面处理及涂层颜色观感、结构胶、密封胶、胶条、螺栓、连接件、锚固件、埋件、塞缝材料、收边收口、保温棉、防火棉、模具摊销等所有内容 (6)安装高度、施工方式综合考虑，包含吊装、支撑、固定、连接、灌浆、接缝、打胶、密封、封堵、清洗养护等完成安装所需的全部费用 (8)其他:满足设计图纸、相关规范、招标文件及其技术要求 | m2 | 570.62 | 787.53 | 449380.37
本页小计 | [6 empty] | 1110647.3
分部分项工程量清单与计价表 （适用于工程量清单计价）
工程名称：裙房及钟楼外立面工程 |  |  | 标段：清华大学深圳国际研究生院（二期）项目EPC工程总承包 |  |  | 第 10 页 共 40 页
序号 | 项目编码 | 项目名称 | 项目特征描述 | 计量单位 | 工程量 | 金额(元)
[6 empty] | 综合单价 | 合价 | 材料设备暂估合价
12 | 011209001021 | 蜂窝铝板幕墙1 | (1)部位:综合考虑 (2)工程量计算规则:按设计图示展开面积计算 (3)面层材料:25mm厚浅灰色蜂窝铝板 (4)骨架:综合考虑各种类型、材质、规格尺寸、间距、开模、拉弯、倒角处理、细部处理等工艺 (5)综合考虑表面处理及涂层颜色观感、结构胶、密封胶、胶条、螺栓、连接件、锚固件、埋件、塞缝材料、收边收口、保温棉、防火棉、模具摊销等所有内容 (6)安装高度、施工方式综合考虑，包含吊装、支撑、固定、连接、灌浆、接缝、打胶、密封、封堵、清洗养护等完成安装所需的全部费用 (7)其他:满足设计图纸、相关规范、招标文件及其技术要求 | m2 | 29.46 | 597.27 | 17595.57
13 | 011209001022 | 蜂窝铝板幕墙2 | (1)部位:综合考虑 (2)工程量计算规则:按设计图示展开面积计算 (3)面层材料:25mm厚仿陶饰面蜂窝铝板 (4)骨架:综合考虑各种类型、材质、规格尺寸、间距、开模、拉弯、倒角处理、细部处理等工艺 (5)综合考虑表面处理及涂层颜色观感、结构胶、密封胶、胶条、螺栓、连接件、锚固件、埋件、塞缝材料、收边收口、保温棉、防火棉、模具摊销等所有内容 (6)安装高度、施工方式综合考虑，包含吊装、支撑、固定、连接、灌浆、接缝、打胶、密封、封堵、清洗养护等完成安装所需的全部费用 (7)其他:满足设计图纸、相关规范、招标文件及其技术要求 | m2 | 64.16 | 597.04 | 38306.09
本页小计 | [6 empty] | 55901.66
分部分项工程量清单与计价表 （适用于工程量清单计价）
工程名称：裙房及钟楼外立面工程 |  |  | 标段：清华大学深圳国际研究生院（二期）项目EPC工程总承包 |  |  | 第 11 页 共 40 页
序号 | 项目编码 | 项目名称 | 项目特征描述 | 计量单位 | 工程量 | 金额(元)
[6 empty] | 综合单价 | 合价 | 材料设备暂估合价
14 | 011209001023 | 金属幕墙1 | (1)部位:综合考虑 (2)工程量计算规则:按设计图示展开面积计算 (3)面层材料:3mm厚中灰色哑光面不锈钢板 (4)骨架:综合考虑各种类型、材质、规格尺寸、间距、开模、拉弯、倒角处理、细部处理等工艺 (5)综合考虑表面处理及涂层颜色观感、结构胶、密封胶、胶条、螺栓、连接件、锚固件、埋件、塞缝材料、收边收口、保温棉、防火棉、模具摊销等所有内容 (6)安装高度、施工方式综合考虑，包含吊装、支撑、固定、连接、灌浆、接缝、打胶、密封、封堵、清洗养护等完成安装所需的全部费用 (7)其他:满足设计图纸、相关规范、招标文件及其技术要求 | m2 | 16.8 | 933.72 | 15686.5
15 | 011209001024 | 金属幕墙2 | (1)部位:综合考虑 (2)工程量计算规则:按设计图示以面积计算 (3)面层材料:5mm厚不锈钢钢板 (4)骨架:综合考虑各种类型、材质、规格尺寸、间距、开模、拉弯、倒角处理、细部处理等工艺 (5)综合考虑表面处理及涂层颜色观感、结构胶、密封胶、胶条、螺栓、连接件、锚固件、埋件、塞缝材料、收边收口、保温棉、防火棉、模具摊销等所有内容 (6)安装高度、施工方式综合考虑，包含吊装、支撑、固定、连接、灌浆、接缝、打胶、密封、封堵、清洗养护等完成安装所需的全部费用 (7)其他:满足设计图纸、相关规范、招标文件及其技术要求 | m2 | 310.41 | 1215.38 | 377266.11
本页小计 | [6 empty] | 392952.61
分部分项工程量清单与计价表 （适用于工程量清单计价）
工程名称：裙房及钟楼外立面工程 |  |  | 标段：清华大学深圳国际研究生院（二期）项目EPC工程总承包 |  |  | 第 12 页 共 40 页
序号 | 项目编码 | 项目名称 | 项目特征描述 | 计量单位 | 工程量 | 金额(元)
[6 empty] | 综合单价 | 合价 | 材料设备暂估合价
16 | 011209001025 | 金属幕墙3 | (1)部位:综合考虑 (2)工程量计算规则:按设计图示展开面积计算 (3)面层材料:5mm厚不锈钢板凹槽饰面(颜色及表面做法综合考虑) (4)骨架:综合考虑各种类型、材质、规格尺寸、间距、开模、拉弯、倒角处理、细部处理等工艺 (5)综合考虑表面处理及涂层颜色观感、结构胶、密封胶、胶条、螺栓、连接件、锚固件、埋件、塞缝材料、收边收口、保温棉、防火棉、模具摊销等所有内容 (6)安装高度、施工方式综合考虑，包含吊装、支撑、固定、连接、灌浆、接缝、打胶、密封、封堵、清洗养护等完成安装所需的全部费用 (7)其他:满足设计图纸、相关规范、招标文件及其技术要求 | m2 | 274.05 | 1169.62 | 320534.36
17 | 011209001026 | 不锈钢板压顶（栏杆底部） | 1)部位:综合考虑 2)工程量计算规则:按设计图示展开面积计算 3)面层材料:3mm厚不锈钢板 4)骨架:综合考虑各种类型、材质、规格尺寸、间距、开模、拉弯、倒角处理、细部处理等工艺 (5)综合考虑表面处理及涂层颜色观感、结构胶、密封胶、胶条、螺栓、连接件、锚固件、埋件、塞缝材料、收边收口、保温棉、防火棉、模具摊销等所有内容 (6)安装高度、施工方式综合考虑，包含吊装、支撑、固定、连接、灌浆、接缝、打胶、密封、封堵、清洗养护等完成安装所需的全部费用 7)其他:满足设计图纸、相关规范、招标文件及其技术要求 | m2 | 302.51 | 695.75 | 210471.33
本页小计 | [6 empty] | 531005.69
分部分项工程量清单与计价表 （适用于工程量清单计价）
工程名称：裙房及钟楼外立面工程 |  |  | 标段：清华大学深圳国际研究生院（二期）项目EPC工程总承包 |  |  | 第 13 页 共 40 页
序号 | 项目编码 | 项目名称 | 项目特征描述 | 计量单位 | 工程量 | 金额(元)
[6 empty] | 综合单价 | 合价 | 材料设备暂估合价
18 | 011209001027 | 铝合金格栅 | (1)部位:综合考虑 (2)工程量计算规则:按设计图示外围尺寸以面积计算 (3)面层材料:铝合金格栅(格栅间距、截面规格综合考虑) (4)框材、骨架:综合考虑各种类型、材质、规格尺寸、间距、开模、拉弯、倒角处理、细部处理等工艺 (5)综合考虑表面处理及涂层颜色观感、结构胶、密封胶、胶条、螺栓、连接件、锚固件、埋件、塞缝材料、收边收口、保温棉、防火棉、模具摊销等所有内容 (6)安装高度、施工方式综合考虑，包含吊装、支撑、固定、连接、灌浆、接缝、打胶、密封、封堵、清洗养护等完成安装所需的全部费用 (7)其他:满足设计图纸、相关规范、招标文件及其技术要求 | m2 | 95.39 | 1109.64 | 105848.56
19 | 011502001003 | 竖向装饰线条 | (1)部位:综合考虑 (2)工程量计算规则:按设计图示尺寸以延长米计算 (3)材质、规格:300x100x3mm铝型材竖向立柱(材质、开模综合考虑) (4)综合考虑表面处理及涂层颜色观感、结构胶、密封胶、胶条、螺栓、连接件、锚固件、埋件、塞缝材料、收边收口、保温棉、防火棉、模具摊销、拉弯、倒角、细部处理等所有内容 (5)安装高度、施工方式综合考虑，包含吊装、支撑、固定、连接、灌浆、接缝、打胶、密封、封堵、清洗养护等完成安装所需的全部费用 (6)其他:满足设计图纸、相关规范、招标文件及其技术要求 | m | 1305.2 | 394.53 | 514940.56
|  | 分部小计 |  |  |  |  | 2711296.38
陶板幕墙
本页小计 | [6 empty] | 620789.12
分部分项工程量清单与计价表 （适用于工程量清单计价）
工程名称：裙房及钟楼外立面工程 |  |  | 标段：清华大学深圳国际研究生院（二期）项目EPC工程总承包 |  |  | 第 14 页 共 40 页
序号 | 项目编码 | 项目名称 | 项目特征描述 | 计量单位 | 工程量 | 金额(元)
[6 empty] | 综合单价 | 合价 | 材料设备暂估合价
20 | 011209001028 | 陶板幕墙 | (1)部位:综合考虑 (2)工程量计算规则:按设计图示外表投影面积计算，不扣除缝宽 (3)面层材料:30mm厚陶板幕墙(规格尺寸综合考虑) (4)骨架:综合考虑各种类型、材质、规格尺寸、间距、开模、拉弯、倒角处理、细部处理等工艺 (5)综合考虑表面处理及涂层颜色观感、结构胶、密封胶、胶条、螺栓、连接件、锚固件、埋件、塞缝材料、收边收口、保温棉、防火棉、模具摊销等所有内容 (6)安装高度、施工方式综合考虑，包含吊装、支撑、固定、连接、灌浆、接缝、打胶、密封、封堵、清洗养护等完成安装所需的全部费用 (7)其他:满足设计图纸、相关规范、招标文件及其技术要求 | m2 | 4911.85 | 649.37 | 3189608.03
21 | 011209001029 | 陶板（拉槽）幕墙 | (1)部位:综合考虑 (2)工程量计算规则:按设计图示外框尺寸以立面投影面积计算 (3)面层材料:30mm厚陶板幕墙(规格尺寸综合考虑) (4)骨架:综合考虑各种类型、材质、规格尺寸、间距、开模、拉弯、倒角处理、细部处理等工艺 (5)综合考虑表面处理及涂层颜色观感、结构胶、密封胶、胶条、螺栓、连接件、锚固件、埋件、塞缝材料、收边收口、保温棉、防火棉、模具摊销等所有内容 (6)安装高度、施工方式综合考虑，包含吊装、支撑、固定、连接、灌浆、接缝、打胶、密封、封堵、清洗养护等完成安装所需的全部费用 (7)其他:满足设计图纸、相关规范、招标文件及其技术要求 | m2 | 62.1 | 737.76 | 45814.9
|  | 分部小计 |  |  |  |  | 3235422.93
陶砖幕墙
本页小计 | [6 empty] | 3235422.93
分部分项工程量清单与计价表 （适用于工程量清单计价）
工程名称：裙房及钟楼外立面工程 |  |  | 标段：清华大学深圳国际研究生院（二期）项目EPC工程总承包 |  |  | 第 15 页 共 40 页
序号 | 项目编码 | 项目名称 | 项目特征描述 | 计量单位 | 工程量 | 金额(元)
[6 empty] | 综合单价 | 合价 | 材料设备暂估合价
22 | 011209001030 | 陶砖幕墙（花砖） | (1)部位:综合考虑 (2)工程量计算规则:按设计图示尺寸花砖区域垂直投影面积计算，镂空部位不扣除，侧边及顶底面积不增加 (3)面层材料:58x112x300mm/200x245x52mm陶砖镂空系列幕墙(花砖) (4)骨架:综合考虑各种类型、材质、规格尺寸、间距、开模、拉弯、倒角处理、细部处理等工艺 (5)综合考虑表面处理及涂层颜色观感、防腐防火、结构胶、密封胶、胶条、螺栓、连接件、锚固件、埋件、塞缝材料、收边收口、保温棉、防火棉、模具摊销等所有内容 (6)安装高度、施工方式综合考虑，包含吊装、支撑、固定、连接、灌浆、接缝、打胶、密封、封堵、清洗养护等完成安装所需的全部费用 (7)其他:满足设计图纸、相关规范、招标文件及其技术要求 | m2 | 2041.28 | 1326.97 | 2708717.32
本页小计 | [6 empty] | 2708717.32
分部分项工程量清单与计价表 （适用于工程量清单计价）
工程名称：裙房及钟楼外立面工程 |  |  | 标段：清华大学深圳国际研究生院（二期）项目EPC工程总承包 |  |  | 第 16 页 共 40 页
序号 | 项目编码 | 项目名称 | 项目特征描述 | 计量单位 | 工程量 | 金额(元)
[6 empty] | 综合单价 | 合价 | 材料设备暂估合价
23 | 011209001031 | 陶砖幕墙 | (1)部位:综合考虑 (2)工程量计算规则:按设计图示外表投影面积计算，不扣除缝宽 (3)面层材料:35mm厚陶砖幕墙及背板(规格尺寸、表面颜色等综合考虑) (3) (4)骨架:综合考虑各种类型、材质、规格尺寸、间距、开模等 (5)综合考虑表面处理及涂层颜色观感、结构胶、密封胶、胶条、螺栓、连接件、锚固件、埋件、塞缝材料、收边收口（不含不锈钢收口）、保温棉、防火棉、模具摊销、拉弯、倒角、细部处理等所有内容 (6)安装高度、施工方式综合考虑，包含吊装、支撑、固定、连接、灌浆、接缝、打胶、密封、封堵、清洗养护等完成安装所需的全部费用 (7)其他:满足设计图纸、相关规范、招标文件及其技术要求 | m2 | 20410.85 | 602.2 | 12291413.87
|  | 分部小计 |  |  |  |  | 15000131.19
陶棍幕墙
本页小计 | [6 empty] | 12291413.87
分部分项工程量清单与计价表 （适用于工程量清单计价）
工程名称：裙房及钟楼外立面工程 |  |  | 标段：清华大学深圳国际研究生院（二期）项目EPC工程总承包 |  |  | 第 17 页 共 40 页
序号 | 项目编码 | 项目名称 | 项目特征描述 | 计量单位 | 工程量 | 金额(元)
[6 empty] | 综合单价 | 合价 | 材料设备暂估合价
24 | 011209001032 | 陶棍幕墙 | (1)部位:综合考虑 (2)工程量计算规则:按设计图示尺寸陶棍区域垂直投影面积计算，镂空部位不扣除，侧边及顶底面积不增加 (3)面层材料:50x100mm陶棍 (4)骨架:综合考虑各种类型、材质、规格尺寸、间距、开模、拉弯、倒角处理、细部处理等工艺 (5)综合考虑表面处理及涂层颜色观感、防腐防火、结构胶、密封胶、胶条、螺栓、连接件、锚固件、埋件、塞缝材料、收边收口、保温棉、防火棉、模具摊销等所有内容 (6)安装高度、施工方式综合考虑，包含吊装、支撑、固定、连接、灌浆、接缝、打胶、密封、封堵、清洗养护等完成安装所需的全部费用 (7)其他:满足设计图纸、相关规范、招标文件及其技术要求 | m2 | 382.72 | 1179.14 | 451280.46
|  | 分部小计 |  |  |  |  | 451280.46
玻璃采光顶
本页小计 | [6 empty] | 451280.46
分部分项工程量清单与计价表 （适用于工程量清单计价）
工程名称：裙房及钟楼外立面工程 |  |  | 标段：清华大学深圳国际研究生院（二期）项目EPC工程总承包 |  |  | 第 18 页 共 40 页
序号 | 项目编码 | 项目名称 | 项目特征描述 | 计量单位 | 工程量 | 金额(元)
[6 empty] | 综合单价 | 合价 | 材料设备暂估合价
25 | 011209B001001 | 玻璃采光顶1 | (1)部位:综合考虑 (2)工程量计算规则:按设计图示框外围尺寸以面积计算 (3)面层材料:8Low-e+16A+8mm单晶硅防火玻璃+1.52pvb+8mm超白夹胶low-e中空钢化耐火玻璃（C类） (4)框材、骨架:综合考虑各种类型、材质、规格尺寸、间距、表面处理及涂层颜色观感、开模、拉弯、倒角处理、细部处理等工艺 (7)综合考虑连接件、锚固件、埋件、五金、配件、结构胶、密封胶、保温材料、防火材料、辅材、塞缝收边收口、封隔板、模具摊销、玻璃处理工艺等所有内容 (8)安装高度、施工方式综合考虑，包含吊装、支撑、固定、连接、灌浆、接缝、打胶、密封、封堵、清洗养护等完成安装所需的全部费用 (7)其他:满足设计图纸、相关规范、招标文件及其技术要求 | m2 | 106.46 | 3180.18 | 338561.96
26 | 011209B001002 | 玻璃采光顶2 | (1)部位:综合考虑 (2)工程量计算规则:按设计图示框外围尺寸以面积计算 (3)面层材料:8+1.52PVB+8+12A+8mm中空钢化夹胶玻璃 (4)框材、骨架:综合考虑各种类型、材质、规格尺寸、间距、表面处理及涂层颜色观感、开模、拉弯、倒角处理、细部处理等工艺 (7)综合考虑连接件、锚固件、埋件、五金、配件、结构胶、密封胶、保温材料、防火材料、辅材、塞缝收边收口、封隔板、模具摊销、玻璃处理工艺等所有内容 (8)安装高度、施工方式综合考虑，包含吊装、支撑、固定、连接、灌浆、接缝、打胶、密封、封堵、清洗养护等完成安装所需的全部费用 (7)其他:满足设计图纸、相关规范、招标文件及其技术要求 | m2 | 450.05 | 769.4 | 346268.47
本页小计 | [6 empty] | 684830.43
分部分项工程量清单与计价表 （适用于工程量清单计价）
工程名称：裙房及钟楼外立面工程 |  |  | 标段：清华大学深圳国际研究生院（二期）项目EPC工程总承包 |  |  | 第 19 页 共 40 页
序号 | 项目编码 | 项目名称 | 项目特征描述 | 计量单位 | 工程量 | 金额(元)
[6 empty] | 综合单价 | 合价 | 材料设备暂估合价
27 | 011209001033 | 屋顶铝板（室内侧） | (1)部位:综合考虑 (2)工程量计算规则:按设计图示展开面积计算 (3)面层材料:3mm厚氟碳喷涂铝单板 (4)骨架:综合考虑各种类型、材质、规格尺寸、间距、开模、拉弯、倒角处理、细部处理等工艺 (5)综合考虑表面处理及涂层颜色观感、结构胶、密封胶、胶条、螺栓、连接件、锚固件、埋件、塞缝材料、收边收口、保温棉、防火棉、模具摊销等所有内容 (6)安装高度、施工方式综合考虑，包含吊装、支撑、固定、连接、灌浆、接缝、打胶、密封、封堵、清洗养护等完成安装所需的全部费用 (7)其他:满足设计图纸、相关规范、招标文件及其技术要求 | m2 | 303.69 | 517.92 | 157287.12
28 | 011209001034 | 屋顶铝板（室外侧） | (1)部位:综合考虑 (2)工程量计算规则:按设计图示展开面积计算 (3)面层材料:3mm厚氟碳喷涂铝单板 (4)骨架:综合考虑各种类型、材质、规格尺寸、间距、开模、拉弯、倒角处理、细部处理等工艺 (5)综合考虑表面处理及涂层颜色观感、结构胶、密封胶、胶条、螺栓、连接件、锚固件、埋件、塞缝材料、收边收口、保温棉、防火棉、模具摊销等所有内容 (6)安装高度、施工方式综合考虑，包含吊装、支撑、固定、连接、灌浆、接缝、打胶、密封、封堵、清洗养护等完成安装所需的全部费用 (7)其他:满足设计图纸、相关规范、招标文件及其技术要求 | m2 | 680.88 | 543.45 | 370024.24
本页小计 | [6 empty] | 527311.36
分部分项工程量清单与计价表 （适用于工程量清单计价）
工程名称：裙房及钟楼外立面工程 |  |  | 标段：清华大学深圳国际研究生院（二期）项目EPC工程总承包 |  |  | 第 20 页 共 40 页
序号 | 项目编码 | 项目名称 | 项目特征描述 | 计量单位 | 工程量 | 金额(元)
[6 empty] | 综合单价 | 合价 | 材料设备暂估合价
29 | 011502001004 | 水槽 | (1)部位:综合考虑 (2)工程量计算规则:按设计图示铝板展开面积计算 (3)面层材料:2mm厚不锈钢板 (4)骨架:综合考虑各种类型、材质、规格尺寸、间距、开模、拉弯、倒角处理、细部处理等工艺 (5)综合考虑表面处理及涂层颜色观感、结构胶、密封胶、胶条、螺栓、连接件、锚固件、埋件、塞缝材料、收边收口、保温棉、防火棉、模具摊销等所有内容 (6)安装高度、施工方式综合考虑，包含吊装、支撑、固定、连接、灌浆、接缝、打胶、密封、封堵、清洗养护等完成安装所需的全部费用 (7)其他:满足设计图纸、相关规范、招标文件及其技术要求 | m2 | 346.84 | 741.06 | 257029.25
30 | 011502001005 | 铝型材装饰线条（室内侧） | (1)部位:综合考虑 (2)工程量计算规则:按设计图示中心线以延长米计算 (3)面层材料:L35x3mm铝型材（颜色及表面处理综合考虑） (4)骨架:综合考虑各种类型、材质、规格尺寸、间距、开模、拉弯、倒角处理、细部处理等工艺 (5)综合考虑表面处理及涂层颜色观感、结构胶、密封胶、胶条、螺栓、连接件、锚固件、埋件、塞缝材料、收边收口、保温棉、防火棉、模具摊销等所有内容 (6)安装高度、施工方式综合考虑，包含吊装、支撑、固定、连接、灌浆、接缝、打胶、密封、封堵、清洗养护等完成安装所需的全部费用 (7)其他:满足设计图纸、相关规范、招标文件及其技术要求 | m | 25.3 | 23.71 | 599.86
|  | 分部小计 |  |  |  |  | 1469770.9
外门窗工程
本页小计 | [6 empty] | 257629.11
分部分项工程量清单与计价表 （适用于工程量清单计价）
工程名称：裙房及钟楼外立面工程 |  |  | 标段：清华大学深圳国际研究生院（二期）项目EPC工程总承包 |  |  | 第 21 页 共 40 页
序号 | 项目编码 | 项目名称 | 项目特征描述 | 计量单位 | 工程量 | 金额(元)
[6 empty] | 综合单价 | 合价 | 材料设备暂估合价
31 | 010807001001 | 铝合金窗1 | (1)部位:综合考虑 (2)工程量计算规则:按建筑专业设计图示洞口尺寸以面积计算 (3)面层材质、规格:8+12A+8mm超白low-e中空玻璃 (4)窗类型及开启方式:综合考虑 (5)框扇材质:综合考虑各种类型、材质、规格尺寸、间距、连接锚固、表面处理及涂层颜色观感、型材开模、拉弯、倒角处理、细部处理等工艺 (6)辅材及配件:包含五金(五金选用类型及配比综合考虑)、结构胶、密封胶、胶条、螺栓、连接件、锚固件、埋件、收边收口等一切所需辅材及配件 (7)安装高度、施工方式综合考虑，包含吊装、支撑、固定、连接、灌浆、接缝、打胶、密封、封堵、清洗养护等完成安装所需的全部费用 (8)其他:满足设计图纸、相关规范、招标文件及其技术要求 | m2 | 939.44 | 900.02 | 845514.79
本页小计 | [6 empty] | 845514.79
分部分项工程量清单与计价表 （适用于工程量清单计价）
工程名称：裙房及钟楼外立面工程 |  |  | 标段：清华大学深圳国际研究生院（二期）项目EPC工程总承包 |  |  | 第 22 页 共 40 页
序号 | 项目编码 | 项目名称 | 项目特征描述 | 计量单位 | 工程量 | 金额(元)
[6 empty] | 综合单价 | 合价 | 材料设备暂估合价
32 | 010807001002 | 铝合金窗2 | (1)部位:综合考虑 (2)工程量计算规则:按建筑专业设计图示洞口尺寸以面积计算 (3)面层材质、规格:10+12A+10mm超白low-e中空玻璃 (4)窗类型及开启方式:综合考虑 (5)框扇材质:综合考虑各种类型、材质、规格尺寸、间距、连接锚固、表面处理及涂层颜色观感、型材开模、拉弯、倒角处理、细部处理等工艺 (6)辅材及配件:包含五金(五金选用类型及配比综合考虑)、结构胶、密封胶、胶条、螺栓、连接件、锚固件、埋件、收边收口等一切所需辅材及配件 (7)安装高度、施工方式综合考虑，包含吊装、支撑、固定、连接、灌浆、接缝、打胶、密封、封堵、清洗养护等完成安装所需的全部费用 (8)其他:满足设计图纸、相关规范、招标文件及其技术要求 | m2 | 111.38 | 955.2 | 106390.18
本页小计 | [6 empty] | 106390.18
分部分项工程量清单与计价表 （适用于工程量清单计价）
工程名称：裙房及钟楼外立面工程 |  |  | 标段：清华大学深圳国际研究生院（二期）项目EPC工程总承包 |  |  | 第 23 页 共 40 页
序号 | 项目编码 | 项目名称 | 项目特征描述 | 计量单位 | 工程量 | 金额(元)
[6 empty] | 综合单价 | 合价 | 材料设备暂估合价
33 | 010807001003 | 铝合金窗3 | (1)部位:综合考虑 (2)工程量计算规则:按建筑专业设计图示洞口尺寸以面积计算 (3)面层材质、规格:8+12A+8mm超白low-e中空玻璃及10+12A+10mm超白low-e中空玻璃 (4)窗类型及开启方式:综合考虑 (5)框扇材质:综合考虑各种类型、材质、规格尺寸、间距、连接锚固、表面处理及涂层颜色观感、型材开模、拉弯、倒角处理、细部处理等工艺 (6)辅材及配件:包含五金(五金选用类型及配比综合考虑)、结构胶、密封胶、胶条、螺栓、连接件、锚固件、埋件、收边收口等一切所需辅材及配件 (7)安装高度、施工方式综合考虑，包含吊装、支撑、固定、连接、灌浆、接缝、打胶、密封、封堵、清洗养护等完成安装所需的全部费用 (8)其他:满足设计图纸、相关规范、招标文件及其技术要求 | m2 | 470.12 | 927.6 | 436083.31
本页小计 | [6 empty] | 436083.31
分部分项工程量清单与计价表 （适用于工程量清单计价）
工程名称：裙房及钟楼外立面工程 |  |  | 标段：清华大学深圳国际研究生院（二期）项目EPC工程总承包 |  |  | 第 24 页 共 40 页
序号 | 项目编码 | 项目名称 | 项目特征描述 | 计量单位 | 工程量 | 金额(元)
[6 empty] | 综合单价 | 合价 | 材料设备暂估合价
34 | 010807001004 | 铝合金窗4 | (1)部位:综合考虑 (2)工程量计算规则:按建筑专业设计图示洞口尺寸以面积计算 (3)面层材质、规格:8+12A+8mm超白low-e中空玻及12+12A+12mm超白low-e中空玻璃 (4)窗类型及开启方式:综合考虑 (5)框扇材质:综合考虑各种类型、材质、规格尺寸、间距、连接锚固、表面处理及涂层颜色观感、型材开模、拉弯、倒角处理、细部处理等工艺 (6)辅材及配件:包含五金(五金选用类型及配比综合考虑)、结构胶、密封胶、胶条、螺栓、连接件、锚固件、埋件、收边收口等一切所需辅材及配件 (7)安装高度、施工方式综合考虑，包含吊装、支撑、固定、连接、灌浆、接缝、打胶、密封、封堵、清洗养护等完成安装所需的全部费用 (8)其他:满足设计图纸、相关规范、招标文件及其技术要求 | m2 | 722.16 | 955.2 | 689807.23
本页小计 | [6 empty] | 689807.23
分部分项工程量清单与计价表 （适用于工程量清单计价）
工程名称：裙房及钟楼外立面工程 |  |  | 标段：清华大学深圳国际研究生院（二期）项目EPC工程总承包 |  |  | 第 25 页 共 40 页
序号 | 项目编码 | 项目名称 | 项目特征描述 | 计量单位 | 工程量 | 金额(元)
[6 empty] | 综合单价 | 合价 | 材料设备暂估合价
35 | 010807001005 | 铝合金窗5 | (1)部位:综合考虑 (2)工程量计算规则:按建筑专业设计图示洞口尺寸以面积计算 (3)面层材质、规格:8+12A+8mm超白low-e中空玻璃及8+1.52PVB+8+12A+12mm灰色超白夹胶low-e中空玻璃 (4)窗类型及开启方式:综合考虑 (5)框扇材质:综合考虑各种类型、材质、规格尺寸、间距、连接锚固、表面处理及涂层颜色观感、型材开模、拉弯、倒角处理、细部处理等工艺 (6)辅材及配件:包含五金(五金选用类型及配比综合考虑)、结构胶、密封胶、胶条、螺栓、连接件、锚固件、埋件、收边收口等一切所需辅材及配件 (7)安装高度、施工方式综合考虑，包含吊装、支撑、固定、连接、灌浆、接缝、打胶、密封、封堵、清洗养护等完成安装所需的全部费用 (8)其他:满足设计图纸、相关规范、招标文件及其技术要求 | m2 | 38.88 | 955.2 | 37138.18
本页小计 | [6 empty] | 37138.18
分部分项工程量清单与计价表 （适用于工程量清单计价）
工程名称：裙房及钟楼外立面工程 |  |  | 标段：清华大学深圳国际研究生院（二期）项目EPC工程总承包 |  |  | 第 26 页 共 40 页
序号 | 项目编码 | 项目名称 | 项目特征描述 | 计量单位 | 工程量 | 金额(元)
[6 empty] | 综合单价 | 合价 | 材料设备暂估合价
36 | 010807001006 | 铝合金门 | (1)部位:综合考虑 (2)工程量计算规则:按建筑专业设计图示洞口尺寸以面积计算 (3)面层材质、规格:8+12A+8mm超白low-e中空玻璃 (4)门类型及开启方式:综合考虑 (5)框扇材质:综合考虑各种类型、材质、规格尺寸、间距、连接锚固、表面处理及涂层颜色观感、型材开模、拉弯、倒角处理、细部处理等工艺 (6)辅材及配件:包含五金(五金选用类型及配比综合考虑)、结构胶、密封胶、胶条、螺栓、连接件、锚固件、埋件、收边收口等一切所需辅材及配件 (7)安装高度、施工方式综合考虑，包含吊装、支撑、固定、连接、灌浆、接缝、打胶、密封、封堵、清洗养护等完成安装所需的全部费用 (8)其他:满足设计图纸、相关规范、招标文件及其技术要求 | m2 | 3.45 | 845.19 | 2915.91
本页小计 | [6 empty] | 2915.91
分部分项工程量清单与计价表 （适用于工程量清单计价）
工程名称：裙房及钟楼外立面工程 |  |  | 标段：清华大学深圳国际研究生院（二期）项目EPC工程总承包 |  |  | 第 27 页 共 40 页
序号 | 项目编码 | 项目名称 | 项目特征描述 | 计量单位 | 工程量 | 金额(元)
[6 empty] | 综合单价 | 合价 | 材料设备暂估合价
37 | 010807001007 | 门联窗 | (1)部位:综合考虑 (2)工程量计算规则:按建筑专业设计图示洞口尺寸以面积计算 (3)面层材质、规格:8+1.52pvb+8+12A+8mm灰色超白夹胶low-e中空玻璃 (4)窗类型及开启方式:综合考虑 (5)框扇材质:综合考虑各种类型、材质、规格尺寸、间距、连接锚固、表面处理及涂层颜色观感、型材开模、拉弯、倒角处理、细部处理等工艺 (6)辅材及配件:包含五金(五金选用类型及配比综合考虑)、结构胶、密封胶、胶条、螺栓、连接件、锚固件、埋件、收边收口等一切所需辅材及配件 (7)安装高度、施工方式综合考虑，包含吊装、支撑、固定、连接、灌浆、接缝、打胶、密封、封堵、清洗养护等完成安装所需的全部费用 (8)其他:满足设计图纸、相关规范、招标文件及其技术要求 | m2 | 297.31 | 996.52 | 296275.36
本页小计 | [6 empty] | 296275.36
分部分项工程量清单与计价表 （适用于工程量清单计价）
工程名称：裙房及钟楼外立面工程 |  |  | 标段：清华大学深圳国际研究生院（二期）项目EPC工程总承包 |  |  | 第 28 页 共 40 页
序号 | 项目编码 | 项目名称 | 项目特征描述 | 计量单位 | 工程量 | 金额(元)
[6 empty] | 综合单价 | 合价 | 材料设备暂估合价
38 | 010807003002 | 百叶门窗 | (1)部位:综合考虑 (2)工程量计算规则:按设计图示外框尺寸以面积计算 (3)材质、规格:百叶(表面颜色及喷涂方式综合考虑)，百叶的规格尺寸综合考虑 (4)框材、骨架:综合考虑各种类型、材质、规格尺寸、间距、连接锚固、表面处理及涂层颜色观感、型材开模、拉弯、倒角处理、细部处理等工艺 (5)辅材及配件:包含五金(五金选用类型及配比综合考虑)、结构胶、密封胶、胶条、螺栓、连接件、锚固件、埋件、收边收口、防虫网等一切所需辅材及配件 (6)安装高度、施工方式综合考虑，包含吊装、支撑、固定、连接、灌浆、接缝、打胶、密封、封堵、清洗养护等完成安装所需的全部费用 (7)其他:满足设计图纸、相关规范、招标文件及其技术要求 | m2 | 123.02 | 294.56 | 36236.77
本页小计 | [6 empty] | 36236.77
分部分项工程量清单与计价表 （适用于工程量清单计价）
工程名称：裙房及钟楼外立面工程 |  |  | 标段：清华大学深圳国际研究生院（二期）项目EPC工程总承包 |  |  | 第 29 页 共 40 页
序号 | 项目编码 | 项目名称 | 项目特征描述 | 计量单位 | 工程量 | 金额(元)
[6 empty] | 综合单价 | 合价 | 材料设备暂估合价
39 | 010807002005 | 乙级防火窗 | (1)部位:综合考虑 (2)工程量计算规则:按建筑专业设计图示洞口尺寸以面积计算 (3)面层材质、规格:6+16A+25mm高硼硅复核防火玻璃 (4)窗类型及开启方式:综合考虑 (5)框扇材质:综合考虑各种类型、材质、规格尺寸、间距、连接锚固、表面处理及涂层颜色观感、型材开模、拉弯、倒角处理、细部处理等工艺 (6)辅材及配件:包含五金(五金选用类型及配比综合考虑)、结构胶、密封胶、胶条、螺栓、连接件、锚固件、埋件、收边收口等一切所需辅材及配件 (7)安装高度、施工方式综合考虑，包含吊装、支撑、固定、连接、灌浆、接缝、打胶、密封、封堵、清洗养护等完成安装所需的全部费用 (8)其他:满足设计图纸、相关规范、招标文件及其技术要求 | m2 | 12.57 | 1277.1 | 16053.15
|  | 分部小计 |  |  |  |  | 2466414.88
吊顶
本页小计 | [6 empty] | 16053.15
分部分项工程量清单与计价表 （适用于工程量清单计价）
工程名称：裙房及钟楼外立面工程 |  |  | 标段：清华大学深圳国际研究生院（二期）项目EPC工程总承包 |  |  | 第 30 页 共 40 页
序号 | 项目编码 | 项目名称 | 项目特征描述 | 计量单位 | 工程量 | 金额(元)
[6 empty] | 综合单价 | 合价 | 材料设备暂估合价
40 | 011302001022 | 铝板吊顶 | (1)部位:综合考虑 (2)工程量计算规则:按设计图示尺寸以水平投影面积计算 (3)面层材料:3mm厚氟碳喷涂铝单板 (4)骨架:综合考虑各种类型、材质、规格尺寸、间距、开模、拉弯、倒角处理、细部处理等工艺 (5)综合考虑表面处理及涂层颜色观感、灯槽、结构胶、密封胶、胶条、螺栓、连接件、锚固件、埋件、塞缝材料、收边收口、保温棉、防火棉、模具摊销等所有内容 (6)安装高度、施工方式综合考虑，包含吊装、支撑、固定、连接、灌浆、接缝、打胶、密封、封堵、清洗养护等完成安装所需的全部费用 (7)其他:满足设计图纸、相关规范、招标文件及其技术要求 | m2 | 2998.98 | 615.47 | 1845782.22
41 | 011302001023 | 穿孔铝板吊顶 | (1)部位:综合考虑 (2)工程量计算规则:按设计图示尺寸以水平投影面积计算 (3)面层材料:3mm厚氟碳喷涂穿孔铝板 (4)骨架:综合考虑各种类型、材质、规格尺寸、间距、开模、拉弯、倒角处理、细部处理等工艺 (5)综合考虑表面处理及涂层颜色观感、灯槽、结构胶、密封胶、胶条、螺栓、连接件、锚固件、埋件、塞缝材料、收边收口、保温棉、防火棉、模具摊销等所有内容 (6)安装高度、施工方式综合考虑，包含吊装、支撑、固定、连接、灌浆、接缝、打胶、密封、封堵、清洗养护等完成安装所需的全部费用 (7)其他:满足设计图纸、相关规范、招标文件及其技术要求 | m2 | 45 | 567.24 | 25525.8
本页小计 | [6 empty] | 1871308.02
分部分项工程量清单与计价表 （适用于工程量清单计价）
工程名称：裙房及钟楼外立面工程 |  |  | 标段：清华大学深圳国际研究生院（二期）项目EPC工程总承包 |  |  | 第 31 页 共 40 页
序号 | 项目编码 | 项目名称 | 项目特征描述 | 计量单位 | 工程量 | 金额(元)
[6 empty] | 综合单价 | 合价 | 材料设备暂估合价
42 | 011302002005 | 格栅吊顶 | (1)部位:综合考虑 (2)工程量计算规则:按设计图示尺寸以水平投影面积计算 (3)面层材料:铝合金格栅吊顶(间距、截面规格综合考虑) (4)骨架:综合考虑各种类型、材质、规格尺寸、间距、开模、拉弯、倒角处理、细部处理等工艺 (5)天花裸露管道、梁侧及钢构件等喷涂,此部分的范围和面积不予计算,单价综合考虑 (6)综合考虑表面处理及涂层颜色观感、灯槽、结构胶、密封胶、胶条、螺栓、连接件、锚固件、埋件、塞缝材料、收边收口、保温棉、防火棉、模具摊销等所有内容 (7)安装高度、施工方式综合考虑，包含吊装、支撑、固定、连接、灌浆、接缝、打胶、密封、封堵、清洗养护等完成安装所需的全部费用 (8)其他:满足设计图纸、相关规范、招标文件及其技术要求 | m2 | 3589.6 | 518.3 | 1860489.68
|  | 分部小计 |  |  |  |  | 3731797.7
雨蓬
本页小计 | [6 empty] | 1860489.68
分部分项工程量清单与计价表 （适用于工程量清单计价）
工程名称：裙房及钟楼外立面工程 |  |  | 标段：清华大学深圳国际研究生院（二期）项目EPC工程总承包 |  |  | 第 32 页 共 40 页
序号 | 项目编码 | 项目名称 | 项目特征描述 | 计量单位 | 工程量 | 金额(元)
[6 empty] | 综合单价 | 合价 | 材料设备暂估合价
43 | 011506001002 | 铝板雨蓬 | (1)部位:综合考虑 (2)工程量计算规则:按设计图示面层展开面积计算 (3)面层材料:3mm厚氟碳喷涂铝板 (4)雨蓬型材装饰线(不单独计取，综合单价内综合考虑):型材规格、尺寸、种类、表面颜色及表面处理综合考虑 (5)骨架:综合考虑各种类型、材质、规格尺寸、间距、开模、拉弯、倒角处理、细部处理等工艺 (6)综合考虑表面处理及涂层颜色观感、灯槽、结构胶、密封胶、胶条、螺栓、连接件、锚固件、埋件、塞缝材料、收边收口、保温棉、防火棉、模具摊销等所有内容 (7)安装高度、施工方式综合考虑，包含吊装、支撑、固定、连接、灌浆、接缝、打胶、密封、封堵、清洗养护等完成安装所需的全部费用 (8)其他:满足设计图纸、相关规范、招标文件及其技术要求 | m2 | 76.28 | 702.55 | 53590.51
|  | 分部小计 |  |  |  |  | 53590.51
栏杆、栏板
本页小计 | [6 empty] | 53590.51
分部分项工程量清单与计价表 （适用于工程量清单计价）
工程名称：裙房及钟楼外立面工程 |  |  | 标段：清华大学深圳国际研究生院（二期）项目EPC工程总承包 |  |  | 第 33 页 共 40 页
序号 | 项目编码 | 项目名称 | 项目特征描述 | 计量单位 | 工程量 | 金额(元)
[6 empty] | 综合单价 | 合价 | 材料设备暂估合价
44 | 011503008003 | 玻璃栏板 | (1)部位:综合考虑 (2)工程量计算规则:按设计图示尺寸玻璃可见光面以面积计算 (3)玻璃栏板材质、规格:8+1.52pvb+8超白夹胶玻璃、直径38*3mm不锈钢扶手、不锈钢立柱、成品夹具 (4)框材、骨架:综合考虑各种类型、材质、规格尺寸、间距、表面处理及涂层颜色观感、开模、拉弯、倒角处理、细部处理等工艺 (5)综合考虑连接件、锚固件、埋件、五金、配件、结构胶、密封胶、保温材料、防火材料、辅材、塞缝收边收口、封隔板、模具摊销、玻璃处理工艺等所有内容 (6)安装高度、施工方式综合考虑，包含吊装、支撑、固定、连接、灌浆、接缝、打胶、密封、封堵、清洗养护等完成安装所需的全部费用 (7)其他:满足设计图纸、相关规范、招标文件及其技术要求 | m2 | 756.93 | 683 | 516983.19
本页小计 | [6 empty] | 516983.19
分部分项工程量清单与计价表 （适用于工程量清单计价）
工程名称：裙房及钟楼外立面工程 |  |  | 标段：清华大学深圳国际研究生院（二期）项目EPC工程总承包 |  |  | 第 34 页 共 40 页
序号 | 项目编码 | 项目名称 | 项目特征描述 | 计量单位 | 工程量 | 金额(元)
[6 empty] | 综合单价 | 合价 | 材料设备暂估合价
45 | 011503008004 | 玻璃栏板（含下挂延伸玻璃，总高度2400mm） | (1)部位:综合考虑 (2)工程量计算规则:按设计图示尺寸玻璃可见光面以面积计算 (3)玻璃栏板材质、规格:8+1.52pvb+8超白夹胶玻璃、2mm铝合金扶手表面氟碳喷涂 (4)背衬板:层间铝板背衬板(表面颜色及喷涂方式综合考虑) (5)框材、骨架:综合考虑各种类型、材质、规格尺寸、间距、表面处理及涂层颜色观感、开模、拉弯、倒角处理、细部处理等工艺 (6)综合考虑连接件、锚固件、埋件、五金、配件、结构胶、密封胶、保温材料、防火材料、辅材、塞缝收边收口、封隔板、模具摊销、玻璃处理工艺等所有内容 (7)安装高度、施工方式综合考虑，包含吊装、支撑、固定、连接、灌浆、接缝、打胶、密封、封堵、清洗养护等完成安装所需的全部费用 (8)其他:满足设计图纸、相关规范、招标文件及其技术要求 | m2 | 42.84 | 789.33 | 33814.9
本页小计 | [6 empty] | 33814.9
分部分项工程量清单与计价表 （适用于工程量清单计价）
工程名称：裙房及钟楼外立面工程 |  |  | 标段：清华大学深圳国际研究生院（二期）项目EPC工程总承包 |  |  | 第 35 页 共 40 页
序号 | 项目编码 | 项目名称 | 项目特征描述 | 计量单位 | 工程量 | 金额(元)
[6 empty] | 综合单价 | 合价 | 材料设备暂估合价
46 | 011503001008 | 护窗栏杆 | (1)部位:综合考虑 (2)工程量计算规则:按设计图示中心线尺寸以延长米计算 (3)栏杆材质、规格:综合考虑 (4)框材、骨架:综合考虑各种类型、材质、规格尺寸、间距、开模等 (5)综合考虑表面处理及涂层颜色观感、结构胶、密封胶、胶条、螺栓、连接件、锚固件、埋件、塞缝材料、收边收口、保温棉、防火棉、模具摊销、拉弯、倒角、细部处理等所有内容 (6)安装高度、施工方式综合考虑，包含吊装、支撑、固定、连接、灌浆、接缝、打胶、密封、封堵、清洗养护等完成安装所需的全部费用 (7)其他:满足设计图纸、相关规范、招标文件及其技术要求 | m | 250.3 | 400.11 | 100147.53
|  | 分部小计 |  |  |  |  | 650945.62
其他
47 | 011502001006 | 铝型材装饰线条1 | (1)部位:综合考虑 (2)工程量计算规则:按设计图示中心线以延长米计算 (3)面层材料:160x30x3mm铝型材（颜色及表面处理综合考虑） (4)骨架:综合考虑各种类型、材质、规格尺寸、间距、开模、拉弯、倒角处理、细部处理等工艺 (5)综合考虑表面处理及涂层颜色观感、结构胶、密封胶、胶条、螺栓、连接件、锚固件、埋件、塞缝材料、收边收口、保温棉、防火棉、模具摊销等所有内容 (6)安装高度、施工方式综合考虑，包含吊装、支撑、固定、连接、灌浆、接缝、打胶、密封、封堵、清洗养护等完成安装所需的全部费用 (7)其他:满足设计图纸、相关规范、招标文件及其技术要求 | m | 9.65 | 133.23 | 1285.67
本页小计 | [6 empty] | 101433.2
分部分项工程量清单与计价表 （适用于工程量清单计价）
工程名称：裙房及钟楼外立面工程 |  |  | 标段：清华大学深圳国际研究生院（二期）项目EPC工程总承包 |  |  | 第 36 页 共 40 页
序号 | 项目编码 | 项目名称 | 项目特征描述 | 计量单位 | 工程量 | 金额(元)
[6 empty] | 综合单价 | 合价 | 材料设备暂估合价
48 | 011502001007 | 铝型材装饰线条2 | (1)部位:综合考虑 (2)工程量计算规则:按设计图示中心线以延长米计算 (3)面层材料:100x15x3mm铝型材（颜色及表面处理综合考虑） (4)骨架:综合考虑各种类型、材质、规格尺寸、间距、开模、拉弯、倒角处理、细部处理等工艺 (5)综合考虑表面处理及涂层颜色观感、结构胶、密封胶、胶条、螺栓、连接件、锚固件、埋件、塞缝材料、收边收口、保温棉、防火棉、模具摊销等所有内容 (6)安装高度、施工方式综合考虑，包含吊装、支撑、固定、连接、灌浆、接缝、打胶、密封、封堵、清洗养护等完成安装所需的全部费用 (7)其他:满足设计图纸、相关规范、招标文件及其技术要求 | m | 1920 | 79.72 | 153062.4
49 | 011502001008 | 铝型材装饰线条3 | (1)部位:综合考虑 (2)工程量计算规则:按设计图示中心线以延长米计算 (3)面层材料:300x50x5mm铝型材（颜色及表面处理综合考虑） (4)骨架:综合考虑各种类型、材质、规格尺寸、间距、开模、拉弯、倒角处理、细部处理等工艺 (5)综合考虑表面处理及涂层颜色观感、结构胶、密封胶、胶条、螺栓、连接件、锚固件、埋件、塞缝材料、收边收口、保温棉、防火棉、模具摊销等所有内容 (6)安装高度、施工方式综合考虑，包含吊装、支撑、固定、连接、灌浆、接缝、打胶、密封、封堵、清洗养护等完成安装所需的全部费用 (7)其他:满足设计图纸、相关规范、招标文件及其技术要求 | m | 6.14 | 404.85 | 2485.78
本页小计 | [6 empty] | 155548.18
分部分项工程量清单与计价表 （适用于工程量清单计价）
工程名称：裙房及钟楼外立面工程 |  |  | 标段：清华大学深圳国际研究生院（二期）项目EPC工程总承包 |  |  | 第 37 页 共 40 页
序号 | 项目编码 | 项目名称 | 项目特征描述 | 计量单位 | 工程量 | 金额(元)
[6 empty] | 综合单价 | 合价 | 材料设备暂估合价
50 | 011502001009 | 铝型材装饰线条4 | (1)部位:综合考虑 (2)工程量计算规则:按设计图示中心线以延长米计算 (3)面层材料:50x25x3mm铝型材（颜色及表面处理综合考虑） (4)骨架:综合考虑各种类型、材质、规格尺寸、间距、开模、拉弯、倒角处理、细部处理等工艺 (5)综合考虑表面处理及涂层颜色观感、结构胶、密封胶、胶条、螺栓、连接件、锚固件、埋件、塞缝材料、收边收口、保温棉、防火棉、模具摊销等所有内容 (6)安装高度、施工方式综合考虑，包含吊装、支撑、固定、连接、灌浆、接缝、打胶、密封、封堵、清洗养护等完成安装所需的全部费用 (7)其他:满足设计图纸、相关规范、招标文件及其技术要求 | m | 3.07 | 55.83 | 171.4
51 | 070205001001 | 钢格栅板 | (1)部位:综合考虑 (2)工程量计算规则:按设计图示外围尺寸以面积计算 (3)面层材料:钢格栅板(格栅规格、尺寸、间距、表面颜色等综合考虑) (4)框材、骨架:综合考虑各种类型、材质、规格尺寸、间距、开模、拉弯、倒角处理、细部处理等工艺 (5)综合考虑表面处理及涂层颜色观感、结构胶、密封胶、胶条、螺栓、连接件、锚固件、埋件、塞缝材料、收边收口、保温棉、防火棉、模具摊销等所有内容 (6)安装高度、施工方式综合考虑，包含吊装、支撑、固定、连接、灌浆、接缝、打胶、密封、封堵、清洗养护等完成安装所需的全部费用 (7)其他:满足设计图纸、相关规范、招标文件及其技术要求 | m2 | 116.4 | 73.92 | 8604.29
|  | 分部小计 |  |  |  |  | 165609.54
|  | 分部小计 |  |  |  |  | 37029092.78
本页小计 | [6 empty] | 8775.69
分部分项工程量清单与计价表 （适用于工程量清单计价）
工程名称：裙房及钟楼外立面工程 |  |  | 标段：清华大学深圳国际研究生院（二期）项目EPC工程总承包 |  |  | 第 38 页 共 40 页
序号 | 项目编码 | 项目名称 | 项目特征描述 | 计量单位 | 工程量 | 金额(元)
[6 empty] | 综合单价 | 合价 | 材料设备暂估合价
钟楼
陶板幕墙
52 | 011209001035 | 陶板幕墙 | (1)部位:综合考虑 (2)工程量计算规则:按设计图示外表投影面积计算，不扣除缝宽 (3)面层材料:30mm厚陶板幕墙(规格尺寸综合考虑) (4)骨架:综合考虑各种类型、材质、规格尺寸、间距、开模、拉弯、倒角处理、细部处理等工艺 (5)综合考虑表面处理及涂层颜色观感、结构胶、密封胶、胶条、螺栓、连接件、锚固件、埋件、塞缝材料、收边收口、保温棉、防火棉、模具摊销等所有内容 (6)安装高度、施工方式综合考虑，包含吊装、支撑、固定、连接、灌浆、接缝、打胶、密封、封堵、清洗养护等完成安装所需的全部费用 (7)其他:满足设计图纸、相关规范、招标文件及其技术要求 | m2 | 332.49 | 649.44 | 215932.31
|  | 分部小计 |  |  |  |  | 215932.31
陶砖幕墙
本页小计 | [6 empty] | 215932.31
分部分项工程量清单与计价表 （适用于工程量清单计价）
工程名称：裙房及钟楼外立面工程 |  |  | 标段：清华大学深圳国际研究生院（二期）项目EPC工程总承包 |  |  | 第 39 页 共 40 页
序号 | 项目编码 | 项目名称 | 项目特征描述 | 计量单位 | 工程量 | 金额(元)
[6 empty] | 综合单价 | 合价 | 材料设备暂估合价
53 | 011209001036 | 陶砖幕墙（花砖） | (1)部位:综合考虑 (2)工程量计算规则:按设计图示尺寸花砖区域垂直投影面积计算，镂空部位不扣除，侧边及顶底面积不增加 (3)面层材料:58x112x300mm/200x245x52mm陶砖镂空系列幕墙(花砖) (4)骨架:综合考虑各种类型、材质、规格尺寸、间距、开模、拉弯、倒角处理、细部处理等工艺 (5)综合考虑表面处理及涂层颜色观感、防腐防火、结构胶、密封胶、胶条、螺栓、连接件、锚固件、埋件、塞缝材料、收边收口、保温棉、防火棉、模具摊销等所有内容 (6)安装高度、施工方式综合考虑，包含吊装、支撑、固定、连接、灌浆、接缝、打胶、密封、封堵、清洗养护等完成安装所需的全部费用 (7)其他:满足设计图纸、相关规范、招标文件及其技术要求 | m2 | 34.88 | 1327.08 | 46288.55
本页小计 | [6 empty] | 46288.55
分部分项工程量清单与计价表 （适用于工程量清单计价）
工程名称：裙房及钟楼外立面工程 |  |  | 标段：清华大学深圳国际研究生院（二期）项目EPC工程总承包 |  |  | 第 40 页 共 40 页
序号 | 项目编码 | 项目名称 | 项目特征描述 | 计量单位 | 工程量 | 金额(元)
[6 empty] | 综合单价 | 合价 | 材料设备暂估合价
54 | 011209001037 | 陶砖幕墙 | (1)部位:综合考虑 (2)工程量计算规则:按设计图示外表投影面积计算，不扣除缝宽 (3)面层材料:35mm厚陶砖幕墙及背板(规格尺寸、表面颜色等综合考虑) (3) (4)骨架:综合考虑各种类型、材质、规格尺寸、间距、开模等 (5)综合考虑表面处理及涂层颜色观感、结构胶、密封胶、胶条、螺栓、连接件、锚固件、埋件、塞缝材料、收边收口不（含不锈钢收口）、保温棉、防火棉、模具摊销、拉弯、倒角、细部处理等所有内容 (6)安装高度、施工方式综合考虑，包含吊装、支撑、固定、连接、灌浆、接缝、打胶、密封、封堵、清洗养护等完成安装所需的全部费用 (7)其他:满足设计图纸、相关规范、招标文件及其技术要求 | m2 | 100.41 | 602.26 | 60472.93
|  | 分部小计 |  |  |  |  | 106761.48
|  | 分部小计 |  |  |  |  | 322693.79
|  | 分部小计 |  |  |  |  | 37351786.57
本页小计 | [6 empty] | 60472.93
合 计 | [6 empty] | 37351786.57

## 表 10 措施项目清单与计价汇总表22
措施项目清单与计价汇总表
工程名称：裙房及钟楼外立面工程 |  | 标段：清华大学深圳国际研究生院（二期）项目EPC工程总承包 |  | 第 1 页 共 1 页
序号 | 项 目 名 称 |  | 金额(元)
1 | 安全文明施工措施费 |  | 845955.65
1.1 | 安全文明施工措施费(按费率计算) |  | 696548.5
1.2 | 其他安全文明施工措施(按清单列项)
1.2.1 | 临时围挡费
1.2.2 | 基坑内场地硬地化
1.3 | 产业工人职业训练专项经费 |  | 149407.15
2 | 履约担保手续费
3 | 夜间施工增加费
4 | 赶工措施费
5 | 冬雨季施工费
6 | 已完成工程及设备保护费
7 | 地上地下设施及建筑物的临时保护费
8 | 混凝土、钢筋混凝土模板及支架费
9 | 二次搬运费
10 | 脚手架费
11 | 垂直运输机械费
12 | 大型机械设备进出场及安拆费
13 | 施工排水、降水费
14 | 专业工程措施项目费
14.1 | 室内空气污染测试
15 | 其他
合 计 |  |  | 845955.65
注：专业工程措施项目费可根据工程实际在本表中补充。

## 表 10-1 措施项目清单与计价表(一)(不含定额)22
措施项目清单与计价表(一) (适用于工程量清单计价)
工程名称：裙房及钟楼外立面工程 |  |  | 标段：清华大学深圳国际研究生院（二期）项目EPC工程总承包 |  | 第 1 页 共 1 页
序号 | 项目编码 | 项目名称 | 项目特征描述 | 计量 单位 | 工程量 | 金额（元）
[6 empty] | 综合单价 | 合价
本页小计
合 计
注：本表适用于以综合单价形式计价的措施项目。

## 表 11 其他项目清单与计价汇总表22
其他项目清单与计价汇总表
工程名称：裙房及钟楼外立面工程 |  | 标段：清华大学深圳国际研究生院（二期）项目EPC工程总承包 |  | 第 1 页 共 1 页
序号 | 项 目 名 称 |  | 金额(元) | 备注
1 | 材料设备暂估价 |  |  | 明细详见表11-1
2 | 计日工 |  |  | 明细详见表11-2
3 | 总承包服务费
4 | 发包人供应材料费 |  |  | 明细详见表11-3
合 计
注：编制招标控制价时，材料设备暂估价计入清单项目综合单价，此处不汇总。

## 表 14 规费、应纳税费项目清单与计价表22
规费、应纳税费项目清单与计价表
工程名称：裙房及钟楼外立面工程 |  | 标段：清华大学深圳国际研究生院（二期）项目EPC工程总承包 | 第 1 页 共 1 页
序号 | 项目名称 | 计算基础 | 费率(%) | 金额(元)
1 | 规费 | (分部分项工程费+措施项目费+其他项目费)中的人工费 | 18 | 1439989.38
2 | 应纳税费 | 应纳税费合计 |  | 1340706.63
2.1 | 增值税应纳税额 | 分部分项工程费+措施项目费+其他项目费+规费-发包人供应材料费 | 3.02 | 1197059.49
2.2 | 城市维护建设税、教育费附加及地方教育费附加 | 增值税应纳税额 | 12 | 143647.14
合 计 |  |  |  | 2780696.01

## 表 04 单位工程招标控制价汇总表23
单位工程招标控制价汇总表
工程名称：地下室给排水工程 |  | 标段：清华大学深圳国际研究生院（二期）项目EPC工程总承包 | 第 1 页 共 1 页
序号 | 汇 总 内 容 |  | 金额(元) | 其中： 材料设备暂估价 (元)
1 | 分部分项工程费 |  | 1650739.82
1.1 | 给水系统 |  | 205193.5
1.2 | 车库冲洗给水系统 |  | 63459.58
1.3 | 污废水系统 |  | 46527.73
1.4 | 压力排水系统 |  | 633636.58
1.5 | 生活水泵房 |  | 595947.3
1.6 | 室内给排水 |  | 105975.13
2 | 措施项目费 |  | 62821.99
2.1 | 其中：混凝土、钢筋混凝土模板及支架费
2.2 | 安全文明施工措施费 |  | 35379.83
2.3 | 履约担保手续费、赶工措施费
2.4 | 其它措施项目费 |  | 27442.16
3 | 其他项目费
3.1 | 计日工
3.2 | 总承包服务费
3.3 | 发包人供应材料费
4 | 规费 |  | 35238.06
5 | 不含税建安工程造价 |  | 1748799.87
6 | 应纳税费 |  | 59151.41
6.1 | 增值税应纳税额 |  | 52813.76
6.2 | 城市维护建设税、教育费附加及地方教育费附加 |  | 6337.65
含税建安工程造价=5+6 |  |  | 1807951.28
注：本表适用于单位工程招标控制价或投标价的汇总，如无单位工程划分，单项工程也使用本表汇总。

## 表 08A 分部分项工程量清单与计价表23
分部分项工程量清单与计价表 （适用于工程量清单计价）
工程名称：地下室给排水工程 |  |  | 标段：清华大学深圳国际研究生院（二期）项目EPC工程总承包 |  |  | 第 1 页 共 81 页
序号 | 项目编码 | 项目名称 | 项目特征描述 | 计量单位 | 工程量 | 金额(元)
[6 empty] | 综合单价 | 合价 | 材料设备暂估合价
给水系统
1 | 031001003001 | S31603薄壁不锈钢管 | (1)名称:S31603薄壁不锈钢管(含管件) (2)规格:DN200 (3)连接方式:采用沟槽式或法兰连接方式，需满足行政主管部门要求，投标人在报价中综合考虑 (4)安装位置:综合考虑 (5)说明:包含消毒、冲洗、试压、标识标记、接地跨接、封堵、支吊架（含成品支吊架、综合支吊架等）制作安装、除锈刷漆等管道配套内容 (6)附件:含二次结构开孔、止水节（若有）、二次结构套管制作安装、凿槽、孔洞封堵及修复 (7)综合:综合考虑管井内外安装 (8)其他:需满足设计图纸、相关规范、招标文件及其技术要求 | m | 7.44 | 423.97 | 3154.34
2 | 031001003002 | S31603薄壁不锈钢管 | (1)名称:S31603薄壁不锈钢管(含管件) (2)规格:DN150 (3)连接方式:采用沟槽式或法兰连接方式，需满足行政主管部门要求，投标人在报价中综合考虑 (4)安装位置:综合考虑 (5)说明:包含消毒、冲洗、试压、标识标记、接地跨接、封堵、支吊架（含成品支吊架、综合支吊架等）制作安装、除锈刷漆等管道配套内容 (6)附件:含二次结构开孔、止水节（若有）、二次结构套管制作安装、凿槽、孔洞封堵及修复 (7)综合:综合考虑管井内外安装 (8)其他:需满足设计图纸、相关规范、招标文件及其技术要求 | m | 5 | 312.27 | 1561.35
本页小计 | [6 empty] | 4715.69
分部分项工程量清单与计价表 （适用于工程量清单计价）
工程名称：地下室给排水工程 |  |  | 标段：清华大学深圳国际研究生院（二期）项目EPC工程总承包 |  |  | 第 2 页 共 81 页
序号 | 项目编码 | 项目名称 | 项目特征描述 | 计量单位 | 工程量 | 金额(元)
[6 empty] | 综合单价 | 合价 | 材料设备暂估合价
3 | 031001003003 | S31603薄壁不锈钢管 | (1)名称:S31603薄壁不锈钢管(含管件) (2)规格:DN100 (3)连接方式:采用双卡压连接方式，需满足行政主管部门要求，投标人在报价中综合考虑 (4)安装位置:综合考虑 (5)说明:包含消毒、冲洗、试压、标识标记、接地跨接、封堵、支吊架（含成品支吊架、综合支吊架等）制作安装、除锈刷漆等管道配套内容 (6)附件:含二次结构开孔、止水节（若有）、二次结构套管制作安装、凿槽、孔洞封堵及修复 (7)综合:综合考虑管井内外安装 (8)其他:需满足设计图纸、相关规范、招标文件及其技术要求 | m | 264.7 | 311.56 | 82469.93
4 | 031001003004 | S31603薄壁不锈钢管 | (1)名称:S31603薄壁不锈钢管(含管件) (2)规格:DN80 (3)连接方式:采用双卡压连接方式，需满足行政主管部门要求，投标人在报价中综合考虑 (4)安装位置:综合考虑 (5)说明:包含消毒、冲洗、试压、标识标记、接地跨接、封堵、支吊架（含成品支吊架、综合支吊架等）制作安装、除锈刷漆等管道配套内容 (6)附件:含二次结构开孔、止水节（若有）、二次结构套管制作安装、凿槽、孔洞封堵及修复 (7)综合:综合考虑管井内外安装 (8)其他:需满足设计图纸、相关规范、招标文件及其技术要求 | m | 27.45 | 260.54 | 7151.82
本页小计 | [6 empty] | 89621.75
分部分项工程量清单与计价表 （适用于工程量清单计价）
工程名称：地下室给排水工程 |  |  | 标段：清华大学深圳国际研究生院（二期）项目EPC工程总承包 |  |  | 第 3 页 共 81 页
序号 | 项目编码 | 项目名称 | 项目特征描述 | 计量单位 | 工程量 | 金额(元)
[6 empty] | 综合单价 | 合价 | 材料设备暂估合价
5 | 031001003005 | S31603薄壁不锈钢管 | (1)名称:S31603薄壁不锈钢管(含管件) (2)规格:DN65 (3)连接方式:采用双卡压连接方式，需满足行政主管部门要求，投标人在报价中综合考虑 (4)安装位置:综合考虑 (5)说明:包含消毒、冲洗、试压、标识标记、接地跨接、封堵、支吊架（含成品支吊架、综合支吊架等）制作安装、除锈刷漆等管道配套内容 (6)附件:含二次结构开孔、止水节（若有）、二次结构套管制作安装、凿槽、孔洞封堵及修复 (7)综合:综合考虑管井内外安装 (8)其他:需满足设计图纸、相关规范、招标文件及其技术要求 | m | 51.07 | 229.78 | 11734.86
6 | 031001003006 | S31603薄壁不锈钢管 | (1)名称:S31603薄壁不锈钢管(含管件) (2)规格:DN50 (3)连接方式:采用双卡压连接方式，需满足行政主管部门要求，投标人在报价中综合考虑 (4)安装位置:综合考虑 (5)说明:包含消毒、冲洗、试压、标识标记、接地跨接、封堵、支吊架（含成品支吊架、综合支吊架等）制作安装、除锈刷漆等管道配套内容 (6)附件:含二次结构开孔、止水节（若有）、二次结构套管制作安装、凿槽、孔洞封堵及修复 (7)综合:综合考虑管井内外安装 (8)其他:需满足设计图纸、相关规范、招标文件及其技术要求 | m | 21.33 | 134 | 2858.22
本页小计 | [6 empty] | 14593.08
分部分项工程量清单与计价表 （适用于工程量清单计价）
工程名称：地下室给排水工程 |  |  | 标段：清华大学深圳国际研究生院（二期）项目EPC工程总承包 |  |  | 第 4 页 共 81 页
序号 | 项目编码 | 项目名称 | 项目特征描述 | 计量单位 | 工程量 | 金额(元)
[6 empty] | 综合单价 | 合价 | 材料设备暂估合价
7 | 031001003007 | S31603薄壁不锈钢管 | (1)名称:S31603薄壁不锈钢管(含管件) (2)规格:DN40 (3)连接方式:采用双卡压连接方式，需满足行政主管部门要求，投标人在报价中综合考虑 (4)安装位置:综合考虑 (5)说明:包含消毒、冲洗、试压、标识标记、接地跨接、封堵、支吊架（含成品支吊架、综合支吊架等）制作安装、除锈刷漆等管道配套内容 (6)附件:含二次结构开孔、止水节（若有）、二次结构套管制作安装、凿槽、孔洞封堵及修复 (7)综合:综合考虑管井内外安装 (8)其他:需满足设计图纸、相关规范、招标文件及其技术要求 | m | 5 | 120.75 | 603.75
8 | 031001003008 | S31603薄壁不锈钢管 | (1)名称:S31603薄壁不锈钢管(含管件) (2)规格:DN32 (3)连接方式:采用双卡压连接方式，需满足行政主管部门要求，投标人在报价中综合考虑 (4)安装位置:综合考虑 (5)说明:包含消毒、冲洗、试压、标识标记、接地跨接、封堵、支吊架（含成品支吊架、综合支吊架等）制作安装、除锈刷漆等管道配套内容 (6)附件:含二次结构开孔、止水节（若有）、二次结构套管制作安装、凿槽、孔洞封堵及修复 (7)综合:综合考虑管井内外安装 (8)其他:需满足设计图纸、相关规范、招标文件及其技术要求 | m | 28.78 | 106.11 | 3053.85
本页小计 | [6 empty] | 3657.6
分部分项工程量清单与计价表 （适用于工程量清单计价）
工程名称：地下室给排水工程 |  |  | 标段：清华大学深圳国际研究生院（二期）项目EPC工程总承包 |  |  | 第 5 页 共 81 页
序号 | 项目编码 | 项目名称 | 项目特征描述 | 计量单位 | 工程量 | 金额(元)
[6 empty] | 综合单价 | 合价 | 材料设备暂估合价
9 | 031001003009 | S31603薄壁不锈钢管 | (1)名称:S31603薄壁不锈钢管(含管件) (2)规格:DN25 (3)连接方式:采用双卡压连接方式，需满足行政主管部门要求，投标人在报价中综合考虑 (4)安装位置:综合考虑 (5)说明:包含消毒、冲洗、试压、标识标记、接地跨接、封堵、支吊架（含成品支吊架、综合支吊架等）制作安装、除锈刷漆等管道配套内容 (6)附件:含二次结构开孔、止水节（若有）、二次结构套管制作安装、凿槽、孔洞封堵及修复 (7)综合:综合考虑管井内外安装 (8)其他:需满足设计图纸、相关规范、招标文件及其技术要求 | m | 19.15 | 88.14 | 1687.88
10 | 031001003010 | S31603薄壁不锈钢管 | (1)名称:S31603薄壁不锈钢管(含管件) (2)规格:DN20 (3)连接方式:采用双卡压连接方式，需满足行政主管部门要求，投标人在报价中综合考虑 (4)安装位置:综合考虑 (5)说明:包含消毒、冲洗、试压、标识标记、接地跨接、封堵、支吊架（含成品支吊架、综合支吊架等）制作安装、除锈刷漆等管道配套内容 (6)附件:含二次结构开孔、止水节（若有）、二次结构套管制作安装、凿槽、孔洞封堵及修复 (7)综合:综合考虑管井内外安装 (8)其他:需满足设计图纸、相关规范、招标文件及其技术要求 | m | 5 | 82.73 | 413.65
本页小计 | [6 empty] | 2101.53
分部分项工程量清单与计价表 （适用于工程量清单计价）
工程名称：地下室给排水工程 |  |  | 标段：清华大学深圳国际研究生院（二期）项目EPC工程总承包 |  |  | 第 6 页 共 81 页
序号 | 项目编码 | 项目名称 | 项目特征描述 | 计量单位 | 工程量 | 金额(元)
[6 empty] | 综合单价 | 合价 | 材料设备暂估合价
11 | 031001003011 | S31603薄壁不锈钢管 | (1)名称:S31603薄壁不锈钢管(含管件) (2)规格:DN15 (3)连接方式:采用双卡压连接方式，需满足行政主管部门要求，投标人在报价中综合考虑 (4)安装位置:综合考虑 (5)说明:包含消毒、冲洗、试压、标识标记、接地跨接、封堵、支吊架（含成品支吊架、综合支吊架等）制作安装、除锈刷漆等管道配套内容 (6)附件:含二次结构开孔、止水节（若有）、二次结构套管制作安装、凿槽、孔洞封堵及修复 (7)综合:综合考虑管井内外安装 (8)其他:需满足设计图纸、相关规范、招标文件及其技术要求 | m | 5 | 76.2 | 381
12 | 031003013001 | 水表 | (1)名称:远传水表 (2)规格:DN100 (3)材质:综合考虑 (4)连接方式:综合考虑 (5)说明:含接线、水表需满足IC计费、信号采集、数据处理、存储及数据上传的功能 (6)综合:综合考虑管井内外安装 (7)其他:需满足设计图纸、相关规范、招标文件及其技术要求 | 个 | 1 | 1472.33 | 1472.33
13 | 031003013002 | 水表 | (1)名称:远传水表 (2)规格:DN80 (3)材质:综合考虑 (4)连接方式:综合考虑 (5)说明:含接线、水表需满足IC计费、信号采集、数据处理、存储及数据上传的功能 (6)综合:综合考虑管井内外安装 (7)其他:需满足设计图纸、相关规范、招标文件及其技术要求 | 个 | 1 | 1069.39 | 1069.39
本页小计 | [6 empty] | 2922.72
分部分项工程量清单与计价表 （适用于工程量清单计价）
工程名称：地下室给排水工程 |  |  | 标段：清华大学深圳国际研究生院（二期）项目EPC工程总承包 |  |  | 第 7 页 共 81 页
序号 | 项目编码 | 项目名称 | 项目特征描述 | 计量单位 | 工程量 | 金额(元)
[6 empty] | 综合单价 | 合价 | 材料设备暂估合价
14 | 031003013003 | 水表 | (1)名称:远传水表 (2)规格:DN65 (3)材质:综合考虑 (4)连接方式:综合考虑 (5)说明:含接线、水表需满足IC计费、信号采集、数据处理、存储及数据上传的功能 (6)综合:综合考虑管井内外安装 (7)其他:需满足设计图纸、相关规范、招标文件及其技术要求 | 个 | 2 | 1037.97 | 2075.94
15 | 031003013004 | 水表 | (1)名称:远传水表（含阀） (2)规格:DN50 (3)材质:综合考虑 (4)连接方式:综合考虑 (5)说明:含接线、水表需满足IC计费、信号采集、数据处理、存储及数据上传的功能 (6)综合:综合考虑管井内外安装 (7)其他:需满足设计图纸、相关规范、招标文件及其技术要求 | 组 | 1 | 752.48 | 752.48
16 | 031003013005 | 水表 | (1)名称:远传水表（含阀） (2)规格:DN40 (3)材质:综合考虑 (4)连接方式:综合考虑 (5)说明:含接线、水表需满足IC计费、信号采集、数据处理、存储及数据上传的功能 (6)综合:综合考虑管井内外安装 (7)其他:需满足设计图纸、相关规范、招标文件及其技术要求 | 组 | 1 | 595.01 | 595.01
本页小计 | [6 empty] | 3423.43
分部分项工程量清单与计价表 （适用于工程量清单计价）
工程名称：地下室给排水工程 |  |  | 标段：清华大学深圳国际研究生院（二期）项目EPC工程总承包 |  |  | 第 8 页 共 81 页
序号 | 项目编码 | 项目名称 | 项目特征描述 | 计量单位 | 工程量 | 金额(元)
[6 empty] | 综合单价 | 合价 | 材料设备暂估合价
17 | 031003013006 | 水表 | (1)名称:远传水表（含阀） (2)规格:DN32 (3)材质:综合考虑 (4)连接方式:综合考虑 (5)说明:含接线、水表需满足IC计费、信号采集、数据处理、存储及数据上传的功能 (6)综合:综合考虑管井内外安装 (7)其他:需满足设计图纸、相关规范、招标文件及其技术要求 | 组 | 1 | 349.32 | 349.32
18 | 031003013007 | 水表 | (1)名称:远传水表（含阀） (2)规格:DN25 (3)材质:综合考虑 (4)连接方式:综合考虑 (5)说明:含接线、水表需满足IC计费、信号采集、数据处理、存储及数据上传的功能 (6)综合:综合考虑管井内外安装 (7)其他:需满足设计图纸、相关规范、招标文件及其技术要求 | 组 | 1 | 219 | 219
19 | 031003013008 | 水表 | (1)名称:远传水表（含阀） (2)规格:DN20 (3)材质:综合考虑 (4)连接方式:综合考虑 (5)说明:含接线、水表需满足IC计费、信号采集、数据处理、存储及数据上传的功能 (6)综合:综合考虑管井内外安装 (7)其他:需满足设计图纸、相关规范、招标文件及其技术要求 | 组 | 1 | 159.78 | 159.78
本页小计 | [6 empty] | 728.1
分部分项工程量清单与计价表 （适用于工程量清单计价）
工程名称：地下室给排水工程 |  |  | 标段：清华大学深圳国际研究生院（二期）项目EPC工程总承包 |  |  | 第 9 页 共 81 页
序号 | 项目编码 | 项目名称 | 项目特征描述 | 计量单位 | 工程量 | 金额(元)
[6 empty] | 综合单价 | 合价 | 材料设备暂估合价
20 | 031003013009 | 水表 | (1)名称:远传水表（含阀） (2)规格:DN15 (3)材质:综合考虑 (4)连接方式:综合考虑 (5)说明:含接线、水表需满足IC计费、信号采集、数据处理、存储及数据上传的功能 (6)综合:综合考虑管井内外安装 (7)其他:需满足设计图纸、相关规范、招标文件及其技术要求 | 组 | 1 | 138.79 | 138.79
21 | 031003003001 | 闸阀 | (1)名称:弹性座软密封铸铁不锈钢芯暗杆闸阀 (2)规格:DN150 (3)材质:弹性座软密封铸铁不锈钢芯 (4)连接方式:综合考虑 (5)说明:含阀门标识牌、支架、法兰等阀门配套 (6)综合:综合考虑管井内外安装 (7)其他:需满足设计图纸、相关规范、招标文件及其技术要求 | 个 | 4 | 2527.96 | 10111.84
22 | 031003003002 | 闸阀 | (1)名称:弹性座软密封铸铁不锈钢芯暗杆闸阀 (2)规格:DN100 (3)材质:弹性座软密封铸铁不锈钢芯 (4)连接方式:综合考虑 (5)说明:含阀门标识牌、支架、法兰等阀门配套 (6)综合:综合考虑管井内外安装 (7)其他:需满足设计图纸、相关规范、招标文件及其技术要求 | 个 | 11 | 1424.97 | 15674.67
本页小计 | [6 empty] | 25925.3
分部分项工程量清单与计价表 （适用于工程量清单计价）
工程名称：地下室给排水工程 |  |  | 标段：清华大学深圳国际研究生院（二期）项目EPC工程总承包 |  |  | 第 10 页 共 81 页
序号 | 项目编码 | 项目名称 | 项目特征描述 | 计量单位 | 工程量 | 金额(元)
[6 empty] | 综合单价 | 合价 | 材料设备暂估合价
23 | 031003003003 | 闸阀 | (1)名称:弹性座软密封铸铁不锈钢芯暗杆闸阀 (2)规格:DN80 (3)材质:弹性座软密封铸铁不锈钢芯 (4)连接方式:综合考虑 (5)说明:含阀门标识牌、支架、法兰等阀门配套 (6)综合:综合考虑管井内外安装 (7)其他:需满足设计图纸、相关规范、招标文件及其技术要求 | 个 | 5 | 725.34 | 3626.7
24 | 031003003004 | 闸阀 | (1)名称:弹性座软密封铸铁不锈钢芯暗杆闸阀 (2)规格:DN65 (3)材质:弹性座软密封铸铁不锈钢芯 (4)连接方式:综合考虑 (5)说明:含阀门标识牌、支架、法兰等阀门配套 (6)综合:综合考虑管井内外安装 (7)其他:需满足设计图纸、相关规范、招标文件及其技术要求 | 个 | 4 | 548.04 | 2192.16
25 | 031003003005 | 闸阀 | (1)名称:弹性座软密封铸铁不锈钢芯暗杆闸阀 (2)规格:DN50 (3)材质:弹性座软密封铸铁不锈钢芯 (4)连接方式:综合考虑 (5)说明:含阀门标识牌、支架、法兰等阀门配套 (6)综合:综合考虑管井内外安装 (7)其他:需满足设计图纸、相关规范、招标文件及其技术要求 | 个 | 3 | 431.07 | 1293.21
26 | 031003001001 | 截止阀 | (1)名称:截止阀 (2)规格:DN65 (3)材质:全铜 (4)连接方式:综合考虑 (5)说明:含阀门标识牌、支架、法兰等阀门配套 (6)综合:综合考虑管井内外安装 (7)其他:需满足设计图纸、相关规范、招标文件及其技术要求 | 个 | 1 | 770.68 | 770.68
本页小计 | [6 empty] | 7882.75
分部分项工程量清单与计价表 （适用于工程量清单计价）
工程名称：地下室给排水工程 |  |  | 标段：清华大学深圳国际研究生院（二期）项目EPC工程总承包 |  |  | 第 11 页 共 81 页
序号 | 项目编码 | 项目名称 | 项目特征描述 | 计量单位 | 工程量 | 金额(元)
[6 empty] | 综合单价 | 合价 | 材料设备暂估合价
27 | 031003001002 | 截止阀 | (1)名称:截止阀 (2)规格:DN50 (3)材质:全铜 (4)连接方式:综合考虑 (5)说明:含阀门标识牌、支架等阀门配套 (6)综合:综合考虑管井内外安装 (7)其他:需满足设计图纸、相关规范、招标文件及其技术要求 | 个 | 1 | 180.29 | 180.29
28 | 031003001003 | 截止阀 | (1)名称:截止阀 (2)规格:DN40 (3)材质:全铜 (4)连接方式:综合考虑 (5)说明:含阀门标识牌、支架等阀门配套 (6)综合:综合考虑管井内外安装 (7)其他:需满足设计图纸、相关规范、招标文件及其技术要求 | 个 | 1 | 136.82 | 136.82
29 | 031003001004 | 截止阀 | (1)名称:截止阀 (2)规格:DN32 (3)材质:全铜 (4)连接方式:综合考虑 (5)说明:含阀门标识牌、支架等阀门配套 (6)综合:综合考虑管井内外安装 (7)其他:需满足设计图纸、相关规范、招标文件及其技术要求 | 个 | 2 | 93.65 | 187.3
30 | 031003003006 | 止回阀 | (1)名称:消声止回阀 (2)规格:DN50 (3)材质:阀门材质与管道材料相匹配 (4)连接方式:综合考虑 (5)说明:含阀门标识牌、支架、法兰等阀门配套 (6)综合:综合考虑管井内外安装 (7)其他:需满足设计图纸、相关规范、招标文件及其技术要求 | 个 | 1 | 389.18 | 389.18
本页小计 | [6 empty] | 893.59
分部分项工程量清单与计价表 （适用于工程量清单计价）
工程名称：地下室给排水工程 |  |  | 标段：清华大学深圳国际研究生院（二期）项目EPC工程总承包 |  |  | 第 12 页 共 81 页
序号 | 项目编码 | 项目名称 | 项目特征描述 | 计量单位 | 工程量 | 金额(元)
[6 empty] | 综合单价 | 合价 | 材料设备暂估合价
31 | 031003003007 | 止回阀 | (1)名称:消声止回阀 (2)规格:DN65 (3)材质:阀门材质与管道材料相匹配 (4)连接方式:综合考虑 (5)说明:含阀门标识牌、支架、法兰等阀门配套 (6)综合:综合考虑管井内外安装 (7)其他:需满足设计图纸、相关规范、招标文件及其技术要求 | 个 | 2 | 1015.68 | 2031.36
32 | 031003003008 | 止回阀 | (1)名称:消声止回阀 (2)规格:DN80 (3)材质:阀门材质与管道材料相匹配 (4)连接方式:综合考虑 (5)说明:含阀门标识牌、支架、法兰等阀门配套 (6)综合:综合考虑管井内外安装 (7)其他:需满足设计图纸、相关规范、招标文件及其技术要求 | 个 | 1 | 1274.88 | 1274.88
33 | 031003003009 | 止回阀 | (1)名称:止回阀 (2)规格:DN150 (3)材质:阀门材质与管道材料相匹配 (4)连接方式:综合考虑 (5)说明:含阀门标识牌、支架、法兰等阀门配套 (6)综合:综合考虑管井内外安装 (7)其他:需满足设计图纸、相关规范、招标文件及其技术要求 | 个 | 1 | 2309.75 | 2309.75
34 | 031003003010 | 止回阀 | (1)名称:止回阀 (2)规格:DN100 (3)材质:阀门材质与管道材料相匹配 (4)连接方式:综合考虑 (5)说明:含阀门标识牌、支架、法兰等阀门配套 (6)综合:综合考虑管井内外安装 (7)其他:需满足设计图纸、相关规范、招标文件及其技术要求 | 个 | 1 | 1472.86 | 1472.86
本页小计 | [6 empty] | 7088.85
分部分项工程量清单与计价表 （适用于工程量清单计价）
工程名称：地下室给排水工程 |  |  | 标段：清华大学深圳国际研究生院（二期）项目EPC工程总承包 |  |  | 第 13 页 共 81 页
序号 | 项目编码 | 项目名称 | 项目特征描述 | 计量单位 | 工程量 | 金额(元)
[6 empty] | 综合单价 | 合价 | 材料设备暂估合价
35 | 031003003011 | 止回阀 | (1)名称:止回阀 (2)规格:DN80 (3)材质:阀门材质与管道材料相匹配 (4)连接方式:综合考虑 (5)说明:含阀门标识牌、支架、法兰等阀门配套 (6)综合:综合考虑管井内外安装 (7)其他:需满足设计图纸、相关规范、招标文件及其技术要求 | 个 | 1 | 1132.92 | 1132.92
36 | 031003003012 | 止回阀 | (1)名称:止回阀 (2)规格:DN65 (3)材质:阀门材质与管道材料相匹配 (4)连接方式:综合考虑 (5)说明:含阀门标识牌、支架、法兰等阀门配套 (6)综合:综合考虑管井内外安装 (7)其他:需满足设计图纸、相关规范、招标文件及其技术要求 | 个 | 1 | 793.74 | 793.74
37 | 031003001005 | 止回阀 | (1)名称:止回阀 (2)规格:DN50 (3)材质:阀门材质与管道材料相匹配 (4)连接方式:综合考虑 (5)说明:含阀门标识牌、支架等阀门配套 (6)综合:综合考虑管井内外安装 (7)其他:需满足设计图纸、相关规范、招标文件及其技术要求 | 个 | 1 | 285.32 | 285.32
38 | 031003001006 | 止回阀 | (1)名称:止回阀 (2)规格:DN40 (3)材质:阀门材质与管道材料相匹配 (4)连接方式:综合考虑 (5)说明:含阀门标识牌、支架等阀门配套 (6)综合:综合考虑管井内外安装 (7)其他:需满足设计图纸、相关规范、招标文件及其技术要求 | 个 | 1 | 201.11 | 201.11
本页小计 | [6 empty] | 2413.09
分部分项工程量清单与计价表 （适用于工程量清单计价）
工程名称：地下室给排水工程 |  |  | 标段：清华大学深圳国际研究生院（二期）项目EPC工程总承包 |  |  | 第 14 页 共 81 页
序号 | 项目编码 | 项目名称 | 项目特征描述 | 计量单位 | 工程量 | 金额(元)
[6 empty] | 综合单价 | 合价 | 材料设备暂估合价
39 | 031003001007 | 止回阀 | (1)名称:止回阀 (2)规格:DN32 (3)材质:阀门材质与管道材料相匹配 (4)连接方式:综合考虑 (5)说明:含阀门标识牌、支架等阀门配套 (6)综合:综合考虑管井内外安装 (7)其他:需满足设计图纸、相关规范、招标文件及其技术要求 | 个 | 1 | 157.25 | 157.25
40 | 031003001008 | 止回阀 | (1)名称:止回阀 (2)规格:DN25 (3)材质:阀门材质与管道材料相匹配 (4)连接方式:综合考虑 (5)说明:含阀门标识牌、支架等阀门配套 (6)综合:综合考虑管井内外安装 (7)其他:需满足设计图纸、相关规范、招标文件及其技术要求 | 个 | 1 | 109.61 | 109.61
41 | 031003003013 | Y型过滤器 | (1)名称:Y型过滤器 (2)规格:DN200 (3)材质:阀门材质与管道材料相匹配 (4)连接方式:综合考虑 (5)说明:含阀门标识牌、支架、法兰等阀门配套 (6)综合:综合考虑管井内外安装 (7)其他:需满足设计图纸、相关规范、招标文件及其技术要求 | 个 | 1 | 2967.94 | 2967.94
42 | 031003003014 | Y型过滤器 | (1)名称:Y型过滤器 (2)规格:DN150 (3)材质:阀门材质与管道材料相匹配 (4)连接方式:综合考虑 (5)说明:含阀门标识牌、支架、法兰等阀门配套 (6)综合:综合考虑管井内外安装 (7)其他:需满足设计图纸、相关规范、招标文件及其技术要求 | 个 | 1 | 1880.93 | 1880.93
本页小计 | [6 empty] | 5115.73
分部分项工程量清单与计价表 （适用于工程量清单计价）
工程名称：地下室给排水工程 |  |  | 标段：清华大学深圳国际研究生院（二期）项目EPC工程总承包 |  |  | 第 15 页 共 81 页
序号 | 项目编码 | 项目名称 | 项目特征描述 | 计量单位 | 工程量 | 金额(元)
[6 empty] | 综合单价 | 合价 | 材料设备暂估合价
43 | 031003003015 | Y型过滤器 | (1)名称:Y型过滤器 (2)规格:DN100 (3)材质:阀门材质与管道材料相匹配 (4)连接方式:综合考虑 (5)说明:含阀门标识牌、支架、法兰等阀门配套 (6)综合:综合考虑管井内外安装 (7)其他:需满足设计图纸、相关规范、招标文件及其技术要求 | 个 | 3 | 1235.03 | 3705.09
44 | 031003003016 | Y型过滤器 | (1)名称:Y型过滤器 (2)规格:DN80 (3)材质:阀门材质与管道材料相匹配 (4)连接方式:综合考虑 (5)说明:含阀门标识牌、支架、法兰等阀门配套 (6)综合:综合考虑管井内外安装 (7)其他:需满足设计图纸、相关规范、招标文件及其技术要求 | 个 | 1 | 926.59 | 926.59
45 | 031003003017 | Y型过滤器 | (1)名称:Y型过滤器 (2)规格:DN65 (3)材质:阀门材质与管道材料相匹配 (4)连接方式:综合考虑 (5)说明:含阀门标识牌、支架、法兰等阀门配套 (6)综合:综合考虑管井内外安装 (7)其他:需满足设计图纸、相关规范、招标文件及其技术要求 | 个 | 1 | 673.69 | 673.69
46 | 031003001009 | Y型过滤器 | (1)名称:Y型过滤器 (2)规格:DN50 (3)材质:阀门材质与管道材料相匹配 (4)连接方式:综合考虑 (5)说明:含阀门标识牌、支架等阀门配套 (6)综合:综合考虑管井内外安装 (7)其他:需满足设计图纸、相关规范、招标文件及其技术要求 | 个 | 1 | 257.02 | 257.02
本页小计 | [6 empty] | 5562.39
分部分项工程量清单与计价表 （适用于工程量清单计价）
工程名称：地下室给排水工程 |  |  | 标段：清华大学深圳国际研究生院（二期）项目EPC工程总承包 |  |  | 第 16 页 共 81 页
序号 | 项目编码 | 项目名称 | 项目特征描述 | 计量单位 | 工程量 | 金额(元)
[6 empty] | 综合单价 | 合价 | 材料设备暂估合价
47 | 031003001010 | Y型过滤器 | (1)名称:Y型过滤器 (2)规格:DN40 (3)材质:阀门材质与管道材料相匹配 (4)连接方式:综合考虑 (5)说明:含阀门标识牌、支架等阀门配套 (6)综合:综合考虑管井内外安装 (7)其他:需满足设计图纸、相关规范、招标文件及其技术要求 | 个 | 1 | 122.07 | 122.07
48 | 031003001011 | Y型过滤器 | (1)名称:Y型过滤器 (2)规格:DN32 (3)材质:阀门材质与管道材料相匹配 (4)连接方式:综合考虑 (5)说明:含阀门标识牌、支架等阀门配套 (6)综合:综合考虑管井内外安装 (7)其他:需满足设计图纸、相关规范、招标文件及其技术要求 | 个 | 1 | 94.7 | 94.7
49 | 031003001012 | Y型过滤器 | (1)名称:Y型过滤器 (2)规格:DN25 (3)材质:阀门材质与管道材料相匹配 (4)连接方式:综合考虑 (5)说明:含阀门标识牌、支架等阀门配套 (6)综合:综合考虑管井内外安装 (7)其他:需满足设计图纸、相关规范、招标文件及其技术要求 | 个 | 1 | 68.54 | 68.54
50 | 031003001013 | 自动排气阀(含截止阀) | (1)名称:自动排气阀(含截止阀) (2)规格:DN25 (3)材质:阀门材质与管道材料相匹配 (4)连接方式:综合考虑 (5)说明:含阀门标识牌、支架等阀门配套 (6)综合:综合考虑管井内外安装 (7)其他:需满足设计图纸、相关规范、招标文件及其技术要求 | 个 | 1 | 120.12 | 120.12
本页小计 | [6 empty] | 405.43
分部分项工程量清单与计价表 （适用于工程量清单计价）
工程名称：地下室给排水工程 |  |  | 标段：清华大学深圳国际研究生院（二期）项目EPC工程总承包 |  |  | 第 17 页 共 81 页
序号 | 项目编码 | 项目名称 | 项目特征描述 | 计量单位 | 工程量 | 金额(元)
[6 empty] | 综合单价 | 合价 | 材料设备暂估合价
51 | 031003001014 | 真空破坏器 | (1)名称:真空破坏器 (2)规格:DN25 (3)材质:阀门材质与管道材料相匹配 (4)连接方式:综合考虑 (5)说明:含阀门标识牌、支架等阀门配套 (6)综合:综合考虑管井内外安装 (7)其他:需满足设计图纸、相关规范、招标文件及其技术要求 | 个 | 1 | 149.87 | 149.87
52 | 031003003018 | 压力传感器 | (1)名称:压力传感器 (2)规格:DN150 (3)材质:阀门材质与管道材料相匹配 (4)连接方式:综合考虑 (5)说明:含阀门标识牌、支架、法兰等阀门配套 (6)综合:综合考虑管井内外安装 (7)其他:需满足设计图纸、相关规范、招标文件及其技术要求 | 个 | 1 | 2382.89 | 2382.89
53 | 031003003019 | 压力传感器 | (1)名称:压力传感器 (2)规格:DN100 (3)材质:阀门材质与管道材料相匹配 (4)连接方式:综合考虑 (5)说明:含阀门标识牌、支架、法兰等阀门配套 (6)综合:综合考虑管井内外安装 (7)其他:需满足设计图纸、相关规范、招标文件及其技术要求 | 个 | 1 | 1782.41 | 1782.41
54 | 031003001015 | 倒流防止器 | (1)名称:倒流防止器 (2)规格:DN32 (3)材质:阀门材质与管道材料相匹配 (4)连接方式:综合考虑 (5)说明:含阀门标识牌、支架等阀门配套 (6)综合:综合考虑管井内外安装 (7)其他:需满足设计图纸、相关规范、招标文件及其技术要求 | 个 | 1 | 236.37 | 236.37
本页小计 | [6 empty] | 4551.54
分部分项工程量清单与计价表 （适用于工程量清单计价）
工程名称：地下室给排水工程 |  |  | 标段：清华大学深圳国际研究生院（二期）项目EPC工程总承包 |  |  | 第 18 页 共 81 页
序号 | 项目编码 | 项目名称 | 项目特征描述 | 计量单位 | 工程量 | 金额(元)
[6 empty] | 综合单价 | 合价 | 材料设备暂估合价
55 | 031003003020 | 电磁阀 | (1)名称:电磁阀 (2)规格:DN100 (3)材质:阀门材质与管道材料相匹配 (4)连接方式:综合考虑 (5)说明:含阀门标识牌、支架、法兰等阀门配套 (6)综合:综合考虑管井内外安装 (7)其他:需满足设计图纸、相关规范、招标文件及其技术要求 | 个 | 2 | 2687.07 | 5374.14
56 | 031208002001 | 管道绝热 | (1)名称:管道防结露 (2)包含：B1级阻燃橡塑泡沫，采用不小于0.6mm铝合金薄板包裹做保护层;刷漆处理，综合考虑管道穿越防火墙处的保温材料 (2)厚度:综合考虑 (3)综合:综合考虑管井内外安装 (4)其他:需满足设计图纸、相关规范、招标文件及其技术要求 | m3 | 5.73 | 2281.28 | 13071.73
57 | 031003001016 | 给水水龙头(带锁装置） | (1)名称:给水水龙头(带锁装置） (2)规格:DN25 (3)材质:综合考虑 (4)综合:综合考虑管井内外安装 (5)其他:需满足设计图纸、相关规范、招标文件及其技术要求 | 个 | 3 | 40.72 | 122.16
58 | 031002003001 | 套管 | (1)名称:刚性防水套管 (2)规格:穿管管径DN80 (3)说明:含开孔、防火防渗封堵，满足阻燃要求等套管配套内容 (4)综合:综合考虑管井内外安装 (5)其他:需满足设计图纸、相关规范、招标文件及其技术要求 | 个 | 1 | 305.54 | 305.54
本页小计 | [6 empty] | 18873.57
分部分项工程量清单与计价表 （适用于工程量清单计价）
工程名称：地下室给排水工程 |  |  | 标段：清华大学深圳国际研究生院（二期）项目EPC工程总承包 |  |  | 第 19 页 共 81 页
序号 | 项目编码 | 项目名称 | 项目特征描述 | 计量单位 | 工程量 | 金额(元)
[6 empty] | 综合单价 | 合价 | 材料设备暂估合价
59 | 031002003002 | 套管 | (1)名称:刚性防水套管 (2)规格:穿管管径DN150 (3)说明:含开孔、防火防渗封堵，满足阻燃要求等套管配套内容 (4)综合:综合考虑管井内外安装 (5)其他:需满足设计图纸、相关规范、招标文件及其技术要求 | 个 | 1 | 475.99 | 475.99
60 | 031002003003 | 套管 | (1)名称:刚性防水套管 (2)规格:穿管管径DN32 (3)说明:含开孔、防火防渗封堵，满足阻燃要求等套管配套内容 (4)综合:综合考虑管井内外安装 (5)其他:需满足设计图纸、相关规范、招标文件及其技术要求 | 个 | 1 | 246.39 | 246.39
61 | 031002003004 | 套管 | (1)名称:刚性防水套管 (2)规格:穿管管径DN100 (3)说明:含开孔、防火防渗封堵，满足阻燃要求等套管配套内容 (4)综合:综合考虑管井内外安装 (5)其他:需满足设计图纸、相关规范、招标文件及其技术要求 | 个 | 4 | 360.91 | 1443.64
62 | 031002003005 | 套管 | (1)名称:钢套管 (2)规格:穿管管径DN150 (3)说明:含开孔、防火防渗封堵，满足阻燃要求等套管配套内容 (4)综合:综合考虑管井内外安装 (5)其他:需满足设计图纸、相关规范、招标文件及其技术要求 | 个 | 1 | 217.29 | 217.29
63 | 031002003006 | 套管 | (1)名称:钢套管 (2)规格:穿管管径DN100 (3)说明:含开孔、防火防渗封堵，满足阻燃要求等套管配套内容 (4)综合:综合考虑管井内外安装 (5)其他:需满足设计图纸、相关规范、招标文件及其技术要求 | 个 | 1 | 124.57 | 124.57
本页小计 | [6 empty] | 2507.88
分部分项工程量清单与计价表 （适用于工程量清单计价）
工程名称：地下室给排水工程 |  |  | 标段：清华大学深圳国际研究生院（二期）项目EPC工程总承包 |  |  | 第 20 页 共 81 页
序号 | 项目编码 | 项目名称 | 项目特征描述 | 计量单位 | 工程量 | 金额(元)
[6 empty] | 综合单价 | 合价 | 材料设备暂估合价
64 | 031002003007 | 套管 | (1)名称:钢套管 (2)规格:穿管管径DN80 (3)说明:含开孔、防火防渗封堵，满足阻燃要求等套管配套内容 (4)综合:综合考虑管井内外安装 (5)其他:需满足设计图纸、相关规范、招标文件及其技术要求 | 个 | 1 | 100.45 | 100.45
65 | 031002003008 | 套管 | (1)名称:柔性防水套管 (2)规格:穿管管径DN50 (3)说明:含开孔、防火防渗封堵，满足阻燃要求等套管配套内容 (4)综合:综合考虑管井内外安装 (5)其他:需满足设计图纸、相关规范、招标文件及其技术要求 | 个 | 1 | 397.67 | 397.67
66 | 031002003009 | 套管 | (1)名称:柔性防水套管 (2)规格:穿管管径DN80 (3)说明:含开孔、防火防渗封堵，满足阻燃要求等套管配套内容 (4)综合:综合考虑管井内外安装 (5)其他:需满足设计图纸、相关规范、招标文件及其技术要求 | 个 | 2 | 529.34 | 1058.68
67 | 031002003010 | 套管 | (1)名称:柔性防水套管 (2)规格:穿管管径DN100 (3)说明:含开孔、防火防渗封堵，满足阻燃要求等套管配套内容 (4)综合:综合考虑管井内外安装 (5)其他:需满足设计图纸、相关规范、招标文件及其技术要求 | 个 | 1 | 652.68 | 652.68
|  | 分部小计 |  |  |  |  | 205193.5
车库冲洗给水系统
本页小计 | [6 empty] | 2209.48
分部分项工程量清单与计价表 （适用于工程量清单计价）
工程名称：地下室给排水工程 |  |  | 标段：清华大学深圳国际研究生院（二期）项目EPC工程总承包 |  |  | 第 21 页 共 81 页
序号 | 项目编码 | 项目名称 | 项目特征描述 | 计量单位 | 工程量 | 金额(元)
[6 empty] | 综合单价 | 合价 | 材料设备暂估合价
68 | 031001002001 | 衬塑钢管 | (1)名称:衬塑钢管(含管件) (2)规格:DN65 (3)连接方式:螺纹连接 (4)安装位置:综合考虑 (5)说明:说明:包含消毒、冲洗、试压、标识标记、接地跨接、封堵、支吊架（含成品支吊架、综合支吊架等）制作安装、除锈刷漆等管道配套内容 (6)附件:含二次结构开孔、止水节/阻火圈（若有）、二次结构套管制作安装、凿槽、孔洞封堵及修复 (7)综合:综合考虑管井内外安装 (8)其他:需满足设计图纸、相关规范、招标文件及其技术要求 | m | 125.3 | 130.29 | 16325.34
69 | 031001002002 | 衬塑钢管 | (1)名称:衬塑钢管(含管件) (2)规格:DN50 (3)连接方式:螺纹连接 (4)安装位置:综合考虑 (5)说明:说明:包含消毒、冲洗、试压、标识标记、接地跨接、封堵、支吊架（含成品支吊架、综合支吊架等）制作安装、除锈刷漆等管道配套内容 (6)附件:含二次结构开孔、止水节/阻火圈（若有）、二次结构套管制作安装、凿槽、孔洞封堵及修复 (7)综合:综合考虑管井内外安装 (8)其他:需满足设计图纸、相关规范、招标文件及其技术要求 | m | 4.2 | 105.95 | 444.99
本页小计 | [6 empty] | 16770.33
分部分项工程量清单与计价表 （适用于工程量清单计价）
工程名称：地下室给排水工程 |  |  | 标段：清华大学深圳国际研究生院（二期）项目EPC工程总承包 |  |  | 第 22 页 共 81 页
序号 | 项目编码 | 项目名称 | 项目特征描述 | 计量单位 | 工程量 | 金额(元)
[6 empty] | 综合单价 | 合价 | 材料设备暂估合价
70 | 031001002003 | 衬塑钢管 | (1)名称:衬塑钢管(含管件) (2)规格:DN40 (3)连接方式:螺纹连接 (4)安装位置:综合考虑 (5)说明:说明:包含消毒、冲洗、试压、标识标记、接地跨接、封堵、支吊架（含成品支吊架、综合支吊架等）制作安装、除锈刷漆等管道配套内容 (6)附件:含二次结构开孔、止水节/阻火圈（若有）、二次结构套管制作安装、凿槽、孔洞封堵及修复 (7)综合:综合考虑管井内外安装 (8)其他:需满足设计图纸、相关规范、招标文件及其技术要求 | m | 69.05 | 92.48 | 6385.74
71 | 031001002004 | 衬塑钢管 | (1)名称:衬塑钢管(含管件) (2)规格:DN32 (3)连接方式:螺纹连接 (4)安装位置:综合考虑 (5)说明:说明:包含消毒、冲洗、试压、标识标记、接地跨接、封堵、支吊架（含成品支吊架、综合支吊架等）制作安装、除锈刷漆等管道配套内容 (6)附件:含二次结构开孔、止水节/阻火圈（若有）、二次结构套管制作安装、凿槽、孔洞封堵及修复 (7)综合:综合考虑管井内外安装 (8)其他:需满足设计图纸、相关规范、招标文件及其技术要求 | m | 139.05 | 81.13 | 11281.13
本页小计 | [6 empty] | 17666.87
分部分项工程量清单与计价表 （适用于工程量清单计价）
工程名称：地下室给排水工程 |  |  | 标段：清华大学深圳国际研究生院（二期）项目EPC工程总承包 |  |  | 第 23 页 共 81 页
序号 | 项目编码 | 项目名称 | 项目特征描述 | 计量单位 | 工程量 | 金额(元)
[6 empty] | 综合单价 | 合价 | 材料设备暂估合价
72 | 031001002005 | 衬塑钢管 | (1)名称:衬塑钢管(含管件) (2)规格:DN25 (3)连接方式:螺纹连接 (4)安装位置:综合考虑 (5)说明:说明:包含消毒、冲洗、试压、标识标记、接地跨接、封堵、支吊架（含成品支吊架、综合支吊架等）制作安装、除锈刷漆等管道配套内容 (6)附件:含二次结构开孔、止水节/阻火圈（若有）、二次结构套管制作安装、凿槽、孔洞封堵及修复 (7)综合:综合考虑管井内外安装 (8)其他:需满足设计图纸、相关规范、招标文件及其技术要求 | m | 150.38 | 66.75 | 10037.87
73 | 031001002006 | 衬塑钢管 | (1)名称:衬塑钢管(含管件) (2)规格:DN20 (3)连接方式:螺纹连接 (4)安装位置:综合考虑 (5)说明:说明:包含消毒、冲洗、试压、标识标记、接地跨接、封堵、支吊架（含成品支吊架、综合支吊架等）制作安装、除锈刷漆等管道配套内容 (6)附件:含二次结构开孔、止水节/阻火圈（若有）、二次结构套管制作安装、凿槽、孔洞封堵及修复 (7)综合:综合考虑管井内外安装 (8)其他:需满足设计图纸、相关规范、招标文件及其技术要求 | m | 302.96 | 51.2 | 15511.55
74 | 031003001017 | 截止阀 | (1)名称:截止阀 (2)规格:DN25 (3)材质:全铜 (4)连接方式:综合考虑 (5)说明:含阀门标识牌、支架等阀门配套 (6)综合:综合考虑管井内外安装 (7)其他:需满足设计图纸、相关规范、招标文件及其技术要求 | 个 | 5 | 69.2 | 346
本页小计 | [6 empty] | 25895.42
分部分项工程量清单与计价表 （适用于工程量清单计价）
工程名称：地下室给排水工程 |  |  | 标段：清华大学深圳国际研究生院（二期）项目EPC工程总承包 |  |  | 第 24 页 共 81 页
序号 | 项目编码 | 项目名称 | 项目特征描述 | 计量单位 | 工程量 | 金额(元)
[6 empty] | 综合单价 | 合价 | 材料设备暂估合价
75 | 031003001018 | 截止阀 | (1)名称:截止阀 (2)规格:DN20 (3)材质:全铜 (4)连接方式:综合考虑 (5)说明:含阀门标识牌、支架等阀门配套 (6)综合:综合考虑管井内外安装 (7)其他:需满足设计图纸、相关规范、招标文件及其技术要求 | 个 | 2 | 42.42 | 84.84
76 | 031003013010 | 水表 | (1)名称:远传水表（含阀） (2)规格:DN20 (3)材质:综合考虑 (4)连接方式:综合考虑 (5)说明:含接线、水表需满足IC计费、信号采集、数据处理、存储及数据上传的功能 (6)综合:综合考虑管井内外安装 (7)其他:需满足设计图纸、相关规范、招标文件及其技术要求 | 组 | 2 | 159.78 | 319.56
77 | 031003001019 | 车库冲洗取水龙头(带锁装置） | (1)名称:车库冲洗取水龙头(带锁装置） (2)规格:DN25 (3)材质:综合考虑 (4)综合:综合考虑管井内外安装 (5)其他:需满足设计图纸、相关规范、招标文件及其技术要求 | 个 | 15 | 40.73 | 610.95
78 | 031003001020 | 车库冲洗取水龙头(带锁装置） | (1)名称:车库冲洗取水龙头(带锁装置） (2)规格:DN20 (3)材质:综合考虑 (4)综合:综合考虑管井内外安装 (5)其他:需满足设计图纸、相关规范、招标文件及其技术要求 | 个 | 1 | 31.48 | 31.48
本页小计 | [6 empty] | 1046.83
分部分项工程量清单与计价表 （适用于工程量清单计价）
工程名称：地下室给排水工程 |  |  | 标段：清华大学深圳国际研究生院（二期）项目EPC工程总承包 |  |  | 第 25 页 共 81 页
序号 | 项目编码 | 项目名称 | 项目特征描述 | 计量单位 | 工程量 | 金额(元)
[6 empty] | 综合单价 | 合价 | 材料设备暂估合价
79 | 031002003011 | 套管 | (1)名称:刚性防水套管 (2)规格:穿管管径DN65 (3)说明:含开孔、防火防渗封堵，满足阻燃要求等套管配套内容 (4)综合:综合考虑管井内外安装 (5)其他:需满足设计图纸、相关规范、招标文件及其技术要求 | 个 | 2 | 305.54 | 611.08
80 | 031002003012 | 套管 | (1)名称:刚性防水套管 (2)规格:穿管管径DN32 (3)说明:含开孔、防火防渗封堵，满足阻燃要求等套管配套内容 (4)综合:综合考虑管井内外安装 (5)其他:需满足设计图纸、相关规范、招标文件及其技术要求 | 个 | 3 | 246.39 | 739.17
81 | 031002003013 | 套管 | (1)名称:刚性防水套管 (2)规格:穿管管径DN20 (3)说明:含开孔、防火防渗封堵，满足阻燃要求等套管配套内容 (4)综合:综合考虑管井内外安装 (5)其他:需满足设计图纸、相关规范、招标文件及其技术要求 | 个 | 2 | 246.39 | 492.78
82 | 031002003014 | 套管 | (1)名称:钢套管 (2)规格:穿管管径DN65 (3)说明:含开孔、防火防渗封堵，满足阻燃要求等套管配套内容 (4)综合:综合考虑管井内外安装 (5)其他:需满足设计图纸、相关规范、招标文件及其技术要求 | 个 | 2 | 68.12 | 136.24
83 | 031002003015 | 套管 | (1)名称:钢套管 (2)规格:穿管管径DN50 (3)说明:含开孔、防火防渗封堵，满足阻燃要求等套管配套内容 (4)综合:综合考虑管井内外安装 (5)其他:需满足设计图纸、相关规范、招标文件及其技术要求 | 个 | 1 | 50.43 | 50.43
本页小计 | [6 empty] | 2029.7
分部分项工程量清单与计价表 （适用于工程量清单计价）
工程名称：地下室给排水工程 |  |  | 标段：清华大学深圳国际研究生院（二期）项目EPC工程总承包 |  |  | 第 26 页 共 81 页
序号 | 项目编码 | 项目名称 | 项目特征描述 | 计量单位 | 工程量 | 金额(元)
[6 empty] | 综合单价 | 合价 | 材料设备暂估合价
84 | 031002003016 | 套管 | (1)名称:钢套管 (2)规格:穿管管径DN40 (3)说明:含开孔、防火防渗封堵，满足阻燃要求等套管配套内容 (4)综合:综合考虑管井内外安装 (5)其他:需满足设计图纸、相关规范、招标文件及其技术要求 | 个 | 1 | 50.43 | 50.43
|  | 分部小计 |  |  |  |  | 63459.58
污废水系统
85 | 031001001002 | 镀锌钢管（电梯基坑排水管） | (1)名称:镀锌钢管（电梯基坑排水管）(含管件) (2)规格:DN200 (3)连接方式:焊接连接方式，需满足行政主管部门要求，投标人在报价中综合考虑 (4)安装位置:综合考虑 (5)说明:包含试压、标识标记、接地跨接、封堵、支吊架（含成品支吊架、综合支吊架等）制作安装、除锈刷漆等管道配套内容 (6)附件:含二次结构开孔、止水节（若有）、二次结构套管制作安装、凿槽、孔洞封堵及修复 (7)综合:综合考虑管井内外安装 (8)其他:需满足设计图纸、相关规范、招标文件及其技术要求 | m | 5 | 353.27 | 1766.35
本页小计 | [6 empty] | 1816.78
分部分项工程量清单与计价表 （适用于工程量清单计价）
工程名称：地下室给排水工程 |  |  | 标段：清华大学深圳国际研究生院（二期）项目EPC工程总承包 |  |  | 第 27 页 共 81 页
序号 | 项目编码 | 项目名称 | 项目特征描述 | 计量单位 | 工程量 | 金额(元)
[6 empty] | 综合单价 | 合价 | 材料设备暂估合价
86 | 031001001003 | 镀锌钢管（电梯基坑排水管） | (1)名称:镀锌钢管（电梯基坑排水管）(含管件) (2)规格:DN150 (3)连接方式:焊接连接方式，需满足行政主管部门要求，投标人在报价中综合考虑 (4)安装位置:综合考虑 (5)说明:包含试压、标识标记、接地跨接、封堵、支吊架（含成品支吊架、综合支吊架等）制作安装、除锈刷漆等管道配套内容 (6)附件:含二次结构开孔、止水节（若有）、二次结构套管制作安装、凿槽、孔洞封堵及修复 (7)综合:综合考虑管井内外安装 (8)其他:需满足设计图纸、相关规范、招标文件及其技术要求 | m | 5 | 223.99 | 1119.95
87 | 031001001004 | 镀锌钢管（电梯基坑排水管） | (1)名称:镀锌钢管（电梯基坑排水管）(含管件) (2)规格:DN100 (3)连接方式:焊接连接方式，需满足行政主管部门要求，投标人在报价中综合考虑 (4)安装位置:综合考虑 (5)说明:包含试压、标识标记、接地跨接、封堵、支吊架（含成品支吊架、综合支吊架等）制作安装、除锈刷漆等管道配套内容 (6)附件:含二次结构开孔、止水节（若有）、二次结构套管制作安装、凿槽、孔洞封堵及修复 (7)综合:综合考虑管井内外安装 (8)其他:需满足设计图纸、相关规范、招标文件及其技术要求 | m | 5 | 154.87 | 774.35
本页小计 | [6 empty] | 1894.3
分部分项工程量清单与计价表 （适用于工程量清单计价）
工程名称：地下室给排水工程 |  |  | 标段：清华大学深圳国际研究生院（二期）项目EPC工程总承包 |  |  | 第 28 页 共 81 页
序号 | 项目编码 | 项目名称 | 项目特征描述 | 计量单位 | 工程量 | 金额(元)
[6 empty] | 综合单价 | 合价 | 材料设备暂估合价
88 | 031001001005 | 镀锌钢管（电梯基坑排水管） | (1)名称:镀锌钢管（电梯基坑排水管）(含管件) (2)规格:DN80 (3)连接方式:焊接连接方式，需满足行政主管部门要求，投标人在报价中综合考虑 (4)安装位置:综合考虑 (5)说明:包含试压、标识标记、接地跨接、封堵、支吊架（含成品支吊架、综合支吊架等）制作安装、除锈刷漆等管道配套内容 (6)附件:含二次结构开孔、止水节（若有）、二次结构套管制作安装、凿槽、孔洞封堵及修复 (7)综合:综合考虑管井内外安装 (8)其他:需满足设计图纸、相关规范、招标文件及其技术要求 | m | 5 | 128.02 | 640.1
89 | 031001006001 | HDPE静音排水管 | (1)名称:HDPE静音排水管(含管件) (2)规格:DN250 (3)连接方式:热熔和电熔连接方式，需满足行政主管部门要求，投标人在报价中综合考虑 (4)安装位置:综合考虑 (5)说明:包含试压、标识标记、末端试水装置的排水漏斗及排水管、接地跨接、封堵、支吊架（含成品支吊架、综合支吊架等）制作安装、除锈刷漆等管道配套内容 (6)附件:含二次结构开孔、止水节（若有）、二次结构套管制作安装、凿槽、孔洞封堵及修复 (7)综合:综合考虑管井内外安装 (8)其他:需满足设计图纸、相关规范、招标文件及其技术要求 | m | 5 | 221.73 | 1108.65
本页小计 | [6 empty] | 1748.75
分部分项工程量清单与计价表 （适用于工程量清单计价）
工程名称：地下室给排水工程 |  |  | 标段：清华大学深圳国际研究生院（二期）项目EPC工程总承包 |  |  | 第 29 页 共 81 页
序号 | 项目编码 | 项目名称 | 项目特征描述 | 计量单位 | 工程量 | 金额(元)
[6 empty] | 综合单价 | 合价 | 材料设备暂估合价
90 | 031001006002 | HDPE静音排水管 | (1)名称:HDPE静音排水管(含管件) (2)规格:DN200 (3)连接方式:热熔和电熔连接方式，需满足行政主管部门要求，投标人在报价中综合考虑 (4)安装位置:综合考虑 (5)说明:包含试压、标识标记、末端试水装置的排水漏斗及排水管、接地跨接、封堵、支吊架（含成品支吊架、综合支吊架等）制作安装、除锈刷漆等管道配套内容 (6)附件:含二次结构开孔、止水节（若有）、二次结构套管制作安装、凿槽、孔洞封堵及修复 (7)综合:综合考虑管井内外安装 (8)其他:需满足设计图纸、相关规范、招标文件及其技术要求 | m | 5 | 171.35 | 856.75
91 | 031001006003 | HDPE静音排水管 | (1)名称:HDPE静音排水管(含管件) (2)规格:DN150 (3)连接方式:热熔和电熔连接方式，需满足行政主管部门要求，投标人在报价中综合考虑 (4)安装位置:综合考虑 (5)说明:包含试压、标识标记、末端试水装置的排水漏斗及排水管、接地跨接、封堵、支吊架（含成品支吊架、综合支吊架等）制作安装、除锈刷漆等管道配套内容 (6)附件:含二次结构开孔、止水节（若有）、二次结构套管制作安装、凿槽、孔洞封堵及修复 (7)综合:综合考虑管井内外安装 (8)其他:需满足设计图纸、相关规范、招标文件及其技术要求 | m | 5 | 126.86 | 634.3
本页小计 | [6 empty] | 1491.05
分部分项工程量清单与计价表 （适用于工程量清单计价）
工程名称：地下室给排水工程 |  |  | 标段：清华大学深圳国际研究生院（二期）项目EPC工程总承包 |  |  | 第 30 页 共 81 页
序号 | 项目编码 | 项目名称 | 项目特征描述 | 计量单位 | 工程量 | 金额(元)
[6 empty] | 综合单价 | 合价 | 材料设备暂估合价
92 | 031001006004 | HDPE静音排水管 | (1)名称:HDPE静音排水管(含管件) (2)规格:DN125 (3)连接方式:热熔和电熔连接方式，需满足行政主管部门要求，投标人在报价中综合考虑 (4)安装位置:综合考虑 (5)说明:包含试压、标识标记、末端试水装置的排水漏斗及排水管、接地跨接、封堵、支吊架（含成品支吊架、综合支吊架等）制作安装、除锈刷漆等管道配套内容 (6)附件:含二次结构开孔、止水节（若有）、二次结构套管制作安装、凿槽、孔洞封堵及修复 (7)综合:综合考虑管井内外安装 (8)其他:需满足设计图纸、相关规范、招标文件及其技术要求 | m | 5 | 96.3 | 481.5
93 | 031001006005 | HDPE静音排水管 | (1)名称:HDPE静音排水管(含管件) (2)规格:DN75 (3)连接方式:热熔和电熔连接方式，需满足行政主管部门要求，投标人在报价中综合考虑 (4)安装位置:综合考虑 (5)说明:包含试压、标识标记、末端试水装置的排水漏斗及排水管、接地跨接、封堵、支吊架（含成品支吊架、综合支吊架等）制作安装、除锈刷漆等管道配套内容 (6)附件:含二次结构开孔、止水节（若有）、二次结构套管制作安装、凿槽、孔洞封堵及修复 (7)综合:综合考虑管井内外安装 (8)其他:需满足设计图纸、相关规范、招标文件及其技术要求 | m | 5 | 71.73 | 358.65
本页小计 | [6 empty] | 840.15
分部分项工程量清单与计价表 （适用于工程量清单计价）
工程名称：地下室给排水工程 |  |  | 标段：清华大学深圳国际研究生院（二期）项目EPC工程总承包 |  |  | 第 31 页 共 81 页
序号 | 项目编码 | 项目名称 | 项目特征描述 | 计量单位 | 工程量 | 金额(元)
[6 empty] | 综合单价 | 合价 | 材料设备暂估合价
94 | 031001006006 | HDPE静音排水管 | (1)名称:HDPE静音排水管(含管件) (2)规格:DN65 (3)连接方式:热熔和电熔连接方式，需满足行政主管部门要求，投标人在报价中综合考虑 (4)安装位置:综合考虑 (5)说明:包含试压、标识标记、末端试水装置的排水漏斗及排水管、接地跨接、封堵、支吊架（含成品支吊架、综合支吊架等）制作安装、除锈刷漆等管道配套内容 (6)附件:含二次结构开孔、止水节（若有）、二次结构套管制作安装、凿槽、孔洞封堵及修复 (7)综合:综合考虑管井内外安装 (8)其他:需满足设计图纸、相关规范、招标文件及其技术要求 | m | 5 | 64.37 | 321.85
95 | 031001006007 | HDPE静音排水管 | (1)名称:HDPE静音排水管(含管件) (2)规格:DN50 (3)连接方式:热熔和电熔连接方式，需满足行政主管部门要求，投标人在报价中综合考虑 (4)安装位置:综合考虑 (5)说明:包含试压、标识标记、末端试水装置的排水漏斗及排水管、接地跨接、封堵、支吊架（含成品支吊架、综合支吊架等）制作安装、除锈刷漆等管道配套内容 (6)附件:含二次结构开孔、止水节（若有）、二次结构套管制作安装、凿槽、孔洞封堵及修复 (7)综合:综合考虑管井内外安装 (8)其他:需满足设计图纸、相关规范、招标文件及其技术要求 | m | 5 | 45.07 | 225.35
本页小计 | [6 empty] | 547.2
分部分项工程量清单与计价表 （适用于工程量清单计价）
工程名称：地下室给排水工程 |  |  | 标段：清华大学深圳国际研究生院（二期）项目EPC工程总承包 |  |  | 第 32 页 共 81 页
序号 | 项目编码 | 项目名称 | 项目特征描述 | 计量单位 | 工程量 | 金额(元)
[6 empty] | 综合单价 | 合价 | 材料设备暂估合价
96 | 031001006008 | HDPE静音排水管 | (1)名称:HDPE静音排水管(含管件) (2)规格:DN40 (3)连接方式:热熔和电熔连接方式，需满足行政主管部门要求，投标人在报价中综合考虑 (4)安装位置:综合考虑 (5)说明:包含试压、标识标记、末端试水装置的排水漏斗及排水管、接地跨接、封堵、支吊架（含成品支吊架、综合支吊架等）制作安装、除锈刷漆等管道配套内容 (6)附件:含二次结构开孔、止水节（若有）、二次结构套管制作安装、凿槽、孔洞封堵及修复 (7)综合:综合考虑管井内外安装 (8)其他:需满足设计图纸、相关规范、招标文件及其技术要求 | m | 5 | 36.27 | 181.35
97 | 031001006009 | HDPE静音排水管 | (1)名称:HDPE静音排水管(含管件) (2)规格:DN32 (3)连接方式:热熔和电熔连接方式，需满足行政主管部门要求，投标人在报价中综合考虑 (4)安装位置:综合考虑 (5)说明:包含试压、标识标记、末端试水装置的排水漏斗及排水管、接地跨接、封堵、支吊架（含成品支吊架、综合支吊架等）制作安装、除锈刷漆等管道配套内容 (6)附件:含二次结构开孔、止水节（若有）、二次结构套管制作安装、凿槽、孔洞封堵及修复 (7)综合:综合考虑管井内外安装 (8)其他:需满足设计图纸、相关规范、招标文件及其技术要求 | m | 5 | 31.83 | 159.15
本页小计 | [6 empty] | 340.5
分部分项工程量清单与计价表 （适用于工程量清单计价）
工程名称：地下室给排水工程 |  |  | 标段：清华大学深圳国际研究生院（二期）项目EPC工程总承包 |  |  | 第 33 页 共 81 页
序号 | 项目编码 | 项目名称 | 项目特征描述 | 计量单位 | 工程量 | 金额(元)
[6 empty] | 综合单价 | 合价 | 材料设备暂估合价
98 | 031001006010 | HDPE静音排水管 | (1)名称:HDPE静音排水管(含管件) (2)规格:DN25 (3)连接方式:热熔和电熔连接方式，需满足行政主管部门要求，投标人在报价中综合考虑 (4)安装位置:综合考虑 (5)说明:包含试压、标识标记、末端试水装置的排水漏斗及排水管、接地跨接、封堵、支吊架（含成品支吊架、综合支吊架等）制作安装、除锈刷漆等管道配套内容 (6)附件:含二次结构开孔、止水节（若有）、二次结构套管制作安装、凿槽、孔洞封堵及修复 (7)综合:综合考虑管井内外安装 (8)其他:需满足设计图纸、相关规范、招标文件及其技术要求 | m | 5 | 27.3 | 136.5
99 | 031001006011 | HDPE静音排水管 | (1)名称:HDPE静音排水管(含管件) (2)规格:DN20 (3)连接方式:热熔和电熔连接方式，需满足行政主管部门要求，投标人在报价中综合考虑 (4)安装位置:综合考虑 (5)说明:包含试压、标识标记、末端试水装置的排水漏斗及排水管、接地跨接、封堵、支吊架（含成品支吊架、综合支吊架等）制作安装、除锈刷漆等管道配套内容 (6)附件:含二次结构开孔、止水节（若有）、二次结构套管制作安装、凿槽、孔洞封堵及修复 (7)综合:综合考虑管井内外安装 (8)其他:需满足设计图纸、相关规范、招标文件及其技术要求 | m | 5 | 22.12 | 110.6
本页小计 | [6 empty] | 247.1
分部分项工程量清单与计价表 （适用于工程量清单计价）
工程名称：地下室给排水工程 |  |  | 标段：清华大学深圳国际研究生院（二期）项目EPC工程总承包 |  |  | 第 34 页 共 81 页
序号 | 项目编码 | 项目名称 | 项目特征描述 | 计量单位 | 工程量 | 金额(元)
[6 empty] | 综合单价 | 合价 | 材料设备暂估合价
100 | 031001005001 | 铸铁管 | (1)名称:机制柔性铸铁管(含管件) (2)规格:DN250 (3)连接方式:承插橡胶圈软连接方式，需满足行政主管部门要求，投标人在报价中综合考虑 (4)安装位置:综合考虑 (5)说明:包含试压、标识标记、末端试水装置的排水漏斗及排水管、接地跨接、封堵、支吊架（含成品支吊架、综合支吊架等）制作安装、除锈刷漆等管道配套内容 (6)附件:含二次结构开孔、止水节（若有）、二次结构套管制作安装、凿槽、孔洞封堵及修复 (7)综合:综合考虑管井内外安装 (8)其他:需满足设计图纸、相关规范、招标文件及其技术要求 | m | 5 | 315.63 | 1578.15
101 | 031001005002 | 铸铁管 | (1)名称:机制柔性铸铁管(含管件) (2)规格:DN200 (3)连接方式:承插橡胶圈软连接方式，需满足行政主管部门要求，投标人在报价中综合考虑 (4)安装位置:综合考虑 (5)说明:包含试压、标识标记、末端试水装置的排水漏斗及排水管、接地跨接、封堵、支吊架（含成品支吊架、综合支吊架等）制作安装、除锈刷漆等管道配套内容 (6)附件:含二次结构开孔、止水节（若有）、二次结构套管制作安装、凿槽、孔洞封堵及修复 (7)综合:综合考虑管井内外安装 (8)其他:需满足设计图纸、相关规范、招标文件及其技术要求 | m | 5 | 252.78 | 1263.9
本页小计 | [6 empty] | 2842.05
分部分项工程量清单与计价表 （适用于工程量清单计价）
工程名称：地下室给排水工程 |  |  | 标段：清华大学深圳国际研究生院（二期）项目EPC工程总承包 |  |  | 第 35 页 共 81 页
序号 | 项目编码 | 项目名称 | 项目特征描述 | 计量单位 | 工程量 | 金额(元)
[6 empty] | 综合单价 | 合价 | 材料设备暂估合价
102 | 031001005003 | 铸铁管 | (1)名称:机制柔性铸铁管(含管件) (2)规格:DN65 (3)连接方式:承插橡胶圈软连接方式，需满足行政主管部门要求，投标人在报价中综合考虑 (4)安装位置:综合考虑 (5)说明:包含试压、标识标记、末端试水装置的排水漏斗及排水管、接地跨接、封堵、支吊架（含成品支吊架、综合支吊架等）制作安装、除锈刷漆等管道配套内容 (6)附件:含二次结构开孔、止水节（若有）、二次结构套管制作安装、凿槽、孔洞封堵及修复 (7)综合:综合考虑管井内外安装 (8)其他:需满足设计图纸、相关规范、招标文件及其技术要求 | m | 5 | 118.4 | 592
103 | 031001005004 | 铸铁管 | (1)名称:机制柔性铸铁管(含管件) (2)规格:DN50 (3)连接方式:承插橡胶圈软连接方式，需满足行政主管部门要求，投标人在报价中综合考虑 (4)安装位置:综合考虑 (5)说明:包含试压、标识标记、末端试水装置的排水漏斗及排水管、接地跨接、封堵、支吊架（含成品支吊架、综合支吊架等）制作安装、除锈刷漆等管道配套内容 (6)附件:含二次结构开孔、止水节（若有）、二次结构套管制作安装、凿槽、孔洞封堵及修复 (7)综合:综合考虑管井内外安装 (8)其他:需满足设计图纸、相关规范、招标文件及其技术要求 | m | 2 | 81.59 | 163.18
本页小计 | [6 empty] | 755.18
分部分项工程量清单与计价表 （适用于工程量清单计价）
工程名称：地下室给排水工程 |  |  | 标段：清华大学深圳国际研究生院（二期）项目EPC工程总承包 |  |  | 第 36 页 共 81 页
序号 | 项目编码 | 项目名称 | 项目特征描述 | 计量单位 | 工程量 | 金额(元)
[6 empty] | 综合单价 | 合价 | 材料设备暂估合价
104 | 031001006012 | UPVC排水管 | (1)名称:UPVC排水管(含管件) (2)规格:DN150 (3)连接方式:承插粘接连接方式，需满足行政主管部门要求，投标人在报价中综合考虑 (4)安装位置:综合考虑 (5)说明:包含试压、标识标记、接地跨接、封堵、支吊架（含成品支吊架、综合支吊架等）制作安装、除锈刷漆等管道配套内容 (6)附件:含二次结构开孔、止水节（若有）、二次结构套管制作安装、凿槽、孔洞封堵及修复 (7)综合:综合考虑管井内外安装 (8)其他:需满足设计图纸、相关规范、招标文件及其技术要求 | m | 2 | 129.7 | 259.4
105 | 031001006013 | UPVC排水管 | (1)名称:UPVC排水管(含管件) (2)规格:DN100 (3)连接方式:承插粘接连接方式，需满足行政主管部门要求，投标人在报价中综合考虑 (4)安装位置:综合考虑 (5)说明:包含试压、标识标记、接地跨接、封堵、支吊架（含成品支吊架、综合支吊架等）制作安装、除锈刷漆等管道配套内容 (6)附件:含二次结构开孔、止水节（若有）、二次结构套管制作安装、凿槽、孔洞封堵及修复 (7)综合:综合考虑管井内外安装 (8)其他:需满足设计图纸、相关规范、招标文件及其技术要求 | m | 2 | 81.54 | 163.08
本页小计 | [6 empty] | 422.48
分部分项工程量清单与计价表 （适用于工程量清单计价）
工程名称：地下室给排水工程 |  |  | 标段：清华大学深圳国际研究生院（二期）项目EPC工程总承包 |  |  | 第 37 页 共 81 页
序号 | 项目编码 | 项目名称 | 项目特征描述 | 计量单位 | 工程量 | 金额(元)
[6 empty] | 综合单价 | 合价 | 材料设备暂估合价
106 | 031001006014 | UPVC排水管 | (1)名称:UPVC排水管(含管件) (2)规格:DN80 (3)连接方式:承插粘接连接方式，需满足行政主管部门要求，投标人在报价中综合考虑 (4)安装位置:综合考虑 (5)说明:包含试压、标识标记、接地跨接、封堵、支吊架（含成品支吊架、综合支吊架等）制作安装、除锈刷漆等管道配套内容 (6)附件:含二次结构开孔、止水节（若有）、二次结构套管制作安装、凿槽、孔洞封堵及修复 (7)综合:综合考虑管井内外安装 (8)其他:需满足设计图纸、相关规范、招标文件及其技术要求 | m | 2 | 61.4 | 122.8
107 | 031001006015 | UPVC排水管 | (1)名称:UPVC排水管(含管件) (2)规格:DN75 (3)连接方式:承插粘接连接方式，需满足行政主管部门要求，投标人在报价中综合考虑 (4)安装位置:综合考虑 (5)说明:包含试压、标识标记、接地跨接、封堵、支吊架（含成品支吊架、综合支吊架等）制作安装、除锈刷漆等管道配套内容 (6)附件:含二次结构开孔、止水节（若有）、二次结构套管制作安装、凿槽、孔洞封堵及修复 (7)综合:综合考虑管井内外安装 (8)其他:需满足设计图纸、相关规范、招标文件及其技术要求 | m | 2 | 56.34 | 112.68
本页小计 | [6 empty] | 235.48
分部分项工程量清单与计价表 （适用于工程量清单计价）
工程名称：地下室给排水工程 |  |  | 标段：清华大学深圳国际研究生院（二期）项目EPC工程总承包 |  |  | 第 38 页 共 81 页
序号 | 项目编码 | 项目名称 | 项目特征描述 | 计量单位 | 工程量 | 金额(元)
[6 empty] | 综合单价 | 合价 | 材料设备暂估合价
108 | 031001006016 | UPVC排水管 | (1)名称:UPVC排水管(含管件) (2)规格:DN65 (3)连接方式:承插粘接连接方式，需满足行政主管部门要求，投标人在报价中综合考虑 (4)安装位置:综合考虑 (5)说明:包含试压、标识标记、接地跨接、封堵、支吊架（含成品支吊架、综合支吊架等）制作安装、除锈刷漆等管道配套内容 (6)附件:含二次结构开孔、止水节（若有）、二次结构套管制作安装、凿槽、孔洞封堵及修复 (7)综合:综合考虑管井内外安装 (8)其他:需满足设计图纸、相关规范、招标文件及其技术要求 | m | 2 | 52.77 | 105.54
109 | 031003003021 | 闸阀 | (1)名称:弹性座软密封铸铁不锈钢芯暗杆闸阀 (2)规格:DN80 (3)材质:弹性座软密封铸铁不锈钢芯 (4)连接方式:综合考虑 (5)说明:含阀门标识牌、支架、法兰等阀门配套 (6)综合:综合考虑管井内外安装 (7)其他:需满足设计图纸、相关规范、招标文件及其技术要求 | 个 | 12 | 725.34 | 8704.08
110 | 031003003022 | 止回阀 | (1)名称:止回阀 (2)规格:DN80 (3)材质:阀门材质与管道材料相匹配 (4)连接方式:综合考虑 (5)说明:含阀门标识牌、支架、法兰等阀门配套 (6)综合:综合考虑管井内外安装 (7)其他:需满足设计图纸、相关规范、招标文件及其技术要求 | 个 | 12 | 1132.92 | 13595.04
本页小计 | [6 empty] | 22404.66
分部分项工程量清单与计价表 （适用于工程量清单计价）
工程名称：地下室给排水工程 |  |  | 标段：清华大学深圳国际研究生院（二期）项目EPC工程总承包 |  |  | 第 39 页 共 81 页
序号 | 项目编码 | 项目名称 | 项目特征描述 | 计量单位 | 工程量 | 金额(元)
[6 empty] | 综合单价 | 合价 | 材料设备暂估合价
111 | 030601002001 | 压力仪表 | (1)名称:压力表 (2)说明:含压力表弯、截止阀及配套 (3)综合:综合考虑管井内外安装 (4)其他:需满足设计图纸、相关规范、招标文件及其技术要求 | 个 | 12 | 261.84 | 3142.08
112 | 031003003023 | 可曲挠橡胶接头 | (1)名称:可曲挠橡胶接头 (2)规格:DN80 (3)材质:阀门材质与管道材料相匹配 (4)连接方式:综合考虑 (5)说明:含阀门标识牌、支架、法兰等阀门配套 (6)综合:综合考虑管井内外安装 (7)其他:需满足设计图纸、相关规范、招标文件及其技术要求 | 个 | 12 | 559.51 | 6714.12
113 | 031003003024 | 大小头 | (1)名称:大小头 (2)规格:DN80 (3)连接方式:阀门材质与管道材料相匹配 (4)说明:含阀门标识牌、支架、法兰等阀门配套 (5)综合:综合考虑管井内外安装 (6)其他:需满足设计图纸、相关规范、招标文件及其技术要求 | 个 | 12 | 94.69 | 1136.28
|  | 分部小计 |  |  |  |  | 46527.73
压力排水系统
本页小计 | [6 empty] | 10992.48
分部分项工程量清单与计价表 （适用于工程量清单计价）
工程名称：地下室给排水工程 |  |  | 标段：清华大学深圳国际研究生院（二期）项目EPC工程总承包 |  |  | 第 40 页 共 81 页
序号 | 项目编码 | 项目名称 | 项目特征描述 | 计量单位 | 工程量 | 金额(元)
[6 empty] | 综合单价 | 合价 | 材料设备暂估合价
114 | 031001001006 | 镀锌钢管（潜水泵排水管） | (1)名称:镀锌钢管（潜水泵排水管阀组后）(含管件) (2)规格:DN200 (3)连接方式:沟槽连接方式，需满足行政主管部门要求，投标人在报价中综合考虑 (4)安装位置:综合考虑 (5)说明:包含试压、标识标记、接地跨接、封堵、支吊架（含成品支吊架、综合支吊架等）制作安装、除锈刷漆等管道配套内容 (6)附件:含二次结构开孔、止水节（若有）、二次结构套管制作安装、凿槽、孔洞封堵及修复 (7)综合:综合考虑管井内外安装 (8)其他:需满足设计图纸、相关规范、招标文件及其技术要求 | m | 5 | 353.27 | 1766.35
115 | 031001001007 | 镀锌钢管（潜水泵排水管） | (1)名称:镀锌钢管（潜水泵排水管阀组后）(含管件) (2)规格:DN150 (3)连接方式:沟槽连接方式，需满足行政主管部门要求，投标人在报价中综合考虑 (4)安装位置:综合考虑 (5)说明:包含试压、标识标记、接地跨接、封堵、支吊架（含成品支吊架、综合支吊架等）制作安装、除锈刷漆等管道配套内容 (6)附件:含二次结构开孔、止水节（若有）、二次结构套管制作安装、凿槽、孔洞封堵及修复 (7)综合:综合考虑管井内外安装 (8)其他:需满足设计图纸、相关规范、招标文件及其技术要求 | m | 330.59 | 223.96 | 74038.94
本页小计 | [6 empty] | 75805.29
分部分项工程量清单与计价表 （适用于工程量清单计价）
工程名称：地下室给排水工程 |  |  | 标段：清华大学深圳国际研究生院（二期）项目EPC工程总承包 |  |  | 第 41 页 共 81 页
序号 | 项目编码 | 项目名称 | 项目特征描述 | 计量单位 | 工程量 | 金额(元)
[6 empty] | 综合单价 | 合价 | 材料设备暂估合价
116 | 031001001008 | 镀锌钢管（潜水泵排水管） | (1)名称:镀锌钢管（潜水泵排水管阀组后）(含管件) (2)规格:DN100 (3)连接方式:沟槽连接方式，需满足行政主管部门要求，投标人在报价中综合考虑 (4)安装位置:综合考虑 (5)说明:包含试压、标识标记、接地跨接、封堵、支吊架（含成品支吊架、综合支吊架等）制作安装、除锈刷漆等管道配套内容 (6)附件:含二次结构开孔、止水节（若有）、二次结构套管制作安装、凿槽、孔洞封堵及修复 (7)综合:综合考虑管井内外安装 (8)其他:需满足设计图纸、相关规范、招标文件及其技术要求 | m | 452.1 | 154.84 | 70003.16
117 | 031001001009 | 镀锌钢管（潜水泵排水管） | (1)名称:镀锌钢管（潜水泵排水管阀组后）(含管件) (2)规格:DN80 (3)连接方式:螺纹连接方式，需满足行政主管部门要求，投标人在报价中综合考虑 (4)安装位置:综合考虑 (5)说明:包含试压、标识标记、接地跨接、封堵、支吊架（含成品支吊架、综合支吊架等）制作安装、除锈刷漆等管道配套内容 (6)附件:含二次结构开孔、止水节（若有）、二次结构套管制作安装、凿槽、孔洞封堵及修复 (7)综合:综合考虑管井内外安装 (8)其他:需满足设计图纸、相关规范、招标文件及其技术要求 | m | 5 | 128.02 | 640.1
本页小计 | [6 empty] | 70643.26
分部分项工程量清单与计价表 （适用于工程量清单计价）
工程名称：地下室给排水工程 |  |  | 标段：清华大学深圳国际研究生院（二期）项目EPC工程总承包 |  |  | 第 42 页 共 81 页
序号 | 项目编码 | 项目名称 | 项目特征描述 | 计量单位 | 工程量 | 金额(元)
[6 empty] | 综合单价 | 合价 | 材料设备暂估合价
118 | 031001001010 | 镀锌钢管（潜水泵排水管） | (1)名称:镀锌钢管（潜水泵排水管阀组后）(含管件) (2)规格:DN50 (3)连接方式:螺纹连接方式，需满足行政主管部门要求，投标人在报价中综合考虑 (4)安装位置:综合考虑 (5)说明:包含试压、标识标记、接地跨接、封堵、支吊架（含成品支吊架、综合支吊架等）制作安装、除锈刷漆等管道配套内容 (6)附件:含二次结构开孔、止水节（若有）、二次结构套管制作安装、凿槽、孔洞封堵及修复 (7)综合:综合考虑管井内外安装 (8)其他:需满足设计图纸、相关规范、招标文件及其技术要求 | m | 5 | 89.71 | 448.55
119 | 031001001011 | HDPE管（潜水泵排水管） | (1)名称:HDPE管（潜水泵排水管潜污泵至阀组）(含管件) (2)规格:DN150 (3)连接方式:热熔和电熔连接方式，需满足行政主管部门要求，投标人在报价中综合考虑 (4)安装位置:综合考虑 (5)说明:包含试压、标识标记、接地跨接、封堵、支吊架（含成品支吊架、综合支吊架等）制作安装、除锈刷漆等管道配套内容 (6)附件:含二次结构开孔、止水节（若有）、二次结构套管制作安装、凿槽、孔洞封堵及修复 (7)综合:综合考虑管井内外安装 (8)其他:需满足设计图纸、相关规范、招标文件及其技术要求 | m | 2 | 126.86 | 253.72
本页小计 | [6 empty] | 702.27
分部分项工程量清单与计价表 （适用于工程量清单计价）
工程名称：地下室给排水工程 |  |  | 标段：清华大学深圳国际研究生院（二期）项目EPC工程总承包 |  |  | 第 43 页 共 81 页
序号 | 项目编码 | 项目名称 | 项目特征描述 | 计量单位 | 工程量 | 金额(元)
[6 empty] | 综合单价 | 合价 | 材料设备暂估合价
120 | 031001001012 | HDPE管（潜水泵排水管） | (1)名称:HDPE管（潜水泵排水管潜污泵至阀组）(含管件) (2)规格:DN100 (3)连接方式:热熔和电熔连接方式，需满足行政主管部门要求，投标人在报价中综合考虑 (4)安装位置:综合考虑 (5)说明:包含试压、标识标记、接地跨接、封堵、支吊架（含成品支吊架、综合支吊架等）制作安装、除锈刷漆等管道配套内容 (6)附件:含二次结构开孔、止水节（若有）、二次结构套管制作安装、凿槽、孔洞封堵及修复 (7)综合:综合考虑管井内外安装 (8)其他:需满足设计图纸、相关规范、招标文件及其技术要求 | m | 121.25 | 82.3 | 9978.88
121 | 031001001013 | HDPE管（潜水泵排水管） | (1)名称:HDPE管（潜水泵排水管潜污泵至阀组）(含管件) (2)规格:DN80 (3)连接方式:热熔和电熔连接方式，需满足行政主管部门要求，投标人在报价中综合考虑 (4)安装位置:综合考虑 (5)说明:包含试压、标识标记、接地跨接、封堵、支吊架（含成品支吊架、综合支吊架等）制作安装、除锈刷漆等管道配套内容 (6)附件:含二次结构开孔、止水节（若有）、二次结构套管制作安装、凿槽、孔洞封堵及修复 (7)综合:综合考虑管井内外安装 (8)其他:需满足设计图纸、相关规范、招标文件及其技术要求 | m | 2 | 59.69 | 119.38
本页小计 | [6 empty] | 10098.26
分部分项工程量清单与计价表 （适用于工程量清单计价）
工程名称：地下室给排水工程 |  |  | 标段：清华大学深圳国际研究生院（二期）项目EPC工程总承包 |  |  | 第 44 页 共 81 页
序号 | 项目编码 | 项目名称 | 项目特征描述 | 计量单位 | 工程量 | 金额(元)
[6 empty] | 综合单价 | 合价 | 材料设备暂估合价
122 | 031001002007 | 钢管 | (1)名称:涂塑钢管(内涂塑) (2)规格:DN150 (3)连接形式:沟槽式卡箍连接（法兰连接） (4)安装部位:室内综合考虑 (5)说明:包含试压、标识标记、接地跨接、封堵、支吊架（含成品支吊架、综合支吊架等）制作安装、除锈刷漆等管道配套内容 (6)附件:含二次结构开孔、止水节（若有）、二次结构套管制作安装、凿槽、孔洞封堵及修复 (7)综合:综合考虑管井内外安装 (8)其他:需满足设计图纸、相关规范、招标文件及其技术要求 | m | 2 | 259.88 | 519.76
123 | 031001002008 | 钢管 | (1)名称:涂塑钢管(内涂塑) (2)规格:DN100 (3)连接形式:沟槽式卡箍连接（法兰连接） (4)安装部位:室内综合考虑 (5)说明:包含试压、标识标记、接地跨接、封堵、支吊架（含成品支吊架、综合支吊架等）制作安装、除锈刷漆等管道配套内容 (6)附件:含二次结构开孔、止水节（若有）、二次结构套管制作安装、凿槽、孔洞封堵及修复 (7)综合:综合考虑管井内外安装 (8)其他:需满足设计图纸、相关规范、招标文件及其技术要求 | m | 2 | 162.79 | 325.58
本页小计 | [6 empty] | 845.34
分部分项工程量清单与计价表 （适用于工程量清单计价）
工程名称：地下室给排水工程 |  |  | 标段：清华大学深圳国际研究生院（二期）项目EPC工程总承包 |  |  | 第 45 页 共 81 页
序号 | 项目编码 | 项目名称 | 项目特征描述 | 计量单位 | 工程量 | 金额(元)
[6 empty] | 综合单价 | 合价 | 材料设备暂估合价
124 | 031001002009 | 钢管 | (1)名称:涂塑钢管(内涂塑) (2)规格:DN80 (3)连接形式:丝扣螺纹连接 (4)安装部位:室内综合考虑 (5)说明:包含试压、标识标记、接地跨接、封堵、支吊架（含成品支吊架、综合支吊架等）制作安装、除锈刷漆等管道配套内容 (6)附件:含二次结构开孔、止水节（若有）、二次结构套管制作安装、凿槽、孔洞封堵及修复 (7)综合:综合考虑管井内外安装 (8)其他:需满足设计图纸、相关规范、招标文件及其技术要求 | m | 2 | 127.7 | 255.4
125 | 031001002010 | 钢管 | (1)名称:涂塑钢管(内涂塑) (2)规格:DN65 (3)连接形式:丝扣螺纹连接 (4)安装部位:室内综合考虑 (5)说明:包含试压、标识标记、接地跨接、封堵、支吊架（含成品支吊架、综合支吊架等）制作安装、除锈刷漆等管道配套内容 (6)附件:含二次结构开孔、止水节（若有）、二次结构套管制作安装、凿槽、孔洞封堵及修复 (7)综合:综合考虑管井内外安装 (8)其他:需满足设计图纸、相关规范、招标文件及其技术要求 | m | 2 | 114.37 | 228.74
本页小计 | [6 empty] | 484.14
分部分项工程量清单与计价表 （适用于工程量清单计价）
工程名称：地下室给排水工程 |  |  | 标段：清华大学深圳国际研究生院（二期）项目EPC工程总承包 |  |  | 第 46 页 共 81 页
序号 | 项目编码 | 项目名称 | 项目特征描述 | 计量单位 | 工程量 | 金额(元)
[6 empty] | 综合单价 | 合价 | 材料设备暂估合价
126 | 031001002011 | 钢管 | (1)名称:涂塑钢管(内涂塑) (2)规格:DN50 (3)连接形式:丝扣螺纹连接 (4)安装部位:室内综合考虑 (5)说明:包含试压、标识标记、接地跨接、封堵、支吊架（含成品支吊架、综合支吊架等）制作安装、除锈刷漆等管道配套内容 (6)附件:含二次结构开孔、止水节（若有）、二次结构套管制作安装、凿槽、孔洞封堵及修复 (7)综合:综合考虑管井内外安装 (8)其他:需满足设计图纸、相关规范、招标文件及其技术要求 | m | 2 | 95.57 | 191.14
127 | 030109011001 | 潜水泵 | (1)名称:潜污泵 (2)规格:单泵参数:Q=7m3/h,H=12m,N=0.75kW(一用一备) (3)说明:含控制箱及配套管线、按钮、法兰、耦合装置、浮球阀、液位计、设备检查接线及调试等，满足设计减震要求 (4)综合:综合考虑管井内外安装 (5)其他:需满足设计图纸、相关规范、招标文件及其技术要求 | 套 | 2 | 15792.18 | 31584.36
128 | 030109011002 | 潜水泵 | (1)名称:潜污泵 (2)规格:单泵参数:Q=10m3/h,H=20m,N=2.2kW(两用,高位双启) (3)说明:含控制箱及配套管线、按钮、法兰、耦合装置、浮球阀、液位计、设备检查接线及调试等，满足设计减震要求 (4)综合:综合考虑管井内外安装 (5)其他:需满足设计图纸、相关规范、招标文件及其技术要求 | 套 | 1 | 21216.02 | 21216.02
本页小计 | [6 empty] | 52991.52
分部分项工程量清单与计价表 （适用于工程量清单计价）
工程名称：地下室给排水工程 |  |  | 标段：清华大学深圳国际研究生院（二期）项目EPC工程总承包 |  |  | 第 47 页 共 81 页
序号 | 项目编码 | 项目名称 | 项目特征描述 | 计量单位 | 工程量 | 金额(元)
[6 empty] | 综合单价 | 合价 | 材料设备暂估合价
129 | 030109011003 | 潜水泵 | (1)名称:潜污泵 (2)规格:单泵参数:Q=10m3/h,H=20m,N=2.2kW(一用一备,高位双启) (3)说明:含控制箱及配套管线、按钮、法兰、耦合装置、浮球阀、液位计、设备检查接线及调试等，满足设计减震要求 (4)综合:综合考虑管井内外安装 (5)其他:需满足设计图纸、相关规范、招标文件及其技术要求 | 套 | 3 | 21216.02 | 63648.06
130 | 030109011004 | 潜水泵 | (1)名称:潜污泵 (2)规格:单泵参数:Q=10m3/h,H=15m,N=1.5kW(一用一备,高位双启) (3)说明:含控制箱及配套管线、按钮、法兰、耦合装置、浮球阀、液位计、设备检查接线及调试等，满足设计减震要求 (4)综合:综合考虑管井内外安装 (5)其他:需满足设计图纸、相关规范、招标文件及其技术要求 | 套 | 3 | 19666.02 | 58998.06
131 | 030109011005 | 潜水泵 | (1)名称:潜污泵 (2)规格:单泵参数:Q=15m3/h,H=15m,N=2.2kW(一用一备,高位双启) (3)说明:含控制箱及配套管线、按钮、法兰、耦合装置、浮球阀、液位计、设备检查接线及调试等，满足设计减震要求 (4)综合:综合考虑管井内外安装 (5)其他:需满足设计图纸、相关规范、招标文件及其技术要求 | 套 | 1 | 21666.02 | 21666.02
本页小计 | [6 empty] | 144312.14
分部分项工程量清单与计价表 （适用于工程量清单计价）
工程名称：地下室给排水工程 |  |  | 标段：清华大学深圳国际研究生院（二期）项目EPC工程总承包 |  |  | 第 48 页 共 81 页
序号 | 项目编码 | 项目名称 | 项目特征描述 | 计量单位 | 工程量 | 金额(元)
[6 empty] | 综合单价 | 合价 | 材料设备暂估合价
132 | 030109011006 | 潜水泵 | (1)名称:潜污泵 (2)规格:单泵参数:Q=35m3/h,H=15m,N=4kW(两用一备,高位三启) (3)说明:含控制箱及配套管线、按钮、法兰、耦合装置、浮球阀、液位计、设备检查接线及调试等，满足设计减震要求 (4)综合:综合考虑管井内外安装 (5)其他:需满足设计图纸、相关规范、招标文件及其技术要求 | 套 | 1 | 45249.31 | 45249.31
133 | 030109011007 | 潜水泵 | (1)名称:潜污泵 (2)规格:单泵参数:Q=40m3/h,H=20m,N=5.5kW(两用,高位双启) (3)说明:含控制箱及配套管线、按钮、法兰、耦合装置、浮球阀、浮球阀、液位计、设备检查接线及调试等，满足设计减震要求 (4)综合:综合考虑管井内外安装 (5)其他:需满足设计图纸、相关规范、招标文件及其技术要求 | 套 | 1 | 36666.02 | 36666.02
134 | 030109011008 | 潜水泵 | (1)名称:潜污泵 (2)规格:单泵参数:Q=40m3/h,H=20m,N=5.5kW(一用一备,高位双启) (3)说明:含控制箱及配套管线、按钮、法兰、耦合装置、浮球阀、液位计、设备检查接线及调试等，满足设计减震要求 (4)综合:综合考虑管井内外安装 (5)其他:需满足设计图纸、相关规范、招标文件及其技术要求 | 套 | 1 | 36666.02 | 36666.02
本页小计 | [6 empty] | 118581.35
分部分项工程量清单与计价表 （适用于工程量清单计价）
工程名称：地下室给排水工程 |  |  | 标段：清华大学深圳国际研究生院（二期）项目EPC工程总承包 |  |  | 第 49 页 共 81 页
序号 | 项目编码 | 项目名称 | 项目特征描述 | 计量单位 | 工程量 | 金额(元)
[6 empty] | 综合单价 | 合价 | 材料设备暂估合价
135 | 030109012001 | 其他泵 | (1)名称:成品污水提升一体化设备 一用一备 (2)规格:Q=10m3/h,H=15m,N=1.5kW (3)说明:含控制箱及配套管线、按钮、法兰、耦合装置、浮球阀、液位计、设备检查接线及调试等，满足设计减震要求 (4)综合:综合考虑管井内外安装 (5)其他:需满足设计图纸、相关规范、招标文件及其技术要求 | 台 | 2 | 37600.21 | 75200.42
136 | 031003003025 | 闸阀 | (1)名称:弹性座封铸铁闸阀 (2)规格:DN150 (3)材质:铸铁 (4)连接方式:综合考虑 (5)说明:含阀门标识牌、泄水装置、支架、法兰等阀门配套 (6)综合:综合考虑管井内外安装 (7)其他:需满足设计图纸、相关规范、招标文件及其技术要求 | 个 | 1 | 2527.96 | 2527.96
137 | 031003003026 | 闸阀 | (1)名称:弹性座封铸铁闸阀 (2)规格:DN100 (3)材质:铸铁 (4)连接方式:综合考虑 (5)说明:含阀门标识牌、泄水装置、支架、法兰等阀门配套 (6)综合:综合考虑管井内外安装 (7)其他:需满足设计图纸、相关规范、招标文件及其技术要求 | 个 | 7 | 1424.97 | 9974.79
138 | 031003003027 | 闸阀 | (1)名称:弹性座封铸铁闸阀 (2)规格:DN80 (3)材质:铸铁 (4)连接方式:综合考虑 (5)说明:含阀门标识牌、泄水装置、支架、法兰等阀门配套 (6)综合:综合考虑管井内外安装 (7)其他:需满足设计图纸、相关规范、招标文件及其技术要求 | 个 | 10 | 725.34 | 7253.4
本页小计 | [6 empty] | 94956.57
分部分项工程量清单与计价表 （适用于工程量清单计价）
工程名称：地下室给排水工程 |  |  | 标段：清华大学深圳国际研究生院（二期）项目EPC工程总承包 |  |  | 第 50 页 共 81 页
序号 | 项目编码 | 项目名称 | 项目特征描述 | 计量单位 | 工程量 | 金额(元)
[6 empty] | 综合单价 | 合价 | 材料设备暂估合价
139 | 031003003028 | 闸阀 | (1)名称:弹性座封铸铁闸阀 (2)规格:DN50 (3)材质:铸铁 (4)连接方式:综合考虑 (5)说明:含阀门标识牌、泄水装置、支架、法兰等阀门配套 (6)综合:综合考虑管井内外安装 (7)其他:需满足设计图纸、相关规范、招标文件及其技术要求 | 个 | 4 | 431.07 | 1724.28
140 | 031003003029 | 闸阀 | (1)名称:防护阀门 (2)规格:DN200 (3)材质:不锈钢 (4)连接方式:综合考虑 (5)说明:含阀门标识牌、泄水装置、支架、法兰等阀门配套 (6)综合:综合考虑管井内外安装 (7)其他:需满足设计图纸、相关规范、招标文件及其技术要求 | 个 | 1 | 3576.94 | 3576.94
141 | 031003003030 | 闸阀 | (1)名称:防护阀门 (2)规格:DN150 (3)材质:不锈钢 (4)连接方式:综合考虑 (5)说明:含阀门标识牌、泄水装置、支架、法兰等阀门配套 (6)综合:综合考虑管井内外安装 (7)其他:需满足设计图纸、相关规范、招标文件及其技术要求 | 个 | 1 | 2227.43 | 2227.43
142 | 031003003031 | 闸阀 | (1)名称:防护阀门 (2)规格:DN100 (3)材质:不锈钢 (4)连接方式:综合考虑 (5)说明:含阀门标识牌、泄水装置、支架、法兰等阀门配套 (6)综合:综合考虑管井内外安装 (7)其他:需满足设计图纸、相关规范、招标文件及其技术要求 | 个 | 1 | 1524.83 | 1524.83
本页小计 | [6 empty] | 9053.48
分部分项工程量清单与计价表 （适用于工程量清单计价）
工程名称：地下室给排水工程 |  |  | 标段：清华大学深圳国际研究生院（二期）项目EPC工程总承包 |  |  | 第 51 页 共 81 页
序号 | 项目编码 | 项目名称 | 项目特征描述 | 计量单位 | 工程量 | 金额(元)
[6 empty] | 综合单价 | 合价 | 材料设备暂估合价
143 | 031003003032 | 闸阀 | (1)名称:防护阀门 (2)规格:DN80 (3)材质:不锈钢 (4)连接方式:综合考虑 (5)说明:含阀门标识牌、泄水装置、支架、法兰等阀门配套 (6)综合:综合考虑管井内外安装 (7)其他:需满足设计图纸、相关规范、招标文件及其技术要求 | 个 | 1 | 875.14 | 875.14
144 | 031003003033 | 闸阀 | (1)名称:防护阀门 (2)规格:DN50 (3)材质:不锈钢 (4)连接方式:综合考虑 (5)说明:含阀门标识牌、泄水装置、支架、法兰等阀门配套 (6)综合:综合考虑管井内外安装 (7)其他:需满足设计图纸、相关规范、招标文件及其技术要求 | 个 | 1 | 551.82 | 551.82
145 | 031003003034 | 止回阀 | (1)名称:止回阀 (2)规格:DN150 (3)材质:铸铁 (4)连接方式:综合考虑 (5)说明:含阀门标识牌、泄水装置、支架、法兰等阀门配套 (6)综合:综合考虑管井内外安装 (7)其他:需满足设计图纸、相关规范、招标文件及其技术要求 | 个 | 1 | 2309.75 | 2309.75
146 | 031003003035 | 止回阀 | (1)名称:止回阀 (2)规格:DN100 (3)材质:铸铁 (4)连接方式:综合考虑 (5)说明:含阀门标识牌、泄水装置、支架、法兰等阀门配套 (6)综合:综合考虑管井内外安装 (7)其他:需满足设计图纸、相关规范、招标文件及其技术要求 | 个 | 7 | 1472.86 | 10310.02
本页小计 | [6 empty] | 14046.73
分部分项工程量清单与计价表 （适用于工程量清单计价）
工程名称：地下室给排水工程 |  |  | 标段：清华大学深圳国际研究生院（二期）项目EPC工程总承包 |  |  | 第 52 页 共 81 页
序号 | 项目编码 | 项目名称 | 项目特征描述 | 计量单位 | 工程量 | 金额(元)
[6 empty] | 综合单价 | 合价 | 材料设备暂估合价
147 | 031003003036 | 止回阀 | (1)名称:止回阀 (2)规格:DN80 (3)材质:铸铁 (4)连接方式:综合考虑 (5)说明:含阀门标识牌、泄水装置、支架、法兰等阀门配套 (6)综合:综合考虑管井内外安装 (7)其他:需满足设计图纸、相关规范、招标文件及其技术要求 | 个 | 10 | 1132.92 | 11329.2
148 | 031003003037 | 止回阀 | (1)名称:止回阀 (2)规格:DN50 (3)材质:铸铁 (4)连接方式:综合考虑 (5)说明:含阀门标识牌、泄水装置、支架、法兰等阀门配套 (6)综合:综合考虑管井内外安装 (7)其他:需满足设计图纸、相关规范、招标文件及其技术要求 | 个 | 4 | 399.08 | 1596.32
149 | 031003003038 | 可曲挠橡胶接头 | (1)名称:可曲挠橡胶接头 (2)规格:DN150 (3)材质:阀门材质与管道材料相匹配 (4)连接方式:综合考虑 (5)说明:含阀门标识牌、支架、法兰等阀门配套 (6)综合:综合考虑管井内外安装 (7)其他:需满足设计图纸、相关规范、招标文件及其技术要求 | 个 | 1 | 1122.2 | 1122.2
150 | 031003003039 | 可曲挠橡胶接头 | (1)名称:可曲挠橡胶接头 (2)规格:DN100 (3)材质:阀门材质与管道材料相匹配 (4)连接方式:综合考虑 (5)说明:含阀门标识牌、支架、法兰等阀门配套 (6)综合:综合考虑管井内外安装 (7)其他:需满足设计图纸、相关规范、招标文件及其技术要求 | 个 | 7 | 676.01 | 4732.07
本页小计 | [6 empty] | 18779.79
分部分项工程量清单与计价表 （适用于工程量清单计价）
工程名称：地下室给排水工程 |  |  | 标段：清华大学深圳国际研究生院（二期）项目EPC工程总承包 |  |  | 第 53 页 共 81 页
序号 | 项目编码 | 项目名称 | 项目特征描述 | 计量单位 | 工程量 | 金额(元)
[6 empty] | 综合单价 | 合价 | 材料设备暂估合价
151 | 031003003040 | 可曲挠橡胶接头 | (1)名称:可曲挠橡胶接头 (2)规格:DN80 (3)材质:阀门材质与管道材料相匹配 (4)连接方式:综合考虑 (5)说明:含阀门标识牌、支架、法兰等阀门配套 (6)综合:综合考虑管井内外安装 (7)其他:需满足设计图纸、相关规范、招标文件及其技术要求 | 个 | 10 | 559.51 | 5595.1
152 | 031003003041 | 可曲挠橡胶接头 | (1)名称:可曲挠橡胶接头 (2)规格:DN50 (3)材质:阀门材质与管道材料相匹配 (4)连接方式:综合考虑 (5)说明:含阀门标识牌、支架、法兰等阀门配套 (6)综合:综合考虑管井内外安装 (7)其他:需满足设计图纸、相关规范、招标文件及其技术要求 | 个 | 4 | 356.1 | 1424.4
153 | 031003003042 | 大小头 | (1)名称:大小头 (2)规格:DN150 (3)连接方式:阀门材质与管道材料相匹配 (4)说明:含阀门标识牌、支架、法兰等阀门配套 (5)综合:综合考虑管井内外安装 (6)其他:需满足设计图纸、相关规范、招标文件及其技术要求 | 个 | 1 | 168.39 | 168.39
154 | 031003003043 | 大小头 | (1)名称:大小头 (2)规格:DN100 (3)连接方式:阀门材质与管道材料相匹配 (4)说明:含阀门标识牌、支架、法兰等阀门配套 (5)综合:综合考虑管井内外安装 (6)其他:需满足设计图纸、相关规范、招标文件及其技术要求 | 个 | 7 | 113.1 | 791.7
本页小计 | [6 empty] | 7979.59
分部分项工程量清单与计价表 （适用于工程量清单计价）
工程名称：地下室给排水工程 |  |  | 标段：清华大学深圳国际研究生院（二期）项目EPC工程总承包 |  |  | 第 54 页 共 81 页
序号 | 项目编码 | 项目名称 | 项目特征描述 | 计量单位 | 工程量 | 金额(元)
[6 empty] | 综合单价 | 合价 | 材料设备暂估合价
155 | 031003003044 | 大小头 | (1)名称:大小头 (2)规格:DN80 (3)连接方式:阀门材质与管道材料相匹配 (4)说明:含阀门标识牌、支架、法兰等阀门配套 (5)综合:综合考虑管井内外安装 (6)其他:需满足设计图纸、相关规范、招标文件及其技术要求 | 个 | 10 | 94.7 | 947
156 | 031003003045 | 大小头 | (1)名称:大小头 (2)规格:DN50 (3)连接方式:阀门材质与管道材料相匹配 (4)说明:含阀门标识牌、支架、法兰等阀门配套 (5)综合:综合考虑管井内外安装 (6)其他:需满足设计图纸、相关规范、招标文件及其技术要求 | 个 | 4 | 57.94 | 231.76
157 | 030601002002 | 压力仪表 | (1)名称:压力表 (2)说明:含压力表弯、截止阀及配套 (3)综合:综合考虑管井内外安装 (4)其他:需满足设计图纸、相关规范、招标文件及其技术要求 | 个 | 21 | 261.84 | 5498.64
158 | 031002003017 | 套管 | (1)名称:钢套管 (2)规格:穿管管径DN150 (3)说明:含开孔、防火防渗封堵，满足阻燃要求等套管配套内容 (4)综合:综合考虑管井内外安装 (5)其他:需满足设计图纸、相关规范、招标文件及其技术要求 | 个 | 1 | 217.29 | 217.29
159 | 031002003018 | 套管 | (1)名称:钢套管 (2)规格:穿管管径DN100 (3)说明:含开孔、防火防渗封堵，满足阻燃要求等套管配套内容 (4)综合:综合考虑管井内外安装 (5)其他:需满足设计图纸、相关规范、招标文件及其技术要求 | 个 | 24 | 124.57 | 2989.68
本页小计 | [6 empty] | 9884.37
分部分项工程量清单与计价表 （适用于工程量清单计价）
工程名称：地下室给排水工程 |  |  | 标段：清华大学深圳国际研究生院（二期）项目EPC工程总承包 |  |  | 第 55 页 共 81 页
序号 | 项目编码 | 项目名称 | 项目特征描述 | 计量单位 | 工程量 | 金额(元)
[6 empty] | 综合单价 | 合价 | 材料设备暂估合价
160 | 031002003019 | 套管 | (1)名称:钢套管 (2)规格:穿管管径DN80 (3)说明:含开孔、防火防渗封堵，满足阻燃要求等套管配套内容 (4)综合:综合考虑管井内外安装 (5)其他:需满足设计图纸、相关规范、招标文件及其技术要求 | 个 | 1 | 100.45 | 100.45
161 | 031002003020 | 套管 | (1)名称:钢套管 (2)规格:穿管管径DN50 (3)说明:含开孔、防火防渗封堵，满足阻燃要求等套管配套内容 (4)综合:综合考虑管井内外安装 (5)其他:需满足设计图纸、相关规范、招标文件及其技术要求 | 个 | 7 | 50.43 | 353.01
162 | 031002003021 | 套管 | (1)名称:钢套管 (2)规格:穿管管径DN20 (3)说明:含开孔、防火防渗封堵，满足阻燃要求等套管配套内容 (4)综合:综合考虑管井内外安装 (5)其他:需满足设计图纸、相关规范、招标文件及其技术要求 | 个 | 4 | 25.01 | 100.04
163 | 031002003022 | 套管 | (1)名称:刚性防水套管 (2)规格:穿管管径DN150 (3)说明:含开孔、防火防渗封堵，满足阻燃要求等套管配套内容 (4)综合:综合考虑管井内外安装 (5)其他:需满足设计图纸、相关规范、招标文件及其技术要求 | 个 | 1 | 475.99 | 475.99
164 | 031002003023 | 套管 | (1)名称:刚性防水套管 (2)规格:穿管管径DN100 (3)说明:含开孔、防火防渗封堵，满足阻燃要求等套管配套内容 (4)综合:综合考虑管井内外安装 (5)其他:需满足设计图纸、相关规范、招标文件及其技术要求 | 个 | 7 | 360.91 | 2526.37
本页小计 | [6 empty] | 3555.86
分部分项工程量清单与计价表 （适用于工程量清单计价）
工程名称：地下室给排水工程 |  |  | 标段：清华大学深圳国际研究生院（二期）项目EPC工程总承包 |  |  | 第 56 页 共 81 页
序号 | 项目编码 | 项目名称 | 项目特征描述 | 计量单位 | 工程量 | 金额(元)
[6 empty] | 综合单价 | 合价 | 材料设备暂估合价
165 | 031002003024 | 套管 | (1)名称:刚性防水套管 (2)规格:穿管管径DN80 (3)说明:含开孔、防火防渗封堵，满足阻燃要求等套管配套内容 (4)综合:综合考虑管井内外安装 (5)其他:需满足设计图纸、相关规范、招标文件及其技术要求 | 个 | 3 | 305.54 | 916.62
|  | 分部小计 |  |  |  |  | 633636.58
生活水泵房
166 | 031001003012 | S31603薄壁不锈钢管 | (1)名称:S31603薄壁不锈钢管(含管件) (2)规格:DN100 (3)连接方式:采用双卡压连接方式，需满足行政主管部门要求，投标人在报价中综合考虑 (4)安装位置:综合考虑 (5)说明:包含消毒、冲洗、试压、标识标记、接地跨接、封堵、支吊架（含成品支吊架、综合支吊架等）制作安装、除锈刷漆等管道配套内容 (6)附件:含二次结构开孔、止水节（若有）、二次结构套管制作安装、凿槽、孔洞封堵及修复 (7)综合:综合考虑管井内外安装 (8)其他:需满足设计图纸、相关规范、招标文件及其技术要求 | m | 2 | 311.62 | 623.24
本页小计 | [6 empty] | 1539.86
分部分项工程量清单与计价表 （适用于工程量清单计价）
工程名称：地下室给排水工程 |  |  | 标段：清华大学深圳国际研究生院（二期）项目EPC工程总承包 |  |  | 第 57 页 共 81 页
序号 | 项目编码 | 项目名称 | 项目特征描述 | 计量单位 | 工程量 | 金额(元)
[6 empty] | 综合单价 | 合价 | 材料设备暂估合价
167 | 031001003013 | S31603薄壁不锈钢管 | (1)名称:S31603薄壁不锈钢管(含管件) (2)规格:DN80 (3)连接方式:采用双卡压连接方式，需满足行政主管部门要求，投标人在报价中综合考虑 (4)安装位置:综合考虑 (5)说明:包含消毒、冲洗、试压、标识标记、接地跨接、封堵、支吊架（含成品支吊架、综合支吊架等）制作安装、除锈刷漆等管道配套内容 (6)附件:含二次结构开孔、止水节（若有）、二次结构套管制作安装、凿槽、孔洞封堵及修复 (7)综合:综合考虑管井内外安装 (8)其他:需满足设计图纸、相关规范、招标文件及其技术要求 | m | 2 | 260.54 | 521.08
168 | 031001003014 | S31603薄壁不锈钢管 | (1)名称:S31603薄壁不锈钢管(含管件) (2)规格:DN65 (3)连接方式:采用双卡压连接方式，需满足行政主管部门要求，投标人在报价中综合考虑 (4)安装位置:综合考虑 (5)说明:包含消毒、冲洗、试压、标识标记、接地跨接、封堵、支吊架（含成品支吊架、综合支吊架等）制作安装、除锈刷漆等管道配套内容 (6)附件:含二次结构开孔、止水节（若有）、二次结构套管制作安装、凿槽、孔洞封堵及修复 (7)综合:综合考虑管井内外安装 (8)其他:需满足设计图纸、相关规范、招标文件及其技术要求 | m | 2 | 229.81 | 459.62
本页小计 | [6 empty] | 980.7
分部分项工程量清单与计价表 （适用于工程量清单计价）
工程名称：地下室给排水工程 |  |  | 标段：清华大学深圳国际研究生院（二期）项目EPC工程总承包 |  |  | 第 58 页 共 81 页
序号 | 项目编码 | 项目名称 | 项目特征描述 | 计量单位 | 工程量 | 金额(元)
[6 empty] | 综合单价 | 合价 | 材料设备暂估合价
169 | 031006001001 | 变频给水设备 | (1)名称:宿舍转输给水加压变频泵,2用1备 (2)型号及规格:主泵:Q=40m3/h H=125m N=30KW,；带控制柜,水泵控制柜带通讯接口 (3)说明:含变频控制柜（含变频器）、设备检查接线及调试、设备基础槽钢、设备支架（减震）、入侵报警功能、螺栓孔及灌浆（含二次）、接地、设备线缆线管测试等，减震器或满足设计减震要求 (4)综合:综合考虑管井内外安装 (5)其他:需满足设计图纸、相关规范、招标文件及其技术要求 | 套 | 1 | 274543.4 | 274543.4
170 | 031006001002 | 变频给水设备 | (1)名称:裙房给水加压变频泵,2用1备 (2)型号及规格:主泵:Q=14m3/h H=65m N=5.5KW,；带控制柜,水泵控制柜带通讯接口 (3)说明:含变频控制柜（含变频器）、气压罐（带压力表）、设备检查接线及调试、设备基础槽钢、设备支架（减震）、入侵报警功能、螺栓孔及灌浆（含二次）、接地、设备线缆线管测试等，减震器或满足设计减震要求 (4)综合:综合考虑管井内外安装 (5)其他:需满足设计图纸、相关规范、招标文件及其技术要求 | 套 | 1 | 89001.41 | 89001.41
本页小计 | [6 empty] | 363544.81
分部分项工程量清单与计价表 （适用于工程量清单计价）
工程名称：地下室给排水工程 |  |  | 标段：清华大学深圳国际研究生院（二期）项目EPC工程总承包 |  |  | 第 59 页 共 81 页
序号 | 项目编码 | 项目名称 | 项目特征描述 | 计量单位 | 工程量 | 金额(元)
[6 empty] | 综合单价 | 合价 | 材料设备暂估合价
171 | 031006015001 | 水箱 | (1)名称:成品不锈钢生活水箱 (2)规格:有效容积共72m3 (3)说明:含智能水箱补氯消毒装置、水箱保温、人孔（带锁具保护）、水箱爬梯、检查孔、消毒冲洗、设备基础槽钢、18目钢制防虫网、液位计、通气管、泄水管、泄水阀、溢流管、放空管、电器信号管、喇叭口、减震器、减震支吊架、设备底座与基础间灌浆、等电位联结、漏电保护、水位检测装置、接地等成套水箱配套内容 (4)综合:综合考虑管井内外安装 (5)其他:需满足设计图纸、相关规范、招标文件及其技术要求 | 套 | 1 | 103288.89 | 103288.89
172 | 031006015002 | 水箱 | (1)名称:成品不锈钢生活水箱 (2)规格:有效容积共59.4m3 (3)说明:含智能水箱补氯消毒装置、水箱保温、人孔（带锁具保护）、水箱爬梯、检查孔、消毒冲洗、设备基础槽钢、18目钢制防虫网、液位计、通气管、泄水管、泄水阀、溢流管、放空管、电器信号管、喇叭口、减震器、减震支吊架、设备底座与基础间灌浆、等电位联结、漏电保护、水位检测装置、接地等成套水箱配套内容 (4)综合:综合考虑管井内外安装 (5)其他:需满足设计图纸、相关规范、招标文件及其技术要求 | 套 | 1 | 89343.13 | 89343.13
本页小计 | [6 empty] | 192632.02
分部分项工程量清单与计价表 （适用于工程量清单计价）
工程名称：地下室给排水工程 |  |  | 标段：清华大学深圳国际研究生院（二期）项目EPC工程总承包 |  |  | 第 60 页 共 81 页
序号 | 项目编码 | 项目名称 | 项目特征描述 | 计量单位 | 工程量 | 金额(元)
[6 empty] | 综合单价 | 合价 | 材料设备暂估合价
173 | 031003003046 | 电磁阀 | (1)名称:电磁阀 (2)规格:DN100 (3)材质:阀门材质与管道材料相匹配 (4)连接方式:综合考虑 (5)说明:含阀门标识牌、支架、法兰等阀门配套 (6)综合:综合考虑管井内外安装 (7)其他:需满足设计图纸、相关规范、招标文件及其技术要求 | 个 | 2 | 2687.07 | 5374.14
174 | 031003003047 | 电动遥控浮球阀 | (1)名称:电动遥控浮球阀 (2)规格:DN100 (3)材质:阀门材质与管道材料相匹配 (4)连接方式:综合考虑 (5)说明:含短管、接线、浮球、截止阀、阀门标识牌、支架、法兰等浮球阀配套 (6)综合:综合考虑管井内外安装 (7)其他:需满足设计图纸、相关规范、招标文件及其技术要求 | 个 | 2 | 2896.96 | 5793.92
175 | 031003003048 | 浮球阀 | (1)名称:浮球阀 (2)规格:DN25 (3)材质:阀门材质与管道材料相匹配 (4)连接方式:综合考虑 (5)说明:含短管、浮球、截止阀、阀门标识牌、支架、螺纹等浮球阀配套 (6)综合:综合考虑管井内外安装 (7)其他:需满足设计图纸、相关规范、招标文件及其技术要求 | 个 | 2 | 84.05 | 168.1
176 | 031003012001 | 旋流防止器 | (1)名称:旋流防止器 (2)规格:DN200 (3)材质:阀门材质与管道材料相匹配 (4)连接方式:综合考虑 (5)说明:含阀门标识牌、支架等阀门配套 (6)综合:综合考虑管井内外安装 (7)其他:需满足设计图纸、相关规范、招标文件及其技术要求 | 套 | 1 | 4542.94 | 4542.94
本页小计 | [6 empty] | 15879.1
分部分项工程量清单与计价表 （适用于工程量清单计价）
工程名称：地下室给排水工程 |  |  | 标段：清华大学深圳国际研究生院（二期）项目EPC工程总承包 |  |  | 第 61 页 共 81 页
序号 | 项目编码 | 项目名称 | 项目特征描述 | 计量单位 | 工程量 | 金额(元)
[6 empty] | 综合单价 | 合价 | 材料设备暂估合价
177 | 031003003049 | 止回阀 | (1)名称:消声止回阀 (2)规格:DN150 (3)材质:阀门材质与管道材料相匹配 (4)连接方式:综合考虑 (5)说明:含阀门标识牌、支架、法兰等阀门配套 (6)综合:综合考虑管井内外安装 (7)其他:需满足设计图纸、相关规范、招标文件及其技术要求 | 个 | 1 | 2899.85 | 2899.85
178 | 031003003050 | 止回阀 | (1)名称:消声止回阀 (2)规格:DN100 (3)材质:阀门材质与管道材料相匹配 (4)连接方式:综合考虑 (5)说明:含阀门标识牌、支架、法兰等阀门配套 (6)综合:综合考虑管井内外安装 (7)其他:需满足设计图纸、相关规范、招标文件及其技术要求 | 个 | 1 | 1675.19 | 1675.19
179 | 031003003051 | 止回阀 | (1)名称:消声止回阀 (2)规格:DN32 (3)材质:阀门材质与管道材料相匹配 (4)连接方式:综合考虑 (5)说明:含阀门标识牌、支架、法兰等阀门配套 (6)综合:综合考虑管井内外安装 (7)其他:需满足设计图纸、相关规范、招标文件及其技术要求 | 个 | 1 | 315.84 | 315.84
180 | 030601002003 | 压力仪表 | (1)名称:压力表 (2)说明:含压力表弯、截止阀及配套 (3)综合:综合考虑管井内外安装 (4)其他:需满足设计图纸、相关规范、招标文件及其技术要求 | 个 | 2 | 261.84 | 523.68
本页小计 | [6 empty] | 5414.56
分部分项工程量清单与计价表 （适用于工程量清单计价）
工程名称：地下室给排水工程 |  |  | 标段：清华大学深圳国际研究生院（二期）项目EPC工程总承包 |  |  | 第 62 页 共 81 页
序号 | 项目编码 | 项目名称 | 项目特征描述 | 计量单位 | 工程量 | 金额(元)
[6 empty] | 综合单价 | 合价 | 材料设备暂估合价
181 | 031003003052 | 可曲挠橡胶接头 | (1)名称:可曲挠橡胶接头 (2)规格:DN150 (3)材质:阀门材质与管道材料相匹配 (4)连接方式:综合考虑 (5)说明:含阀门标识牌、支架、法兰等阀门配套 (6)综合:综合考虑管井内外安装 (7)其他:需满足设计图纸、相关规范、招标文件及其技术要求 | 个 | 2 | 1122.2 | 2244.4
182 | 031003003053 | 可曲挠橡胶接头 | (1)名称:可曲挠橡胶接头 (2)规格:DN100 (3)材质:阀门材质与管道材料相匹配 (4)连接方式:综合考虑 (5)说明:含阀门标识牌、支架、法兰等阀门配套 (6)综合:综合考虑管井内外安装 (7)其他:需满足设计图纸、相关规范、招标文件及其技术要求 | 个 | 1 | 676.01 | 676.01
183 | 031003003054 | 可曲挠橡胶接头 | (1)名称:可曲挠橡胶接头 (2)规格:DN80 (3)材质:阀门材质与管道材料相匹配 (4)连接方式:综合考虑 (5)说明:含阀门标识牌、支架、法兰等阀门配套 (6)综合:综合考虑管井内外安装 (7)其他:需满足设计图纸、相关规范、招标文件及其技术要求 | 个 | 1 | 559.51 | 559.51
184 | 031003003055 | 可曲挠橡胶接头 | (1)名称:可曲挠橡胶接头 (2)规格:DN65 (3)材质:阀门材质与管道材料相匹配 (4)连接方式:综合考虑 (5)说明:含阀门标识牌、支架、法兰等阀门配套 (6)综合:综合考虑管井内外安装 (7)其他:需满足设计图纸、相关规范、招标文件及其技术要求 | 个 | 1 | 447.31 | 447.31
本页小计 | [6 empty] | 3927.23
分部分项工程量清单与计价表 （适用于工程量清单计价）
工程名称：地下室给排水工程 |  |  | 标段：清华大学深圳国际研究生院（二期）项目EPC工程总承包 |  |  | 第 63 页 共 81 页
序号 | 项目编码 | 项目名称 | 项目特征描述 | 计量单位 | 工程量 | 金额(元)
[6 empty] | 综合单价 | 合价 | 材料设备暂估合价
185 | 031003003056 | 可曲挠橡胶接头 | (1)名称:可曲挠橡胶接头 (2)规格:DN50 (3)材质:阀门材质与管道材料相匹配 (4)连接方式:综合考虑 (5)说明:含阀门标识牌、支架、法兰等阀门配套 (6)综合:综合考虑管井内外安装 (7)其他:需满足设计图纸、相关规范、招标文件及其技术要求 | 个 | 1 | 356.1 | 356.1
186 | 031003003057 | 大小头 | (1)名称:大小头 (2)规格:DN100 (3)连接方式:阀门材质与管道材料相匹配 (4)说明:含阀门标识牌、支架、法兰等阀门配套 (5)综合:综合考虑管井内外安装 (6)其他:需满足设计图纸、相关规范、招标文件及其技术要求 | 个 | 2 | 113.1 | 226.2
187 | 031003003058 | 大小头 | (1)名称:大小头 (2)规格:DN80 (3)连接方式:阀门材质与管道材料相匹配 (4)说明:含阀门标识牌、支架、法兰等阀门配套 (5)综合:综合考虑管井内外安装 (6)其他:需满足设计图纸、相关规范、招标文件及其技术要求 | 个 | 2 | 94.7 | 189.4
188 | 031003003059 | 大小头 | (1)名称:大小头 (2)规格:DN65 (3)连接方式:阀门材质与管道材料相匹配 (4)说明:含阀门标识牌、支架、法兰等阀门配套 (5)综合:综合考虑管井内外安装 (6)其他:需满足设计图纸、相关规范、招标文件及其技术要求 | 个 | 2 | 73.7 | 147.4
本页小计 | [6 empty] | 919.1
分部分项工程量清单与计价表 （适用于工程量清单计价）
工程名称：地下室给排水工程 |  |  | 标段：清华大学深圳国际研究生院（二期）项目EPC工程总承包 |  |  | 第 64 页 共 81 页
序号 | 项目编码 | 项目名称 | 项目特征描述 | 计量单位 | 工程量 | 金额(元)
[6 empty] | 综合单价 | 合价 | 材料设备暂估合价
189 | 031003003060 | 闸阀 | (1)名称:明杆闸阀 (2)规格:DN200 (3)材质:综合考虑 (4)连接方式:综合考虑 (5)说明:含阀门标识牌、支架、法兰等阀门配套 (6)综合:综合考虑管井内外安装 (7)其他:需满足设计图纸、相关规范、招标文件及其技术要求 | 个 | 2 | 3177.94 | 6355.88
190 | 031003003061 | 闸阀 | (1)名称:明杆闸阀 (2)规格:DN150 (3)材质:综合考虑 (4)连接方式:综合考虑 (5)说明:含阀门标识牌、支架、法兰等阀门配套 (6)综合:综合考虑管井内外安装 (7)其他:需满足设计图纸、相关规范、招标文件及其技术要求 | 个 | 1 | 2248.43 | 2248.43
191 | 031003003062 | 闸阀 | (1)名称:明杆闸阀 (2)规格:DN100 (3)材质:综合考虑 (4)连接方式:综合考虑 (5)说明:含阀门标识牌、支架、法兰等阀门配套 (6)综合:综合考虑管井内外安装 (7)其他:需满足设计图纸、相关规范、招标文件及其技术要求 | 个 | 1 | 1524.83 | 1524.83
192 | 031003003063 | 闸阀 | (1)名称:明杆闸阀 (2)规格:DN80 (3)材质:综合考虑 (4)连接方式:综合考虑 (5)说明:含阀门标识牌、支架、法兰等阀门配套 (6)综合:综合考虑管井内外安装 (7)其他:需满足设计图纸、相关规范、招标文件及其技术要求 | 个 | 1 | 780.64 | 780.64
本页小计 | [6 empty] | 10909.78
分部分项工程量清单与计价表 （适用于工程量清单计价）
工程名称：地下室给排水工程 |  |  | 标段：清华大学深圳国际研究生院（二期）项目EPC工程总承包 |  |  | 第 65 页 共 81 页
序号 | 项目编码 | 项目名称 | 项目特征描述 | 计量单位 | 工程量 | 金额(元)
[6 empty] | 综合单价 | 合价 | 材料设备暂估合价
193 | 031002003025 | 套管 | (1)名称:刚性防水套管 (2)规格:穿管管径DN200 (3)说明:含开孔、防火防渗封堵，满足阻燃要求等套管配套内容 (4)综合:综合考虑管井内外安装 (5)其他:需满足设计图纸、相关规范、招标文件及其技术要求 | 个 | 1 | 640.77 | 640.77
194 | 031002003026 | 套管 | (1)名称:刚性防水套管 (2)规格:穿管管径DN150 (3)说明:含开孔、防火防渗封堵，满足阻燃要求等套管配套内容 (4)综合:综合考虑管井内外安装 (5)其他:需满足设计图纸、相关规范、招标文件及其技术要求 | 个 | 1 | 475.99 | 475.99
|  | 分部小计 |  |  |  |  | 595947.3
室内给排水
给水
195 | 031001006017 | PPR塑料管 | (1)名称:PPR给水管(含管件) (2)规格:DN80 (3)连接方式:热熔连接 (4)安装位置:综合考虑 (5)说明:说明:包含消毒、冲洗、试压、标识标记、凿槽刨沟及恢复、接地跨接、封堵、支吊架（含成品支吊架、综合支吊架等）制作安装、除锈刷漆等管道配套内容 (6)附件:含二次结构开孔、止水节/阻火圈（若有）、二次结构套管制作安装、凿槽、孔洞封堵及修复 (7)综合:综合考虑管井内外安装 (8)其他:需满足设计图纸、相关规范、招标文件及其技术要求 | m | 1.06 | 133.73 | 141.75
本页小计 | [6 empty] | 1258.51
分部分项工程量清单与计价表 （适用于工程量清单计价）
工程名称：地下室给排水工程 |  |  | 标段：清华大学深圳国际研究生院（二期）项目EPC工程总承包 |  |  | 第 66 页 共 81 页
序号 | 项目编码 | 项目名称 | 项目特征描述 | 计量单位 | 工程量 | 金额(元)
[6 empty] | 综合单价 | 合价 | 材料设备暂估合价
196 | 031001006018 | PPR塑料管 | (1)名称:PPR给水管(含管件) (2)规格:DN65 (3)连接方式:热熔连接 (4)安装位置:综合考虑 (5)说明:说明:包含消毒、冲洗、试压、标识标记、凿槽刨沟及恢复、接地跨接、封堵、支吊架（含成品支吊架、综合支吊架等）制作安装、除锈刷漆等管道配套内容 (6)附件:含二次结构开孔、止水节/阻火圈（若有）、二次结构套管制作安装、凿槽、孔洞封堵及修复 (7)综合:综合考虑管井内外安装 (8)其他:需满足设计图纸、相关规范、招标文件及其技术要求 | m | 4.67 | 97.02 | 453.08
197 | 031001006019 | PPR塑料管 | (1)名称:PPR给水管(含管件) (2)规格:DN50 (3)连接方式:热熔连接 (4)安装位置:综合考虑 (5)说明:说明:包含消毒、冲洗、试压、标识标记、凿槽刨沟及恢复、接地跨接、封堵、支吊架（含成品支吊架、综合支吊架等）制作安装、除锈刷漆等管道配套内容 (6)附件:含二次结构开孔、止水节/阻火圈（若有）、二次结构套管制作安装、凿槽、孔洞封堵及修复 (7)综合:综合考虑管井内外安装 (8)其他:需满足设计图纸、相关规范、招标文件及其技术要求 | m | 9.02 | 80.59 | 726.92
本页小计 | [6 empty] | 1180
分部分项工程量清单与计价表 （适用于工程量清单计价）
工程名称：地下室给排水工程 |  |  | 标段：清华大学深圳国际研究生院（二期）项目EPC工程总承包 |  |  | 第 67 页 共 81 页
序号 | 项目编码 | 项目名称 | 项目特征描述 | 计量单位 | 工程量 | 金额(元)
[6 empty] | 综合单价 | 合价 | 材料设备暂估合价
198 | 031001006020 | PPR塑料管 | (1)名称:PPR给水管(含管件) (2)规格:DN40 (3)连接方式:热熔连接 (4)安装位置:综合考虑 (5)说明:说明:包含消毒、冲洗、试压、标识标记、凿槽刨沟及恢复、接地跨接、封堵、支吊架（含成品支吊架、综合支吊架等）制作安装、除锈刷漆等管道配套内容 (6)附件:含二次结构开孔、止水节/阻火圈（若有）、二次结构套管制作安装、凿槽、孔洞封堵及修复 (7)综合:综合考虑管井内外安装 (8)其他:需满足设计图纸、相关规范、招标文件及其技术要求 | m | 6.19 | 63.17 | 391.02
199 | 031001006021 | PPR塑料管 | (1)名称:PPR给水管(含管件) (2)规格:DN32 (3)连接方式:热熔连接 (4)安装位置:综合考虑 (5)说明:说明:包含消毒、冲洗、试压、标识标记、凿槽刨沟及恢复、接地跨接、封堵、支吊架（含成品支吊架、综合支吊架等）制作安装、除锈刷漆等管道配套内容 (6)附件:含二次结构开孔、止水节/阻火圈（若有）、二次结构套管制作安装、凿槽、孔洞封堵及修复 (7)综合:综合考虑管井内外安装 (8)其他:需满足设计图纸、相关规范、招标文件及其技术要求 | m | 58.87 | 49.73 | 2927.61
本页小计 | [6 empty] | 3318.63
分部分项工程量清单与计价表 （适用于工程量清单计价）
工程名称：地下室给排水工程 |  |  | 标段：清华大学深圳国际研究生院（二期）项目EPC工程总承包 |  |  | 第 68 页 共 81 页
序号 | 项目编码 | 项目名称 | 项目特征描述 | 计量单位 | 工程量 | 金额(元)
[6 empty] | 综合单价 | 合价 | 材料设备暂估合价
200 | 031001006022 | PPR塑料管 | (1)名称:PPR给水管(含管件) (2)规格:DN25 (3)连接方式:热熔连接 (4)安装位置:综合考虑 (5)说明:说明:包含消毒、冲洗、试压、标识标记、凿槽刨沟及恢复、接地跨接、封堵、支吊架（含成品支吊架、综合支吊架等）制作安装、除锈刷漆等管道配套内容 (6)附件:含二次结构开孔、止水节/阻火圈（若有）、二次结构套管制作安装、凿槽、孔洞封堵及修复 (7)综合:综合考虑管井内外安装 (8)其他:需满足设计图纸、相关规范、招标文件及其技术要求 | m | 3.24 | 39.5 | 127.98
201 | 031001006023 | PPR塑料管 | (1)名称:PPR给水管(含管件) (2)规格:DN20 (3)连接方式:热熔连接 (4)安装位置:综合考虑 (5)说明:说明:包含消毒、冲洗、试压、标识标记、凿槽刨沟及恢复、接地跨接、封堵、支吊架（含成品支吊架、综合支吊架等）制作安装、除锈刷漆等管道配套内容 (6)附件:含二次结构开孔、止水节/阻火圈（若有）、二次结构套管制作安装、凿槽、孔洞封堵及修复 (7)综合:综合考虑管井内外安装 (8)其他:需满足设计图纸、相关规范、招标文件及其技术要求 | m | 6.4 | 32.84 | 210.18
本页小计 | [6 empty] | 338.16
分部分项工程量清单与计价表 （适用于工程量清单计价）
工程名称：地下室给排水工程 |  |  | 标段：清华大学深圳国际研究生院（二期）项目EPC工程总承包 |  |  | 第 69 页 共 81 页
序号 | 项目编码 | 项目名称 | 项目特征描述 | 计量单位 | 工程量 | 金额(元)
[6 empty] | 综合单价 | 合价 | 材料设备暂估合价
202 | 031001006024 | PPR塑料管 | (1)名称:PPR给水管(含管件) (2)规格:DN15 (3)连接方式:热熔连接 (4)安装位置:综合考虑 (5)说明:说明:包含消毒、冲洗、试压、标识标记、凿槽刨沟及恢复、接地跨接、封堵、支吊架（含成品支吊架、综合支吊架等）制作安装、除锈刷漆等管道配套内容 (6)附件:含二次结构开孔、止水节/阻火圈（若有）、二次结构套管制作安装、凿槽、孔洞封堵及修复 (7)综合:综合考虑管井内外安装 (8)其他:需满足设计图纸、相关规范、招标文件及其技术要求 | m | 76.44 | 27.87 | 2130.38
203 | 031003001021 | 截止阀 | (1)名称:截止阀 (2)规格:DN15 (3)材质:全铜 (4)连接方式:综合考虑 (5)说明:含阀门标识牌、支架等阀门配套 (6)综合:综合考虑管井内外安装 (7)其他:需满足设计图纸、相关规范、招标文件及其技术要求 | 个 | 1 | 35.35 | 35.35
204 | 031003001022 | 截止阀 | (1)名称:截止阀 (2)规格:DN20 (3)材质:全铜 (4)连接方式:综合考虑 (5)说明:含阀门标识牌、支架等阀门配套 (6)综合:综合考虑管井内外安装 (7)其他:需满足设计图纸、相关规范、招标文件及其技术要求 | 个 | 1 | 42.42 | 42.42
本页小计 | [6 empty] | 2208.15
分部分项工程量清单与计价表 （适用于工程量清单计价）
工程名称：地下室给排水工程 |  |  | 标段：清华大学深圳国际研究生院（二期）项目EPC工程总承包 |  |  | 第 70 页 共 81 页
序号 | 项目编码 | 项目名称 | 项目特征描述 | 计量单位 | 工程量 | 金额(元)
[6 empty] | 综合单价 | 合价 | 材料设备暂估合价
205 | 031003001023 | 截止阀 | (1)名称:截止阀 (2)规格:DN25 (3)材质:全铜 (4)连接方式:综合考虑 (5)说明:含阀门标识牌、支架等阀门配套 (6)综合:综合考虑管井内外安装 (7)其他:需满足设计图纸、相关规范、招标文件及其技术要求 | 个 | 1 | 69.2 | 69.2
206 | 031003001024 | 截止阀 | (1)名称:截止阀 (2)规格:DN32 (3)材质:全铜 (4)连接方式:综合考虑 (5)说明:含阀门标识牌、支架等阀门配套 (6)综合:综合考虑管井内外安装 (7)其他:需满足设计图纸、相关规范、招标文件及其技术要求 | 个 | 3 | 93.65 | 280.95
|  | 分部小计 |  |  |  |  | 7536.84
热水
207 | 031001006025 | PPR塑料管 | (1)名称:PPR热水管(含管件) (2)规格:DN50 (3)连接方式:热熔连接 (4)安装位置:综合考虑 (5)说明:说明:包含消毒、冲洗、试压、标识标记、凿槽刨沟及恢复、接地跨接、封堵、支吊架（含成品支吊架、综合支吊架等）制作安装、除锈刷漆等管道配套内容 (6)附件:含二次结构开孔、止水节/阻火圈（若有）、二次结构套管制作安装、凿槽、孔洞封堵及修复 (7)综合:综合考虑管井内外安装 (8)其他:需满足设计图纸、相关规范、招标文件及其技术要求 | m | 2 | 82.39 | 164.78
本页小计 | [6 empty] | 514.93
分部分项工程量清单与计价表 （适用于工程量清单计价）
工程名称：地下室给排水工程 |  |  | 标段：清华大学深圳国际研究生院（二期）项目EPC工程总承包 |  |  | 第 71 页 共 81 页
序号 | 项目编码 | 项目名称 | 项目特征描述 | 计量单位 | 工程量 | 金额(元)
[6 empty] | 综合单价 | 合价 | 材料设备暂估合价
208 | 031001006026 | PPR塑料管 | (1)名称:PPR热水管(含管件) (2)规格:DN40 (3)连接方式:热熔连接 (4)安装位置:综合考虑 (5)说明:说明:包含消毒、冲洗、试压、标识标记、凿槽刨沟及恢复、接地跨接、封堵、支吊架（含成品支吊架、综合支吊架等）制作安装、除锈刷漆等管道配套内容 (6)附件:含二次结构开孔、止水节/阻火圈（若有）、二次结构套管制作安装、凿槽、孔洞封堵及修复 (7)综合:综合考虑管井内外安装 (8)其他:需满足设计图纸、相关规范、招标文件及其技术要求 | m | 2 | 64.7 | 129.4
209 | 031001006027 | PPR塑料管 | (1)名称:PPR热水管(含管件) (2)规格:DN32 (3)连接方式:热熔连接 (4)安装位置:综合考虑 (5)说明:说明:包含消毒、冲洗、试压、标识标记、凿槽刨沟及恢复、接地跨接、封堵、支吊架（含成品支吊架、综合支吊架等）制作安装、除锈刷漆等管道配套内容 (6)附件:含二次结构开孔、止水节/阻火圈（若有）、二次结构套管制作安装、凿槽、孔洞封堵及修复 (7)综合:综合考虑管井内外安装 (8)其他:需满足设计图纸、相关规范、招标文件及其技术要求 | m | 2 | 50.47 | 100.94
本页小计 | [6 empty] | 230.34
分部分项工程量清单与计价表 （适用于工程量清单计价）
工程名称：地下室给排水工程 |  |  | 标段：清华大学深圳国际研究生院（二期）项目EPC工程总承包 |  |  | 第 72 页 共 81 页
序号 | 项目编码 | 项目名称 | 项目特征描述 | 计量单位 | 工程量 | 金额(元)
[6 empty] | 综合单价 | 合价 | 材料设备暂估合价
210 | 031001006028 | PPR塑料管 | (1)名称:PPR热水管(含管件) (2)规格:DN25 (3)连接方式:热熔连接 (4)安装位置:综合考虑 (5)说明:说明:包含消毒、冲洗、试压、标识标记、凿槽刨沟及恢复、接地跨接、封堵、支吊架（含成品支吊架、综合支吊架等）制作安装、除锈刷漆等管道配套内容 (6)附件:含二次结构开孔、止水节/阻火圈（若有）、二次结构套管制作安装、凿槽、孔洞封堵及修复 (7)综合:综合考虑管井内外安装 (8)其他:需满足设计图纸、相关规范、招标文件及其技术要求 | m | 2 | 40.42 | 80.84
211 | 031001006029 | PPR塑料管 | (1)名称:PPR热水管(含管件) (2)规格:DN20 (3)连接方式:热熔连接 (4)安装位置:综合考虑 (5)说明:说明:包含消毒、冲洗、试压、标识标记、凿槽刨沟及恢复、接地跨接、封堵、支吊架（含成品支吊架、综合支吊架等）制作安装、除锈刷漆等管道配套内容 (6)附件:含二次结构开孔、止水节/阻火圈（若有）、二次结构套管制作安装、凿槽、孔洞封堵及修复 (7)综合:综合考虑管井内外安装 (8)其他:需满足设计图纸、相关规范、招标文件及其技术要求 | m | 9 | 33.01 | 297.09
本页小计 | [6 empty] | 377.93
分部分项工程量清单与计价表 （适用于工程量清单计价）
工程名称：地下室给排水工程 |  |  | 标段：清华大学深圳国际研究生院（二期）项目EPC工程总承包 |  |  | 第 73 页 共 81 页
序号 | 项目编码 | 项目名称 | 项目特征描述 | 计量单位 | 工程量 | 金额(元)
[6 empty] | 综合单价 | 合价 | 材料设备暂估合价
212 | 031001006030 | PPR塑料管 | (1)名称:PPR热水管(含管件) (2)规格:DN15 (3)连接方式:热熔连接 (4)安装位置:综合考虑 (5)说明:说明:包含消毒、冲洗、试压、标识标记、凿槽刨沟及恢复、接地跨接、封堵、支吊架（含成品支吊架、综合支吊架等）制作安装、除锈刷漆等管道配套内容 (6)附件:含二次结构开孔、止水节/阻火圈（若有）、二次结构套管制作安装、凿槽、孔洞封堵及修复 (7)综合:综合考虑管井内外安装 (8)其他:需满足设计图纸、相关规范、招标文件及其技术要求 | m | 15.89 | 28.08 | 446.19
213 | 031003001025 | 截止阀 | (1)名称:截止阀 (2)规格:DN32 (3)材质:全铜 (4)连接方式:综合考虑 (5)说明:含阀门标识牌、保温、支架等阀门配套 (6)综合:综合考虑管井内外安装 (7)其他:需满足设计图纸、相关规范、招标文件及其技术要求 | 个 | 1 | 93.65 | 93.65
214 | 031208002002 | 管道绝热 | (1)名称:管道保温B1级阻燃橡塑泡沫（0.6mm铝合金） (2)厚度:综合考虑 (3)综合:综合考虑管井内外安装 (4)其他:需满足设计图纸、相关规范、招标文件及其技术要求 | m3 | 0.03 | 2281.28 | 68.44
|  | 分部小计 |  |  |  |  | 1381.33
排水
本页小计 | [6 empty] | 608.28
分部分项工程量清单与计价表 （适用于工程量清单计价）
工程名称：地下室给排水工程 |  |  | 标段：清华大学深圳国际研究生院（二期）项目EPC工程总承包 |  |  | 第 74 页 共 81 页
序号 | 项目编码 | 项目名称 | 项目特征描述 | 计量单位 | 工程量 | 金额(元)
[6 empty] | 综合单价 | 合价 | 材料设备暂估合价
215 | 031001006031 | UPVC排水管 | (1)名称:UPVC排水管(含管件) (2)规格:DN50 (3)连接方式:承插粘接连接方式，需满足行政主管部门要求，投标人在报价中综合考虑 (4)安装位置:综合考虑 (5)说明:包含试压、标识标记、伸缩节、接地跨接、封堵、支吊架（含成品支吊架、综合支吊架等）制作安装、除锈刷漆等管道配套内容 (6)附件:含二次结构开孔、止水节（若有）、二次结构套管制作安装、凿槽、孔洞封堵及修复 (7)综合:综合考虑管井内外安装 (8)其他:需满足设计图纸、相关规范、招标文件及其技术要求 | m | 172.88 | 44.63 | 7715.63
216 | 031001006032 | UPVC排水管 | (1)名称:UPVC排水管(含管件) (2)规格:DN65 (3)连接方式:承插粘接连接方式，需满足行政主管部门要求，投标人在报价中综合考虑 (4)安装位置:综合考虑 (5)说明:包含试压、标识标记、伸缩节、接地跨接、封堵、支吊架（含成品支吊架、综合支吊架等）制作安装、除锈刷漆等管道配套内容 (6)附件:含二次结构开孔、止水节（若有）、二次结构套管制作安装、凿槽、孔洞封堵及修复 (7)综合:综合考虑管井内外安装 (8)其他:需满足设计图纸、相关规范、招标文件及其技术要求 | m | 5 | 51.61 | 258.05
本页小计 | [6 empty] | 7973.68
分部分项工程量清单与计价表 （适用于工程量清单计价）
工程名称：地下室给排水工程 |  |  | 标段：清华大学深圳国际研究生院（二期）项目EPC工程总承包 |  |  | 第 75 页 共 81 页
序号 | 项目编码 | 项目名称 | 项目特征描述 | 计量单位 | 工程量 | 金额(元)
[6 empty] | 综合单价 | 合价 | 材料设备暂估合价
217 | 031001006033 | UPVC排水管 | (1)名称:UPVC排水管(含管件) (2)规格:DN75 (3)连接方式:承插粘接连接方式，需满足行政主管部门要求，投标人在报价中综合考虑 (4)安装位置:综合考虑 (5)说明:包含试压、标识标记、伸缩节、接地跨接、封堵、支吊架（含成品支吊架、综合支吊架等）制作安装、除锈刷漆等管道配套内容 (6)附件:含二次结构开孔、止水节（若有）、二次结构套管制作安装、凿槽、孔洞封堵及修复 (7)综合:综合考虑管井内外安装 (8)其他:需满足设计图纸、相关规范、招标文件及其技术要求 | m | 34.73 | 56.53 | 1963.29
218 | 031001006034 | UPVC排水管 | (1)名称:UPVC排水管(含管件) (2)规格:DN80 (3)连接方式:承插粘接连接方式，需满足行政主管部门要求，投标人在报价中综合考虑 (4)安装位置:综合考虑 (5)说明:包含试压、标识标记、伸缩节、接地跨接、封堵、支吊架（含成品支吊架、综合支吊架等）制作安装、除锈刷漆等管道配套内容 (6)附件:含二次结构开孔、止水节（若有）、二次结构套管制作安装、凿槽、孔洞封堵及修复 (7)综合:综合考虑管井内外安装 (8)其他:需满足设计图纸、相关规范、招标文件及其技术要求 | m | 5 | 56.53 | 282.65
本页小计 | [6 empty] | 2245.94
分部分项工程量清单与计价表 （适用于工程量清单计价）
工程名称：地下室给排水工程 |  |  | 标段：清华大学深圳国际研究生院（二期）项目EPC工程总承包 |  |  | 第 76 页 共 81 页
序号 | 项目编码 | 项目名称 | 项目特征描述 | 计量单位 | 工程量 | 金额(元)
[6 empty] | 综合单价 | 合价 | 材料设备暂估合价
219 | 031001006035 | UPVC排水管 | (1)名称:UPVC排水管(含管件) (2)规格:DN100 (3)连接方式:承插粘接连接方式，需满足行政主管部门要求，投标人在报价中综合考虑 (4)安装位置:综合考虑 (5)说明:包含试压、标识标记、伸缩节、接地跨接、封堵、支吊架（含成品支吊架、综合支吊架等）制作安装、除锈刷漆等管道配套内容 (6)附件:含二次结构开孔、止水节（若有）、二次结构套管制作安装、凿槽、孔洞封堵及修复 (7)综合:综合考虑管井内外安装 (8)其他:需满足设计图纸、相关规范、招标文件及其技术要求 | m | 33.01 | 69.67 | 2299.81
220 | 031001006036 | UPVC排水管 | (1)名称:UPVC排水管(含管件) (2)规格:DN150 (3)连接方式:承插粘接连接方式，需满足行政主管部门要求，投标人在报价中综合考虑 (4)安装位置:综合考虑 (5)说明:包含试压、标识标记、伸缩节、接地跨接、封堵、支吊架（含成品支吊架、综合支吊架等）制作安装、除锈刷漆等管道配套内容 (6)附件:含二次结构开孔、止水节（若有）、二次结构套管制作安装、凿槽、孔洞封堵及修复 (7)综合:综合考虑管井内外安装 (8)其他:需满足设计图纸、相关规范、招标文件及其技术要求 | m | 5 | 114.42 | 572.1
本页小计 | [6 empty] | 2871.91
分部分项工程量清单与计价表 （适用于工程量清单计价）
工程名称：地下室给排水工程 |  |  | 标段：清华大学深圳国际研究生院（二期）项目EPC工程总承包 |  |  | 第 77 页 共 81 页
序号 | 项目编码 | 项目名称 | 项目特征描述 | 计量单位 | 工程量 | 金额(元)
[6 empty] | 综合单价 | 合价 | 材料设备暂估合价
221 | 031001006037 | UPVC排水管 | (1)名称:UPVC排水管(含管件) (2)规格:DN200 (3)连接方式:承插粘接连接方式，需满足行政主管部门要求，投标人在报价中综合考虑 (4)安装位置:综合考虑 (5)说明:包含试压、标识标记、伸缩节、接地跨接、封堵、支吊架（含成品支吊架、综合支吊架等）制作安装、除锈刷漆等管道配套内容 (6)附件:含二次结构开孔、止水节（若有）、二次结构套管制作安装、凿槽、孔洞封堵及修复 (7)综合:综合考虑管井内外安装 (8)其他:需满足设计图纸、相关规范、招标文件及其技术要求 | m | 5 | 176.87 | 884.35
222 | 031004014001 | 给、排水附(配)件 | (1)名称:清扫口 (2)规格:DN100 (3)综合:综合考虑管井内外安装 (4)其他:需满足设计图纸、相关规范、招标文件及其技术要求 | 个 | 5 | 89.09 | 445.45
223 | 031004014002 | 给、排水附(配)件 | (1)名称:清扫口 (2)规格:DN75 (3)综合:综合考虑管井内外安装 (4)其他:需满足设计图纸、相关规范、招标文件及其技术要求 | 个 | 1 | 55.93 | 55.93
224 | 031004014003 | 给、排水附(配)件 | (1)名称:清扫口 (2)规格:DN50 (3)综合:综合考虑管井内外安装 (4)其他:需满足设计图纸、相关规范、招标文件及其技术要求 | 个 | 2 | 39.33 | 78.66
本页小计 | [6 empty] | 1464.39
分部分项工程量清单与计价表 （适用于工程量清单计价）
工程名称：地下室给排水工程 |  |  | 标段：清华大学深圳国际研究生院（二期）项目EPC工程总承包 |  |  | 第 78 页 共 81 页
序号 | 项目编码 | 项目名称 | 项目特征描述 | 计量单位 | 工程量 | 金额(元)
[6 empty] | 综合单价 | 合价 | 材料设备暂估合价
225 | 031004014004 | 给、排水附(配)件 | (1)名称:地漏（含存水弯、带水封） (2)规格:DN150 (3)综合:综合考虑管井内外安装 (4)其他:需满足设计图纸、相关规范、招标文件及其技术要求 | 个 | 1 | 313.99 | 313.99
226 | 031004014005 | 给、排水附(配)件 | (1)名称:地漏（含存水弯、带水封） (2)规格:DN100 (3)综合:综合考虑管井内外安装 (4)其他:需满足设计图纸、相关规范、招标文件及其技术要求 | 个 | 1 | 234.28 | 234.28
227 | 031004014006 | 给、排水附(配)件 | (1)名称:地漏（含存水弯、带水封） (2)规格:DN75 (3)综合:综合考虑管井内外安装 (4)其他:需满足设计图纸、相关规范、招标文件及其技术要求 | 个 | 1 | 169.29 | 169.29
228 | 031004014007 | 给、排水附(配)件 | (1)名称:地漏（含存水弯、带水封） (2)规格:DN50 (3)综合:综合考虑管井内外安装 (4)其他:需满足设计图纸、相关规范、招标文件及其技术要求 | 个 | 14 | 118.65 | 1661.1
|  | 分部小计 |  |  |  |  | 16934.58
洁具
229 | 031004006001 | 大便器 | (1)名称:脚踏式蹲便器 (2)规格:详见图纸及相关文件 (3)包含:蹲便器、弯式脚踏式蹲便阀、角阀、软管、存水弯、管件等蹲便器成套内容 (4)综合:综合考虑管井内外安装 (5)其他:满足设计图纸、相关规范、物料书、招标文件及其技术要求 | 组 | 9 | 1522.86 | 13705.74
本页小计 | [6 empty] | 16084.4
分部分项工程量清单与计价表 （适用于工程量清单计价）
工程名称：地下室给排水工程 |  |  | 标段：清华大学深圳国际研究生院（二期）项目EPC工程总承包 |  |  | 第 79 页 共 81 页
序号 | 项目编码 | 项目名称 | 项目特征描述 | 计量单位 | 工程量 | 金额(元)
[6 empty] | 综合单价 | 合价 | 材料设备暂估合价
230 | 031004003001 | 洗手盆 | (1)名称:洗手盆(台下) (2)规格:详见图纸及相关文件 (3)包含:含洗手盆、角阀、软管、感应水龙头、水嘴、存水弯等洗手盆成套内容 (4)综合:综合考虑管井内外安装 (5)其他:满足设计图纸、相关规范、物料书、招标文件及其技术要求 | 组 | 10 | 4090.96 | 40909.6
231 | 031004010001 | 淋浴器 | (1)名称:淋浴器 (2)规格:详见图纸及相关文件 (3)包含:淋浴器、淋浴龙头、淋浴杆、喷头、软管、角阀等淋浴器成套内容 (4)综合:综合考虑管井内外安装 (5)其他:满足设计图纸、相关规范、物料书、招标文件及其技术要求 | 套 | 4 | 1514.25 | 6057
232 | 031004007001 | 小便器 | (1)名称:小便器 (2)规格:详见图纸及相关文件 (3)包含:小便器、感应冲洗阀、角阀、存水弯、软管等小便器成套内容 (4)综合:综合考虑管井内外安装 (5)其他:满足设计图纸、相关规范、物料书、招标文件及其技术要求 | 组 | 2 | 3001.01 | 6002.02
233 | 031004005001 | 污水池（墩布池） | (1)名称:拖把池 (2)规格:详见物料书 (3)包含:墩布池、墩布池龙头、角阀、软管、存水弯等墩布池成套内容 (4)综合:综合考虑管井内外安装 (5)其他:满足设计图纸、相关规范、物料书、招标文件及其技术要求 | 组 | 3 | 1159.64 | 3478.92
本页小计 | [6 empty] | 56447.54
分部分项工程量清单与计价表 （适用于工程量清单计价）
工程名称：地下室给排水工程 |  |  | 标段：清华大学深圳国际研究生院（二期）项目EPC工程总承包 |  |  | 第 80 页 共 81 页
序号 | 项目编码 | 项目名称 | 项目特征描述 | 计量单位 | 工程量 | 金额(元)
[6 empty] | 综合单价 | 合价 | 材料设备暂估合价
234 | 031004014008 | 陶瓷阀芯节水龙头 | (1)名称:陶瓷阀芯节水龙头 (2)规格:详见图纸及相关文件 (3)包含:陶瓷阀芯节水龙头、龙头配件等陶瓷阀芯节水龙头成套内容 (4)综合:综合考虑管井内外安装 (5)其他:满足设计图纸、相关规范、物料书、招标文件及其技术要求 | 组 | 2 | 596.12 | 1192.24
235 | 031004003002 | 洗手盆 | (1)名称:无障碍半柱式洗手盆 (2)规格:详见图纸及相关文件 (3)包含:含半柱式洗手盆、角阀、软管、感应水龙头、水嘴、存水弯等洗手盆成套内容 (4)综合:综合考虑管井内外安装 (5)其他:满足设计图纸、相关规范、物料书、招标文件及其技术要求 | 组 | 1 | 4021.51 | 4021.51
236 | 031004006002 | 大便器 | (1)名称:无障碍坐便器 (2)规格:详见图纸及相关文件 (3)包含:坐便器、冲洗阀、坐便器桶盖、角阀、暗藏式坐便器水箱、软管、管件、接头等坐便器成套内容 (4)其他:满足设计图纸、相关规范、物料书、招标文件及其技术要求 | 组 | 1 | 3581.93 | 3581.93
237 | 011505005002 | 无障碍扶手 | (1)名称:马桶无障碍扶手 (2)规格:详见图纸及相关文件 (3)包含:含所有所需的硬件、配件 (4)其他:满足设计图纸、相关规范、物料书、招标文件及其技术要求 | 套 | 1 | 558.36 | 558.36
238 | 011505005003 | 无障碍扶手 | (1)名称:洗手盆无障碍扶手 (2)规格:详见图纸及相关文件 (3)包含:含所有所需的硬件、配件 (4)其他:满足设计图纸、相关规范、物料书、招标文件及其技术要求 | 套 | 1 | 615.06 | 615.06
本页小计 | [6 empty] | 9969.1
分部分项工程量清单与计价表 （适用于工程量清单计价）
工程名称：地下室给排水工程 |  |  | 标段：清华大学深圳国际研究生院（二期）项目EPC工程总承包 |  |  | 第 81 页 共 81 页
序号 | 项目编码 | 项目名称 | 项目特征描述 | 计量单位 | 工程量 | 金额(元)
[6 empty] | 综合单价 | 合价 | 材料设备暂估合价
|  | 分部小计 |  |  |  |  | 80122.38
|  | 分部小计 |  |  |  |  | 105975.13
本页小计
合 计 | [6 empty] | 1650739.82

## 表 10 措施项目清单与计价汇总表23
措施项目清单与计价汇总表
工程名称：地下室给排水工程 |  | 标段：清华大学深圳国际研究生院（二期）项目EPC工程总承包 |  | 第 1 页 共 1 页
序号 | 项 目 名 称 |  | 金额(元)
1 | 安全文明施工措施费 |  | 35379.83
1.1 | 安全文明施工措施费(按费率计算) |  | 28735.73
1.2 | 其他安全文明施工措施(按清单列项)
1.2.1 | 临时围挡费
1.2.2 | 基坑内场地硬地化
1.3 | 产业工人职业训练专项经费 |  | 6644.1
2 | 履约担保手续费
3 | 夜间施工增加费
4 | 赶工措施费
5 | 冬雨季施工费
6 | 已完成工程及设备保护费
7 | 地上地下设施及建筑物的临时保护费
8 | 混凝土、钢筋混凝土模板及支架费
9 | 二次搬运费
10 | 脚手架费 |  | 10284.86
11 | 垂直运输机械费
12 | 大型机械设备进出场及安拆费
13 | 施工排水、降水费
14 | 专业工程措施项目费
14.1 | 组装平台
14.2 | 设备、管道施工的防冻和焊接保护措施
14.3 | 压力容器和高压管道的检验
14.4 | 焦炉施工大棚
14.5 | 焦炉供炉、热态工程
14.6 | 管道安装后的充气保护措施
14.7 | 隧道内施工的通风、供水、供电、供气照明及通讯设施
14.8 | 长输管道施工措施
14.9 | 格架式抱杆
15 | 其他 |  | 17157.3
合 计 |  |  | 62821.99
注：专业工程措施项目费可根据工程实际在本表中补充。

## 表 10-1 措施项目清单与计价表(一)(不含定额)23
措施项目清单与计价表(一) (适用于工程量清单计价)
工程名称：地下室给排水工程 |  |  | 标段：清华大学深圳国际研究生院（二期）项目EPC工程总承包 |  | 第 1 页 共 1 页
序号 | 项目编码 | 项目名称 | 项目特征描述 | 计量 单位 | 工程量 | 金额（元）
[6 empty] | 综合单价 | 合价
1 |  | 脚手架费 |  | 项 |  |  | 10284.86
1.1 | 011701001001 | 综合脚手架 | (1)名称:综合脚手架 (2)内容:包含但不限于电气设备安装工程、给排水、通风空调工程、消防工程灯相关的脚手架搭拆费 (3)其他:满足设计图纸、相关规范、招标文件及其技术要求 | 项 | 1 | 10284.86 | 10284.86
2 |  | 其他 |  | 项 |  |  | 17157.3
2.1 | 011704001001 | 施工增加费 | (1)名称:施工增加费 (2)内容:包含但不限于地下室施工增加费、高层施工增加费及超高施工增加费等 (3)其他:满足设计图纸、相关规范、招标文件及其技术要求 | 项 | 1 | 17157.3 | 17157.3
本页小计 | [6 empty] | 27442.16
合 计 | [6 empty] | 27442.16
注：本表适用于以综合单价形式计价的措施项目。

## 表 11 其他项目清单与计价汇总表23
其他项目清单与计价汇总表
工程名称：地下室给排水工程 |  | 标段：清华大学深圳国际研究生院（二期）项目EPC工程总承包 |  | 第 1 页 共 1 页
序号 | 项 目 名 称 |  | 金额(元) | 备注
1 | 材料设备暂估价 |  |  | 明细详见表11-1
2 | 计日工 |  |  | 明细详见表11-2
3 | 总承包服务费
4 | 发包人供应材料费 |  |  | 明细详见表11-3
合 计
注：编制招标控制价时，材料设备暂估价计入清单项目综合单价，此处不汇总。

## 表 14 规费、应纳税费项目清单与计价表23
规费、应纳税费项目清单与计价表
工程名称：地下室给排水工程 |  | 标段：清华大学深圳国际研究生院（二期）项目EPC工程总承包 | 第 1 页 共 1 页
序号 | 项目名称 | 计算基础 | 费率(%) | 金额(元)
1 | 规费 | (分部分项工程费+措施项目费+其他项目费)中的人工费 | 18 | 35238.06
2 | 应纳税费 | 应纳税费合计 |  | 59151.41
2.1 | 增值税应纳税额 | 分部分项工程费+措施项目费+其他项目费+规费-发包人供应材料费 | 3.02 | 52813.76
2.2 | 城市维护建设税、教育费附加及地方教育费附加 | 增值税应纳税额 | 12 | 6337.65
合 计 |  |  |  | 94389.47

## 表 04 单位工程招标控制价汇总表24
单位工程招标控制价汇总表
工程名称：厨房给排水工程 |  | 标段：清华大学深圳国际研究生院（二期）项目EPC工程总承包 | 第 1 页 共 1 页
序号 | 汇 总 内 容 |  | 金额(元) | 其中： 材料设备暂估价 (元)
1 | 分部分项工程费 |  | 291019.84
2 | 措施项目费 |  | 10874.45
2.1 | 其中：混凝土、钢筋混凝土模板及支架费
2.2 | 安全文明施工措施费 |  | 6288.67
2.3 | 履约担保手续费、赶工措施费
2.4 | 其它措施项目费 |  | 4585.78
3 | 其他项目费
3.1 | 计日工
3.2 | 总承包服务费
3.3 | 发包人供应材料费
4 | 规费 |  | 13638.15
5 | 不含税建安工程造价 |  | 315532.44
6 | 应纳税费 |  | 10672.57
6.1 | 增值税应纳税额 |  | 9529.08
6.2 | 城市维护建设税、教育费附加及地方教育费附加 |  | 1143.49
含税建安工程造价=5+6 |  |  | 326205.01
注：本表适用于单位工程招标控制价或投标价的汇总，如无单位工程划分，单项工程也使用本表汇总。

## 表 08A 分部分项工程量清单与计价表24
分部分项工程量清单与计价表 （适用于工程量清单计价）
工程名称：厨房给排水工程 |  |  | 标段：清华大学深圳国际研究生院（二期）项目EPC工程总承包 |  |  | 第 1 页 共 6 页
序号 | 项目编码 | 项目名称 | 项目特征描述 | 计量单位 | 工程量 | 金额(元)
[6 empty] | 综合单价 | 合价 | 材料设备暂估合价
整个工程
1 | 031001003015 | S31603薄壁不锈钢管 | (1)名称:S31603薄壁不锈钢管(含管件) (2)规格:DN15 (3)连接方式:采用双卡压连接方式，需满足行政主管部门要求，投标人在报价中综合考虑 (4)安装位置:综合考虑 (5)说明:包含消毒、冲洗、试压、标识标记、接地跨接、封堵、支吊架（含成品支吊架、综合支吊架等）制作安装、除锈刷漆等管道配套内容 (6)附件:含二次结构开孔、止水节（若有）、二次结构套管制作安装、凿槽、孔洞封堵及修复 (7)综合:综合考虑管井内外安装 (8)其他:需满足设计图纸、相关规范、招标文件及其技术要求 | m | 100 | 76.19 | 7619
2 | 031001003016 | S31603薄壁不锈钢管 | (1)名称:S31603薄壁不锈钢管（含管件） (2)规格:DN25 (3)连接方式:双卡压连接连接方式，需满足行政主管部门要求，投标人在报价中综合考虑 (4)安装位置:综合考虑 (5)说明:包含消毒、冲洗、试压、标识标记、接地跨接、封堵、支吊架（含成品支吊架、综合支吊架等）制作安装、除锈刷漆等管道配套内容 (6)附件:含二次结构开孔、止水节/阻火圈（若有）、二次结构套管制作安装、凿槽、孔洞封堵及修复 (7)综合:综合考虑管井内外安装 (8)其他:需满足设计图纸、相关规范、招标文件及其技术要求 | m | 754 | 86.05 | 64881.7
本页小计 | [6 empty] | 72500.7
分部分项工程量清单与计价表 （适用于工程量清单计价）
工程名称：厨房给排水工程 |  |  | 标段：清华大学深圳国际研究生院（二期）项目EPC工程总承包 |  |  | 第 2 页 共 6 页
序号 | 项目编码 | 项目名称 | 项目特征描述 | 计量单位 | 工程量 | 金额(元)
[6 empty] | 综合单价 | 合价 | 材料设备暂估合价
3 | 031001003017 | S31603薄壁不锈钢管 | (1)名称:S31603薄壁不锈钢管（含管件） (2)规格:DN50 (3)连接方式:双卡压连接连接方式，需满足行政主管部门要求，投标人在报价中综合考虑 (4)安装位置:综合考虑 (5)说明:包含消毒、冲洗、试压、标识标记、接地跨接、封堵、支吊架（含成品支吊架、综合支吊架等）制作安装、除锈刷漆等管道配套内容 (6)附件:含二次结构开孔、止水节/阻火圈（若有）、二次结构套管制作安装、凿槽、孔洞封堵及修复 (7)综合:综合考虑管井内外安装 (8)其他:需满足设计图纸、相关规范、招标文件及其技术要求 | m | 250 | 147.7 | 36925
4 | 031001003018 | S31603薄壁不锈钢管 | (1)名称:S31603薄壁不锈钢管（含管件） (2)规格:DN65 (3)连接方式:双卡压连接连接方式，需满足行政主管部门要求，投标人在报价中综合考虑 (4)安装位置:综合考虑 (5)说明:包含消毒、冲洗、试压、标识标记、接地跨接、封堵、支吊架（含成品支吊架、综合支吊架等）制作安装、除锈刷漆等管道配套内容 (6)附件:含二次结构开孔、止水节/阻火圈（若有）、二次结构套管制作安装、凿槽、孔洞封堵及修复 (7)综合:综合考虑管井内外安装 (8)其他:需满足设计图纸、相关规范、招标文件及其技术要求 | m | 300 | 216.08 | 64824
本页小计 | [6 empty] | 101749
分部分项工程量清单与计价表 （适用于工程量清单计价）
工程名称：厨房给排水工程 |  |  | 标段：清华大学深圳国际研究生院（二期）项目EPC工程总承包 |  |  | 第 3 页 共 6 页
序号 | 项目编码 | 项目名称 | 项目特征描述 | 计量单位 | 工程量 | 金额(元)
[6 empty] | 综合单价 | 合价 | 材料设备暂估合价
5 | 031001006038 | 机制柔性铸铁管 | (1)名称:机制柔性铸铁管(含管件) (2)规格:DN75 (3)连接方式:承插橡胶圈软连接方式，需满足行政主管部门要求，投标人在报价中综合考虑 (4)安装位置:综合考虑 (5)说明:包含试压、标识标记、末端试水装置的排水漏斗及排水管、接地跨接、封堵、支吊架（含成品支吊架、综合支吊架等）制作安装、除锈刷漆等管道配套内容 (6)附件:含二次结构开孔、止水节（若有）、二次结构套管制作安装、凿槽、孔洞封堵及修复 (7)综合:综合考虑管井内外安装 (8)其他:需满足设计图纸、相关规范、招标文件及其技术要求 | m | 154 | 121.36 | 18689.44
6 | 031001006039 | 机制柔性铸铁管 | (1)名称:机制柔性铸铁管(含管件) (2)规格:DN100 (3)连接方式:承插橡胶圈软连接方式，需满足行政主管部门要求，投标人在报价中综合考虑 (4)安装位置:综合考虑 (5)说明:包含试压、标识标记、末端试水装置的排水漏斗及排水管、接地跨接、封堵、支吊架（含成品支吊架、综合支吊架等）制作安装、除锈刷漆等管道配套内容 (6)附件:含二次结构开孔、止水节（若有）、二次结构套管制作安装、凿槽、孔洞封堵及修复 (7)综合:综合考虑管井内外安装 (8)其他:需满足设计图纸、相关规范、招标文件及其技术要求 | m | 250 | 149.39 | 37347.5
本页小计 | [6 empty] | 56036.94
分部分项工程量清单与计价表 （适用于工程量清单计价）
工程名称：厨房给排水工程 |  |  | 标段：清华大学深圳国际研究生院（二期）项目EPC工程总承包 |  |  | 第 4 页 共 6 页
序号 | 项目编码 | 项目名称 | 项目特征描述 | 计量单位 | 工程量 | 金额(元)
[6 empty] | 综合单价 | 合价 | 材料设备暂估合价
7 | 031001006040 | PPR塑料管 | (1)名称:PPR给水管(含管件) (2)规格:DN40 (3)连接方式:热熔连接 (4)安装位置:综合考虑 (5)说明:说明:包含消毒、冲洗、试压、标识标记、接地跨接、封堵、支吊架（含成品支吊架、综合支吊架等）制作安装、除锈刷漆等管道配套内容 (6)附件:含二次结构开孔、止水节/阻火圈（若有）、二次结构套管制作安装、凿槽、孔洞封堵及修复 (7)综合:综合考虑管井内外安装 (8)其他:需满足设计图纸、相关规范、招标文件及其技术要求 | m | 83.18 | 63.15 | 5252.82
8 | 031001006041 | PPR塑料管 | (1)名称:PPR给水管(含管件) (2)规格:DN32 (3)连接方式:热熔连接 (4)安装位置:综合考虑 (5)说明:说明:包含消毒、冲洗、试压、标识标记、接地跨接、封堵、支吊架（含成品支吊架、综合支吊架等）制作安装、除锈刷漆等管道配套内容 (6)附件:含二次结构开孔、止水节/阻火圈（若有）、二次结构套管制作安装、凿槽、孔洞封堵及修复 (7)综合:综合考虑管井内外安装 (8)其他:需满足设计图纸、相关规范、招标文件及其技术要求 | m | 724.25 | 48.58 | 35184.07
本页小计 | [6 empty] | 40436.89
分部分项工程量清单与计价表 （适用于工程量清单计价）
工程名称：厨房给排水工程 |  |  | 标段：清华大学深圳国际研究生院（二期）项目EPC工程总承包 |  |  | 第 5 页 共 6 页
序号 | 项目编码 | 项目名称 | 项目特征描述 | 计量单位 | 工程量 | 金额(元)
[6 empty] | 综合单价 | 合价 | 材料设备暂估合价
9 | 031001006042 | PPR塑料管 | (1)名称:PPR给水管(含管件) (2)规格:DN25 (3)连接方式:热熔连接 (4)安装位置:综合考虑 (5)说明:说明:包含消毒、冲洗、试压、标识标记、接地跨接、封堵、支吊架（含成品支吊架、综合支吊架等）制作安装、除锈刷漆等管道配套内容 (6)附件:含二次结构开孔、止水节/阻火圈（若有）、二次结构套管制作安装、凿槽、孔洞封堵及修复 (7)综合:综合考虑管井内外安装 (8)其他:需满足设计图纸、相关规范、招标文件及其技术要求 | m | 42.01 | 39.31 | 1651.41
10 | 031001006043 | PPR塑料管 | (1)名称:PPR给水管(含管件) (2)规格:DN20 (3)连接方式:热熔连接 (4)安装位置:综合考虑 (5)说明:说明:包含消毒、冲洗、试压、标识标记、接地跨接、封堵、支吊架（含成品支吊架、综合支吊架等）制作安装、除锈刷漆等管道配套内容 (6)附件:含二次结构开孔、止水节/阻火圈（若有）、二次结构套管制作安装、凿槽、孔洞封堵及修复 (7)综合:综合考虑管井内外安装 (8)其他:需满足设计图纸、相关规范、招标文件及其技术要求 | m | 113.85 | 31.32 | 3565.78
11 | 031003001026 | 螺纹阀门 | (1)名称:截止阀 (2)规格:DN25 (3)材质:全铜 (4)连接方式:综合考虑 (5)说明:含阀门标识牌、支架等阀门配套 (6)综合:综合考虑管井内外安装 (7)其他:需满足设计图纸、相关规范、招标文件及其技术要求 | 个 | 25 | 65.32 | 1633
本页小计 | [6 empty] | 6850.19
分部分项工程量清单与计价表 （适用于工程量清单计价）
工程名称：厨房给排水工程 |  |  | 标段：清华大学深圳国际研究生院（二期）项目EPC工程总承包 |  |  | 第 6 页 共 6 页
序号 | 项目编码 | 项目名称 | 项目特征描述 | 计量单位 | 工程量 | 金额(元)
[6 empty] | 综合单价 | 合价 | 材料设备暂估合价
12 | 031003001027 | 螺纹阀门 | (1)名称:截止阀 (2)规格:DN50 (3)材质:全铜 (4)连接方式:综合考虑 (5)说明:含阀门标识牌、支架等阀门配套 (6)综合:综合考虑管井内外安装 (7)其他:需满足设计图纸、相关规范、招标文件及其技术要求 | 个 | 4 | 180.29 | 721.16
13 | 031004014009 | 给、排水附(配)件 | (1)名称:不锈钢地漏（明盖板） (2)规格:250×250mm (3)综合:综合考虑管井内外安装 (4)其他:需满足设计图纸、相关规范、招标文件及其技术要求 | 个 | 20 | 221.55 | 4431
14 | 031004014010 | 给、排水附(配)件 | (1)名称:不锈钢地漏（暗盖板） (2)规格:250×250mm (3)综合:综合考虑管井内外安装 (4)其他:需满足设计图纸、相关规范、招标文件及其技术要求 | 个 | 20 | 221.55 | 4431
15 | 070205001002 | 不锈钢明沟盖板 | (1)名称:不锈钢明沟盖板 (2)规格:500×300mm (3)做法：详见图纸 (4)综合:综合考虑管井内外安装 (5)其他:需满足设计图纸、相关规范、招标文件及其技术要求 | m | 10.5 | 183.95 | 1931.48
16 | 070205001003 | 不锈钢明沟盖板 | (1)名称:不锈钢暗沟盖板 (2)规格:500×300mm (3)做法：详见图纸 (4)综合:综合考虑管井内外安装 (5)其他:需满足设计图纸、相关规范、招标文件及其技术要求 | m | 10.5 | 183.95 | 1931.48
|  | 分部小计 |  |  |  |  | 291019.84
本页小计 | [6 empty] | 13446.12
合 计 | [6 empty] | 291019.84

## 表 10 措施项目清单与计价汇总表24
措施项目清单与计价汇总表
工程名称：厨房给排水工程 |  | 标段：清华大学深圳国际研究生院（二期）项目EPC工程总承包 |  | 第 1 页 共 1 页
序号 | 项 目 名 称 |  | 金额(元)
1 | 安全文明施工措施费 |  | 6288.67
1.1 | 安全文明施工措施费(按费率计算) |  | 5106.25
1.2 | 其他安全文明施工措施(按清单列项)
1.2.1 | 临时围挡费
1.2.2 | 基坑内场地硬地化
1.3 | 产业工人职业训练专项经费 |  | 1182.42
2 | 履约担保手续费
3 | 夜间施工增加费
4 | 赶工措施费
5 | 冬雨季施工费
6 | 已完成工程及设备保护费
7 | 地上地下设施及建筑物的临时保护费
8 | 混凝土、钢筋混凝土模板及支架费
9 | 二次搬运费
10 | 脚手架费 |  | 4585.78
11 | 垂直运输机械费
12 | 大型机械设备进出场及安拆费
13 | 施工排水、降水费
14 | 专业工程措施项目费
14.1 | 组装平台
14.2 | 设备、管道施工的防冻和焊接保护措施
14.3 | 压力容器和高压管道的检验
14.4 | 焦炉施工大棚
14.5 | 焦炉供炉、热态工程
14.6 | 管道安装后的充气保护措施
14.7 | 隧道内施工的通风、供水、供电、供气照明及通讯设施
14.8 | 长输管道施工措施
14.9 | 格架式抱杆
15 | 其他
合 计 |  |  | 10874.45
注：专业工程措施项目费可根据工程实际在本表中补充。

## 表 10-1 措施项目清单与计价表(一)(不含定额)24
措施项目清单与计价表(一) (适用于工程量清单计价)
工程名称：厨房给排水工程 |  |  | 标段：清华大学深圳国际研究生院（二期）项目EPC工程总承包 |  | 第 1 页 共 1 页
序号 | 项目编码 | 项目名称 | 项目特征描述 | 计量 单位 | 工程量 | 金额（元）
[6 empty] | 综合单价 | 合价
1 |  | 脚手架费 |  | 项 |  |  | 4585.78
1.1 | 031301017001 | 脚手架搭拆 | (1)名称:综合脚手架 (2)内容:包含但不限于电气设备安装工程、给排水、通风空调工程、消防工程灯相关的脚手架搭拆费 (3)其他:满足设计图纸、相关规范、招标文件及其技术要求 | 项 | 1 | 4585.78 | 4585.78
本页小计 | [6 empty] | 4585.78
合 计 | [6 empty] | 4585.78
注：本表适用于以综合单价形式计价的措施项目。

## 表 11 其他项目清单与计价汇总表24
其他项目清单与计价汇总表
工程名称：厨房给排水工程 |  | 标段：清华大学深圳国际研究生院（二期）项目EPC工程总承包 |  | 第 1 页 共 1 页
序号 | 项 目 名 称 |  | 金额(元) | 备注
1 | 材料设备暂估价 |  |  | 明细详见表11-1
2 | 计日工 |  |  | 明细详见表11-2
3 | 总承包服务费
4 | 发包人供应材料费 |  |  | 明细详见表11-3
合 计
注：编制招标控制价时，材料设备暂估价计入清单项目综合单价，此处不汇总。

## 表 14 规费、应纳税费项目清单与计价表24
规费、应纳税费项目清单与计价表
工程名称：厨房给排水工程 |  | 标段：清华大学深圳国际研究生院（二期）项目EPC工程总承包 | 第 1 页 共 1 页
序号 | 项目名称 | 计算基础 | 费率(%) | 金额(元)
1 | 规费 | (分部分项工程费+措施项目费+其他项目费)中的人工费 | 18 | 13638.15
2 | 应纳税费 | 应纳税费合计 |  | 10672.57
2.1 | 增值税应纳税额 | 分部分项工程费+措施项目费+其他项目费+规费-发包人供应材料费 | 3.02 | 9529.08
2.2 | 城市维护建设税、教育费附加及地方教育费附加 | 增值税应纳税额 | 12 | 1143.49
合 计 |  |  |  | 24310.72

## 表 04 单位工程招标控制价汇总表25
单位工程招标控制价汇总表
工程名称：裙房给排水工程 |  | 标段：清华大学深圳国际研究生院（二期）项目EPC工程总承包 | 第 1 页 共 1 页
序号 | 汇 总 内 容 |  | 金额(元) | 其中： 材料设备暂估价 (元)
1 | 分部分项工程费 |  | 3168026.95
1.1 | 给水系统 |  | 361038.35
1.2 | 热水系统1 |  | 339523.77
1.3 | 热水系统2 |  | 339831.99
1.4 | 污废水系统 |  | 565453.61
1.5 | 雨水系统 |  | 422603.11
1.6 | 冷凝水系统 |  | 55577.92
1.7 | 室内给排水 |  | 1083998.2
2 | 措施项目费 |  | 106214.65
2.1 | 其中：混凝土、钢筋混凝土模板及支架费
2.2 | 安全文明施工措施费 |  | 68286.84
2.3 | 履约担保手续费、赶工措施费
2.4 | 其它措施项目费 |  | 37927.81
3 | 其他项目费
3.1 | 计日工
3.2 | 总承包服务费
3.3 | 发包人供应材料费
4 | 规费 |  | 108963.83
5 | 不含税建安工程造价 |  | 3383205.43
6 | 应纳税费 |  | 114433.54
6.1 | 增值税应纳税额 |  | 102172.8
6.2 | 城市维护建设税、教育费附加及地方教育费附加 |  | 12260.74
含税建安工程造价=5+6 |  |  | 3497638.97
注：本表适用于单位工程招标控制价或投标价的汇总，如无单位工程划分，单项工程也使用本表汇总。

## 表 08A 分部分项工程量清单与计价表25
分部分项工程量清单与计价表 （适用于工程量清单计价）
工程名称：裙房给排水工程 |  |  | 标段：清华大学深圳国际研究生院（二期）项目EPC工程总承包 |  |  | 第 1 页 共 50 页
序号 | 项目编码 | 项目名称 | 项目特征描述 | 计量单位 | 工程量 | 金额(元)
[6 empty] | 综合单价 | 合价 | 材料设备暂估合价
给水系统
1 | 031001003019 | S31603薄壁不锈钢管 | (1)名称:S31603薄壁不锈钢管(含管件) (2)规格:DN100 (3)连接方式:采用双卡压连接方式，需满足行政主管部门要求，投标人在报价中综合考虑 (4)安装位置:综合考虑 (5)说明:包含消毒、冲洗、试压、标识标记、接地跨接、封堵、支吊架（含成品支吊架、综合支吊架等）制作安装、除锈刷漆等管道配套内容 (6)附件:含二次结构开孔、止水节（若有）、二次结构套管制作安装、凿槽、孔洞封堵及修复 (7)综合:综合考虑管井内外安装 (8)其他:需满足设计图纸、相关规范、招标文件及其技术要求 | m | 459.8 | 311.56 | 143255.29
2 | 031001003020 | S31603薄壁不锈钢管 | (1)名称:S31603薄壁不锈钢管(含管件) (2)规格:DN80 (3)连接方式:采用双卡压连接方式，需满足行政主管部门要求，投标人在报价中综合考虑 (4)安装位置:综合考虑 (5)说明:包含消毒、冲洗、试压、标识标记、接地跨接、封堵、支吊架（含成品支吊架、综合支吊架等）制作安装、除锈刷漆等管道配套内容 (6)附件:含二次结构开孔、止水节（若有）、二次结构套管制作安装、凿槽、孔洞封堵及修复 (7)综合:综合考虑管井内外安装 (8)其他:需满足设计图纸、相关规范、招标文件及其技术要求 | m | 284.87 | 260.54 | 74220.03
本页小计 | [6 empty] | 217475.32
分部分项工程量清单与计价表 （适用于工程量清单计价）
工程名称：裙房给排水工程 |  |  | 标段：清华大学深圳国际研究生院（二期）项目EPC工程总承包 |  |  | 第 2 页 共 50 页
序号 | 项目编码 | 项目名称 | 项目特征描述 | 计量单位 | 工程量 | 金额(元)
[6 empty] | 综合单价 | 合价 | 材料设备暂估合价
3 | 031001003021 | S31603薄壁不锈钢管 | (1)名称:S31603薄壁不锈钢管(含管件) (2)规格:DN65 (3)连接方式:采用双卡压连接方式，需满足行政主管部门要求，投标人在报价中综合考虑 (4)安装位置:综合考虑 (5)说明:包含消毒、冲洗、试压、标识标记、接地跨接、封堵、支吊架（含成品支吊架、综合支吊架等）制作安装、除锈刷漆等管道配套内容 (6)附件:含二次结构开孔、止水节（若有）、二次结构套管制作安装、凿槽、孔洞封堵及修复 (7)综合:综合考虑管井内外安装 (8)其他:需满足设计图纸、相关规范、招标文件及其技术要求 | m | 98.48 | 229.78 | 22628.73
4 | 031001003022 | S31603薄壁不锈钢管 | (1)名称:S31603薄壁不锈钢管(含管件) (2)规格:DN50 (3)连接方式:采用双卡压连接方式，需满足行政主管部门要求，投标人在报价中综合考虑 (4)安装位置:综合考虑 (5)说明:包含消毒、冲洗、试压、标识标记、接地跨接、封堵、支吊架（含成品支吊架、综合支吊架等）制作安装、除锈刷漆等管道配套内容 (6)附件:含二次结构开孔、止水节（若有）、二次结构套管制作安装、凿槽、孔洞封堵及修复 (7)综合:综合考虑管井内外安装 (8)其他:需满足设计图纸、相关规范、招标文件及其技术要求 | m | 15.29 | 133.99 | 2048.71
本页小计 | [6 empty] | 24677.44
分部分项工程量清单与计价表 （适用于工程量清单计价）
工程名称：裙房给排水工程 |  |  | 标段：清华大学深圳国际研究生院（二期）项目EPC工程总承包 |  |  | 第 3 页 共 50 页
序号 | 项目编码 | 项目名称 | 项目特征描述 | 计量单位 | 工程量 | 金额(元)
[6 empty] | 综合单价 | 合价 | 材料设备暂估合价
5 | 031001003023 | S31603薄壁不锈钢管 | (1)名称:S31603薄壁不锈钢管(含管件) (2)规格:DN20 (3)连接方式:采用双卡压连接方式，需满足行政主管部门要求，投标人在报价中综合考虑 (4)安装位置:综合考虑 (5)说明:包含消毒、冲洗、试压、标识标记、接地跨接、封堵、支吊架（含成品支吊架、综合支吊架等）制作安装、除锈刷漆等管道配套内容 (6)附件:含二次结构开孔、止水节（若有）、二次结构套管制作安装、凿槽、孔洞封堵及修复 (7)综合:综合考虑管井内外安装 (8)其他:需满足设计图纸、相关规范、招标文件及其技术要求 | m | 7.59 | 82.73 | 627.92
6 | 031003013011 | 水表 | (1)名称:远传水表 (2)规格:DN65 (3)材质:综合考虑 (4)连接方式:综合考虑 (5)说明:含接线、水表需满足IC计费、信号采集、数据处理、存储及数据上传的功能 (6)综合:综合考虑管井内外安装 (7)其他:需满足设计图纸、相关规范、招标文件及其技术要求 | 个 | 14 | 1037.97 | 14531.58
7 | 031003013012 | 水表 | (1)名称:远传水表（含阀） (2)规格:DN50 (3)材质:综合考虑 (4)连接方式:综合考虑 (5)说明:含接线、水表需满足IC计费、信号采集、数据处理、存储及数据上传的功能 (6)综合:综合考虑管井内外安装 (7)其他:需满足设计图纸、相关规范、招标文件及其技术要求 | 组 | 3 | 752.48 | 2257.44
本页小计 | [6 empty] | 17416.94
分部分项工程量清单与计价表 （适用于工程量清单计价）
工程名称：裙房给排水工程 |  |  | 标段：清华大学深圳国际研究生院（二期）项目EPC工程总承包 |  |  | 第 4 页 共 50 页
序号 | 项目编码 | 项目名称 | 项目特征描述 | 计量单位 | 工程量 | 金额(元)
[6 empty] | 综合单价 | 合价 | 材料设备暂估合价
8 | 031003013013 | 水表 | (1)名称:远传水表（含阀） (2)规格:DN32 (3)材质:综合考虑 (4)连接方式:综合考虑 (5)说明:含接线、水表需满足IC计费、信号采集、数据处理、存储及数据上传的功能 (6)综合:综合考虑管井内外安装 (7)其他:需满足设计图纸、相关规范、招标文件及其技术要求 | 组 | 4 | 349.32 | 1397.28
9 | 031003013014 | 水表 | (1)名称:远传水表（含阀） (2)规格:DN20 (3)材质:综合考虑 (4)连接方式:综合考虑 (5)说明:含接线、水表需满足IC计费、信号采集、数据处理、存储及数据上传的功能 (6)综合:综合考虑管井内外安装 (7)其他:需满足设计图纸、相关规范、招标文件及其技术要求 | 组 | 1 | 159.78 | 159.78
10 | 031003003064 | 闸阀 | (1)名称:弹性座软密封铸铁不锈钢芯暗杆闸阀 (2)规格:DN200 (3)材质:弹性座软密封铸铁不锈钢芯 (4)连接方式:综合考虑 (5)说明:含阀门标识牌、支架、法兰等阀门配套 (6)综合:综合考虑管井内外安装 (7)其他:需满足设计图纸、相关规范、招标文件及其技术要求 | 个 | 1 | 3572.28 | 3572.28
本页小计 | [6 empty] | 5129.34
分部分项工程量清单与计价表 （适用于工程量清单计价）
工程名称：裙房给排水工程 |  |  | 标段：清华大学深圳国际研究生院（二期）项目EPC工程总承包 |  |  | 第 5 页 共 50 页
序号 | 项目编码 | 项目名称 | 项目特征描述 | 计量单位 | 工程量 | 金额(元)
[6 empty] | 综合单价 | 合价 | 材料设备暂估合价
11 | 031003003065 | 闸阀 | (1)名称:弹性座软密封铸铁不锈钢芯暗杆闸阀 (2)规格:DN100 (3)材质:弹性座软密封铸铁不锈钢芯 (4)连接方式:综合考虑 (5)说明:含阀门标识牌、支架、法兰等阀门配套 (6)综合:综合考虑管井内外安装 (7)其他:需满足设计图纸、相关规范、招标文件及其技术要求 | 个 | 1 | 1424.97 | 1424.97
12 | 031003003066 | 闸阀 | (1)名称:弹性座软密封铸铁不锈钢芯暗杆闸阀 (2)规格:DN80 (3)材质:弹性座软密封铸铁不锈钢芯 (4)连接方式:综合考虑 (5)说明:含阀门标识牌、支架、法兰等阀门配套 (6)综合:综合考虑管井内外安装 (7)其他:需满足设计图纸、相关规范、招标文件及其技术要求 | 个 | 3 | 725.34 | 2176.02
13 | 031003003067 | 闸阀 | (1)名称:弹性座软密封铸铁不锈钢芯暗杆闸阀 (2)规格:DN65 (3)材质:弹性座软密封铸铁不锈钢芯 (4)连接方式:综合考虑 (5)说明:含阀门标识牌、支架、法兰等阀门配套 (6)综合:综合考虑管井内外安装 (7)其他:需满足设计图纸、相关规范、招标文件及其技术要求 | 个 | 34 | 548.04 | 18633.36
本页小计 | [6 empty] | 22234.35
分部分项工程量清单与计价表 （适用于工程量清单计价）
工程名称：裙房给排水工程 |  |  | 标段：清华大学深圳国际研究生院（二期）项目EPC工程总承包 |  |  | 第 6 页 共 50 页
序号 | 项目编码 | 项目名称 | 项目特征描述 | 计量单位 | 工程量 | 金额(元)
[6 empty] | 综合单价 | 合价 | 材料设备暂估合价
14 | 031003003068 | 闸阀 | (1)名称:弹性座软密封铸铁不锈钢芯暗杆闸阀 (2)规格:DN50 (3)材质:弹性座软密封铸铁不锈钢芯 (4)连接方式:综合考虑 (5)说明:含阀门标识牌、支架、法兰等阀门配套 (6)综合:综合考虑管井内外安装 (7)其他:需满足设计图纸、相关规范、招标文件及其技术要求 | 个 | 6 | 431.07 | 2586.42
15 | 031003001028 | 截止阀 | (1)名称:截止阀 (2)规格:DN50 (3)材质:全铜 (4)连接方式:综合考虑 (5)说明:含阀门标识牌、支架等阀门配套 (6)综合:综合考虑管井内外安装 (7)其他:需满足设计图纸、相关规范、招标文件及其技术要求 | 个 | 11 | 180.29 | 1983.19
16 | 031003001029 | 截止阀 | (1)名称:截止阀 (2)规格:DN40 (3)材质:全铜 (4)连接方式:综合考虑 (5)说明:含阀门标识牌、支架等阀门配套 (6)综合:综合考虑管井内外安装 (7)其他:需满足设计图纸、相关规范、招标文件及其技术要求 | 个 | 1 | 136.82 | 136.82
17 | 031003001030 | 截止阀 | (1)名称:截止阀 (2)规格:DN32 (3)材质:全铜 (4)连接方式:综合考虑 (5)说明:含阀门标识牌、支架等阀门配套 (6)综合:综合考虑管井内外安装 (7)其他:需满足设计图纸、相关规范、招标文件及其技术要求 | 个 | 22 | 93.65 | 2060.3
本页小计 | [6 empty] | 6766.73
分部分项工程量清单与计价表 （适用于工程量清单计价）
工程名称：裙房给排水工程 |  |  | 标段：清华大学深圳国际研究生院（二期）项目EPC工程总承包 |  |  | 第 7 页 共 50 页
序号 | 项目编码 | 项目名称 | 项目特征描述 | 计量单位 | 工程量 | 金额(元)
[6 empty] | 综合单价 | 合价 | 材料设备暂估合价
18 | 031003001031 | 截止阀 | (1)名称:截止阀 (2)规格:DN20 (3)材质:全铜 (4)连接方式:综合考虑 (5)说明:含阀门标识牌、支架等阀门配套 (6)综合:综合考虑管井内外安装 (7)其他:需满足设计图纸、相关规范、招标文件及其技术要求 | 个 | 2 | 42.42 | 84.84
19 | 031003003069 | 消声止回阀 | (1)名称:消声止回阀 (2)规格:DN20 (3)材质:阀门材质与管道材料相匹配 (4)连接方式:综合考虑 (5)说明:含阀门标识牌、支架、法兰等阀门配套 (6)综合:综合考虑管井内外安装 (7)其他:需满足设计图纸、相关规范、招标文件及其技术要求 | 个 | 1 | 108.12 | 108.12
20 | 031003003070 | 消声止回阀 | (1)名称:消声止回阀 (2)规格:DN25 (3)材质:阀门材质与管道材料相匹配 (4)连接方式:综合考虑 (5)说明:含阀门标识牌、支架、法兰等阀门配套 (6)综合:综合考虑管井内外安装 (7)其他:需满足设计图纸、相关规范、招标文件及其技术要求 | 个 | 1 | 133.2 | 133.2
21 | 031003003071 | 消声止回阀 | (1)名称:消声止回阀 (2)规格:DN32 (3)材质:阀门材质与管道材料相匹配 (4)连接方式:综合考虑 (5)说明:含阀门标识牌、支架、法兰等阀门配套 (6)综合:综合考虑管井内外安装 (7)其他:需满足设计图纸、相关规范、招标文件及其技术要求 | 个 | 4 | 206.87 | 827.48
本页小计 | [6 empty] | 1153.64
分部分项工程量清单与计价表 （适用于工程量清单计价）
工程名称：裙房给排水工程 |  |  | 标段：清华大学深圳国际研究生院（二期）项目EPC工程总承包 |  |  | 第 8 页 共 50 页
序号 | 项目编码 | 项目名称 | 项目特征描述 | 计量单位 | 工程量 | 金额(元)
[6 empty] | 综合单价 | 合价 | 材料设备暂估合价
22 | 031003003072 | 消声止回阀 | (1)名称:消声止回阀 (2)规格:DN40 (3)材质:阀门材质与管道材料相匹配 (4)连接方式:综合考虑 (5)说明:含阀门标识牌、支架、法兰等阀门配套 (6)综合:综合考虑管井内外安装 (7)其他:需满足设计图纸、相关规范、招标文件及其技术要求 | 个 | 1 | 278.42 | 278.42
23 | 031003003073 | 消声止回阀 | (1)名称:消声止回阀 (2)规格:DN50 (3)材质:阀门材质与管道材料相匹配 (4)连接方式:综合考虑 (5)说明:含阀门标识牌、支架、法兰等阀门配套 (6)综合:综合考虑管井内外安装 (7)其他:需满足设计图纸、相关规范、招标文件及其技术要求 | 个 | 3 | 389.18 | 1167.54
24 | 031003003074 | 消声止回阀 | (1)名称:消声止回阀 (2)规格:DN65 (3)材质:阀门材质与管道材料相匹配 (4)连接方式:综合考虑 (5)说明:含阀门标识牌、支架、法兰等阀门配套 (6)综合:综合考虑管井内外安装 (7)其他:需满足设计图纸、相关规范、招标文件及其技术要求 | 个 | 12 | 1015.68 | 12188.16
25 | 031003003075 | 消声止回阀 | (1)名称:消声止回阀 (2)规格:DN80 (3)材质:阀门材质与管道材料相匹配 (4)连接方式:综合考虑 (5)说明:含阀门标识牌、支架、法兰等阀门配套 (6)综合:综合考虑管井内外安装 (7)其他:需满足设计图纸、相关规范、招标文件及其技术要求 | 个 | 1 | 1274.88 | 1274.88
本页小计 | [6 empty] | 14909
分部分项工程量清单与计价表 （适用于工程量清单计价）
工程名称：裙房给排水工程 |  |  | 标段：清华大学深圳国际研究生院（二期）项目EPC工程总承包 |  |  | 第 9 页 共 50 页
序号 | 项目编码 | 项目名称 | 项目特征描述 | 计量单位 | 工程量 | 金额(元)
[6 empty] | 综合单价 | 合价 | 材料设备暂估合价
26 | 031003003076 | 消声止回阀 | (1)名称:消声止回阀 (2)规格:DN100 (3)材质:阀门材质与管道材料相匹配 (4)连接方式:综合考虑 (5)说明:含阀门标识牌、支架、法兰等阀门配套 (6)综合:综合考虑管井内外安装 (7)其他:需满足设计图纸、相关规范、招标文件及其技术要求 | 个 | 1 | 1675.19 | 1675.19
27 | 031003003077 | 消声止回阀 | (1)名称:消声止回阀 (2)规格:DN150 (3)材质:阀门材质与管道材料相匹配 (4)连接方式:综合考虑 (5)说明:含阀门标识牌、支架、法兰等阀门配套 (6)综合:综合考虑管井内外安装 (7)其他:需满足设计图纸、相关规范、招标文件及其技术要求 | 个 | 1 | 2899.85 | 2899.85
28 | 031003003078 | 减压阀 | (1)名称:减压阀组 (2)规格:DN150 (3)材质:阀门材质与管道材料相匹配 (4)连接方式:综合考虑 (5)说明:含阀门标识牌、支架、法兰等阀门配套 (6)综合:综合考虑管井内外安装 (7)其他:需满足设计图纸、相关规范、招标文件及其技术要求 | 个 | 1 | 2899.85 | 2899.85
29 | 031003003079 | 减压阀 | (1)名称:减压阀组 (2)规格:DN100 (3)材质:阀门材质与管道材料相匹配 (4)连接方式:综合考虑 (5)说明:含阀门标识牌、支架、法兰等阀门配套 (6)综合:综合考虑管井内外安装 (7)其他:需满足设计图纸、相关规范、招标文件及其技术要求 | 个 | 1 | 1675.19 | 1675.19
本页小计 | [6 empty] | 9150.08
分部分项工程量清单与计价表 （适用于工程量清单计价）
工程名称：裙房给排水工程 |  |  | 标段：清华大学深圳国际研究生院（二期）项目EPC工程总承包 |  |  | 第 10 页 共 50 页
序号 | 项目编码 | 项目名称 | 项目特征描述 | 计量单位 | 工程量 | 金额(元)
[6 empty] | 综合单价 | 合价 | 材料设备暂估合价
30 | 031003003080 | 减压阀 | (1)名称:减压阀组 (2)规格:DN80 (3)材质:阀门材质与管道材料相匹配 (4)连接方式:综合考虑 (5)说明:含阀门标识牌、支架、法兰等阀门配套 (6)综合:综合考虑管井内外安装 (7)其他:需满足设计图纸、相关规范、招标文件及其技术要求 | 个 | 1 | 1274.88 | 1274.88
31 | 031003003081 | 减压阀 | (1)名称:减压阀组 (2)规格:DN65 (3)材质:阀门材质与管道材料相匹配 (4)连接方式:综合考虑 (5)说明:含阀门标识牌、支架、法兰等阀门配套 (6)综合:综合考虑管井内外安装 (7)其他:需满足设计图纸、相关规范、招标文件及其技术要求 | 个 | 10 | 562.91 | 5629.1
32 | 031003001032 | 减压阀 | (1)名称:减压阀组 (2)规格:DN50 (3)材质:阀门材质与管道材料相匹配 (4)连接方式:综合考虑 (5)说明:含阀门标识牌、支架等阀门配套 (6)综合:综合考虑管井内外安装 (7)其他:需满足设计图纸、相关规范、招标文件及其技术要求 | 个 | 1 | 401.95 | 401.95
33 | 031003001033 | 减压阀 | (1)名称:减压阀组 (2)规格:DN40 (3)材质:阀门材质与管道材料相匹配 (4)连接方式:综合考虑 (5)说明:含阀门标识牌、支架等阀门配套 (6)综合:综合考虑管井内外安装 (7)其他:需满足设计图纸、相关规范、招标文件及其技术要求 | 个 | 1 | 294.06 | 294.06
本页小计 | [6 empty] | 7599.99
分部分项工程量清单与计价表 （适用于工程量清单计价）
工程名称：裙房给排水工程 |  |  | 标段：清华大学深圳国际研究生院（二期）项目EPC工程总承包 |  |  | 第 11 页 共 50 页
序号 | 项目编码 | 项目名称 | 项目特征描述 | 计量单位 | 工程量 | 金额(元)
[6 empty] | 综合单价 | 合价 | 材料设备暂估合价
34 | 031003001034 | 减压阀 | (1)名称:减压阀组 (2)规格:DN32 (3)材质:阀门材质与管道材料相匹配 (4)连接方式:综合考虑 (5)说明:含阀门标识牌、支架等阀门配套 (6)综合:综合考虑管井内外安装 (7)其他:需满足设计图纸、相关规范、招标文件及其技术要求 | 个 | 5 | 215.66 | 1078.3
35 | 031003001035 | 减压阀 | (1)名称:减压阀组 (2)规格:DN25 (3)材质:阀门材质与管道材料相匹配 (4)连接方式:综合考虑 (5)说明:含阀门标识牌、支架等阀门配套 (6)综合:综合考虑管井内外安装 (7)其他:需满足设计图纸、相关规范、招标文件及其技术要求 | 个 | 1 | 141.83 | 141.83
36 | 031003001036 | 减压阀 | (1)名称:减压阀组 (2)规格:DN20 (3)材质:阀门材质与管道材料相匹配 (4)连接方式:综合考虑 (5)说明:含阀门标识牌、支架等阀门配套 (6)综合:综合考虑管井内外安装 (7)其他:需满足设计图纸、相关规范、招标文件及其技术要求 | 个 | 1 | 115.3 | 115.3
37 | 031003001037 | 自动排气阀(含截止阀) | (1)名称:自动排气阀(含截止阀) (2)规格:DN25 (3)材质:阀门材质与管道材料相匹配 (4)连接方式:综合考虑 (5)说明:含阀门标识牌、支架等阀门配套 (6)综合:综合考虑管井内外安装 (7)其他:需满足设计图纸、相关规范、招标文件及其技术要求 | 个 | 9 | 120.12 | 1081.08
本页小计 | [6 empty] | 2416.51
分部分项工程量清单与计价表 （适用于工程量清单计价）
工程名称：裙房给排水工程 |  |  | 标段：清华大学深圳国际研究生院（二期）项目EPC工程总承包 |  |  | 第 12 页 共 50 页
序号 | 项目编码 | 项目名称 | 项目特征描述 | 计量单位 | 工程量 | 金额(元)
[6 empty] | 综合单价 | 合价 | 材料设备暂估合价
38 | 031003001038 | 真空破坏器 | (1)名称:真空破坏器 (2)规格:DN25 (3)材质:阀门材质与管道材料相匹配 (4)连接方式:综合考虑 (5)说明:含阀门标识牌、支架等阀门配套 (6)综合:综合考虑管井内外安装 (7)其他:需满足设计图纸、相关规范、招标文件及其技术要求 | 个 | 9 | 149.87 | 1348.83
39 | 031003001039 | 真空破坏器 | (1)名称:真空破坏器 (2)规格:DN50 (3)材质:阀门材质与管道材料相匹配 (4)连接方式:综合考虑 (5)说明:含阀门标识牌、支架等阀门配套 (6)综合:综合考虑管井内外安装 (7)其他:需满足设计图纸、相关规范、招标文件及其技术要求 | 个 | 1 | 318.15 | 318.15
40 | 031208002003 | 管道绝热 | (1)名称:管道防结露 (2)包含：B1级阻燃橡塑泡沫，采用不小于0.6mm铝合金薄板包裹做保护层;刷漆处理，综合考虑管道穿越防火墙处的保温材料 (2)厚度:综合考虑 (3)综合:综合考虑管井内外安装 (4)其他:需满足设计图纸、相关规范、招标文件及其技术要求 | m3 | 7.74 | 2281.28 | 17657.11
41 | 031002003027 | 套管 | (1)名称:刚性防水套管 (2)规格:穿管管径DN80 (3)说明:含开孔、防火防渗封堵，满足阻燃要求等套管配套内容 (4)综合:综合考虑管井内外安装 (5)其他:需满足设计图纸、相关规范、招标文件及其技术要求 | 个 | 6 | 305.54 | 1833.24
本页小计 | [6 empty] | 21157.33
分部分项工程量清单与计价表 （适用于工程量清单计价）
工程名称：裙房给排水工程 |  |  | 标段：清华大学深圳国际研究生院（二期）项目EPC工程总承包 |  |  | 第 13 页 共 50 页
序号 | 项目编码 | 项目名称 | 项目特征描述 | 计量单位 | 工程量 | 金额(元)
[6 empty] | 综合单价 | 合价 | 材料设备暂估合价
42 | 031002003028 | 套管 | (1)名称:刚性防水套管 (2)规格:穿管管径DN65 (3)说明:含开孔、防火防渗封堵，满足阻燃要求等套管配套内容 (4)综合:综合考虑管井内外安装 (5)其他:需满足设计图纸、相关规范、招标文件及其技术要求 | 个 | 12 | 305.54 | 3666.48
43 | 031002003029 | 套管 | (1)名称:刚性防水套管 (2)规格:穿管管径DN50 (3)说明:含开孔、防火防渗封堵，满足阻燃要求等套管配套内容 (4)综合:综合考虑管井内外安装 (5)其他:需满足设计图纸、相关规范、招标文件及其技术要求 | 个 | 6 | 246.39 | 1478.34
44 | 031002003030 | 套管 | (1)名称:刚性防水套管 (2)规格:穿管管径DN20 (3)说明:含开孔、防火防渗封堵，满足阻燃要求等套管配套内容 (4)综合:综合考虑管井内外安装 (5)其他:需满足设计图纸、相关规范、招标文件及其技术要求 | 个 | 2 | 246.39 | 492.78
45 | 031002003031 | 套管 | (1)名称:钢套管 (2)规格:穿管管径DN150 (3)说明:含开孔、防火防渗封堵，满足阻燃要求等套管配套内容 (4)综合:综合考虑管井内外安装 (5)其他:需满足设计图纸、相关规范、招标文件及其技术要求 | 个 | 1 | 217.29 | 217.29
46 | 031002003032 | 套管 | (1)名称:钢套管 (2)规格:穿管管径DN100 (3)说明:含开孔、防火防渗封堵，满足阻燃要求等套管配套内容 (4)综合:综合考虑管井内外安装 (5)其他:需满足设计图纸、相关规范、招标文件及其技术要求 | 个 | 15 | 124.57 | 1868.55
本页小计 | [6 empty] | 7723.44
分部分项工程量清单与计价表 （适用于工程量清单计价）
工程名称：裙房给排水工程 |  |  | 标段：清华大学深圳国际研究生院（二期）项目EPC工程总承包 |  |  | 第 14 页 共 50 页
序号 | 项目编码 | 项目名称 | 项目特征描述 | 计量单位 | 工程量 | 金额(元)
[6 empty] | 综合单价 | 合价 | 材料设备暂估合价
47 | 031002003033 | 套管 | (1)名称:钢套管 (2)规格:穿管管径DN80 (3)说明:含开孔、防火防渗封堵，满足阻燃要求等套管配套内容 (4)综合:综合考虑管井内外安装 (5)其他:需满足设计图纸、相关规范、招标文件及其技术要求 | 个 | 24 | 100.45 | 2410.8
48 | 031002003034 | 套管 | (1)名称:钢套管 (2)规格:穿管管径DN65 (3)说明:含开孔、防火防渗封堵，满足阻燃要求等套管配套内容 (4)综合:综合考虑管井内外安装 (5)其他:需满足设计图纸、相关规范、招标文件及其技术要求 | 个 | 12 | 68.12 | 817.44
|  | 分部小计 |  |  |  |  | 361038.35
热水系统1
49 | 031006001003 | 热水回水循环加压泵 | (1)名称:1栋A座学生宿舍R2区热水回水循环加压泵,1用1备 (2)型号及规格:主泵:Q=8m3/h,H=20m,N=1.5KW,；带控制柜,水泵控制柜带通讯接口 (3)说明:含控制柜、设备检查接线及调试、设备基础槽钢、设备支架（减震）、入侵报警功能、螺栓孔及灌浆（含二次）、接地、设备线缆线管测试等，减震器或满足设计减震要求 (4)综合:综合考虑管井内外安装 (5)其他:需满足设计图纸、相关规范、招标文件及其技术要求 | 套 | 1 | 45861.06 | 45861.06
本页小计 | [6 empty] | 49089.3
分部分项工程量清单与计价表 （适用于工程量清单计价）
工程名称：裙房给排水工程 |  |  | 标段：清华大学深圳国际研究生院（二期）项目EPC工程总承包 |  |  | 第 15 页 共 50 页
序号 | 项目编码 | 项目名称 | 项目特征描述 | 计量单位 | 工程量 | 金额(元)
[6 empty] | 综合单价 | 合价 | 材料设备暂估合价
50 | 031006001004 | 热水回水循环加压泵 | (1)名称:1栋A座学生宿舍R1区热水回水循环加压泵,1用1备 (2)型号及规格:主泵:Q=8m3/h,H=45m,N=3KW,；带控制柜,水泵控制柜带通讯接口 (3)说明:含控制柜、设备检查接线及调试、设备基础槽钢、设备支架（减震）、入侵报警功能、螺栓孔及灌浆（含二次）、接地、设备线缆线管测试等，减震器或满足设计减震要求 (4)综合:综合考虑管井内外安装 (5)其他:需满足设计图纸、相关规范、招标文件及其技术要求 | 套 | 1 | 61751.06 | 61751.06
51 | 031001003024 | S31603薄壁不锈钢管 | (1)名称:S31603薄壁不锈钢管(含管件) (2)规格:DN100 (3)连接方式:采用双卡压连接方式，需满足行政主管部门要求，投标人在报价中综合考虑 (4)安装位置:综合考虑 (5)说明:包含消毒、冲洗、试压、标识标记、接地跨接、封堵、支吊架（含成品支吊架、综合支吊架等）制作安装、除锈刷漆等管道配套内容 (6)附件:含二次结构开孔、止水节（若有）、二次结构套管制作安装、凿槽、孔洞封堵及修复 (7)综合:综合考虑管井内外安装 (8)其他:需满足设计图纸、相关规范、招标文件及其技术要求 | m | 664.23 | 311.56 | 206947.5
本页小计 | [6 empty] | 268698.56
分部分项工程量清单与计价表 （适用于工程量清单计价）
工程名称：裙房给排水工程 |  |  | 标段：清华大学深圳国际研究生院（二期）项目EPC工程总承包 |  |  | 第 16 页 共 50 页
序号 | 项目编码 | 项目名称 | 项目特征描述 | 计量单位 | 工程量 | 金额(元)
[6 empty] | 综合单价 | 合价 | 材料设备暂估合价
52 | 031003013015 | 水表 | (1)名称:远传水表 (2)规格:DN100 (3)材质:综合考虑 (4)连接方式:综合考虑 (5)说明:含接线、水表需满足IC计费、信号采集、数据处理、存储及数据上传的功能 (6)综合:综合考虑管井内外安装 (7)其他:需满足设计图纸、相关规范、招标文件及其技术要求 | 个 | 1 | 1472.33 | 1472.33
53 | 031003013016 | 水表 | (1)名称:远传水表 (2)规格:DN80 (3)材质:综合考虑 (4)连接方式:综合考虑 (5)说明:含接线、水表需满足IC计费、信号采集、数据处理、存储及数据上传的功能 (6)综合:综合考虑管井内外安装 (7)其他:需满足设计图纸、相关规范、招标文件及其技术要求 | 个 | 1 | 1069.39 | 1069.39
54 | 031003003082 | 闸阀 | (1)名称:弹性座软密封铸铁不锈钢芯暗杆闸阀 (2)规格:DN200 (3)材质:弹性座软密封铸铁不锈钢芯 (4)连接方式:综合考虑 (5)说明:含阀门标识牌、支架、法兰等阀门配套 (6)综合:综合考虑管井内外安装 (7)其他:需满足设计图纸、相关规范、招标文件及其技术要求 | 个 | 1 | 3572.28 | 3572.28
55 | 031003003083 | 消声止回阀 | (1)名称:消声止回阀 (2)规格:DN150 (3)材质:阀门材质与管道材料相匹配 (4)连接方式:综合考虑 (5)说明:含阀门标识牌、支架、法兰等阀门配套 (6)综合:综合考虑管井内外安装 (7)其他:需满足设计图纸、相关规范、招标文件及其技术要求 | 个 | 1 | 2899.85 | 2899.85
本页小计 | [6 empty] | 9013.85
分部分项工程量清单与计价表 （适用于工程量清单计价）
工程名称：裙房给排水工程 |  |  | 标段：清华大学深圳国际研究生院（二期）项目EPC工程总承包 |  |  | 第 17 页 共 50 页
序号 | 项目编码 | 项目名称 | 项目特征描述 | 计量单位 | 工程量 | 金额(元)
[6 empty] | 综合单价 | 合价 | 材料设备暂估合价
56 | 031003003084 | 减压阀 | (1)名称:减压阀 (2)规格:DN150 (3)材质:阀门材质与管道材料相匹配 (4)连接方式:综合考虑 (5)说明:含阀门标识牌、支架、法兰等阀门配套 (6)综合:综合考虑管井内外安装 (7)其他:需满足设计图纸、相关规范、招标文件及其技术要求 | 个 | 1 | 2899.85 | 2899.85
57 | 031003003085 | 减压阀 | (1)名称:减压阀 (2)规格:DN100 (3)材质:阀门材质与管道材料相匹配 (4)连接方式:综合考虑 (5)说明:含阀门标识牌、支架、法兰等阀门配套 (6)综合:综合考虑管井内外安装 (7)其他:需满足设计图纸、相关规范、招标文件及其技术要求 | 个 | 1 | 1675.19 | 1675.19
58 | 031003003086 | Y型过滤器 | (1)名称:Y型过滤器 (2)规格:DN200 (3)材质:阀门材质与管道材料相匹配 (4)连接方式:综合考虑 (5)说明:含阀门标识牌、支架、法兰等阀门配套 (6)综合:综合考虑管井内外安装 (7)其他:需满足设计图纸、相关规范、招标文件及其技术要求 | 个 | 1 | 2967.94 | 2967.94
59 | 030601002004 | 压力仪表 | (1)名称:压力表 (2)说明:含压力表弯、截止阀及配套 (3)综合:综合考虑管井内外安装 (4)其他:需满足设计图纸、相关规范、招标文件及其技术要求 | 个 | 2 | 261.84 | 523.68
本页小计 | [6 empty] | 8066.66
分部分项工程量清单与计价表 （适用于工程量清单计价）
工程名称：裙房给排水工程 |  |  | 标段：清华大学深圳国际研究生院（二期）项目EPC工程总承包 |  |  | 第 18 页 共 50 页
序号 | 项目编码 | 项目名称 | 项目特征描述 | 计量单位 | 工程量 | 金额(元)
[6 empty] | 综合单价 | 合价 | 材料设备暂估合价
60 | 031003003087 | 大小头 | (1)名称:大小头 (2)规格:DN50 (3)连接方式:阀门材质与管道材料相匹配 (4)说明:含阀门标识牌、支架、法兰等阀门配套 (5)综合:综合考虑管井内外安装 (6)其他:需满足设计图纸、相关规范、招标文件及其技术要求 | 个 | 2 | 57.94 | 115.88
61 | 031003003088 | 大小头 | (1)名称:大小头 (2)规格:DN65 (3)连接方式:阀门材质与管道材料相匹配 (4)说明:含阀门标识牌、支架、法兰等阀门配套 (5)综合:综合考虑管井内外安装 (6)其他:需满足设计图纸、相关规范、招标文件及其技术要求 | 个 | 2 | 57.94 | 115.88
62 | 031003003089 | 可曲挠橡胶接头 | (1)名称:可曲挠橡胶接头 (2)规格:DN65 (3)材质:阀门材质与管道材料相匹配 (4)连接方式:综合考虑 (5)说明:含阀门标识牌、支架、法兰等阀门配套 (6)综合:综合考虑管井内外安装 (7)其他:需满足设计图纸、相关规范、招标文件及其技术要求 | 个 | 2 | 447.31 | 894.62
63 | 031003003090 | 可曲挠橡胶接头 | (1)名称:可曲挠橡胶接头 (2)规格:DN50 (3)材质:阀门材质与管道材料相匹配 (4)连接方式:综合考虑 (5)说明:含阀门标识牌、支架、法兰等阀门配套 (6)综合:综合考虑管井内外安装 (7)其他:需满足设计图纸、相关规范、招标文件及其技术要求 | 个 | 2 | 356.1 | 712.2
本页小计 | [6 empty] | 1838.58
分部分项工程量清单与计价表 （适用于工程量清单计价）
工程名称：裙房给排水工程 |  |  | 标段：清华大学深圳国际研究生院（二期）项目EPC工程总承包 |  |  | 第 19 页 共 50 页
序号 | 项目编码 | 项目名称 | 项目特征描述 | 计量单位 | 工程量 | 金额(元)
[6 empty] | 综合单价 | 合价 | 材料设备暂估合价
64 | 031208002004 | 管道绝热 | (1)名称:管道防结露 (2)包含：B1级阻燃橡塑泡沫，采用不小于0.6mm铝合金薄板包裹做保护层;刷漆处理，综合考虑管道穿越防火墙处的保温材料 (2)厚度:综合考虑 (3)综合:综合考虑管井内外安装 (4)其他:需满足设计图纸、相关规范、招标文件及其技术要求 | m3 | 2.5 | 2281.28 | 5703.2
65 | 031002003035 | 套管 | (1)名称:钢套管 (2)规格:穿管管径DN150 (3)说明:含开孔、防火防渗封堵，满足阻燃要求等套管配套内容 (4)综合:综合考虑管井内外安装 (5)其他:需满足设计图纸、相关规范、招标文件及其技术要求 | 个 | 1 | 217.29 | 217.29
66 | 031002003036 | 套管 | (1)名称:钢套管 (2)规格:穿管管径DN100 (3)说明:含开孔、防火防渗封堵，满足阻燃要求等套管配套内容 (4)综合:综合考虑管井内外安装 (5)其他:需满足设计图纸、相关规范、招标文件及其技术要求 | 个 | 1 | 124.57 | 124.57
|  | 分部小计 |  |  |  |  | 339523.77
热水系统2
本页小计 | [6 empty] | 6045.06
分部分项工程量清单与计价表 （适用于工程量清单计价）
工程名称：裙房给排水工程 |  |  | 标段：清华大学深圳国际研究生院（二期）项目EPC工程总承包 |  |  | 第 20 页 共 50 页
序号 | 项目编码 | 项目名称 | 项目特征描述 | 计量单位 | 工程量 | 金额(元)
[6 empty] | 综合单价 | 合价 | 材料设备暂估合价
67 | 031006001005 | 热水回水循环加压泵 | (1)名称:1栋A座学生宿舍R2区热水回水循环加压泵,1用1备 (2)型号及规格:主泵:Q=8m3/h,H=20m,N=1.5KW,；带控制柜,水泵控制柜带通讯接口 (3)说明:含控制柜、设备检查接线及调试、设备基础槽钢、设备支架（减震）、入侵报警功能、螺栓孔及灌浆（含二次）、接地、设备线缆线管测试等，减震器或满足设计减震要求 (4)综合:综合考虑管井内外安装 (5)其他:需满足设计图纸、相关规范、招标文件及其技术要求 | 套 | 1 | 45861.06 | 45861.06
68 | 031006001006 | 热水回水循环加压泵 | (1)名称:1栋A座学生宿舍R1区热水回水循环加压泵,1用1备 (2)型号及规格:主泵:Q=8m3/h,H=45m,N=3KW,；带控制柜,水泵控制柜带通讯接口 (3)说明:含控制柜、设备检查接线及调试、设备基础槽钢、设备支架（减震）、入侵报警功能、螺栓孔及灌浆（含二次）、接地、设备线缆线管测试等，减震器或满足设计减震要求 (4)综合:综合考虑管井内外安装 (5)其他:需满足设计图纸、相关规范、招标文件及其技术要求 | 套 | 1 | 61751.06 | 61751.06
本页小计 | [6 empty] | 107612.12
分部分项工程量清单与计价表 （适用于工程量清单计价）
工程名称：裙房给排水工程 |  |  | 标段：清华大学深圳国际研究生院（二期）项目EPC工程总承包 |  |  | 第 21 页 共 50 页
序号 | 项目编码 | 项目名称 | 项目特征描述 | 计量单位 | 工程量 | 金额(元)
[6 empty] | 综合单价 | 合价 | 材料设备暂估合价
69 | 031001003025 | S31603薄壁不锈钢管 | (1)名称:S31603薄壁不锈钢管(含管件) (2)规格:DN100 (3)连接方式:采用双卡压连接方式，需满足行政主管部门要求，投标人在报价中综合考虑 (4)安装位置:综合考虑 (5)说明:包含消毒、冲洗、试压、标识标记、接地跨接、封堵、支吊架（含成品支吊架、综合支吊架等）制作安装、除锈刷漆等管道配套内容 (6)附件:含二次结构开孔、止水节（若有）、二次结构套管制作安装、凿槽、孔洞封堵及修复 (7)综合:综合考虑管井内外安装 (8)其他:需满足设计图纸、相关规范、招标文件及其技术要求 | m | 664.23 | 311.56 | 206947.5
70 | 031003003091 | 闸阀 | (1)名称:弹性座软密封铸铁不锈钢芯暗杆闸阀 (2)规格:DN200 (3)材质:弹性座软密封铸铁不锈钢芯 (4)连接方式:综合考虑 (5)说明:含阀门标识牌、支架、法兰等阀门配套 (6)综合:综合考虑管井内外安装 (7)其他:需满足设计图纸、相关规范、招标文件及其技术要求 | 个 | 1 | 3572.28 | 3572.28
71 | 031003003092 | 闸阀 | (1)名称:弹性座软密封铸铁不锈钢芯暗杆闸阀 (2)规格:DN100 (3)材质:弹性座软密封铸铁不锈钢芯 (4)连接方式:综合考虑 (5)说明:含阀门标识牌、支架、法兰等阀门配套 (6)综合:综合考虑管井内外安装 (7)其他:需满足设计图纸、相关规范、招标文件及其技术要求 | 个 | 2 | 1424.97 | 2849.94
本页小计 | [6 empty] | 213369.72
分部分项工程量清单与计价表 （适用于工程量清单计价）
工程名称：裙房给排水工程 |  |  | 标段：清华大学深圳国际研究生院（二期）项目EPC工程总承包 |  |  | 第 22 页 共 50 页
序号 | 项目编码 | 项目名称 | 项目特征描述 | 计量单位 | 工程量 | 金额(元)
[6 empty] | 综合单价 | 合价 | 材料设备暂估合价
72 | 031003003093 | Y型过滤器 | (1)名称:Y型过滤器 (2)规格:DN200 (3)材质:阀门材质与管道材料相匹配 (4)连接方式:综合考虑 (5)说明:含阀门标识牌、支架、法兰等阀门配套 (6)综合:综合考虑管井内外安装 (7)其他:需满足设计图纸、相关规范、招标文件及其技术要求 | 个 | 1 | 2967.94 | 2967.94
73 | 031003003094 | 减压阀 | (1)名称:减压阀 (2)规格:DN100 (3)材质:阀门材质与管道材料相匹配 (4)连接方式:综合考虑 (5)说明:含阀门标识牌、支架、法兰等阀门配套 (6)综合:综合考虑管井内外安装 (7)其他:需满足设计图纸、相关规范、招标文件及其技术要求 | 个 | 1 | 1675.19 | 1675.19
74 | 031003003095 | 减压阀 | (1)名称:减压阀 (2)规格:DN150 (3)材质:阀门材质与管道材料相匹配 (4)连接方式:综合考虑 (5)说明:含阀门标识牌、支架、法兰等阀门配套 (6)综合:综合考虑管井内外安装 (7)其他:需满足设计图纸、相关规范、招标文件及其技术要求 | 个 | 1 | 2899.85 | 2899.85
75 | 031003003096 | 消声止回阀 | (1)名称:消声止回阀 (2)规格:DN150 (3)材质:阀门材质与管道材料相匹配 (4)连接方式:综合考虑 (5)说明:含阀门标识牌、支架、法兰等阀门配套 (6)综合:综合考虑管井内外安装 (7)其他:需满足设计图纸、相关规范、招标文件及其技术要求 | 个 | 1 | 2899.85 | 2899.85
本页小计 | [6 empty] | 10442.83
分部分项工程量清单与计价表 （适用于工程量清单计价）
工程名称：裙房给排水工程 |  |  | 标段：清华大学深圳国际研究生院（二期）项目EPC工程总承包 |  |  | 第 23 页 共 50 页
序号 | 项目编码 | 项目名称 | 项目特征描述 | 计量单位 | 工程量 | 金额(元)
[6 empty] | 综合单价 | 合价 | 材料设备暂估合价
76 | 030601002005 | 压力仪表 | (1)名称:压力表 (2)说明:含压力表弯、截止阀及配套 (3)综合:综合考虑管井内外安装 (4)其他:需满足设计图纸、相关规范、招标文件及其技术要求 | 个 | 2 | 261.84 | 523.68
77 | 031003003097 | 可曲挠橡胶接头 | (1)名称:可曲挠橡胶接头 (2)规格:DN50 (3)材质:阀门材质与管道材料相匹配 (4)连接方式:综合考虑 (5)说明:含阀门标识牌、支架、法兰等阀门配套 (6)综合:综合考虑管井内外安装 (7)其他:需满足设计图纸、相关规范、招标文件及其技术要求 | 个 | 2 | 356.1 | 712.2
78 | 031003003098 | 可曲挠橡胶接头 | (1)名称:可曲挠橡胶接头 (2)规格:DN65 (3)材质:阀门材质与管道材料相匹配 (4)连接方式:综合考虑 (5)说明:含阀门标识牌、支架、法兰等阀门配套 (6)综合:综合考虑管井内外安装 (7)其他:需满足设计图纸、相关规范、招标文件及其技术要求 | 个 | 2 | 447.31 | 894.62
79 | 031003003099 | 大小头 | (1)名称:大小头 (2)规格:DN65 (3)连接方式:阀门材质与管道材料相匹配 (4)说明:含阀门标识牌、支架、法兰等阀门配套 (5)综合:综合考虑管井内外安装 (6)其他:需满足设计图纸、相关规范、招标文件及其技术要求 | 个 | 2 | 57.94 | 115.88
本页小计 | [6 empty] | 2246.38
分部分项工程量清单与计价表 （适用于工程量清单计价）
工程名称：裙房给排水工程 |  |  | 标段：清华大学深圳国际研究生院（二期）项目EPC工程总承包 |  |  | 第 24 页 共 50 页
序号 | 项目编码 | 项目名称 | 项目特征描述 | 计量单位 | 工程量 | 金额(元)
[6 empty] | 综合单价 | 合价 | 材料设备暂估合价
80 | 031003003100 | 大小头 | (1)名称:大小头 (2)规格:DN50 (3)连接方式:阀门材质与管道材料相匹配 (4)说明:含阀门标识牌、支架、法兰等阀门配套 (5)综合:综合考虑管井内外安装 (6)其他:需满足设计图纸、相关规范、招标文件及其技术要求 | 个 | 2 | 57.94 | 115.88
81 | 031208002005 | 管道绝热 | (1)名称:管道防结露 (2)包含：B1级阻燃橡塑泡沫，采用不小于0.6mm铝合金薄板包裹做保护层;刷漆处理，综合考虑管道穿越防火墙处的保温材料 (2)厚度:综合考虑 (3)综合:综合考虑管井内外安装 (4)其他:需满足设计图纸、相关规范、招标文件及其技术要求 | m3 | 2.5 | 2281.28 | 5703.2
82 | 031002003037 | 套管 | (1)名称:钢套管 (2)规格:穿管管径DN100 (3)说明:含开孔、防火防渗封堵，满足阻燃要求等套管配套内容 (4)综合:综合考虑管井内外安装 (5)其他:需满足设计图纸、相关规范、招标文件及其技术要求 | 个 | 1 | 124.57 | 124.57
83 | 031002003038 | 套管 | (1)名称:钢套管 (2)规格:穿管管径DN150 (3)说明:含开孔、防火防渗封堵，满足阻燃要求等套管配套内容 (4)综合:综合考虑管井内外安装 (5)其他:需满足设计图纸、相关规范、招标文件及其技术要求 | 个 | 1 | 217.29 | 217.29
|  | 分部小计 |  |  |  |  | 339831.99
污废水系统
本页小计 | [6 empty] | 6160.94
分部分项工程量清单与计价表 （适用于工程量清单计价）
工程名称：裙房给排水工程 |  |  | 标段：清华大学深圳国际研究生院（二期）项目EPC工程总承包 |  |  | 第 25 页 共 50 页
序号 | 项目编码 | 项目名称 | 项目特征描述 | 计量单位 | 工程量 | 金额(元)
[6 empty] | 综合单价 | 合价 | 材料设备暂估合价
84 | 031001006044 | HDPE静音排水管 | (1)名称:HDPE静音排水管(含管件) (2)规格:DN100 (3)连接方式:热熔和电熔连接方式，需满足行政主管部门要求，投标人在报价中综合考虑 (4)安装位置:综合考虑 (5)说明:包含试压、标识标记、末端试水装置的排水漏斗及排水管、接地跨接、封堵、支吊架（含成品支吊架、综合支吊架等）制作安装、除锈刷漆等管道配套内容 (6)附件:含二次结构开孔、止水节（若有）、二次结构套管制作安装、凿槽、孔洞封堵及修复 (7)综合:综合考虑管井内外安装 (8)其他:需满足设计图纸、相关规范、招标文件及其技术要求 | m | 92.6 | 91.09 | 8434.93
85 | 031001006045 | HDPE静音排水管 | (1)名称:HDPE静音排水管(含管件) (2)规格:DN80 (3)连接方式:热熔和电熔连接方式，需满足行政主管部门要求，投标人在报价中综合考虑 (4)安装位置:综合考虑 (5)说明:包含试压、标识标记、末端试水装置的排水漏斗及排水管、接地跨接、封堵、支吊架（含成品支吊架、综合支吊架等）制作安装、除锈刷漆等管道配套内容 (6)附件:含二次结构开孔、止水节（若有）、二次结构套管制作安装、凿槽、孔洞封堵及修复 (7)综合:综合考虑管井内外安装 (8)其他:需满足设计图纸、相关规范、招标文件及其技术要求 | m | 5 | 73.85 | 369.25
本页小计 | [6 empty] | 8804.18
分部分项工程量清单与计价表 （适用于工程量清单计价）
工程名称：裙房给排水工程 |  |  | 标段：清华大学深圳国际研究生院（二期）项目EPC工程总承包 |  |  | 第 26 页 共 50 页
序号 | 项目编码 | 项目名称 | 项目特征描述 | 计量单位 | 工程量 | 金额(元)
[6 empty] | 综合单价 | 合价 | 材料设备暂估合价
86 | 031001005005 | 铸铁管 | (1)名称:机制柔性铸铁管(含管件) (2)规格:DN150 (3)连接方式:承插橡胶圈软连接方式，需满足行政主管部门要求，投标人在报价中综合考虑 (4)安装位置:综合考虑 (5)说明:包含试压、标识标记、末端试水装置的排水漏斗及排水管、接地跨接、封堵、支吊架（含成品支吊架、综合支吊架等）制作安装、除锈刷漆等管道配套内容 (6)附件:含二次结构开孔、止水节（若有）、二次结构套管制作安装、凿槽、孔洞封堵及修复 (7)综合:综合考虑管井内外安装 (8)其他:需满足设计图纸、相关规范、招标文件及其技术要求 | m | 1596.06 | 187.21 | 298798.39
87 | 031001005006 | 铸铁管 | (1)名称:机制柔性铸铁管(含管件) (2)规格:DN100 (3)连接方式:承插橡胶圈软连接方式，需满足行政主管部门要求，投标人在报价中综合考虑 (4)安装位置:综合考虑 (5)说明:包含试压、标识标记、末端试水装置的排水漏斗及排水管、接地跨接、封堵、支吊架（含成品支吊架、综合支吊架等）制作安装、除锈刷漆等管道配套内容 (6)附件:含二次结构开孔、止水节（若有）、二次结构套管制作安装、凿槽、孔洞封堵及修复 (7)综合:综合考虑管井内外安装 (8)其他:需满足设计图纸、相关规范、招标文件及其技术要求 | m | 1351.78 | 156.16 | 211093.96
本页小计 | [6 empty] | 509892.35
分部分项工程量清单与计价表 （适用于工程量清单计价）
工程名称：裙房给排水工程 |  |  | 标段：清华大学深圳国际研究生院（二期）项目EPC工程总承包 |  |  | 第 27 页 共 50 页
序号 | 项目编码 | 项目名称 | 项目特征描述 | 计量单位 | 工程量 | 金额(元)
[6 empty] | 综合单价 | 合价 | 材料设备暂估合价
88 | 031001005007 | 铸铁管 | (1)名称:机制柔性铸铁管(含管件) (2)规格:DN80 (3)连接方式:承插橡胶圈软连接方式，需满足行政主管部门要求，投标人在报价中综合考虑 (4)安装位置:综合考虑 (5)说明:包含试压、标识标记、末端试水装置的排水漏斗及排水管、接地跨接、封堵、支吊架（含成品支吊架、综合支吊架等）制作安装、除锈刷漆等管道配套内容 (6)附件:含二次结构开孔、止水节（若有）、二次结构套管制作安装、凿槽、孔洞封堵及修复 (7)综合:综合考虑管井内外安装 (8)其他:需满足设计图纸、相关规范、招标文件及其技术要求 | m | 2.4 | 126.82 | 304.37
89 | 031001005008 | 衬塑钢管 | (1)名称:衬塑钢管(含管件) (2)规格:DN65 (3)连接方式:螺纹连接方式，需满足行政主管部门要求，投标人在报价中综合考虑 (4)安装位置:综合考虑 (5)说明:包含试压、标识标记、末端试水装置的排水漏斗及排水管、接地跨接、封堵、支吊架（含成品支吊架、综合支吊架等）制作安装、除锈刷漆等管道配套内容 (6)附件:含二次结构开孔、止水节（若有）、二次结构套管制作安装、凿槽、孔洞封堵及修复 (7)综合:综合考虑管井内外安装 (8)其他:需满足设计图纸、相关规范、招标文件及其技术要求 | m | 5 | 130.31 | 651.55
本页小计 | [6 empty] | 955.92
分部分项工程量清单与计价表 （适用于工程量清单计价）
工程名称：裙房给排水工程 |  |  | 标段：清华大学深圳国际研究生院（二期）项目EPC工程总承包 |  |  | 第 28 页 共 50 页
序号 | 项目编码 | 项目名称 | 项目特征描述 | 计量单位 | 工程量 | 金额(元)
[6 empty] | 综合单价 | 合价 | 材料设备暂估合价
90 | 031001005009 | 衬塑钢管 | (1)名称:衬塑钢管(含管件) (2)规格:DN50 (3)连接方式:螺纹连接方式，需满足行政主管部门要求，投标人在报价中综合考虑 (4)安装位置:综合考虑 (5)说明:包含试压、标识标记、末端试水装置的排水漏斗及排水管、接地跨接、封堵、支吊架（含成品支吊架、综合支吊架等）制作安装、除锈刷漆等管道配套内容 (6)附件:含二次结构开孔、止水节（若有）、二次结构套管制作安装、凿槽、孔洞封堵及修复 (7)综合:综合考虑管井内外安装 (8)其他:需满足设计图纸、相关规范、招标文件及其技术要求 | m | 5 | 105.93 | 529.65
91 | 031004014011 | 地漏 | (1)名称:地漏 (2)规格、型号:DN100 (3)说明:含存水弯等相关配件 (4)综合:综合考虑管井内外安装 (5)其他:需满足声学降噪图纸及技术规范要求、设计图纸、相关规范、招标文件及其技术要求 | 个 | 12 | 234.28 | 2811.36
92 | 031004014012 | 地漏 | (1)名称:地漏 (2)规格、型号:DN75 (3)说明:含存水弯等相关配件 (4)综合:综合考虑管井内外安装 (5)其他:需满足声学降噪图纸及技术规范要求、设计图纸、相关规范、招标文件及其技术要求 | 个 | 44 | 169.29 | 7448.76
93 | 031004014013 | 地漏 | (1)名称:地漏 (2)规格、型号:DN50 (3)说明:含存水弯等相关配件 (4)综合:综合考虑管井内外安装 (5)其他:需满足声学降噪图纸及技术规范要求、设计图纸、相关规范、招标文件及其技术要求 | 个 | 16 | 118.65 | 1898.4
本页小计 | [6 empty] | 12688.17
分部分项工程量清单与计价表 （适用于工程量清单计价）
工程名称：裙房给排水工程 |  |  | 标段：清华大学深圳国际研究生院（二期）项目EPC工程总承包 |  |  | 第 29 页 共 50 页
序号 | 项目编码 | 项目名称 | 项目特征描述 | 计量单位 | 工程量 | 金额(元)
[6 empty] | 综合单价 | 合价 | 材料设备暂估合价
94 | 031002003039 | 套管 | (1)名称:钢套管 (2)规格:穿管管径DN75 (3)说明:含开孔、防火防渗封堵，满足阻燃要求等套管配套内容 (4)综合:综合考虑管井内外安装 (5)其他:需满足设计图纸、相关规范、招标文件及其技术要求 | 个 | 1 | 100.45 | 100.45
95 | 031002003040 | 套管 | (1)名称:钢套管 (2)规格:穿管管径DN100 (3)说明:含开孔、防火防渗封堵，满足阻燃要求等套管配套内容 (4)综合:综合考虑管井内外安装 (5)其他:需满足设计图纸、相关规范、招标文件及其技术要求 | 个 | 112 | 124.57 | 13951.84
96 | 031002003041 | 套管 | (1)名称:钢套管 (2)规格:穿管管径DN150 (3)说明:含开孔、防火防渗封堵，满足阻燃要求等套管配套内容 (4)综合:综合考虑管井内外安装 (5)其他:需满足设计图纸、相关规范、招标文件及其技术要求 | 个 | 17 | 217.29 | 3693.93
97 | 031002003042 | 套管 | (1)名称:刚性防水套管 (2)规格:穿管管径DN100 (3)说明:含开孔、防火防渗封堵，满足阻燃要求等套管配套内容 (4)综合:综合考虑管井内外安装 (5)其他:需满足设计图纸、相关规范、招标文件及其技术要求 | 个 | 19 | 360.91 | 6857.29
98 | 031002003043 | 套管 | (1)名称:刚性防水套管 (2)规格:穿管管径DN150 (3)说明:含开孔、防火防渗封堵，满足阻燃要求等套管配套内容 (4)综合:综合考虑管井内外安装 (5)其他:需满足设计图纸、相关规范、招标文件及其技术要求 | 个 | 13 | 475.99 | 6187.87
本页小计 | [6 empty] | 30791.38
分部分项工程量清单与计价表 （适用于工程量清单计价）
工程名称：裙房给排水工程 |  |  | 标段：清华大学深圳国际研究生院（二期）项目EPC工程总承包 |  |  | 第 30 页 共 50 页
序号 | 项目编码 | 项目名称 | 项目特征描述 | 计量单位 | 工程量 | 金额(元)
[6 empty] | 综合单价 | 合价 | 材料设备暂估合价
99 | 031003001040 | 给水水龙头(带锁装置） | (1)名称:给水水龙头(带锁装置） (2)规格:DN25 (3)材质:综合考虑 (4)综合:综合考虑管井内外安装 (5)其他:需满足设计图纸、相关规范、招标文件及其技术要求 | 个 | 57 | 40.73 | 2321.61
|  | 分部小计 |  |  |  |  | 565453.61
雨水系统
100 | 031001006046 | UPVC排水管 | (1)名称:UPVC排水管(含管件) (2)规格:DN150 (3)连接方式:承插粘接连接方式，需满足行政主管部门要求，投标人在报价中综合考虑 (4)安装位置:综合考虑 (5)说明:包含试压、标识标记、接地跨接、封堵、支吊架（含成品支吊架、综合支吊架等）制作安装、除锈刷漆等管道配套内容 (6)附件:含二次结构开孔、止水节（若有）、二次结构套管制作安装、凿槽、孔洞封堵及修复 (7)综合:综合考虑管井内外安装 (8)其他:需满足设计图纸、相关规范、招标文件及其技术要求 | m | 5 | 129.7 | 648.5
本页小计 | [6 empty] | 2970.11
分部分项工程量清单与计价表 （适用于工程量清单计价）
工程名称：裙房给排水工程 |  |  | 标段：清华大学深圳国际研究生院（二期）项目EPC工程总承包 |  |  | 第 31 页 共 50 页
序号 | 项目编码 | 项目名称 | 项目特征描述 | 计量单位 | 工程量 | 金额(元)
[6 empty] | 综合单价 | 合价 | 材料设备暂估合价
101 | 031001006047 | UPVC排水管 | (1)名称:UPVC排水管(含管件) (2)规格:DN100 (3)连接方式:承插粘接连接方式，需满足行政主管部门要求，投标人在报价中综合考虑 (4)安装位置:综合考虑 (5)说明:包含试压、标识标记、接地跨接、封堵、支吊架（含成品支吊架、综合支吊架等）制作安装、除锈刷漆等管道配套内容 (6)附件:含二次结构开孔、止水节（若有）、二次结构套管制作安装、凿槽、孔洞封堵及修复 (7)综合:综合考虑管井内外安装 (8)其他:需满足设计图纸、相关规范、招标文件及其技术要求 | m | 5 | 81.52 | 407.6
102 | 031001006048 | UPVC排水管 | (1)名称:UPVC排水管(含管件) (2)规格:DN50 (3)连接方式:承插粘接连接方式，需满足行政主管部门要求，投标人在报价中综合考虑 (4)安装位置:综合考虑 (5)说明:包含试压、标识标记、接地跨接、封堵、支吊架（含成品支吊架、综合支吊架等）制作安装、除锈刷漆等管道配套内容 (6)附件:含二次结构开孔、止水节（若有）、二次结构套管制作安装、凿槽、孔洞封堵及修复 (7)综合:综合考虑管井内外安装 (8)其他:需满足设计图纸、相关规范、招标文件及其技术要求 | m | 5 | 47.66 | 238.3
本页小计 | [6 empty] | 645.9
分部分项工程量清单与计价表 （适用于工程量清单计价）
工程名称：裙房给排水工程 |  |  | 标段：清华大学深圳国际研究生院（二期）项目EPC工程总承包 |  |  | 第 32 页 共 50 页
序号 | 项目编码 | 项目名称 | 项目特征描述 | 计量单位 | 工程量 | 金额(元)
[6 empty] | 综合单价 | 合价 | 材料设备暂估合价
103 | 031001006049 | HRS承压雨水专用管 | (1)名称:HRS承压雨水专用管(含管件) (2)规格:DN50 (3)连接方式:柔性承插连接或胶接连接方式，需满足行政主管部门要求，投标人在报价中综合考虑 (4)安装位置:综合考虑 (5)说明:包含试压、标识标记、接地跨接、封堵、支吊架（含成品支吊架、综合支吊架等）制作安装、除锈刷漆等管道配套内容 (6)附件:含二次结构开孔、止水节（若有）、二次结构套管制作安装、凿槽、孔洞封堵及修复 (7)综合:综合考虑管井内外安装 (8)其他:需满足设计图纸、相关规范、招标文件及其技术要求 | m | 10 | 47.89 | 478.9
104 | 031001006050 | HRS承压雨水专用管 | (1)名称:HRS承压雨水专用管(含管件) (2)规格:DN75 (3)连接方式:柔性承插连接或胶接连接方式，需满足行政主管部门要求，投标人在报价中综合考虑 (4)安装位置:综合考虑 (5)说明:包含试压、标识标记、接地跨接、封堵、支吊架（含成品支吊架、综合支吊架等）制作安装、除锈刷漆等管道配套内容 (6)附件:含二次结构开孔、止水节（若有）、二次结构套管制作安装、凿槽、孔洞封堵及修复 (7)综合:综合考虑管井内外安装 (8)其他:需满足设计图纸、相关规范、招标文件及其技术要求 | m | 10 | 60.31 | 603.1
本页小计 | [6 empty] | 1082
分部分项工程量清单与计价表 （适用于工程量清单计价）
工程名称：裙房给排水工程 |  |  | 标段：清华大学深圳国际研究生院（二期）项目EPC工程总承包 |  |  | 第 33 页 共 50 页
序号 | 项目编码 | 项目名称 | 项目特征描述 | 计量单位 | 工程量 | 金额(元)
[6 empty] | 综合单价 | 合价 | 材料设备暂估合价
105 | 031001006051 | HRS承压雨水专用管 | (1)名称:HRS承压雨水专用管(含管件) (2)规格:DN100 (3)连接方式:柔性承插连接或胶接连接方式，需满足行政主管部门要求，投标人在报价中综合考虑 (4)安装位置:综合考虑 (5)说明:包含试压、标识标记、接地跨接、封堵、支吊架（含成品支吊架、综合支吊架等）制作安装、除锈刷漆等管道配套内容 (6)附件:含二次结构开孔、止水节（若有）、二次结构套管制作安装、凿槽、孔洞封堵及修复 (7)综合:综合考虑管井内外安装 (8)其他:需满足设计图纸、相关规范、招标文件及其技术要求 | m | 736.3 | 78.34 | 57681.74
106 | 031001006052 | HRS承压雨水专用管 | (1)名称:HRS承压雨水专用管(含管件) (2)规格:DN150 (3)连接方式:柔性承插连接或胶接连接方式，需满足行政主管部门要求，投标人在报价中综合考虑 (4)安装位置:综合考虑 (5)说明:包含试压、标识标记、接地跨接、封堵、支吊架（含成品支吊架、综合支吊架等）制作安装、除锈刷漆等管道配套内容 (6)附件:含二次结构开孔、止水节（若有）、二次结构套管制作安装、凿槽、孔洞封堵及修复 (7)综合:综合考虑管井内外安装 (8)其他:需满足设计图纸、相关规范、招标文件及其技术要求 | m | 1434.63 | 124.11 | 178051.93
本页小计 | [6 empty] | 235733.67
分部分项工程量清单与计价表 （适用于工程量清单计价）
工程名称：裙房给排水工程 |  |  | 标段：清华大学深圳国际研究生院（二期）项目EPC工程总承包 |  |  | 第 34 页 共 50 页
序号 | 项目编码 | 项目名称 | 项目特征描述 | 计量单位 | 工程量 | 金额(元)
[6 empty] | 综合单价 | 合价 | 材料设备暂估合价
107 | 031004014014 | 87雨水斗 | (1)名称:87雨水斗 (2)规格、型号:DN75 (3)说明:含存水弯等相关配件 (4)综合:综合考虑管井内外安装 (5)其他:需满足声学降噪图纸及技术规范要求、设计图纸、相关规范、招标文件及其技术要求 | 个 | 1 | 229.31 | 229.31
108 | 031004014015 | 87雨水斗 | (1)名称:87雨水斗 (2)规格、型号:DN100 (3)说明:含存水弯等相关配件 (4)综合:综合考虑管井内外安装 (5)其他:需满足声学降噪图纸及技术规范要求、设计图纸、相关规范、招标文件及其技术要求 | 个 | 6 | 334.93 | 2009.58
109 | 031004014016 | 87雨水斗 | (1)名称:87雨水斗 (2)规格、型号:DN150 (3)说明:含存水弯等相关配件 (4)综合:综合考虑管井内外安装 (5)其他:需满足声学降噪图纸及技术规范要求、设计图纸、相关规范、招标文件及其技术要求 | 个 | 66 | 461.02 | 30427.32
110 | 031004014017 | 大流量地漏 | (1)名称:大流量地漏 (2)规格、型号:DN100 (3)说明:含存水弯等相关配件 (4)综合:综合考虑管井内外安装 (5)其他:需满足声学降噪图纸及技术规范要求、设计图纸、相关规范、招标文件及其技术要求 | 个 | 1 | 313.99 | 313.99
111 | 031004014018 | 大流量地漏 | (1)名称:大流量地漏 (2)规格、型号:DN100 (3)说明:含存水弯等相关配件 (4)综合:综合考虑管井内外安装 (5)其他:需满足声学降噪图纸及技术规范要求、设计图纸、相关规范、招标文件及其技术要求 | 个 | 36 | 234.28 | 8434.08
本页小计 | [6 empty] | 41414.28
分部分项工程量清单与计价表 （适用于工程量清单计价）
工程名称：裙房给排水工程 |  |  | 标段：清华大学深圳国际研究生院（二期）项目EPC工程总承包 |  |  | 第 35 页 共 50 页
序号 | 项目编码 | 项目名称 | 项目特征描述 | 计量单位 | 工程量 | 金额(元)
[6 empty] | 综合单价 | 合价 | 材料设备暂估合价
112 | 031004014019 | 大流量地漏 | (1)名称:大流量地漏 (2)规格、型号:DN75 (3)说明:含存水弯等相关配件 (4)综合:综合考虑管井内外安装 (5)其他:需满足声学降噪图纸及技术规范要求、设计图纸、相关规范、招标文件及其技术要求 | 个 | 42 | 169.29 | 7110.18
113 | 031002003044 | 套管 | (1)名称:钢套管 (2)规格:穿管管径DN75 (3)说明:含开孔、防火防渗封堵，满足阻燃要求等套管配套内容 (4)综合:综合考虑管井内外安装 (5)其他:需满足设计图纸、相关规范、招标文件及其技术要求 | 个 | 1 | 100.45 | 100.45
114 | 031002003045 | 套管 | (1)名称:钢套管 (2)规格:穿管管径DN100 (3)说明:含开孔、防火防渗封堵，满足阻燃要求等套管配套内容 (4)综合:综合考虑管井内外安装 (5)其他:需满足设计图纸、相关规范、招标文件及其技术要求 | 个 | 153 | 124.57 | 19059.21
115 | 031002003046 | 套管 | (1)名称:钢套管 (2)规格:穿管管径DN150 (3)说明:含开孔、防火防渗封堵，满足阻燃要求等套管配套内容 (4)综合:综合考虑管井内外安装 (5)其他:需满足设计图纸、相关规范、招标文件及其技术要求 | 个 | 504 | 217.29 | 109514.16
116 | 031002003047 | 套管 | (1)名称:刚性防水套管 (2)规格:穿管管径DN100 (3)说明:含开孔、防火防渗封堵，满足阻燃要求等套管配套内容 (4)综合:综合考虑管井内外安装 (5)其他:需满足设计图纸、相关规范、招标文件及其技术要求 | 个 | 1 | 360.91 | 360.91
本页小计 | [6 empty] | 136144.91
分部分项工程量清单与计价表 （适用于工程量清单计价）
工程名称：裙房给排水工程 |  |  | 标段：清华大学深圳国际研究生院（二期）项目EPC工程总承包 |  |  | 第 36 页 共 50 页
序号 | 项目编码 | 项目名称 | 项目特征描述 | 计量单位 | 工程量 | 金额(元)
[6 empty] | 综合单价 | 合价 | 材料设备暂估合价
117 | 031002003048 | 套管 | (1)名称:刚性防水套管 (2)规格:穿管管径DN150 (3)说明:含开孔、防火防渗封堵，满足阻燃要求等套管配套内容 (4)综合:综合考虑管井内外安装 (5)其他:需满足设计图纸、相关规范、招标文件及其技术要求 | 个 | 14 | 475.99 | 6663.86
118 | 031003001041 | 自动排气阀(含截止阀) | (1)名称:自动排气阀(含截止阀) (2)规格:DN25 (3)材质:阀门材质与管道材料相匹配 (4)连接方式:综合考虑 (5)说明:含阀门标识牌、支架等阀门配套 (6)综合:综合考虑管井内外安装 (7)其他:需满足设计图纸、相关规范、招标文件及其技术要求 | 个 | 1 | 120.12 | 120.12
119 | 031003001042 | 真空破坏器 | (1)名称:真空破坏器 (2)规格:DN25 (3)材质:阀门材质与管道材料相匹配 (4)连接方式:综合考虑 (5)说明:含阀门标识牌、支架等阀门配套 (6)综合:综合考虑管井内外安装 (7)其他:需满足设计图纸、相关规范、招标文件及其技术要求 | 个 | 1 | 149.87 | 149.87
|  | 分部小计 |  |  |  |  | 422603.11
冷凝水系统
本页小计 | [6 empty] | 6933.85
分部分项工程量清单与计价表 （适用于工程量清单计价）
工程名称：裙房给排水工程 |  |  | 标段：清华大学深圳国际研究生院（二期）项目EPC工程总承包 |  |  | 第 37 页 共 50 页
序号 | 项目编码 | 项目名称 | 项目特征描述 | 计量单位 | 工程量 | 金额(元)
[6 empty] | 综合单价 | 合价 | 材料设备暂估合价
120 | 031001006053 | UPVC排水管 | (1)名称:UPVC排水管(含管件) (2)规格:DN150 (3)连接方式:承插粘接连接方式，需满足行政主管部门要求，投标人在报价中综合考虑 (4)安装位置:综合考虑 (5)说明:包含试压、标识标记、接地跨接、封堵、支吊架（含成品支吊架、综合支吊架等）制作安装、除锈刷漆等管道配套内容 (6)附件:含二次结构开孔、止水节（若有）、二次结构套管制作安装、凿槽、孔洞封堵及修复 (7)综合:综合考虑管井内外安装 (8)其他:需满足设计图纸、相关规范、招标文件及其技术要求 | m | 116.4 | 129.68 | 15094.75
121 | 031001006054 | UPVC排水管 | (1)名称:UPVC排水管(含管件) (2)规格:DN100 (3)连接方式:承插粘接连接方式，需满足行政主管部门要求，投标人在报价中综合考虑 (4)安装位置:综合考虑 (5)说明:包含试压、标识标记、接地跨接、封堵、支吊架（含成品支吊架、综合支吊架等）制作安装、除锈刷漆等管道配套内容 (6)附件:含二次结构开孔、止水节（若有）、二次结构套管制作安装、凿槽、孔洞封堵及修复 (7)综合:综合考虑管井内外安装 (8)其他:需满足设计图纸、相关规范、招标文件及其技术要求 | m | 266.69 | 81.5 | 21735.24
本页小计 | [6 empty] | 36829.99
分部分项工程量清单与计价表 （适用于工程量清单计价）
工程名称：裙房给排水工程 |  |  | 标段：清华大学深圳国际研究生院（二期）项目EPC工程总承包 |  |  | 第 38 页 共 50 页
序号 | 项目编码 | 项目名称 | 项目特征描述 | 计量单位 | 工程量 | 金额(元)
[6 empty] | 综合单价 | 合价 | 材料设备暂估合价
122 | 031001006055 | UPVC排水管 | (1)名称:UPVC排水管(含管件) (2)规格:DN80 (3)连接方式:承插粘接连接方式，需满足行政主管部门要求，投标人在报价中综合考虑 (4)安装位置:综合考虑 (5)说明:包含试压、标识标记、接地跨接、封堵、支吊架（含成品支吊架、综合支吊架等）制作安装、除锈刷漆等管道配套内容 (6)附件:含二次结构开孔、止水节（若有）、二次结构套管制作安装、凿槽、孔洞封堵及修复 (7)综合:综合考虑管井内外安装 (8)其他:需满足设计图纸、相关规范、招标文件及其技术要求 | m | 5 | 61.39 | 306.95
123 | 031001006056 | UPVC排水管 | (1)名称:UPVC排水管(含管件) (2)规格:DN75 (3)连接方式:承插粘接连接方式，需满足行政主管部门要求，投标人在报价中综合考虑 (4)安装位置:综合考虑 (5)说明:包含试压、标识标记、接地跨接、封堵、支吊架（含成品支吊架、综合支吊架等）制作安装、除锈刷漆等管道配套内容 (6)附件:含二次结构开孔、止水节（若有）、二次结构套管制作安装、凿槽、孔洞封堵及修复 (7)综合:综合考虑管井内外安装 (8)其他:需满足设计图纸、相关规范、招标文件及其技术要求 | m | 5 | 56.34 | 281.7
本页小计 | [6 empty] | 588.65
分部分项工程量清单与计价表 （适用于工程量清单计价）
工程名称：裙房给排水工程 |  |  | 标段：清华大学深圳国际研究生院（二期）项目EPC工程总承包 |  |  | 第 39 页 共 50 页
序号 | 项目编码 | 项目名称 | 项目特征描述 | 计量单位 | 工程量 | 金额(元)
[6 empty] | 综合单价 | 合价 | 材料设备暂估合价
124 | 031001006057 | UPVC排水管 | (1)名称:UPVC排水管(含管件) (2)规格:DN65 (3)连接方式:承插粘接连接方式，需满足行政主管部门要求，投标人在报价中综合考虑 (4)安装位置:综合考虑 (5)说明:包含试压、标识标记、接地跨接、封堵、支吊架（含成品支吊架、综合支吊架等）制作安装、除锈刷漆等管道配套内容 (6)附件:含二次结构开孔、止水节（若有）、二次结构套管制作安装、凿槽、孔洞封堵及修复 (7)综合:综合考虑管井内外安装 (8)其他:需满足设计图纸、相关规范、招标文件及其技术要求 | m | 5 | 55.28 | 276.4
125 | 031208002006 | 管道绝热 | (1)名称:管道防结露 (2)包含：B1级阻燃橡塑泡沫，采用不小于0.6mm铝合金薄板包裹做保护层;刷漆处理，综合考虑管道穿越防火墙处的保温材料 (2)厚度:综合考虑 (3)综合:综合考虑管井内外安装 (4)其他:需满足设计图纸、相关规范、招标文件及其技术要求 | m3 | 2.3 | 2281.28 | 5246.94
本页小计 | [6 empty] | 5523.34
分部分项工程量清单与计价表 （适用于工程量清单计价）
工程名称：裙房给排水工程 |  |  | 标段：清华大学深圳国际研究生院（二期）项目EPC工程总承包 |  |  | 第 40 页 共 50 页
序号 | 项目编码 | 项目名称 | 项目特征描述 | 计量单位 | 工程量 | 金额(元)
[6 empty] | 综合单价 | 合价 | 材料设备暂估合价
126 | 031001006058 | UPVC排水管 | (1)名称:UPVC排水管(含管件) (2)规格:DN50 (3)连接方式:承插粘接连接方式，需满足行政主管部门要求，投标人在报价中综合考虑 (4)安装位置:综合考虑 (5)说明:包含试压、标识标记、接地跨接、封堵、支吊架制作安装、除锈刷漆等管道配套内容 (6)附件:含二次结构开孔、止水节（若有）、二次结构套管制作安装、凿槽、孔洞封堵及修复 (7)综合:综合考虑管井内外安装 (8)其他:需满足设计图纸、相关规范、招标文件及其技术要求 | m | 85.02 | 47.66 | 4052.05
127 | 031002003049 | 套管 | (1)名称:钢套管 (2)规格:穿管管径DN75 (3)说明:含开孔、防火防渗封堵，满足阻燃要求等套管配套内容 (4)综合:综合考虑管井内外安装 (5)其他:需满足设计图纸、相关规范、招标文件及其技术要求 | 个 | 1 | 100.45 | 100.45
128 | 031002003050 | 套管 | (1)名称:钢套管 (2)规格:穿管管径DN100 (3)说明:含开孔、防火防渗封堵，满足阻燃要求等套管配套内容 (4)综合:综合考虑管井内外安装 (5)其他:需满足设计图纸、相关规范、招标文件及其技术要求 | 个 | 44 | 124.57 | 5481.08
129 | 031002003051 | 套管 | (1)名称:刚性防水套管 (2)规格:穿管管径DN100 (3)说明:含开孔、防火防渗封堵，满足阻燃要求等套管配套内容 (4)综合:综合考虑管井内外安装 (5)其他:需满足设计图纸、相关规范、招标文件及其技术要求 | 个 | 7 | 360.91 | 2526.37
本页小计 | [6 empty] | 12159.95
分部分项工程量清单与计价表 （适用于工程量清单计价）
工程名称：裙房给排水工程 |  |  | 标段：清华大学深圳国际研究生院（二期）项目EPC工程总承包 |  |  | 第 41 页 共 50 页
序号 | 项目编码 | 项目名称 | 项目特征描述 | 计量单位 | 工程量 | 金额(元)
[6 empty] | 综合单价 | 合价 | 材料设备暂估合价
130 | 031002003052 | 套管 | (1)名称:刚性防水套管 (2)规格:穿管管径DN150 (3)说明:含开孔、防火防渗封堵，满足阻燃要求等套管配套内容 (4)综合:综合考虑管井内外安装 (5)其他:需满足设计图纸、相关规范、招标文件及其技术要求 | 个 | 1 | 475.99 | 475.99
|  | 分部小计 |  |  |  |  | 55577.92
室内给排水
给水
131 | 031001006059 | PPR塑料管 | (1)名称:PPR给水管(含管件) (2)规格:DN80 (3)连接方式:热熔连接 (4)安装位置:综合考虑 (5)说明:说明:包含消毒、冲洗、试压、标识标记、接地跨接、封堵、支吊架（含成品支吊架、综合支吊架等）制作安装、除锈刷漆等管道配套内容 (6)附件:含二次结构开孔、止水节/阻火圈（若有）、二次结构套管制作安装、凿槽、孔洞封堵及修复 (7)综合:综合考虑管井内外安装 (8)其他:需满足设计图纸、相关规范、招标文件及其技术要求 | m | 8.85 | 123.77 | 1095.36
本页小计 | [6 empty] | 1571.35
分部分项工程量清单与计价表 （适用于工程量清单计价）
工程名称：裙房给排水工程 |  |  | 标段：清华大学深圳国际研究生院（二期）项目EPC工程总承包 |  |  | 第 42 页 共 50 页
序号 | 项目编码 | 项目名称 | 项目特征描述 | 计量单位 | 工程量 | 金额(元)
[6 empty] | 综合单价 | 合价 | 材料设备暂估合价
132 | 031001006060 | PPR塑料管 | (1)名称:PPR给水管(含管件) (2)规格:DN65 (3)连接方式:热熔连接 (4)安装位置:综合考虑 (5)说明:说明:包含消毒、冲洗、试压、标识标记、接地跨接、封堵、支吊架（含成品支吊架、综合支吊架等）制作安装、除锈刷漆等管道配套内容 (6)附件:含二次结构开孔、止水节/阻火圈（若有）、二次结构套管制作安装、凿槽、孔洞封堵及修复 (7)综合:综合考虑管井内外安装 (8)其他:需满足设计图纸、相关规范、招标文件及其技术要求 | m | 39.16 | 97.86 | 3832.2
133 | 031001006061 | PPR塑料管 | (1)名称:PPR给水管(含管件) (2)规格:DN50 (3)连接方式:热熔连接 (4)安装位置:综合考虑 (5)说明:说明:包含消毒、冲洗、试压、标识标记、接地跨接、封堵、支吊架（含成品支吊架、综合支吊架等）制作安装、除锈刷漆等管道配套内容 (6)附件:含二次结构开孔、止水节/阻火圈（若有）、二次结构套管制作安装、凿槽、孔洞封堵及修复 (7)综合:综合考虑管井内外安装 (8)其他:需满足设计图纸、相关规范、招标文件及其技术要求 | m | 75.69 | 80.59 | 6099.86
本页小计 | [6 empty] | 9932.06
分部分项工程量清单与计价表 （适用于工程量清单计价）
工程名称：裙房给排水工程 |  |  | 标段：清华大学深圳国际研究生院（二期）项目EPC工程总承包 |  |  | 第 43 页 共 50 页
序号 | 项目编码 | 项目名称 | 项目特征描述 | 计量单位 | 工程量 | 金额(元)
[6 empty] | 综合单价 | 合价 | 材料设备暂估合价
134 | 031001006062 | PPR塑料管 | (1)名称:PPR给水管(含管件) (2)规格:DN40 (3)连接方式:热熔连接 (4)安装位置:综合考虑 (5)说明:说明:包含消毒、冲洗、试压、标识标记、接地跨接、封堵、支吊架（含成品支吊架、综合支吊架等）制作安装、除锈刷漆等管道配套内容 (6)附件:含二次结构开孔、止水节/阻火圈（若有）、二次结构套管制作安装、凿槽、孔洞封堵及修复 (7)综合:综合考虑管井内外安装 (8)其他:需满足设计图纸、相关规范、招标文件及其技术要求 | m | 51.93 | 63.17 | 3280.42
135 | 031001006063 | PPR塑料管 | (1)名称:PPR给水管(含管件) (2)规格:DN32 (3)连接方式:热熔连接 (4)安装位置:综合考虑 (5)说明:说明:包含消毒、冲洗、试压、标识标记、接地跨接、封堵、支吊架（含成品支吊架、综合支吊架等）制作安装、除锈刷漆等管道配套内容 (6)附件:含二次结构开孔、止水节/阻火圈（若有）、二次结构套管制作安装、凿槽、孔洞封堵及修复 (7)综合:综合考虑管井内外安装 (8)其他:需满足设计图纸、相关规范、招标文件及其技术要求 | m | 494.09 | 49.73 | 24571.1
本页小计 | [6 empty] | 27851.52
分部分项工程量清单与计价表 （适用于工程量清单计价）
工程名称：裙房给排水工程 |  |  | 标段：清华大学深圳国际研究生院（二期）项目EPC工程总承包 |  |  | 第 44 页 共 50 页
序号 | 项目编码 | 项目名称 | 项目特征描述 | 计量单位 | 工程量 | 金额(元)
[6 empty] | 综合单价 | 合价 | 材料设备暂估合价
136 | 031001006064 | PPR塑料管 | (1)名称:PPR给水管(含管件) (2)规格:DN25 (3)连接方式:热熔连接 (4)安装位置:综合考虑 (5)说明:说明:包含消毒、冲洗、试压、标识标记、接地跨接、封堵、支吊架（含成品支吊架、综合支吊架等）制作安装、除锈刷漆等管道配套内容 (6)附件:含二次结构开孔、止水节/阻火圈（若有）、二次结构套管制作安装、凿槽、孔洞封堵及修复 (7)综合:综合考虑管井内外安装 (8)其他:需满足设计图纸、相关规范、招标文件及其技术要求 | m | 27.23 | 39.46 | 1074.5
137 | 031001006065 | PPR塑料管 | (1)名称:PPR给水管(含管件) (2)规格:DN20 (3)连接方式:热熔连接 (4)安装位置:综合考虑 (5)说明:说明:包含消毒、冲洗、试压、标识标记、接地跨接、封堵、支吊架（含成品支吊架、综合支吊架等）制作安装、除锈刷漆等管道配套内容 (6)附件:含二次结构开孔、止水节/阻火圈（若有）、二次结构套管制作安装、凿槽、孔洞封堵及修复 (7)综合:综合考虑管井内外安装 (8)其他:需满足设计图纸、相关规范、招标文件及其技术要求 | m | 53.68 | 32.83 | 1762.31
本页小计 | [6 empty] | 2836.81
分部分项工程量清单与计价表 （适用于工程量清单计价）
工程名称：裙房给排水工程 |  |  | 标段：清华大学深圳国际研究生院（二期）项目EPC工程总承包 |  |  | 第 45 页 共 50 页
序号 | 项目编码 | 项目名称 | 项目特征描述 | 计量单位 | 工程量 | 金额(元)
[6 empty] | 综合单价 | 合价 | 材料设备暂估合价
138 | 031001006066 | PPR塑料管 | (1)名称:PPR给水管(含管件) (2)规格:DN15 (3)连接方式:热熔连接 (4)安装位置:综合考虑 (5)说明:说明:包含消毒、冲洗、试压、标识标记、接地跨接、封堵、支吊架（含成品支吊架、综合支吊架等）制作安装、除锈刷漆等管道配套内容 (6)附件:含二次结构开孔、止水节/阻火圈（若有）、二次结构套管制作安装、凿槽、孔洞封堵及修复 (7)综合:综合考虑管井内外安装 (8)其他:需满足设计图纸、相关规范、招标文件及其技术要求 | m | 641.57 | 27.87 | 17880.56
139 | 031003001043 | 截止阀 | (1)名称:截止阀 (2)规格:DN32 (3)材质:全铜 (4)连接方式:综合考虑 (5)说明:含阀门标识牌、支架等阀门配套 (6)综合:综合考虑管井内外安装 (7)其他:需满足设计图纸、相关规范、招标文件及其技术要求 | 个 | 10 | 93.65 | 936.5
140 | 031003001044 | 截止阀 | (1)名称:截止阀 (2)规格:DN65 (3)材质:不锈钢 (4)连接方式:综合考虑 (5)说明:含阀门标识牌、支架等阀门配套 (6)综合:综合考虑管井内外安装 (7)其他:需满足设计图纸、相关规范、招标文件及其技术要求 | 个 | 14 | 770.68 | 10789.52
|  | 分部小计 |  |  |  |  | 71322.33
排水
本页小计 | [6 empty] | 29606.58
分部分项工程量清单与计价表 （适用于工程量清单计价）
工程名称：裙房给排水工程 |  |  | 标段：清华大学深圳国际研究生院（二期）项目EPC工程总承包 |  |  | 第 46 页 共 50 页
序号 | 项目编码 | 项目名称 | 项目特征描述 | 计量单位 | 工程量 | 金额(元)
[6 empty] | 综合单价 | 合价 | 材料设备暂估合价
141 | 031001006067 | UPVC排水管 | (1)名称:UPVC排水管(含管件) (2)规格:DN50 (3)连接方式:承插粘接连接方式，需满足行政主管部门要求，投标人在报价中综合考虑 (4)安装位置:综合考虑 (5)说明:包含试压、标识标记、伸缩节、接地跨接、封堵、支吊架（含成品支吊架、综合支吊架等）制作安装、除锈刷漆等管道配套内容 (6)附件:含二次结构开孔、止水节（若有）、二次结构套管制作安装、凿槽、孔洞封堵及修复 (7)综合:综合考虑管井内外安装 (8)其他:需满足设计图纸、相关规范、招标文件及其技术要求 | m | 716.75 | 44.63 | 31988.55
142 | 031001006068 | UPVC排水管 | (1)名称:UPVC排水管(含管件) (2)规格:DN75 (3)连接方式:承插粘接连接方式，需满足行政主管部门要求，投标人在报价中综合考虑 (4)安装位置:综合考虑 (5)说明:包含试压、标识标记、伸缩节、接地跨接、封堵、支吊架（含成品支吊架、综合支吊架等）制作安装、除锈刷漆等管道配套内容 (6)附件:含二次结构开孔、止水节（若有）、二次结构套管制作安装、凿槽、孔洞封堵及修复 (7)综合:综合考虑管井内外安装 (8)其他:需满足设计图纸、相关规范、招标文件及其技术要求 | m | 513.5 | 56.53 | 29028.16
本页小计 | [6 empty] | 61016.71
分部分项工程量清单与计价表 （适用于工程量清单计价）
工程名称：裙房给排水工程 |  |  | 标段：清华大学深圳国际研究生院（二期）项目EPC工程总承包 |  |  | 第 47 页 共 50 页
序号 | 项目编码 | 项目名称 | 项目特征描述 | 计量单位 | 工程量 | 金额(元)
[6 empty] | 综合单价 | 合价 | 材料设备暂估合价
143 | 031001006069 | UPVC排水管 | (1)名称:UPVC排水管(含管件) (2)规格:DN100 (3)连接方式:承插粘接连接方式，需满足行政主管部门要求，投标人在报价中综合考虑 (4)安装位置:综合考虑 (5)说明:包含试压、标识标记、伸缩节、接地跨接、封堵、支吊架（含成品支吊架、综合支吊架等）制作安装、除锈刷漆等管道配套内容 (6)附件:含二次结构开孔、止水节（若有）、二次结构套管制作安装、凿槽、孔洞封堵及修复 (7)综合:综合考虑管井内外安装 (8)其他:需满足设计图纸、相关规范、招标文件及其技术要求 | m | 661.85 | 69.69 | 46124.33
144 | 031004014020 | 给、排水附(配)件 | (1)名称:清扫口 (2)规格:DN100 (3)综合:综合考虑管井内外安装 (4)其他:需满足设计图纸、相关规范、招标文件及其技术要求 | 个 | 25 | 89.09 | 2227.25
145 | 031004014021 | 给、排水附(配)件 | (1)名称:清扫口 (2)规格:DN50 (3)综合:综合考虑管井内外安装 (4)其他:需满足设计图纸、相关规范、招标文件及其技术要求 | 个 | 12 | 39.33 | 471.96
146 | 031004014022 | 给、排水附(配)件 | (1)名称:地漏（含存水弯、带水封） (2)规格:DN50 (3)综合:综合考虑管井内外安装 (4)其他:需满足设计图纸、相关规范、招标文件及其技术要求 | 个 | 50 | 118.65 | 5932.5
|  | 分部小计 |  |  |  |  | 115772.75
洁具
本页小计 | [6 empty] | 54756.04
分部分项工程量清单与计价表 （适用于工程量清单计价）
工程名称：裙房给排水工程 |  |  | 标段：清华大学深圳国际研究生院（二期）项目EPC工程总承包 |  |  | 第 48 页 共 50 页
序号 | 项目编码 | 项目名称 | 项目特征描述 | 计量单位 | 工程量 | 金额(元)
[6 empty] | 综合单价 | 合价 | 材料设备暂估合价
147 | 031004006003 | 大便器 | (1)名称:脚踏式蹲便器 (2)规格:详见图纸及相关文件 (3)包含:蹲便器、弯式脚踏式蹲便阀、角阀、软管、存水弯、管件等蹲便器成套内容 (4)综合:综合考虑管井内外安装 (5)其他:满足设计图纸、相关规范、物料书、招标文件及其技术要求 | 组 | 110 | 1522.85 | 167513.5
148 | 031004003003 | 洗手盆 | (1)名称:洗手盆(台下) (2)规格:详见图纸及相关文件 (3)包含:含洗手盆、角阀、软管、感应水龙头、水嘴、存水弯等洗手盆成套内容 (4)其他:满足设计图纸、相关规范、物料书、招标文件及其技术要求 | 组 | 78 | 4090.96 | 319094.88
149 | 031004003004 | 洗手盆 | (1)名称:无障碍半柱式洗手盆 (2)规格:详见图纸及相关文件 (3)包含:含半柱式洗手盆、角阀、软管、感应水龙头、水嘴、存水弯等洗手盆成套内容 (4)综合:综合考虑管井内外安装 (5)其他:满足设计图纸、相关规范、物料书、招标文件及其技术要求 | 组 | 4 | 4021.51 | 16086.04
150 | 031004006004 | 大便器 | (1)名称:无障碍坐便器 (2)规格:详见图纸及相关文件 (3)包含:坐便器、冲洗阀、坐便器桶盖、角阀、暗藏式坐便器水箱、软管、管件、接头等坐便器成套内容 (4)其他:满足设计图纸、相关规范、物料书、招标文件及其技术要求 | 组 | 4 | 3581.93 | 14327.72
本页小计 | [6 empty] | 517022.14
分部分项工程量清单与计价表 （适用于工程量清单计价）
工程名称：裙房给排水工程 |  |  | 标段：清华大学深圳国际研究生院（二期）项目EPC工程总承包 |  |  | 第 49 页 共 50 页
序号 | 项目编码 | 项目名称 | 项目特征描述 | 计量单位 | 工程量 | 金额(元)
[6 empty] | 综合单价 | 合价 | 材料设备暂估合价
151 | 031004010002 | 淋浴器 | (1)名称:淋浴器 (2)规格:详见图纸及相关文件 (3)包含:淋浴器、淋浴龙头、淋浴杆、喷头、软管、角阀等淋浴器成套内容 (4)其他:满足设计图纸、相关规范、物料书、招标文件及其技术要求 | 套 | 1 | 1514.25 | 1514.25
152 | 031004007002 | 小便器 | (1)名称:小便器 (2)规格:详见图纸及相关文件 (3)包含:小便器、感应冲洗阀、角阀、存水弯、软管等小便器成套内容 (4)其他:满足设计图纸、相关规范、物料书、招标文件及其技术要求 | 组 | 91 | 3001.01 | 273091.91
153 | 031004005002 | 污水池（墩布池） | (1)名称:拖把池 (2)规格:详见物料书 (3)包含:墩布池、墩布池龙头、角阀、软管、存水弯等墩布池成套内容 (4)其他:满足设计图纸、相关规范、物料书、招标文件及其技术要求 | 组 | 9 | 1159.64 | 10436.76
154 | 031004006005 | 大便器 | (1)名称:暗藏式水箱座便器 (2)规格:详见图纸及相关文件 (3)包含:坐便器、冲洗阀、坐便器桶盖、角阀、暗藏式坐便器水箱、软管、管件、接头等坐便器成套内容 (4)综合:综合考虑管井内外安装 (5)其他:满足设计图纸、相关规范、物料书、招标文件及其技术要求 | 组 | 25 | 3581.93 | 89548.25
155 | 031004014023 | 陶瓷阀芯节水龙头 | (1)名称:陶瓷阀芯节水龙头 (2)规格:详见图纸及相关文件 (3)包含:陶瓷阀芯节水龙头、龙头配件等陶瓷阀芯节水龙头成套内容 (4)其他:满足设计图纸、相关规范、物料书、招标文件及其技术要求 | 组 | 1 | 596.13 | 596.13
本页小计 | [6 empty] | 375187.3
分部分项工程量清单与计价表 （适用于工程量清单计价）
工程名称：裙房给排水工程 |  |  | 标段：清华大学深圳国际研究生院（二期）项目EPC工程总承包 |  |  | 第 50 页 共 50 页
序号 | 项目编码 | 项目名称 | 项目特征描述 | 计量单位 | 工程量 | 金额(元)
[6 empty] | 综合单价 | 合价 | 材料设备暂估合价
156 | 011505005004 | 无障碍扶手 | (1)名称:马桶无障碍扶手 (2)规格:详见图纸及相关文件 (3)包含:含所有所需的硬件、配件 (4)其他:满足设计图纸、相关规范、物料书、招标文件及其技术要求 | 套 | 4 | 558.36 | 2233.44
157 | 011505005005 | 无障碍扶手 | (1)名称:洗手盆无障碍扶手 (2)规格:详见图纸及相关文件 (3)包含:含所有所需的硬件、配件 (4)其他:满足设计图纸、相关规范、物料书、招标文件及其技术要求 | 套 | 4 | 615.06 | 2460.24
|  | 分部小计 |  |  |  |  | 896903.12
|  | 分部小计 |  |  |  |  | 1083998.2
本页小计 | [6 empty] | 4693.68
合 计 | [6 empty] | 3168026.95

## 表 10 措施项目清单与计价汇总表25
措施项目清单与计价汇总表
工程名称：裙房给排水工程 |  | 标段：清华大学深圳国际研究生院（二期）项目EPC工程总承包 |  | 第 1 页 共 1 页
序号 | 项 目 名 称 |  | 金额(元)
1 | 安全文明施工措施费 |  | 68286.84
1.1 | 安全文明施工措施费(按费率计算) |  | 55463.02
1.2 | 其他安全文明施工措施(按清单列项)
1.2.1 | 临时围挡费
1.2.2 | 基坑内场地硬地化
1.3 | 产业工人职业训练专项经费 |  | 12823.82
2 | 履约担保手续费
3 | 夜间施工增加费
4 | 赶工措施费
5 | 冬雨季施工费
6 | 已完成工程及设备保护费
7 | 地上地下设施及建筑物的临时保护费
8 | 混凝土、钢筋混凝土模板及支架费
9 | 二次搬运费
10 | 脚手架费 |  | 37927.81
11 | 垂直运输机械费
12 | 大型机械设备进出场及安拆费
13 | 施工排水、降水费
14 | 专业工程措施项目费
14.1 | 组装平台
14.2 | 设备、管道施工的防冻和焊接保护措施
14.3 | 压力容器和高压管道的检验
14.4 | 焦炉施工大棚
14.5 | 焦炉供炉、热态工程
14.6 | 管道安装后的充气保护措施
14.7 | 隧道内施工的通风、供水、供电、供气照明及通讯设施
14.8 | 长输管道施工措施
14.9 | 格架式抱杆
15 | 其他
合 计 |  |  | 106214.65
注：专业工程措施项目费可根据工程实际在本表中补充。

## 表 10-1 措施项目清单与计价表(一)(不含定额)25
措施项目清单与计价表(一) (适用于工程量清单计价)
工程名称：裙房给排水工程 |  |  | 标段：清华大学深圳国际研究生院（二期）项目EPC工程总承包 |  | 第 1 页 共 1 页
序号 | 项目编码 | 项目名称 | 项目特征描述 | 计量 单位 | 工程量 | 金额（元）
[6 empty] | 综合单价 | 合价
1 |  | 脚手架费 |  | 项 |  |  | 37927.81
1.1 | 011701001002 | 综合脚手架 | (1)名称:综合脚手架 (2)内容:包含但不限于电气设备安装工程、给排水、通风空调工程、消防工程灯相关的脚手架搭拆费 (3)其他:满足设计图纸、相关规范、招标文件及其技术要求 | 项 | 1 | 37927.81 | 37927.81
本页小计 | [6 empty] | 37927.81
合 计 | [6 empty] | 37927.81
注：本表适用于以综合单价形式计价的措施项目。

## 表 11 其他项目清单与计价汇总表25
其他项目清单与计价汇总表
工程名称：裙房给排水工程 |  | 标段：清华大学深圳国际研究生院（二期）项目EPC工程总承包 |  | 第 1 页 共 1 页
序号 | 项 目 名 称 |  | 金额(元) | 备注
1 | 材料设备暂估价 |  |  | 明细详见表11-1
2 | 计日工 |  |  | 明细详见表11-2
3 | 总承包服务费
4 | 发包人供应材料费 |  |  | 明细详见表11-3
合 计
注：编制招标控制价时，材料设备暂估价计入清单项目综合单价，此处不汇总。

## 表 14 规费、应纳税费项目清单与计价表25
规费、应纳税费项目清单与计价表
工程名称：裙房给排水工程 |  | 标段：清华大学深圳国际研究生院（二期）项目EPC工程总承包 | 第 1 页 共 1 页
序号 | 项目名称 | 计算基础 | 费率(%) | 金额(元)
1 | 规费 | (分部分项工程费+措施项目费+其他项目费)中的人工费 | 18 | 108963.83
2 | 应纳税费 | 应纳税费合计 |  | 114433.54
2.1 | 增值税应纳税额 | 分部分项工程费+措施项目费+其他项目费+规费-发包人供应材料费 | 3.02 | 102172.8
2.2 | 城市维护建设税、教育费附加及地方教育费附加 | 增值税应纳税额 | 12 | 12260.74
合 计 |  |  |  | 223397.37

## 表 04 单位工程招标控制价汇总表26
单位工程招标控制价汇总表
工程名称：地下室电气工程 |  | 标段：清华大学深圳国际研究生院（二期）项目EPC工程总承包 | 第 1 页 共 1 页
序号 | 汇 总 内 容 |  | 金额(元) | 其中： 材料设备暂估价 (元)
1 | 分部分项工程费 |  | 10923157.59
1.1 | 动力部分 |  | 9902602.9
1.2 | 普通照明部分 |  | 97057
1.3 | 应急照明部分 |  | 182851.24
1.4 | 智能照明部分 |  | 64593.48
1.5 | 防雷接地 |  | 96485.96
1.6 | 地下室精装电气 |  | 10170
1.7 | 光伏工程 |  | 551671.21
1.8 | 电气系统调试 |  | 17725.8
2 | 措施项目费 |  | 372792.15
2.1 | 其中：混凝土、钢筋混凝土模板及支架费
2.2 | 安全文明施工措施费 |  | 233513.14
2.3 | 履约担保手续费、赶工措施费
2.4 | 其它措施项目费 |  | 139279.01
3 | 其他项目费
3.1 | 计日工
3.2 | 总承包服务费
3.3 | 发包人供应材料费
4 | 规费 |  | 180334.45
5 | 不含税建安工程造价 |  | 11476284.19
6 | 应纳税费 |  | 388173.83
6.1 | 增值税应纳税额 |  | 346583.78
6.2 | 城市维护建设税、教育费附加及地方教育费附加 |  | 41590.05
含税建安工程造价=5+6 |  |  | 11864458.02
注：本表适用于单位工程招标控制价或投标价的汇总，如无单位工程划分，单项工程也使用本表汇总。

## 表 08A 分部分项工程量清单与计价表26
分部分项工程量清单与计价表 （适用于工程量清单计价）
工程名称：地下室电气工程 |  |  | 标段：清华大学深圳国际研究生院（二期）项目EPC工程总承包 |  |  | 第 1 页 共 92 页
序号 | 项目编码 | 项目名称 | 项目特征描述 | 计量单位 | 工程量 | 金额(元)
[6 empty] | 综合单价 | 合价 | 材料设备暂估合价
动力部分
1 | 030404017001 | 配电箱 | (1)名称:配电箱 (2)编号:D-B1-2CDAP3 (3)安装方式:综合考虑 (4)说明:含图纸所示元器件、防火封堵、固定支架制安、墙面修补等配套所有费用 (5)其他:满足设计图纸、相关规范、招标文件及其技术要求 | 台 | 1 | 16929.49 | 16929.49
2 | 030404017002 | 配电箱 | (1)名称:配电箱 (2)编号:D-B1-2CDAP2 (3)安装方式:综合考虑 (4)说明:含图纸所示元器件、防火封堵、固定支架制安、墙面修补等配套所有费用 (5)其他:满足设计图纸、相关规范、招标文件及其技术要求 | 台 | 1 | 16929.49 | 16929.49
3 | 030404017003 | 配电箱 | (1)名称:配电箱 (2)编号:D-B1-2CDAP1 (3)安装方式:综合考虑 (4)说明:含图纸所示元器件、防火封堵、固定支架制安、墙面修补等配套所有费用 (5)其他:满足设计图纸、相关规范、招标文件及其技术要求 | 台 | 1 | 28371.49 | 28371.49
4 | 030404017004 | 配电箱 | (1)名称:配电箱 (2)编号:D-B1-3LAP2 (3)安装方式:综合考虑 (4)说明:含图纸所示元器件、防火封堵、固定支架制安、墙面修补等配套所有费用 (5)其他:满足设计图纸、相关规范、招标文件及其技术要求 | 台 | 1 | 10727.49 | 10727.49
5 | 030404017005 | 配电箱 | (1)名称:配电箱 (2)编号:D-B1-3LAP1 (3)安装方式:综合考虑 (4)说明:含图纸所示元器件、防火封堵、固定支架制安、墙面修补等配套所有费用 (5)其他:满足设计图纸、相关规范、招标文件及其技术要求 | 台 | 1 | 10727.49 | 10727.49
本页小计 | [6 empty] | 83685.45
分部分项工程量清单与计价表 （适用于工程量清单计价）
工程名称：地下室电气工程 |  |  | 标段：清华大学深圳国际研究生院（二期）项目EPC工程总承包 |  |  | 第 2 页 共 92 页
序号 | 项目编码 | 项目名称 | 项目特征描述 | 计量单位 | 工程量 | 金额(元)
[6 empty] | 综合单价 | 合价 | 材料设备暂估合价
6 | 030404017006 | 配电箱 | (1)名称:配电箱 (2)编号:D-B1-6CFAP1 (3)安装方式:综合考虑 (4)说明:含图纸所示元器件、防火封堵、固定支架制安、墙面修补等配套所有费用 (5)其他:满足设计图纸、相关规范、招标文件及其技术要求 | 台 | 1 | 4316.49 | 4316.49
7 | 030404017007 | 配电箱 | (1)名称:配电箱 (2)编号:D-B1-6CFBAP1 (3)安装方式:综合考虑 (4)说明:含图纸所示元器件、防火封堵、固定支架制安、墙面修补等配套所有费用 (5)其他:满足设计图纸、相关规范、招标文件及其技术要求 | 台 | 1 | 4316.49 | 4316.49
8 | 030404017008 | 配电箱 | (1)名称:配电箱 (2)编号:D-B1-4RSQAP1 (3)安装方式:综合考虑 (4)说明:含图纸所示元器件、防火封堵、固定支架制安、墙面修补等配套所有费用 (5)其他:满足设计图纸、相关规范、招标文件及其技术要求 | 台 | 1 | 3626.49 | 3626.49
9 | 030404017009 | 配电箱 | (1)名称:配电箱 (2)编号:D-B2-2FWAT4 (3)安装方式:综合考虑 (4)说明:含图纸所示元器件、防火封堵、固定支架制安、墙面修补等配套所有费用 (5)其他:满足设计图纸、相关规范、招标文件及其技术要求 | 台 | 1 | 14988.49 | 14988.49
10 | 030404017010 | 配电箱 | (1)名称:配电箱 (2)编号:D-B1-6LJAP1 (3)安装方式:综合考虑 (4)说明:含图纸所示元器件、防火封堵、固定支架制安、墙面修补等配套所有费用 (5)其他:满足设计图纸、相关规范、招标文件及其技术要求 | 台 | 1 | 11486.84 | 11486.84
本页小计 | [6 empty] | 38734.8
分部分项工程量清单与计价表 （适用于工程量清单计价）
工程名称：地下室电气工程 |  |  | 标段：清华大学深圳国际研究生院（二期）项目EPC工程总承包 |  |  | 第 3 页 共 92 页
序号 | 项目编码 | 项目名称 | 项目特征描述 | 计量单位 | 工程量 | 金额(元)
[6 empty] | 综合单价 | 合价 | 材料设备暂估合价
11 | 030404017011 | 配电箱 | (1)名称:配电箱 (2)编号:D-B2-2FWAT1 (3)安装方式:综合考虑 (4)说明:含图纸所示元器件、防火封堵、固定支架制安、墙面修补等配套所有费用 (5)其他:满足设计图纸、相关规范、招标文件及其技术要求 | 台 | 1 | 23121.49 | 23121.49
12 | 030404017012 | 配电箱 | (1)名称:配电箱 (2)编号:D-B2-2FWAT3 (3)安装方式:综合考虑 (4)说明:含图纸所示元器件、防火封堵、固定支架制安、墙面修补等配套所有费用 (5)其他:满足设计图纸、相关规范、招标文件及其技术要求 | 台 | 1 | 15807.49 | 15807.49
13 | 030404017013 | 配电箱 | (1)名称:配电箱 (2)编号:D-B1-3KAP1 (3)安装方式:综合考虑 (4)说明:含图纸所示元器件、防火封堵、固定支架制安、墙面修补等配套所有费用 (5)其他:满足设计图纸、相关规范、招标文件及其技术要求 | 台 | 1 | 4450.49 | 4450.49
14 | 030404017014 | 配电箱 | (1)名称:配电箱 (2)编号:D-B2-RAPZ (3)安装方式:综合考虑 (4)说明:含图纸所示元器件、防火封堵、固定支架制安、墙面修补等配套所有费用 (5)其他:满足设计图纸、相关规范、招标文件及其技术要求 | 台 | 1 | 6662.49 | 6662.49
15 | 030404017015 | 配电箱 | (1)名称:配电箱 (2)编号:D-B1-3RDAPE1 (3)安装方式:综合考虑 (4)说明:含图纸所示元器件、防火封堵、固定支架制安、墙面修补等配套所有费用 (5)其他:满足设计图纸、相关规范、招标文件及其技术要求 | 台 | 1 | 12496.49 | 12496.49
本页小计 | [6 empty] | 62538.45
分部分项工程量清单与计价表 （适用于工程量清单计价）
工程名称：地下室电气工程 |  |  | 标段：清华大学深圳国际研究生院（二期）项目EPC工程总承包 |  |  | 第 4 页 共 92 页
序号 | 项目编码 | 项目名称 | 项目特征描述 | 计量单位 | 工程量 | 金额(元)
[6 empty] | 综合单价 | 合价 | 材料设备暂估合价
16 | 030404017016 | 配电箱 | (1)名称:配电箱 (2)编号:D-B1-3RDAP1 (3)安装方式:综合考虑 (4)说明:含图纸所示元器件、防火封堵、固定支架制安、墙面修补等配套所有费用 (5)其他:满足设计图纸、相关规范、招标文件及其技术要求 | 台 | 1 | 12496.49 | 12496.49
17 | 030404017017 | 配电箱 | (1)名称:配电箱 (2)编号:D-B2-2FWAT2 (3)安装方式:综合考虑 (4)说明:含图纸所示元器件、防火封堵、固定支架制安、墙面修补等配套所有费用 (5)其他:满足设计图纸、相关规范、招标文件及其技术要求 | 台 | 1 | 19480.49 | 19480.49
18 | 030404017018 | 配电箱 | (1)名称:配电箱 (2)编号:D-B1-3WAT2 (3)安装方式:综合考虑 (4)说明:含图纸所示元器件、防火封堵、固定支架制安、墙面修补等配套所有费用 (5)其他:满足设计图纸、相关规范、招标文件及其技术要求 | 台 | 1 | 15092.49 | 15092.49
19 | 030404017019 | 配电箱 | (1)名称:配电箱 (2)编号:D-B1-3XLAPE1 (3)安装方式:综合考虑 (4)说明:含图纸所示元器件、防火封堵、固定支架制安、墙面修补等配套所有费用 (5)其他:满足设计图纸、相关规范、招标文件及其技术要求 | 台 | 1 | 8535.49 | 8535.49
20 | 030404017020 | 配电箱 | (1)名称:配电箱 (2)编号:D-B1-3XLAP1 (3)安装方式:综合考虑 (4)说明:含图纸所示元器件、防火封堵、固定支架制安、墙面修补等配套所有费用 (5)其他:满足设计图纸、相关规范、招标文件及其技术要求 | 台 | 1 | 8535.49 | 8535.49
本页小计 | [6 empty] | 64140.45
分部分项工程量清单与计价表 （适用于工程量清单计价）
工程名称：地下室电气工程 |  |  | 标段：清华大学深圳国际研究生院（二期）项目EPC工程总承包 |  |  | 第 5 页 共 92 页
序号 | 项目编码 | 项目名称 | 项目特征描述 | 计量单位 | 工程量 | 金额(元)
[6 empty] | 综合单价 | 合价 | 材料设备暂估合价
21 | 030404017021 | 配电箱 | (1)名称:配电箱 (2)编号:D-B1-3WAT1 (3)安装方式:综合考虑 (4)说明:含图纸所示元器件、防火封堵、固定支架制安、墙面修补等配套所有费用 (5)其他:满足设计图纸、相关规范、招标文件及其技术要求 | 台 | 1 | 16765.49 | 16765.49
22 | 030404017022 | 配电箱 | (1)名称:配电箱 (2)编号:D-B1-3DSAT1 (3)安装方式:综合考虑 (4)说明:含图纸所示元器件、防火封堵、固定支架制安、墙面修补等配套所有费用 (5)其他:满足设计图纸、相关规范、招标文件及其技术要求 | 台 | 1 | 10205.49 | 10205.49
23 | 030404017023 | 配电箱 | (1)名称:配电箱 (2)编号:D-B1-3sgAT1 (3)安装方式:综合考虑 (4)说明:含图纸所示元器件、防火封堵、固定支架制安、墙面修补等配套所有费用 (5)其他:满足设计图纸、相关规范、招标文件及其技术要求 | 台 | 1 | 8075.49 | 8075.49
24 | 030404017024 | 配电箱 | (1)名称:配电箱 (2)编号:D-B1-5AW1 (3)安装方式:综合考虑 (4)说明:含图纸所示元器件、防火封堵、固定支架制安、墙面修补等配套所有费用 (5)其他:满足设计图纸、相关规范、招标文件及其技术要求 | 台 | 1 | 7523.29 | 7523.29
25 | 030404017025 | 配电箱 | (1)名称:配电箱 (2)编号:D-B1-2KAC1 (3)安装方式:综合考虑 (4)说明:含图纸所示元器件、防火封堵、固定支架制安、墙面修补等配套所有费用 (5)其他:满足设计图纸、相关规范、招标文件及其技术要求 | 台 | 1 | 4880.99 | 4880.99
本页小计 | [6 empty] | 47450.75
分部分项工程量清单与计价表 （适用于工程量清单计价）
工程名称：地下室电气工程 |  |  | 标段：清华大学深圳国际研究生院（二期）项目EPC工程总承包 |  |  | 第 6 页 共 92 页
序号 | 项目编码 | 项目名称 | 项目特征描述 | 计量单位 | 工程量 | 金额(元)
[6 empty] | 综合单价 | 合价 | 材料设备暂估合价
26 | 030404017026 | 配电箱 | (1)名称:配电箱 (2)编号:D-B1-1KAC1 (3)安装方式:综合考虑 (4)说明:含图纸所示元器件、防火封堵、固定支架制安、墙面修补等配套所有费用 (5)其他:满足设计图纸、相关规范、招标文件及其技术要求 | 台 | 1 | 4880.99 | 4880.99
27 | 030404017027 | 配电箱 | (1)名称:配电箱 (2)编号:D-B1-3KAC2 (3)安装方式:综合考虑 (4)说明:含图纸所示元器件、防火封堵、固定支架制安、墙面修补等配套所有费用 (5)其他:满足设计图纸、相关规范、招标文件及其技术要求 | 台 | 1 | 4880.99 | 4880.99
28 | 030404017028 | 配电箱 | (1)名称:配电箱 (2)编号:D-B1-3KAC1 (3)安装方式:综合考虑 (4)说明:含图纸所示元器件、防火封堵、固定支架制安、墙面修补等配套所有费用 (5)其他:满足设计图纸、相关规范、招标文件及其技术要求 | 台 | 1 | 4880.99 | 4880.99
29 | 030404017029 | 配电箱 | (1)名称:配电箱 (2)编号:D-B1-1LJAP2 (3)安装方式:综合考虑 (4)说明:含图纸所示元器件、防火封堵、固定支架制安、墙面修补等配套所有费用 (5)其他:满足设计图纸、相关规范、招标文件及其技术要求 | 台 | 1 | 13438.49 | 13438.49
30 | 030404017030 | 配电箱 | (1)名称:配电箱 (2)编号:D-B1-3sgAC3 (3)安装方式:综合考虑 (4)说明:含图纸所示元器件、防火封堵、固定支架制安、墙面修补等配套所有费用 (5)其他:满足设计图纸、相关规范、招标文件及其技术要求 | 台 | 1 | 1613.49 | 1613.49
本页小计 | [6 empty] | 29694.95
分部分项工程量清单与计价表 （适用于工程量清单计价）
工程名称：地下室电气工程 |  |  | 标段：清华大学深圳国际研究生院（二期）项目EPC工程总承包 |  |  | 第 7 页 共 92 页
序号 | 项目编码 | 项目名称 | 项目特征描述 | 计量单位 | 工程量 | 金额(元)
[6 empty] | 综合单价 | 合价 | 材料设备暂估合价
31 | 030404017031 | 配电箱 | (1)名称:配电箱 (2)编号:D-B1-2sgAC1 (3)安装方式:综合考虑 (4)说明:含图纸所示元器件、防火封堵、固定支架制安、墙面修补等配套所有费用 (5)其他:满足设计图纸、相关规范、招标文件及其技术要求 | 台 | 1 | 2884.49 | 2884.49
32 | 030404017032 | 配电箱 | (1)名称:配电箱 (2)编号:D-1-sgAC1 (3)安装方式:综合考虑 (4)说明:含图纸所示元器件、防火封堵、固定支架制安、墙面修补等配套所有费用 (5)其他:满足设计图纸、相关规范、招标文件及其技术要求 | 台 | 1 | 2908.49 | 2908.49
33 | 030404017033 | 配电箱 | (1)名称:配电箱 (2)编号:D-B1-1sgAC1 (3)安装方式:综合考虑 (4)说明:含图纸所示元器件、防火封堵、固定支架制安、墙面修补等配套所有费用 (5)其他:满足设计图纸、相关规范、招标文件及其技术要求 | 台 | 1 | 2908.49 | 2908.49
34 | 030404017034 | 配电箱 | (1)名称:配电箱 (2)编号:D-B1-3sgAC2 (3)安装方式:综合考虑 (4)说明:含图纸所示元器件、防火封堵、固定支架制安、墙面修补等配套所有费用 (5)其他:满足设计图纸、相关规范、招标文件及其技术要求 | 台 | 1 | 2908.49 | 2908.49
35 | 030404017035 | 配电箱 | (1)名称:配电箱 (2)编号:D-B1-3sgAC1 (3)安装方式:综合考虑 (4)说明:含图纸所示元器件、防火封堵、固定支架制安、墙面修补等配套所有费用 (5)其他:满足设计图纸、相关规范、招标文件及其技术要求 | 台 | 1 | 2925.49 | 2925.49
本页小计 | [6 empty] | 14535.45
分部分项工程量清单与计价表 （适用于工程量清单计价）
工程名称：地下室电气工程 |  |  | 标段：清华大学深圳国际研究生院（二期）项目EPC工程总承包 |  |  | 第 8 页 共 92 页
序号 | 项目编码 | 项目名称 | 项目特征描述 | 计量单位 | 工程量 | 金额(元)
[6 empty] | 综合单价 | 合价 | 材料设备暂估合价
36 | 030404017036 | 配电箱 | (1)名称:配电箱 (2)编号:D-B1-3sgAC4 (3)安装方式:综合考虑 (4)说明:含图纸所示元器件、防火封堵、固定支架制安、墙面修补等配套所有费用 (5)其他:满足设计图纸、相关规范、招标文件及其技术要求 | 台 | 1 | 2925.49 | 2925.49
37 | 030404017037 | 配电箱 | (1)名称:配电箱 (2)编号:D-B1-3YYSAT1 (3)安装方式:综合考虑 (4)说明:含图纸所示元器件、防火封堵、固定支架制安、墙面修补等配套所有费用 (5)其他:满足设计图纸、相关规范、招标文件及其技术要求 | 台 | 1 | 8076.49 | 8076.49
38 | 030404017038 | 配电箱 | (1)名称:配电箱 (2)编号:D-B1-1YYSAT1 (3)安装方式:综合考虑 (4)说明:含图纸所示元器件、防火封堵、固定支架制安、墙面修补等配套所有费用 (5)其他:满足设计图纸、相关规范、招标文件及其技术要求 | 台 | 1 | 8076.49 | 8076.49
39 | 030404017039 | 配电箱 | (1)名称:配电箱 (2)编号:D-B1-4FVAT1 (3)安装方式:综合考虑 (4)说明:含图纸所示元器件、防火封堵、固定支架制安、墙面修补等配套所有费用 (5)其他:满足设计图纸、相关规范、招标文件及其技术要求 | 台 | 1 | 5976.49 | 5976.49
40 | 030404017040 | 配电箱 | (1)名称:配电箱 (2)编号:D-B1-1FVAT1 (3)安装方式:综合考虑 (4)说明:含图纸所示元器件、防火封堵、固定支架制安、墙面修补等配套所有费用 (5)其他:满足设计图纸、相关规范、招标文件及其技术要求 | 台 | 1 | 17231.49 | 17231.49
本页小计 | [6 empty] | 42286.45
分部分项工程量清单与计价表 （适用于工程量清单计价）
工程名称：地下室电气工程 |  |  | 标段：清华大学深圳国际研究生院（二期）项目EPC工程总承包 |  |  | 第 9 页 共 92 页
序号 | 项目编码 | 项目名称 | 项目特征描述 | 计量单位 | 工程量 | 金额(元)
[6 empty] | 综合单价 | 合价 | 材料设备暂估合价
41 | 030404017041 | 配电箱 | (1)名称:配电箱 (2)编号:D-B1-2FVAT1 (3)安装方式:综合考虑 (4)说明:含图纸所示元器件、防火封堵、固定支架制安、墙面修补等配套所有费用 (5)其他:满足设计图纸、相关规范、招标文件及其技术要求 | 台 | 1 | 13649.49 | 13649.49
42 | 030404017042 | 配电箱 | (1)名称:配电箱 (2)编号:D-B2-2FVAT1 (3)安装方式:综合考虑 (4)说明:含图纸所示元器件、防火封堵、固定支架制安、墙面修补等配套所有费用 (5)其他:满足设计图纸、相关规范、招标文件及其技术要求 | 台 | 1 | 27504.49 | 27504.49
43 | 030404017043 | 配电箱 | (1)名称:配电箱 (2)编号:D-B1-3FVAT1 (3)安装方式:综合考虑 (4)说明:含图纸所示元器件、防火封堵、固定支架制安、墙面修补等配套所有费用 (5)其他:满足设计图纸、相关规范、招标文件及其技术要求 | 台 | 1 | 8087.49 | 8087.49
44 | 030404017044 | 配电箱 | (1)名称:配电箱 (2)编号:D-B2-1FVAT1 (3)安装方式:综合考虑 (4)说明:含图纸所示元器件、防火封堵、固定支架制安、墙面修补等配套所有费用 (5)其他:满足设计图纸、相关规范、招标文件及其技术要求 | 台 | 1 | 26544.49 | 26544.49
45 | 030404017045 | 配电箱 | (1)名称:配电箱 (2)编号:D-B2-2FVAC1 (3)安装方式:综合考虑 (4)说明:含图纸所示元器件、防火封堵、固定支架制安、墙面修补等配套所有费用 (5)其他:满足设计图纸、相关规范、招标文件及其技术要求 | 台 | 1 | 2475.49 | 2475.49
本页小计 | [6 empty] | 78261.45
分部分项工程量清单与计价表 （适用于工程量清单计价）
工程名称：地下室电气工程 |  |  | 标段：清华大学深圳国际研究生院（二期）项目EPC工程总承包 |  |  | 第 10 页 共 92 页
序号 | 项目编码 | 项目名称 | 项目特征描述 | 计量单位 | 工程量 | 金额(元)
[6 empty] | 综合单价 | 合价 | 材料设备暂估合价
46 | 030404017046 | 配电箱 | (1)名称:配电箱 (2)编号:D-B2-1FVAC5 (3)安装方式:综合考虑 (4)说明:含图纸所示元器件、防火封堵、固定支架制安、墙面修补等配套所有费用 (5)其他:满足设计图纸、相关规范、招标文件及其技术要求 | 台 | 1 | 2475.49 | 2475.49
47 | 030404017047 | 配电箱 | (1)名称:配电箱 (2)编号:D-B2-2FVAC6 (3)安装方式:综合考虑 (4)说明:含图纸所示元器件、防火封堵、固定支架制安、墙面修补等配套所有费用 (5)其他:满足设计图纸、相关规范、招标文件及其技术要求 | 台 | 1 | 2475.49 | 2475.49
48 | 030404017048 | 配电箱 | (1)名称:配电箱 (2)编号:D-B1-1FVAC3 (3)安装方式:综合考虑 (4)说明:含图纸所示元器件、防火封堵、固定支架制安、墙面修补等配套所有费用 (5)其他:满足设计图纸、相关规范、招标文件及其技术要求 | 台 | 1 | 2258.49 | 2258.49
49 | 030404017049 | 配电箱 | (1)名称:配电箱 (2)编号:D-B1-3FVAC1 (3)安装方式:综合考虑 (4)说明:含图纸所示元器件、防火封堵、固定支架制安、墙面修补等配套所有费用 (5)其他:满足设计图纸、相关规范、招标文件及其技术要求 | 台 | 1 | 2258.49 | 2258.49
50 | 030404017050 | 配电箱 | (1)名称:配电箱 (2)编号:D-B1-4FVAC1 (3)安装方式:综合考虑 (4)说明:含图纸所示元器件、防火封堵、固定支架制安、墙面修补等配套所有费用 (5)其他:满足设计图纸、相关规范、招标文件及其技术要求 | 台 | 1 | 2258.49 | 2258.49
本页小计 | [6 empty] | 11726.45
分部分项工程量清单与计价表 （适用于工程量清单计价）
工程名称：地下室电气工程 |  |  | 标段：清华大学深圳国际研究生院（二期）项目EPC工程总承包 |  |  | 第 11 页 共 92 页
序号 | 项目编码 | 项目名称 | 项目特征描述 | 计量单位 | 工程量 | 金额(元)
[6 empty] | 综合单价 | 合价 | 材料设备暂估合价
51 | 030404017051 | 配电箱 | (1)名称:配电箱 (2)编号:D-B2-1FVAC6 (3)安装方式:综合考虑 (4)说明:含图纸所示元器件、防火封堵、固定支架制安、墙面修补等配套所有费用 (5)其他:满足设计图纸、相关规范、招标文件及其技术要求 | 台 | 1 | 1973.49 | 1973.49
52 | 030404017052 | 配电箱 | (1)名称:配电箱 (2)编号:D-B2-2FVAC5 (3)安装方式:综合考虑 (4)说明:含图纸所示元器件、防火封堵、固定支架制安、墙面修补等配套所有费用 (5)其他:满足设计图纸、相关规范、招标文件及其技术要求 | 台 | 1 | 1973.49 | 1973.49
53 | 030404017053 | 配电箱 | (1)名称:配电箱 (2)编号:D-B2-2FVAC3 (3)安装方式:综合考虑 (4)说明:含图纸所示元器件、防火封堵、固定支架制安、墙面修补等配套所有费用 (5)其他:满足设计图纸、相关规范、招标文件及其技术要求 | 台 | 1 | 1973.49 | 1973.49
54 | 030404017054 | 配电箱 | (1)名称:配电箱 (2)编号:D-B1-1FVAC4 (3)安装方式:综合考虑 (4)说明:含图纸所示元器件、防火封堵、固定支架制安、墙面修补等配套所有费用 (5)其他:满足设计图纸、相关规范、招标文件及其技术要求 | 台 | 1 | 2258.49 | 2258.49
55 | 030404017055 | 配电箱 | (1)名称:配电箱 (2)编号:D-B1-1FVAC2 (3)安装方式:综合考虑 (4)说明:含图纸所示元器件、防火封堵、固定支架制安、墙面修补等配套所有费用 (5)其他:满足设计图纸、相关规范、招标文件及其技术要求 | 台 | 1 | 2432.49 | 2432.49
本页小计 | [6 empty] | 10611.45
分部分项工程量清单与计价表 （适用于工程量清单计价）
工程名称：地下室电气工程 |  |  | 标段：清华大学深圳国际研究生院（二期）项目EPC工程总承包 |  |  | 第 12 页 共 92 页
序号 | 项目编码 | 项目名称 | 项目特征描述 | 计量单位 | 工程量 | 金额(元)
[6 empty] | 综合单价 | 合价 | 材料设备暂估合价
56 | 030404017056 | 配电箱 | (1)名称:配电箱 (2)编号:D-B2-1FVAC3 (3)安装方式:综合考虑 (4)说明:含图纸所示元器件、防火封堵、固定支架制安、墙面修补等配套所有费用 (5)其他:满足设计图纸、相关规范、招标文件及其技术要求 | 台 | 1 | 2432.49 | 2432.49
57 | 030404017057 | 配电箱 | (1)名称:配电箱 (2)编号:D-B2-2FVAC2 (3)安装方式:综合考虑 (4)说明:含图纸所示元器件、防火封堵、固定支架制安、墙面修补等配套所有费用 (5)其他:满足设计图纸、相关规范、招标文件及其技术要求 | 台 | 1 | 2202.49 | 2202.49
58 | 030404017058 | 配电箱 | (1)名称:配电箱 (2)编号:D-B1-2FVAC4 (3)安装方式:综合考虑 (4)说明:含图纸所示元器件、防火封堵、固定支架制安、墙面修补等配套所有费用 (5)其他:满足设计图纸、相关规范、招标文件及其技术要求 | 台 | 1 | 2258.49 | 2258.49
59 | 030404017059 | 配电箱 | (1)名称:配电箱 (2)编号:D-B1-2FVAC3 (3)安装方式:综合考虑 (4)说明:含图纸所示元器件、防火封堵、固定支架制安、墙面修补等配套所有费用 (5)其他:满足设计图纸、相关规范、招标文件及其技术要求 | 台 | 1 | 2258.49 | 2258.49
60 | 030404017060 | 配电箱 | (1)名称:配电箱 (2)编号:D-B1-1FVAC1 (3)安装方式:综合考虑 (4)说明:含图纸所示元器件、防火封堵、固定支架制安、墙面修补等配套所有费用 (5)其他:满足设计图纸、相关规范、招标文件及其技术要求 | 台 | 1 | 2258.49 | 2258.49
本页小计 | [6 empty] | 11410.45
分部分项工程量清单与计价表 （适用于工程量清单计价）
工程名称：地下室电气工程 |  |  | 标段：清华大学深圳国际研究生院（二期）项目EPC工程总承包 |  |  | 第 13 页 共 92 页
序号 | 项目编码 | 项目名称 | 项目特征描述 | 计量单位 | 工程量 | 金额(元)
[6 empty] | 综合单价 | 合价 | 材料设备暂估合价
61 | 030404017061 | 配电箱 | (1)名称:配电箱 (2)编号:D-B1-2FVAC2 (3)安装方式:综合考虑 (4)说明:含图纸所示元器件、防火封堵、固定支架制安、墙面修补等配套所有费用 (5)其他:满足设计图纸、相关规范、招标文件及其技术要求 | 台 | 1 | 2258.49 | 2258.49
62 | 030404017062 | 配电箱 | (1)名称:配电箱 (2)编号:D-B1-2FVAC1 (3)安装方式:综合考虑 (4)说明:含图纸所示元器件、防火封堵、固定支架制安、墙面修补等配套所有费用 (5)其他:满足设计图纸、相关规范、招标文件及其技术要求 | 台 | 1 | 2258.49 | 2258.49
63 | 030404017063 | 配电箱 | (1)名称:配电箱 (2)编号:D-B2-1FVAC7 (3)安装方式:综合考虑 (4)说明:含图纸所示元器件、防火封堵、固定支架制安、墙面修补等配套所有费用 (5)其他:满足设计图纸、相关规范、招标文件及其技术要求 | 台 | 1 | 2258.49 | 2258.49
64 | 030404017064 | 配电箱 | (1)名称:配电箱 (2)编号:D-B2-2FVAC7 (3)安装方式:综合考虑 (4)说明:含图纸所示元器件、防火封堵、固定支架制安、墙面修补等配套所有费用 (5)其他:满足设计图纸、相关规范、招标文件及其技术要求 | 台 | 1 | 2258.49 | 2258.49
65 | 030404017065 | 配电箱 | (1)名称:配电箱 (2)编号:D-B2-1FVAC4 (3)安装方式:综合考虑 (4)说明:含图纸所示元器件、防火封堵、固定支架制安、墙面修补等配套所有费用 (5)其他:满足设计图纸、相关规范、招标文件及其技术要求 | 台 | 1 | 2708.49 | 2708.49
本页小计 | [6 empty] | 11742.45
分部分项工程量清单与计价表 （适用于工程量清单计价）
工程名称：地下室电气工程 |  |  | 标段：清华大学深圳国际研究生院（二期）项目EPC工程总承包 |  |  | 第 14 页 共 92 页
序号 | 项目编码 | 项目名称 | 项目特征描述 | 计量单位 | 工程量 | 金额(元)
[6 empty] | 综合单价 | 合价 | 材料设备暂估合价
66 | 030404017066 | 配电箱 | (1)名称:配电箱 (2)编号:D-B2-2FVAC4 (3)安装方式:综合考虑 (4)说明:含图纸所示元器件、防火封堵、固定支架制安、墙面修补等配套所有费用 (5)其他:满足设计图纸、相关规范、招标文件及其技术要求 | 台 | 1 | 2258.49 | 2258.49
67 | 030404017067 | 配电箱 | (1)名称:配电箱 (2)编号:D-B2-1FVAC2 (3)安装方式:综合考虑 (4)说明:含图纸所示元器件、防火封堵、固定支架制安、墙面修补等配套所有费用 (5)其他:满足设计图纸、相关规范、招标文件及其技术要求 | 台 | 1 | 2258.49 | 2258.49
68 | 030404017068 | 配电箱 | (1)名称:配电箱 (2)编号:D-B2-1FVAC1 (3)安装方式:综合考虑 (4)说明:含图纸所示元器件、防火封堵、固定支架制安、墙面修补等配套所有费用 (5)其他:满足设计图纸、相关规范、招标文件及其技术要求 | 台 | 1 | 2258.49 | 2258.49
69 | 030404017069 | 配电箱 | (1)名称:配电箱 (2)编号:D-B1-3FVAPE1 (3)安装方式:综合考虑 (4)说明:含图纸所示元器件、防火封堵、固定支架制安、墙面修补等配套所有费用 (5)其他:满足设计图纸、相关规范、招标文件及其技术要求 | 台 | 1 | 11849.49 | 11849.49
70 | 030404017070 | 配电箱 | (1)名称:配电箱 (2)编号:D-B1-3FVAP1 (3)安装方式:综合考虑 (4)说明:含图纸所示元器件、防火封堵、固定支架制安、墙面修补等配套所有费用 (5)其他:满足设计图纸、相关规范、招标文件及其技术要求 | 台 | 1 | 11849.49 | 11849.49
本页小计 | [6 empty] | 30474.45
分部分项工程量清单与计价表 （适用于工程量清单计价）
工程名称：地下室电气工程 |  |  | 标段：清华大学深圳国际研究生院（二期）项目EPC工程总承包 |  |  | 第 15 页 共 92 页
序号 | 项目编码 | 项目名称 | 项目特征描述 | 计量单位 | 工程量 | 金额(元)
[6 empty] | 综合单价 | 合价 | 材料设备暂估合价
71 | 030404017071 | 配电箱 | (1)名称:配电箱 (2)编号:D-B1-3FVAP2 (3)安装方式:综合考虑 (4)说明:含图纸所示元器件、防火封堵、固定支架制安、墙面修补等配套所有费用 (5)其他:满足设计图纸、相关规范、招标文件及其技术要求 | 台 | 1 | 12019.49 | 12019.49
72 | 030404017072 | 配电箱 | (1)名称:配电箱 (2)编号:D-B1-3FVAPE2 (3)安装方式:综合考虑 (4)说明:含图纸所示元器件、防火封堵、固定支架制安、墙面修补等配套所有费用 (5)其他:满足设计图纸、相关规范、招标文件及其技术要求 | 台 | 1 | 12019.49 | 12019.49
73 | 030404017073 | 配电箱 | (1)名称:配电箱 (2)编号:D-B1-3XGBAT1 (3)安装方式:综合考虑 (4)说明:含图纸所示元器件、防火封堵、固定支架制安、墙面修补等配套所有费用 (5)其他:满足设计图纸、相关规范、招标文件及其技术要求 | 台 | 1 | 7854.49 | 7854.49
74 | 030404017074 | 配电箱 | (1)名称:配电箱 (2)编号:D-B1-3WSZAP1 (3)安装方式:综合考虑 (4)说明:含图纸所示元器件、防火封堵、固定支架制安、墙面修补等配套所有费用 (5)其他:满足设计图纸、相关规范、招标文件及其技术要求 | 台 | 1 | 2805.49 | 2805.49
75 | 030404017075 | 配电箱 | (1)名称:配电箱 (2)编号:D-B1-5WSAP1 (3)安装方式:综合考虑 (4)说明:含图纸所示元器件、防火封堵、固定支架制安、墙面修补等配套所有费用 (5)其他:满足设计图纸、相关规范、招标文件及其技术要求 | 台 | 1 | 5148.49 | 5148.49
本页小计 | [6 empty] | 39847.45
分部分项工程量清单与计价表 （适用于工程量清单计价）
工程名称：地下室电气工程 |  |  | 标段：清华大学深圳国际研究生院（二期）项目EPC工程总承包 |  |  | 第 16 页 共 92 页
序号 | 项目编码 | 项目名称 | 项目特征描述 | 计量单位 | 工程量 | 金额(元)
[6 empty] | 综合单价 | 合价 | 材料设备暂估合价
76 | 030404017076 | 配电箱 | (1)名称:配电箱 (2)编号:D-B1-6WSAP1 (3)安装方式:综合考虑 (4)说明:含图纸所示元器件、防火封堵、固定支架制安、墙面修补等配套所有费用 (5)其他:满足设计图纸、相关规范、招标文件及其技术要求 | 台 | 1 | 5148.49 | 5148.49
77 | 030404017077 | 配电箱 | (1)名称:配电箱 (2)编号:D-B1-3YSAP1 (3)安装方式:综合考虑 (4)说明:含图纸所示元器件、防火封堵、固定支架制安、墙面修补等配套所有费用 (5)其他:满足设计图纸、相关规范、招标文件及其技术要求 | 台 | 1 | 5499.49 | 5499.49
78 | 030404017078 | 配电箱 | (1)名称:配电箱 (2)编号:D-B1-2AL4 (3)安装方式:综合考虑 (4)说明:含图纸所示元器件、防火封堵、固定支架制安、墙面修补等配套所有费用 (5)其他:满足设计图纸、相关规范、招标文件及其技术要求 | 台 | 1 | 2768.49 | 2768.49
79 | 030404017079 | 配电箱 | (1)名称:配电箱 (2)编号:D-B1-2AL3 (3)安装方式:综合考虑 (4)说明:含图纸所示元器件、防火封堵、固定支架制安、墙面修补等配套所有费用 (5)其他:满足设计图纸、相关规范、招标文件及其技术要求 | 台 | 1 | 2993.49 | 2993.49
80 | 030404017080 | 配电箱 | (1)名称:配电箱 (2)编号:D-B1-2AL2 (3)安装方式:综合考虑 (4)说明:含图纸所示元器件、防火封堵、固定支架制安、墙面修补等配套所有费用 (5)其他:满足设计图纸、相关规范、招标文件及其技术要求 | 台 | 1 | 2661.49 | 2661.49
本页小计 | [6 empty] | 19071.45
分部分项工程量清单与计价表 （适用于工程量清单计价）
工程名称：地下室电气工程 |  |  | 标段：清华大学深圳国际研究生院（二期）项目EPC工程总承包 |  |  | 第 17 页 共 92 页
序号 | 项目编码 | 项目名称 | 项目特征描述 | 计量单位 | 工程量 | 金额(元)
[6 empty] | 综合单价 | 合价 | 材料设备暂估合价
81 | 030404017081 | 配电箱 | (1)名称:配电箱 (2)编号:D-B1-3AL2 (3)安装方式:综合考虑 (4)说明:含图纸所示元器件、防火封堵、固定支架制安、墙面修补等配套所有费用 (5)其他:满足设计图纸、相关规范、招标文件及其技术要求 | 台 | 1 | 2768.49 | 2768.49
82 | 030404017082 | 配电箱 | (1)名称:配电箱 (2)编号:D-B1-2AL1 (3)安装方式:综合考虑 (4)说明:含图纸所示元器件、防火封堵、固定支架制安、墙面修补等配套所有费用 (5)其他:满足设计图纸、相关规范、招标文件及其技术要求 | 台 | 1 | 3178.49 | 3178.49
83 | 030404017083 | 配电箱 | (1)名称:配电箱 (2)编号:D-B1-3AL1 (3)安装方式:综合考虑 (4)说明:含图纸所示元器件、防火封堵、固定支架制安、墙面修补等配套所有费用 (5)其他:满足设计图纸、相关规范、招标文件及其技术要求 | 台 | 1 | 3101.49 | 3101.49
84 | 030404017084 | 配电箱 | (1)名称:配电箱 (2)编号:D-B1-5AL1 (3)安装方式:综合考虑 (4)说明:含图纸所示元器件、防火封堵、固定支架制安、墙面修补等配套所有费用 (5)其他:满足设计图纸、相关规范、招标文件及其技术要求 | 台 | 1 | 3224.49 | 3224.49
85 | 030404017085 | 配电箱 | (1)名称:配电箱 (2)编号:D-B2-1AL4 (3)安装方式:综合考虑 (4)说明:含图纸所示元器件、防火封堵、固定支架制安、墙面修补等配套所有费用 (5)其他:满足设计图纸、相关规范、招标文件及其技术要求 | 台 | 1 | 2768.49 | 2768.49
本页小计 | [6 empty] | 15041.45
分部分项工程量清单与计价表 （适用于工程量清单计价）
工程名称：地下室电气工程 |  |  | 标段：清华大学深圳国际研究生院（二期）项目EPC工程总承包 |  |  | 第 18 页 共 92 页
序号 | 项目编码 | 项目名称 | 项目特征描述 | 计量单位 | 工程量 | 金额(元)
[6 empty] | 综合单价 | 合价 | 材料设备暂估合价
86 | 030404017086 | 配电箱 | (1)名称:配电箱 (2)编号:D-B2-1AL3 (3)安装方式:综合考虑 (4)说明:含图纸所示元器件、防火封堵、固定支架制安、墙面修补等配套所有费用 (5)其他:满足设计图纸、相关规范、招标文件及其技术要求 | 台 | 1 | 3101.49 | 3101.49
87 | 030404017087 | 配电箱 | (1)名称:配电箱 (2)编号:D-B2-1AL2 (3)安装方式:综合考虑 (4)说明:含图纸所示元器件、防火封堵、固定支架制安、墙面修补等配套所有费用 (5)其他:满足设计图纸、相关规范、招标文件及其技术要求 | 台 | 1 | 3068.49 | 3068.49
88 | 030404017088 | 配电箱 | (1)名称:配电箱 (2)编号:D-B2-2AL2 (3)安装方式:综合考虑 (4)说明:含图纸所示元器件、防火封堵、固定支架制安、墙面修补等配套所有费用 (5)其他:满足设计图纸、相关规范、招标文件及其技术要求 | 台 | 1 | 2782.49 | 2782.49
89 | 030404017089 | 配电箱 | (1)名称:配电箱 (2)编号:D-B2-1AL1 (3)安装方式:综合考虑 (4)说明:含图纸所示元器件、防火封堵、固定支架制安、墙面修补等配套所有费用 (5)其他:满足设计图纸、相关规范、招标文件及其技术要求 | 台 | 1 | 3176.49 | 3176.49
90 | 030404017090 | 配电箱 | (1)名称:配电箱 (2)编号:D-B2-2AL1 (3)安装方式:综合考虑 (4)说明:含图纸所示元器件、防火封堵、固定支架制安、墙面修补等配套所有费用 (5)其他:满足设计图纸、相关规范、招标文件及其技术要求 | 台 | 1 | 3068.49 | 3068.49
本页小计 | [6 empty] | 15197.45
分部分项工程量清单与计价表 （适用于工程量清单计价）
工程名称：地下室电气工程 |  |  | 标段：清华大学深圳国际研究生院（二期）项目EPC工程总承包 |  |  | 第 19 页 共 92 页
序号 | 项目编码 | 项目名称 | 项目特征描述 | 计量单位 | 工程量 | 金额(元)
[6 empty] | 综合单价 | 合价 | 材料设备暂估合价
91 | 030404017091 | 配电箱 | (1)名称:配电箱 (2)编号:D-B1-1AL2 (3)安装方式:综合考虑 (4)说明:含图纸所示元器件、防火封堵、固定支架制安、墙面修补等配套所有费用 (5)其他:满足设计图纸、相关规范、招标文件及其技术要求 | 台 | 1 | 3254.49 | 3254.49
92 | 030404017092 | 配电箱 | (1)名称:配电箱 (2)编号:D-B1-3AL3 (3)安装方式:综合考虑 (4)说明:含图纸所示元器件、防火封堵、固定支架制安、墙面修补等配套所有费用 (5)其他:满足设计图纸、相关规范、招标文件及其技术要求 | 台 | 1 | 3913.49 | 3913.49
93 | 030404017093 | 配电箱 | (1)名称:配电箱 (2)编号:D-B1-1AL1 (3)安装方式:综合考虑 (4)说明:含图纸所示元器件、防火封堵、固定支架制安、墙面修补等配套所有费用 (5)其他:满足设计图纸、相关规范、招标文件及其技术要求 | 台 | 1 | 3254.49 | 3254.49
94 | 030404017094 | 配电箱 | (1)名称:配电箱 (2)编号:D-B1-4ALE1 (3)安装方式:综合考虑 (4)说明:含图纸所示元器件、防火封堵、固定支架制安、墙面修补等配套所有费用 (5)其他:满足设计图纸、相关规范、招标文件及其技术要求 | 台 | 1 | 4053.49 | 4053.49
95 | 030404017095 | 配电箱 | (1)名称:配电箱 (2)编号:D-B1-3ALE2 (3)安装方式:综合考虑 (4)说明:含图纸所示元器件、防火封堵、固定支架制安、墙面修补等配套所有费用 (5)其他:满足设计图纸、相关规范、招标文件及其技术要求 | 台 | 1 | 4053.49 | 4053.49
本页小计 | [6 empty] | 18529.45
分部分项工程量清单与计价表 （适用于工程量清单计价）
工程名称：地下室电气工程 |  |  | 标段：清华大学深圳国际研究生院（二期）项目EPC工程总承包 |  |  | 第 20 页 共 92 页
序号 | 项目编码 | 项目名称 | 项目特征描述 | 计量单位 | 工程量 | 金额(元)
[6 empty] | 综合单价 | 合价 | 材料设备暂估合价
96 | 030404017096 | 配电箱 | (1)名称:配电箱 (2)编号:D-B1-3ALE1 (3)安装方式:综合考虑 (4)说明:含图纸所示元器件、防火封堵、固定支架制安、墙面修补等配套所有费用 (5)其他:满足设计图纸、相关规范、招标文件及其技术要求 | 台 | 1 | 4030.49 | 4030.49
97 | 030404017097 | 配电箱 | (1)名称:配电箱 (2)编号:D-B1-2ALE2 (3)安装方式:综合考虑 (4)说明:含图纸所示元器件、防火封堵、固定支架制安、墙面修补等配套所有费用 (5)其他:满足设计图纸、相关规范、招标文件及其技术要求 | 台 | 1 | 3984.49 | 3984.49
98 | 030404017098 | 配电箱 | (1)名称:配电箱 (2)编号:D-B1-2ALE1 (3)安装方式:综合考虑 (4)说明:含图纸所示元器件、防火封堵、固定支架制安、墙面修补等配套所有费用 (5)其他:满足设计图纸、相关规范、招标文件及其技术要求 | 台 | 1 | 3961.49 | 3961.49
99 | 030404017099 | 配电箱 | (1)名称:配电箱 (2)编号:D-B1-1ALE1 (3)安装方式:综合考虑 (4)说明:含图纸所示元器件、防火封堵、固定支架制安、墙面修补等配套所有费用 (5)其他:满足设计图纸、相关规范、招标文件及其技术要求 | 台 | 1 | 4007.49 | 4007.49
100 | 030404017100 | 配电箱 | (1)名称:配电箱 (2)编号:D-B2-2ALE2 (3)安装方式:综合考虑 (4)说明:含图纸所示元器件、防火封堵、固定支架制安、墙面修补等配套所有费用 (5)其他:满足设计图纸、相关规范、招标文件及其技术要求 | 台 | 1 | 3984.49 | 3984.49
本页小计 | [6 empty] | 19968.45
分部分项工程量清单与计价表 （适用于工程量清单计价）
工程名称：地下室电气工程 |  |  | 标段：清华大学深圳国际研究生院（二期）项目EPC工程总承包 |  |  | 第 21 页 共 92 页
序号 | 项目编码 | 项目名称 | 项目特征描述 | 计量单位 | 工程量 | 金额(元)
[6 empty] | 综合单价 | 合价 | 材料设备暂估合价
101 | 030404017101 | 配电箱 | (1)名称:配电箱 (2)编号:D-B2-2ALE1 (3)安装方式:综合考虑 (4)说明:含图纸所示元器件、防火封堵、固定支架制安、墙面修补等配套所有费用 (5)其他:满足设计图纸、相关规范、招标文件及其技术要求 | 台 | 1 | 3984.49 | 3984.49
102 | 030404017102 | 配电箱 | (1)名称:配电箱 (2)编号:D-B2-1ALE2 (3)安装方式:综合考虑 (4)说明:含图纸所示元器件、防火封堵、固定支架制安、墙面修补等配套所有费用 (5)其他:满足设计图纸、相关规范、招标文件及其技术要求 | 台 | 1 | 3984.49 | 3984.49
103 | 030404017103 | 配电箱 | (1)名称:配电箱 (2)编号:D-B2-1ALE1 (3)安装方式:综合考虑 (4)说明:含图纸所示元器件、防火封堵、固定支架制安、墙面修补等配套所有费用 (5)其他:满足设计图纸、相关规范、招标文件及其技术要求 | 台 | 1 | 3984.49 | 3984.49
104 | 030404017104 | 配电箱 | (1)名称:配电箱 (2)编号:D-B2-4ALE1 (3)安装方式:综合考虑 (4)说明:含图纸所示元器件、防火封堵、固定支架制安、墙面修补等配套所有费用 (5)其他:满足设计图纸、相关规范、招标文件及其技术要求 | 台 | 1 | 4053.49 | 4053.49
105 | 030404017105 | 配电箱 | (1)名称:配电箱 (2)编号:D-B2-3ALE1 (3)安装方式:综合考虑 (4)说明:含图纸所示元器件、防火封堵、固定支架制安、墙面修补等配套所有费用 (5)其他:满足设计图纸、相关规范、招标文件及其技术要求 | 台 | 1 | 4053.49 | 4053.49
本页小计 | [6 empty] | 20060.45
分部分项工程量清单与计价表 （适用于工程量清单计价）
工程名称：地下室电气工程 |  |  | 标段：清华大学深圳国际研究生院（二期）项目EPC工程总承包 |  |  | 第 22 页 共 92 页
序号 | 项目编码 | 项目名称 | 项目特征描述 | 计量单位 | 工程量 | 金额(元)
[6 empty] | 综合单价 | 合价 | 材料设备暂估合价
106 | 030404017106 | 配电箱 | (1)名称:配电箱 (2)编号:D-B1-5ALE1 (3)安装方式:综合考虑 (4)说明:含图纸所示元器件、防火封堵、固定支架制安、墙面修补等配套所有费用 (5)其他:满足设计图纸、相关规范、招标文件及其技术要求 | 台 | 1 | 4053.49 | 4053.49
107 | 030404017107 | 配电箱 | (1)名称:配电箱 (2)编号:D-B1-6ALE1 (3)安装方式:综合考虑 (4)说明:含图纸所示元器件、防火封堵、固定支架制安、墙面修补等配套所有费用 (5)其他:满足设计图纸、相关规范、招标文件及其技术要求 | 台 | 1 | 4053.49 | 4053.49
108 | 030404017108 | 配电箱 | (1)名称:配电箱 (2)编号:JSF-AL (3)安装方式:综合考虑 (4)说明:含图纸所示元器件、防火封堵、固定支架制安、墙面修补等配套所有费用 (5)其他:满足设计图纸、相关规范、招标文件及其技术要求 | 台 | 1 | 1668.49 | 1668.49
109 | 030404017109 | 配电箱 | (1)名称:配电箱 (2)编号:PLS-AL1 (3)安装方式:综合考虑 (4)说明:含图纸所示元器件、防火封堵、固定支架制安、墙面修补等配套所有费用 (5)其他:满足设计图纸、相关规范、招标文件及其技术要求 | 台 | 1 | 1143.49 | 1143.49
110 | 030404017110 | 配电箱 | (1)名称:配电箱 (2)编号:PLS-AL2 (3)安装方式:综合考虑 (4)说明:含图纸所示元器件、防火封堵、固定支架制安、墙面修补等配套所有费用 (5)其他:满足设计图纸、相关规范、招标文件及其技术要求 | 台 | 1 | 1143.49 | 1143.49
本页小计 | [6 empty] | 12062.45
分部分项工程量清单与计价表 （适用于工程量清单计价）
工程名称：地下室电气工程 |  |  | 标段：清华大学深圳国际研究生院（二期）项目EPC工程总承包 |  |  | 第 23 页 共 92 页
序号 | 项目编码 | 项目名称 | 项目特征描述 | 计量单位 | 工程量 | 金额(元)
[6 empty] | 综合单价 | 合价 | 材料设备暂估合价
111 | 030404017111 | 配电箱 | (1)名称:配电箱 (2)编号:QCS-AL (3)安装方式:综合考虑 (4)说明:含图纸所示元器件、防火封堵、固定支架制安、墙面修补等配套所有费用 (5)其他:满足设计图纸、相关规范、招标文件及其技术要求 | 台 | 1 | 1143.49 | 1143.49
112 | 030404017112 | 配电箱 | (1)名称:配电箱 (2)编号:D-B2-2VAC1 (3)安装方式:综合考虑 (4)说明:含图纸所示元器件、防火封堵、固定支架制安、墙面修补等配套所有费用 (5)其他:满足设计图纸、相关规范、招标文件及其技术要求 | 台 | 1 | 1973.49 | 1973.49
113 | 030404017113 | 配电箱 | (1)名称:配电箱 (2)编号:D-B1-3VAC1 (3)安装方式:综合考虑 (4)说明:含图纸所示元器件、防火封堵、固定支架制安、墙面修补等配套所有费用 (5)其他:满足设计图纸、相关规范、招标文件及其技术要求 | 台 | 1 | 1973.49 | 1973.49
114 | 030411003001 | 桥架 | (1)名称:强电普通桥架 (2)规格:G-hCT 1200x200 (3)材质:钢制、热浸锌 (4)说明:包括支吊架（含成品支吊架、综合支吊架等）制作安装、除锈刷漆、防腐、通长接地母线、隔板、盖板、弯头、三通等 (5)含穿墙、楼板处防火封堵、修复处理 (6)其他:满足设计图纸、相关规范、招标文件及其技术要求 | m | 10 | 885.91 | 8859.1
本页小计 | [6 empty] | 13949.57
分部分项工程量清单与计价表 （适用于工程量清单计价）
工程名称：地下室电气工程 |  |  | 标段：清华大学深圳国际研究生院（二期）项目EPC工程总承包 |  |  | 第 24 页 共 92 页
序号 | 项目编码 | 项目名称 | 项目特征描述 | 计量单位 | 工程量 | 金额(元)
[6 empty] | 综合单价 | 合价 | 材料设备暂估合价
115 | 030411003002 | 桥架 | (1)名称:强电普通桥架 (2)规格:G-hCT 1000x200 (3)材质:钢制、热浸锌 (4)说明:包括支吊架（含成品支吊架、综合支吊架等）制作安装、除锈刷漆、防腐、通长接地母线、隔板、盖板、弯头、三通等 (5)含穿墙、楼板处防火封堵、修复处理 (6)其他:满足设计图纸、相关规范、招标文件及其技术要求 | m | 10 | 743.24 | 7432.4
116 | 030411003003 | 桥架 | (1)名称:强电普通桥架 (2)规格:G-hCT 1000x150 (3)材质:钢制、热浸锌 (4)说明:包括支吊架（含成品支吊架、综合支吊架等）制作安装、除锈刷漆、防腐、通长接地母线、隔板、盖板、弯头、三通等 (5)含穿墙、楼板处防火封堵、修复处理 (6)其他:满足设计图纸、相关规范、招标文件及其技术要求 | m | 209.36 | 628.15 | 131509.48
117 | 030411003004 | 桥架 | (1)名称:强电普通桥架 (2)规格:G-hCT 800x200 (3)材质:钢制、热浸锌 (4)说明:包括支吊架（含成品支吊架、综合支吊架等）制作安装、除锈刷漆、防腐、通长接地母线、隔板、盖板、弯头、三通等 (5)含穿墙、楼板处防火封堵、修复处理 (6)其他:满足设计图纸、相关规范、招标文件及其技术要求 | m | 20 | 528.34 | 10566.8
本页小计 | [6 empty] | 149508.68
分部分项工程量清单与计价表 （适用于工程量清单计价）
工程名称：地下室电气工程 |  |  | 标段：清华大学深圳国际研究生院（二期）项目EPC工程总承包 |  |  | 第 25 页 共 92 页
序号 | 项目编码 | 项目名称 | 项目特征描述 | 计量单位 | 工程量 | 金额(元)
[6 empty] | 综合单价 | 合价 | 材料设备暂估合价
118 | 030411003005 | 桥架 | (1)名称:强电普通桥架 (2)规格:G-hCT 800x150 (3)材质:钢制、热浸锌 (4)说明:包括支吊架（含成品支吊架、综合支吊架等）制作安装、除锈刷漆、防腐、通长接地母线、隔板、盖板、弯头、三通等 (5)含穿墙、楼板处防火封堵、修复处理 (6)其他:满足设计图纸、相关规范、招标文件及其技术要求 | m | 141.53 | 512.84 | 72582.25
119 | 030411003006 | 桥架 | (1)名称:强电普通桥架 (2)规格:G-hCT 600x150 (3)材质:钢制、热浸锌 (4)说明:包括支吊架（含成品支吊架、综合支吊架等）制作安装、除锈刷漆、防腐、通长接地母线、隔板、盖板、弯头、三通等 (5)含穿墙、楼板处防火封堵、修复处理 (6)其他:满足设计图纸、相关规范、招标文件及其技术要求 | m | 10 | 422.31 | 4223.1
120 | 030411003007 | 桥架 | (1)名称:强电普通桥架 (2)规格:G-hCT 500x150 (3)材质:钢制、热浸锌 (4)说明:包括支吊架（含成品支吊架、综合支吊架等）制作安装、除锈刷漆、防腐、通长接地母线、隔板、盖板、弯头、三通等 (5)含穿墙、楼板处防火封堵、修复处理 (6)其他:满足设计图纸、相关规范、招标文件及其技术要求 | m | 10 | 318.18 | 3181.8
本页小计 | [6 empty] | 79987.15
分部分项工程量清单与计价表 （适用于工程量清单计价）
工程名称：地下室电气工程 |  |  | 标段：清华大学深圳国际研究生院（二期）项目EPC工程总承包 |  |  | 第 26 页 共 92 页
序号 | 项目编码 | 项目名称 | 项目特征描述 | 计量单位 | 工程量 | 金额(元)
[6 empty] | 综合单价 | 合价 | 材料设备暂估合价
121 | 030411003008 | 桥架 | (1)名称:强电普通桥架 (2)规格:G-hCT 400x150 (3)材质:钢制、热浸锌 (4)说明:包括支吊架（含成品支吊架、综合支吊架等）制作安装、除锈刷漆、防腐、通长接地母线、隔板、盖板、弯头、三通等 (5)含穿墙、楼板处防火封堵、修复处理 (6)其他:满足设计图纸、相关规范、招标文件及其技术要求 | m | 10 | 267.02 | 2670.2
122 | 030411003009 | 桥架 | (1)名称:强电普通桥架 (2)规格:G-hCT 400x100 (3)材质:钢制、热浸锌 (4)说明:包括支吊架（含成品支吊架、综合支吊架等）制作安装、除锈刷漆、防腐、通长接地母线、隔板、盖板、弯头、三通等 (5)含穿墙、楼板处防火封堵、修复处理 (6)其他:满足设计图纸、相关规范、招标文件及其技术要求 | m | 56.2 | 257.97 | 14497.91
123 | 030411003010 | 桥架 | (1)名称:强电普通桥架 (2)规格:G-hCT 300x150 (3)材质:钢制、热浸锌 (4)说明:包括支吊架（含成品支吊架、综合支吊架等）制作安装、除锈刷漆、防腐、通长接地母线、隔板、盖板、弯头、三通等 (5)含穿墙、楼板处防火封堵、修复处理 (6)其他:满足设计图纸、相关规范、招标文件及其技术要求 | m | 10 | 254.4 | 2544
本页小计 | [6 empty] | 19712.11
分部分项工程量清单与计价表 （适用于工程量清单计价）
工程名称：地下室电气工程 |  |  | 标段：清华大学深圳国际研究生院（二期）项目EPC工程总承包 |  |  | 第 27 页 共 92 页
序号 | 项目编码 | 项目名称 | 项目特征描述 | 计量单位 | 工程量 | 金额(元)
[6 empty] | 综合单价 | 合价 | 材料设备暂估合价
124 | 030411003011 | 桥架 | (1)名称:强电普通桥架 (2)规格:G-hCT 300x100 (3)材质:钢制、热浸锌 (4)说明:包括支吊架（含成品支吊架、综合支吊架等）制作安装、除锈刷漆、防腐、通长接地母线、隔板、盖板、弯头、三通等 (5)含穿墙、楼板处防火封堵、修复处理 (6)其他:满足设计图纸、相关规范、招标文件及其技术要求 | m | 25.3 | 218.42 | 5526.03
125 | 030411003012 | 桥架 | (1)名称:强电普通桥架 (2)规格:G-hCT 200x150 (3)材质:钢制、热浸锌 (4)说明:包括支吊架（含成品支吊架、综合支吊架等）制作安装、除锈刷漆、防腐、通长接地母线、隔板、盖板、弯头、三通等 (5)含穿墙、楼板处防火封堵、修复处理 (6)其他:满足设计图纸、相关规范、招标文件及其技术要求 | m | 10 | 194.64 | 1946.4
126 | 030411003013 | 桥架 | (1)名称:强电普通桥架 (2)规格:G-hCT 200x100 (3)材质:钢制、热浸锌 (4)说明:包括支吊架（含成品支吊架、综合支吊架等）制作安装、除锈刷漆、防腐、通长接地母线、隔板、盖板、弯头、三通等 (5)含穿墙、楼板处防火封堵、修复处理 (6)其他:满足设计图纸、相关规范、招标文件及其技术要求 | m | 530.44 | 183.07 | 97107.65
本页小计 | [6 empty] | 104580.08
分部分项工程量清单与计价表 （适用于工程量清单计价）
工程名称：地下室电气工程 |  |  | 标段：清华大学深圳国际研究生院（二期）项目EPC工程总承包 |  |  | 第 28 页 共 92 页
序号 | 项目编码 | 项目名称 | 项目特征描述 | 计量单位 | 工程量 | 金额(元)
[6 empty] | 综合单价 | 合价 | 材料设备暂估合价
127 | 030411003014 | 桥架 | (1)名称:强电普通桥架 (2)规格:G-hCT 100x100 (3)材质:钢制、热浸锌 (4)说明:包括支吊架（含成品支吊架、综合支吊架等）制作安装、除锈刷漆、防腐、通长接地母线、隔板、盖板、弯头、三通等 (5)含穿墙、楼板处防火封堵、修复处理 (6)其他:满足设计图纸、相关规范、招标文件及其技术要求 | m | 291.14 | 132 | 38430.48
128 | 030411002001 | 线槽 | (1)名称:强电普通线槽 (2)规格:G-MR 300x100 (3)材质:钢制、热浸锌 (4)说明:包括支吊架（含成品支吊架、综合支吊架等）制作安装、除锈刷漆、防腐、通长接地母线、隔板、盖板、弯头、三通等 (5)含穿墙、楼板处防火封堵、修复处理 (6)其他:满足设计图纸、相关规范、招标文件及其技术要求 | m | 10 | 200.96 | 2009.6
129 | 030411002002 | 线槽 | (1)名称:强电普通线槽 (2)规格:G-MR 300x150 (3)材质:钢制、热浸锌 (4)说明:包括支吊架（含成品支吊架、综合支吊架等）制作安装、除锈刷漆、防腐、通长接地母线、隔板、盖板、弯头、三通等 (5)含穿墙、楼板处防火封堵、修复处理 (6)其他:满足设计图纸、相关规范、招标文件及其技术要求 | m | 10 | 212.2 | 2122
本页小计 | [6 empty] | 42562.08
分部分项工程量清单与计价表 （适用于工程量清单计价）
工程名称：地下室电气工程 |  |  | 标段：清华大学深圳国际研究生院（二期）项目EPC工程总承包 |  |  | 第 29 页 共 92 页
序号 | 项目编码 | 项目名称 | 项目特征描述 | 计量单位 | 工程量 | 金额(元)
[6 empty] | 综合单价 | 合价 | 材料设备暂估合价
130 | 030411002003 | 线槽 | (1)名称:强电普通线槽 (2)规格:G-MR 200x100 (3)材质:钢制、热浸锌 (4)说明:包括支吊架（含成品支吊架、综合支吊架等）制作安装、除锈刷漆、防腐、通长接地母线、隔板、盖板、弯头、三通等 (5)含穿墙、楼板处防火封堵、修复处理 (6)其他:满足设计图纸、相关规范、招标文件及其技术要求 | m | 10 | 165.63 | 1656.3
131 | 030411002004 | 线槽 | (1)名称:强电普通线槽 (2)规格:G-MR 200x150 (3)材质:钢制、热浸锌 (4)说明:包括支吊架（含成品支吊架、综合支吊架等）制作安装、除锈刷漆、防腐、通长接地母线、隔板、盖板、弯头、三通等 (5)含穿墙、楼板处防火封堵、修复处理 (6)其他:满足设计图纸、相关规范、招标文件及其技术要求 | m | 10 | 177.21 | 1772.1
132 | 030411002005 | 线槽 | (1)名称:强电普通线槽 (2)规格:G-MR 150x100 (3)材质:钢制、热浸锌 (4)说明:包括支吊架（含成品支吊架、综合支吊架等）制作安装、除锈刷漆、防腐、通长接地母线、隔板、盖板、弯头、三通等 (5)含穿墙、楼板处防火封堵、修复处理 (6)其他:满足设计图纸、相关规范、招标文件及其技术要求 | m | 10 | 125.26 | 1252.6
本页小计 | [6 empty] | 4681
分部分项工程量清单与计价表 （适用于工程量清单计价）
工程名称：地下室电气工程 |  |  | 标段：清华大学深圳国际研究生院（二期）项目EPC工程总承包 |  |  | 第 30 页 共 92 页
序号 | 项目编码 | 项目名称 | 项目特征描述 | 计量单位 | 工程量 | 金额(元)
[6 empty] | 综合单价 | 合价 | 材料设备暂估合价
133 | 030411002006 | 线槽 | (1)名称:强电普通线槽 (2)规格:G-MR 100x100 (3)材质:钢制、热浸锌 (4)说明:包括支吊架（含成品支吊架、综合支吊架等）制作安装、除锈刷漆、防腐、通长接地母线、隔板、盖板、弯头、三通等 (5)含穿墙、楼板处防火封堵、修复处理 (6)其他:满足设计图纸、相关规范、招标文件及其技术要求 | m | 10 | 127.67 | 1276.7
134 | 030411002007 | 线槽 | (1)名称:强电普通线槽 (2)规格:G-MR 75x50 (3)材质:钢制、热浸锌 (4)说明:包括支吊架（含成品支吊架、综合支吊架等）制作安装、除锈刷漆、防腐、通长接地母线、隔板、盖板、弯头、三通等 (5)含穿墙、楼板处防火封堵、修复处理 (6)其他:满足设计图纸、相关规范、招标文件及其技术要求 | m | 346.61 | 96.7 | 33517.19
135 | 030411002008 | 线槽 | (1)名称:强电普通线槽 (2)规格:G-MR 50x50 (3)材质:钢制、热浸锌 (4)说明:包括支吊架（含成品支吊架、综合支吊架等）制作安装、除锈刷漆、防腐、通长接地母线、隔板、盖板、弯头、三通等 (5)含穿墙、楼板处防火封堵、修复处理 (6)其他:满足设计图纸、相关规范、招标文件及其技术要求 | m | 10 | 91.53 | 915.3
本页小计 | [6 empty] | 35709.19
分部分项工程量清单与计价表 （适用于工程量清单计价）
工程名称：地下室电气工程 |  |  | 标段：清华大学深圳国际研究生院（二期）项目EPC工程总承包 |  |  | 第 31 页 共 92 页
序号 | 项目编码 | 项目名称 | 项目特征描述 | 计量单位 | 工程量 | 金额(元)
[6 empty] | 综合单价 | 合价 | 材料设备暂估合价
136 | 030411003015 | 桥架 | (1)名称:强电消防桥架 (2)规格:F-hCT 1200x200 (3)材质:钢制、热浸锌 (4)说明:包括支吊架（含成品支吊架、综合支吊架等）制作安装、除锈刷漆、防腐、防火涂层、通长接地母线、隔板、盖板、弯头、三通等 (5)含穿墙、楼板处防火封堵、修复处理 (6)其他:满足设计图纸、相关规范、招标文件及其技术要求 | m | 10 | 885.91 | 8859.1
137 | 030411003016 | 桥架 | (1)名称:强电消防桥架 (2)规格:F-hCT 1000x200 (3)材质:钢制、热浸锌 (4)说明:包括支吊架（含成品支吊架、综合支吊架等）制作安装、除锈刷漆、防腐、防火涂层、通长接地母线、隔板、盖板、弯头、三通等 (5)含穿墙、楼板处防火封堵、修复处理 (6)其他:满足设计图纸、相关规范、招标文件及其技术要求 | m | 10 | 743.24 | 7432.4
138 | 030411003017 | 桥架 | (1)名称:强电消防桥架 (2)规格:F-hCT 1000x150 (3)材质:钢制、热浸锌 (4)说明:包括支吊架（含成品支吊架、综合支吊架等）制作安装、除锈刷漆、防腐、防火涂层、通长接地母线、隔板、盖板、弯头、三通等 (5)含穿墙、楼板处防火封堵、修复处理 (6)其他:满足设计图纸、相关规范、招标文件及其技术要求 | m | 111.85 | 628.14 | 70257.46
本页小计 | [6 empty] | 86548.96
分部分项工程量清单与计价表 （适用于工程量清单计价）
工程名称：地下室电气工程 |  |  | 标段：清华大学深圳国际研究生院（二期）项目EPC工程总承包 |  |  | 第 32 页 共 92 页
序号 | 项目编码 | 项目名称 | 项目特征描述 | 计量单位 | 工程量 | 金额(元)
[6 empty] | 综合单价 | 合价 | 材料设备暂估合价
139 | 030411003018 | 桥架 | (1)名称:强电消防桥架 (2)规格:F-hCT 800x200 (3)材质:钢制、热浸锌 (4)说明:包括支吊架（含成品支吊架、综合支吊架等）制作安装、除锈刷漆、防腐、防火涂层、通长接地母线、隔板、盖板、弯头、三通等 (5)含穿墙、楼板处防火封堵、修复处理 (6)其他:满足设计图纸、相关规范、招标文件及其技术要求 | m | 10 | 528.34 | 5283.4
140 | 030411003019 | 桥架 | (1)名称:强电消防桥架 (2)规格:F-hCT 800x150 (3)材质:钢制、热浸锌 (4)说明:包括支吊架（含成品支吊架、综合支吊架等）制作安装、除锈刷漆、防腐、防火涂层、通长接地母线、隔板、盖板、弯头、三通等 (5)含穿墙、楼板处防火封堵、修复处理 (6)其他:满足设计图纸、相关规范、招标文件及其技术要求 | m | 10 | 512.84 | 5128.4
141 | 030411003020 | 桥架 | (1)名称:强电消防桥架 (2)规格:F-hCT 600x150 (3)材质:钢制、热浸锌 (4)说明:包括支吊架（含成品支吊架、综合支吊架等）制作安装、除锈刷漆、防腐、防火涂层、通长接地母线、隔板、盖板、弯头、三通等 (5)含穿墙、楼板处防火封堵、修复处理 (6)其他:满足设计图纸、相关规范、招标文件及其技术要求 | m | 59.42 | 422.32 | 25094.25
本页小计 | [6 empty] | 35506.05
分部分项工程量清单与计价表 （适用于工程量清单计价）
工程名称：地下室电气工程 |  |  | 标段：清华大学深圳国际研究生院（二期）项目EPC工程总承包 |  |  | 第 33 页 共 92 页
序号 | 项目编码 | 项目名称 | 项目特征描述 | 计量单位 | 工程量 | 金额(元)
[6 empty] | 综合单价 | 合价 | 材料设备暂估合价
142 | 030411003021 | 桥架 | (1)名称:强电消防桥架 (2)规格:F-hCT 500x150 (3)材质:钢制、热浸锌 (4)说明:包括支吊架（含成品支吊架、综合支吊架等）制作安装、除锈刷漆、防腐、防火涂层、通长接地母线、隔板、盖板、弯头、三通等 (5)含穿墙、楼板处防火封堵、修复处理 (6)其他:满足设计图纸、相关规范、招标文件及其技术要求 | m | 10 | 318.18 | 3181.8
143 | 030411003022 | 桥架 | (1)名称:强电消防桥架 (2)规格:F-hCT 400x150 (3)材质:钢制、热浸锌 (4)说明:包括支吊架（含成品支吊架、综合支吊架等）制作安装、除锈刷漆、防腐、防火涂层、通长接地母线、隔板、盖板、弯头、三通等 (5)含穿墙、楼板处防火封堵、修复处理 (6)其他:满足设计图纸、相关规范、招标文件及其技术要求 | m | 12.32 | 267.01 | 3289.56
144 | 030411003023 | 桥架 | (1)名称:强电消防桥架 (2)规格:F-hCT 300x150 (3)材质:钢制、热浸锌 (4)说明:包括支吊架（含成品支吊架、综合支吊架等）制作安装、除锈刷漆、防腐、防火涂层、通长接地母线、隔板、盖板、弯头、三通等 (5)含穿墙、楼板处防火封堵、修复处理 (6)其他:满足设计图纸、相关规范、招标文件及其技术要求 | m | 10 | 254.4 | 2544
本页小计 | [6 empty] | 9015.36
分部分项工程量清单与计价表 （适用于工程量清单计价）
工程名称：地下室电气工程 |  |  | 标段：清华大学深圳国际研究生院（二期）项目EPC工程总承包 |  |  | 第 34 页 共 92 页
序号 | 项目编码 | 项目名称 | 项目特征描述 | 计量单位 | 工程量 | 金额(元)
[6 empty] | 综合单价 | 合价 | 材料设备暂估合价
145 | 030411003024 | 桥架 | (1)名称:强电消防桥架 (2)规格:F-hCT 300x100 (3)材质:钢制、热浸锌 (4)说明:包括支吊架（含成品支吊架、综合支吊架等）制作安装、除锈刷漆、防腐、防火涂层、通长接地母线、隔板、盖板、弯头、三通等 (5)含穿墙、楼板处防火封堵、修复处理 (6)其他:满足设计图纸、相关规范、招标文件及其技术要求 | m | 88.22 | 218.39 | 19266.37
146 | 030411003025 | 桥架 | (1)名称:强电消防桥架 (2)规格:F-hCT 200x150 (3)材质:钢制、热浸锌 (4)说明:包括支吊架（含成品支吊架、综合支吊架等）制作安装、除锈刷漆、防腐、防火涂层、通长接地母线、隔板、盖板、弯头、三通等 (5)含穿墙、楼板处防火封堵、修复处理 (6)其他:满足设计图纸、相关规范、招标文件及其技术要求 | m | 10 | 194.64 | 1946.4
147 | 030411003026 | 桥架 | (1)名称:强电消防桥架 (2)规格:F-hCT 200x100 (3)材质:钢制、热浸锌 (4)说明:包括支吊架（含成品支吊架、综合支吊架等）制作安装、除锈刷漆、防腐、防火涂层、通长接地母线、隔板、盖板、弯头、三通等 (5)含穿墙、楼板处防火封堵、修复处理 (6)其他:满足设计图纸、相关规范、招标文件及其技术要求 | m | 245.11 | 183.07 | 44872.29
本页小计 | [6 empty] | 66085.06
分部分项工程量清单与计价表 （适用于工程量清单计价）
工程名称：地下室电气工程 |  |  | 标段：清华大学深圳国际研究生院（二期）项目EPC工程总承包 |  |  | 第 35 页 共 92 页
序号 | 项目编码 | 项目名称 | 项目特征描述 | 计量单位 | 工程量 | 金额(元)
[6 empty] | 综合单价 | 合价 | 材料设备暂估合价
148 | 030411003027 | 桥架 | (1)名称:强电消防桥架 (2)规格:F-hCT 150x100 (3)材质:钢制、热浸锌 (4)说明:包括支吊架（含成品支吊架、综合支吊架等）制作安装、除锈刷漆、防腐、防火涂层、通长接地母线、隔板、盖板、弯头、三通等 (5)含穿墙、楼板处防火封堵、修复处理 (6)其他:满足设计图纸、相关规范、招标文件及其技术要求 | m | 184.79 | 174.73 | 32288.36
149 | 030411003028 | 桥架 | (1)名称:强电消防桥架 (2)规格:F-hCT 100x100 (3)材质:钢制、热浸锌 (4)说明:包括支吊架（含成品支吊架、综合支吊架等）制作安装、除锈刷漆、防腐、防火涂层、通长接地母线、隔板、盖板、弯头、三通等 (5)含穿墙、楼板处防火封堵、修复处理 (6)其他:满足设计图纸、相关规范、招标文件及其技术要求 | m | 298.52 | 132.01 | 39407.63
150 | 030408001002 | 电力电缆 | (1)名称:矿物绝缘电缆 (2)规格:YTTW-A-5x4mm2 (3)部位:水平、竖井、垂直通道等综合考虑 (4)说明:满足图纸阻燃、燃烧性能等要求 (5)其他:满足设计图纸、相关规范、招标文件及其技术要求 | m | 50 | 61.93 | 3096.5
151 | 030408001003 | 电力电缆 | (1)名称:矿物绝缘电缆 (2)规格:RTTZ-5x4mm2 (3)部位:水平、竖井、垂直通道等综合考虑 (4)说明:满足图纸阻燃、燃烧性能等要求 (5)其他:满足设计图纸、相关规范、招标文件及其技术要求 | m | 1309 | 61.93 | 81066.37
本页小计 | [6 empty] | 155858.86
分部分项工程量清单与计价表 （适用于工程量清单计价）
工程名称：地下室电气工程 |  |  | 标段：清华大学深圳国际研究生院（二期）项目EPC工程总承包 |  |  | 第 36 页 共 92 页
序号 | 项目编码 | 项目名称 | 项目特征描述 | 计量单位 | 工程量 | 金额(元)
[6 empty] | 综合单价 | 合价 | 材料设备暂估合价
152 | 030408001004 | 电力电缆 | (1)名称:矿物绝缘电缆 (2)规格:RTTZ-5x16mm2 (3)部位:水平、竖井、垂直通道等综合考虑 (4)说明:满足图纸阻燃、燃烧性能等要求 (5)其他:满足设计图纸、相关规范、招标文件及其技术要求 | m | 332.45 | 139.53 | 46386.75
153 | 030408001005 | 电力电缆 | (1)名称:矿物绝缘电缆 (2)规格:RTTZ-5x10mm2 (3)部位:水平、竖井、垂直通道等综合考虑 (4)说明:满足图纸阻燃、燃烧性能等要求 (5)其他:满足设计图纸、相关规范、招标文件及其技术要求 | m | 5 | 103.36 | 516.8
154 | 030408001006 | 电力电缆 | (1)名称:矿物绝缘电缆 (2)规格:RTTZ-4x(1x240)+1x(1x120)mm2 (3)部位:水平、竖井、垂直通道等综合考虑 (4)说明:满足图纸阻燃、燃烧性能等要求 (5)其他:满足设计图纸、相关规范、招标文件及其技术要求 | m | 5 | 1361.01 | 6805.05
155 | 030408001007 | 电力电缆 | (1)名称:矿物绝缘电缆 (2)规格:RTTZ-4x(1x150)+1x(1x70)mm2 (3)部位:水平、竖井、垂直通道等综合考虑 (4)说明:满足图纸阻燃、燃烧性能等要求 (5)其他:满足设计图纸、相关规范、招标文件及其技术要求 | m | 100.56 | 791.77 | 79620.39
156 | 030408001008 | 电力电缆 | (1)名称:矿物绝缘电缆 (2)规格:RTTZ-4x(1x120)+1x(1x70)mm2 (3)部位:水平、竖井、垂直通道等综合考虑 (4)说明:满足图纸阻燃、燃烧性能等要求 (5)其他:满足设计图纸、相关规范、招标文件及其技术要求 | m | 25.8 | 666.09 | 17185.12
本页小计 | [6 empty] | 150514.11
分部分项工程量清单与计价表 （适用于工程量清单计价）
工程名称：地下室电气工程 |  |  | 标段：清华大学深圳国际研究生院（二期）项目EPC工程总承包 |  |  | 第 37 页 共 92 页
序号 | 项目编码 | 项目名称 | 项目特征描述 | 计量单位 | 工程量 | 金额(元)
[6 empty] | 综合单价 | 合价 | 材料设备暂估合价
157 | 030408001009 | 电力电缆 | (1)名称:矿物绝缘电缆 (2)规格:RTTZ-4x95+1x50mm2 (3)部位:水平、竖井、垂直通道等综合考虑 (4)说明:满足图纸阻燃、燃烧性能等要求 (5)其他:满足设计图纸、相关规范、招标文件及其技术要求 | m | 454.09 | 536.14 | 243455.81
158 | 030408001010 | 电力电缆 | (1)名称:矿物绝缘电缆 (2)规格:RTTZ-4x70+1x35mm2 (3)部位:水平、竖井、垂直通道等综合考虑 (4)说明:满足图纸阻燃、燃烧性能等要求 (5)其他:满足设计图纸、相关规范、招标文件及其技术要求 | m | 5 | 428.68 | 2143.4
159 | 030408001011 | 电力电缆 | (1)名称:矿物绝缘电缆 (2)规格:RTTZ-4x50+1x25mm2 (3)部位:水平、竖井、垂直通道等综合考虑 (4)说明:满足图纸阻燃、燃烧性能等要求 (5)其他:满足设计图纸、相关规范、招标文件及其技术要求 | m | 5 | 322.4 | 1612
160 | 030408001012 | 电力电缆 | (1)名称:矿物绝缘电缆 (2)规格:RTTZ-4x35+1x16mm2 (3)部位:水平、竖井、垂直通道等综合考虑 (4)说明:满足图纸阻燃、燃烧性能等要求 (5)其他:满足设计图纸、相关规范、招标文件及其技术要求 | m | 1381.7 | 230.05 | 317860.09
161 | 030408001013 | 电力电缆 | (1)名称:矿物绝缘电缆 (2)规格:RTTZ-4x25+1x16mm2 (3)部位:水平、竖井、垂直通道等综合考虑 (4)说明:满足图纸阻燃、燃烧性能等要求 (5)其他:满足设计图纸、相关规范、招标文件及其技术要求 | m | 1222.55 | 179.28 | 219178.76
本页小计 | [6 empty] | 784250.06
分部分项工程量清单与计价表 （适用于工程量清单计价）
工程名称：地下室电气工程 |  |  | 标段：清华大学深圳国际研究生院（二期）项目EPC工程总承包 |  |  | 第 38 页 共 92 页
序号 | 项目编码 | 项目名称 | 项目特征描述 | 计量单位 | 工程量 | 金额(元)
[6 empty] | 综合单价 | 合价 | 材料设备暂估合价
162 | 030408001014 | 电力电缆 | (1)名称:矿物绝缘电缆 (2)规格:3xRTTZ-185+2xRTTZ-95mm2 (3)部位:水平、竖井、垂直通道等综合考虑 (4)说明:满足图纸阻燃、燃烧性能等要求 (5)其他:满足设计图纸、相关规范、招标文件及其技术要求 | m | 1731.98 | 895.24 | 1550537.78
163 | 030408001015 | 电力电缆 | (1)名称:矿物绝缘电缆 (2)规格:3xRTTZ-150+2xRTTZ-70mm2 (3)部位:水平、竖井、垂直通道等综合考虑 (4)说明:满足图纸阻燃、燃烧性能等要求 (5)其他:满足设计图纸、相关规范、招标文件及其技术要求 | m | 156.01 | 715.53 | 111629.84
164 | 030408001016 | 电力电缆 | (1)名称:矿物绝缘电缆 (2)规格:3xRTTZ-120+2xRTTZ-70mm2 (3)部位:水平、竖井、垂直通道等综合考虑 (4)说明:满足图纸阻燃、燃烧性能等要求 (5)其他:满足设计图纸、相关规范、招标文件及其技术要求 | m | 287.58 | 614.19 | 176628.76
165 | 030408001017 | 电力电缆 | (1)名称:矿物绝缘电缆 (2)规格:RTTZ-3x95+2x50mm2 (3)部位:水平、竖井、垂直通道等综合考虑 (4)说明:满足图纸阻燃、燃烧性能等要求 (5)其他:满足设计图纸、相关规范、招标文件及其技术要求 | m | 5 | 514.49 | 2572.45
166 | 030408001018 | 电力电缆 | (1)名称:矿物绝缘电缆 (2)规格:RTTZ-3x70+2x35mm2 (3)部位:水平、竖井、垂直通道等综合考虑 (4)说明:满足图纸阻燃、燃烧性能等要求 (5)其他:满足设计图纸、相关规范、招标文件及其技术要求 | m | 134.06 | 379.04 | 50814.1
本页小计 | [6 empty] | 1892182.93
分部分项工程量清单与计价表 （适用于工程量清单计价）
工程名称：地下室电气工程 |  |  | 标段：清华大学深圳国际研究生院（二期）项目EPC工程总承包 |  |  | 第 39 页 共 92 页
序号 | 项目编码 | 项目名称 | 项目特征描述 | 计量单位 | 工程量 | 金额(元)
[6 empty] | 综合单价 | 合价 | 材料设备暂估合价
167 | 030408001019 | 电力电缆 | (1)名称:矿物绝缘电缆 (2)规格:RTTZ-3x25+2x16mm2 (3)部位:水平、竖井、垂直通道等综合考虑 (4)说明:满足图纸阻燃、燃烧性能等要求 (5)其他:满足设计图纸、相关规范、招标文件及其技术要求 | m | 5 | 178.99 | 894.95
168 | 030408001020 | 电力电缆 | (1)名称:矿物绝缘电缆 (2)规格:RTTZ-3x35+1x16mm2 (3)部位:水平、竖井、垂直通道等综合考虑 (4)说明:满足图纸阻燃、燃烧性能等要求 (5)其他:满足设计图纸、相关规范、招标文件及其技术要求 | m | 5 | 192.29 | 961.45
169 | 030408001021 | 电力电缆 | (1)名称:矿物绝缘电缆 (2)规格:RTTZ-3x25+1x16mm2 (3)部位:水平、竖井、垂直通道等综合考虑 (4)说明:满足图纸阻燃、燃烧性能等要求 (5)其他:满足设计图纸、相关规范、招标文件及其技术要求 | m | 5 | 157.43 | 787.15
170 | 030408001022 | 电力电缆 | (1)名称:电力电缆 (2)规格:WDZA-YJY-B10-5x16mm2 (3)部位:水平、竖井、垂直通道等综合考虑 (4)说明:满足图纸阻燃、燃烧性能等要求 (5)其他:满足设计图纸、相关规范、招标文件及其技术要求 | m | 5 | 87.45 | 437.25
171 | 030408001023 | 电力电缆 | (1)名称:电力电缆 (2)规格:WDZA-YJY-B10-4x150+1x70mm2 (3)部位:水平、竖井、垂直通道等综合考虑 (4)说明:满足图纸阻燃、燃烧性能等要求 (5)其他:满足设计图纸、相关规范、招标文件及其技术要求 | m | 5 | 653.61 | 3268.05
本页小计 | [6 empty] | 6348.85
分部分项工程量清单与计价表 （适用于工程量清单计价）
工程名称：地下室电气工程 |  |  | 标段：清华大学深圳国际研究生院（二期）项目EPC工程总承包 |  |  | 第 40 页 共 92 页
序号 | 项目编码 | 项目名称 | 项目特征描述 | 计量单位 | 工程量 | 金额(元)
[6 empty] | 综合单价 | 合价 | 材料设备暂估合价
172 | 030408001024 | 电力电缆 | (1)名称:电力电缆 (2)规格:WDZA-YJY-B10-4x95+1x50mm2 (3)部位:水平、竖井、垂直通道等综合考虑 (4)说明:满足图纸阻燃、燃烧性能等要求 (5)其他:满足设计图纸、相关规范、招标文件及其技术要求 | m | 5 | 426.3 | 2131.5
173 | 030408001025 | 电力电缆 | (1)名称:电力电缆 (2)规格:WDZA-YJY-B10-4x50+1x25mm2 (3)部位:水平、竖井、垂直通道等综合考虑 (4)说明:满足图纸阻燃、燃烧性能等要求 (5)其他:满足设计图纸、相关规范、招标文件及其技术要求 | m | 5 | 218.43 | 1092.15
174 | 030408001026 | 电力电缆 | (1)名称:电力电缆 (2)规格:WDZA-YJY-B1-5x16mm2 (3)部位:水平、竖井、垂直通道等综合考虑 (4)说明:满足图纸阻燃、燃烧性能等要求 (5)其他:满足设计图纸、相关规范、招标文件及其技术要求 | m | 1346.31 | 87.45 | 117734.81
175 | 030408001027 | 电力电缆 | (1)名称:电力电缆 (2)规格:WDZA-YJY-B1-4x240+1x120mm2 (3)部位:水平、竖井、垂直通道等综合考虑 (4)说明:满足图纸阻燃、燃烧性能等要求 (5)其他:满足设计图纸、相关规范、招标文件及其技术要求 | m | 2284.39 | 1055.82 | 2411904.65
176 | 030408001028 | 电力电缆 | (1)名称:电力电缆 (2)规格:WDZA-YJY-B1-4x185+1x95mm2 (3)部位:水平、竖井、垂直通道等综合考虑 (4)说明:满足图纸阻燃、燃烧性能等要求 (5)其他:满足设计图纸、相关规范、招标文件及其技术要求 | m | 54.78 | 817.95 | 44807.3
本页小计 | [6 empty] | 2577670.41
分部分项工程量清单与计价表 （适用于工程量清单计价）
工程名称：地下室电气工程 |  |  | 标段：清华大学深圳国际研究生院（二期）项目EPC工程总承包 |  |  | 第 41 页 共 92 页
序号 | 项目编码 | 项目名称 | 项目特征描述 | 计量单位 | 工程量 | 金额(元)
[6 empty] | 综合单价 | 合价 | 材料设备暂估合价
177 | 030408001029 | 电力电缆 | (1)名称:电力电缆 (2)规格:WDZA-YJY-B1-4x150+1x70mm2 (3)部位:水平、竖井、垂直通道等综合考虑 (4)说明:满足图纸阻燃、燃烧性能等要求 (5)其他:满足设计图纸、相关规范、招标文件及其技术要求 | m | 322.99 | 653.61 | 211109.49
178 | 030408001030 | 电力电缆 | (1)名称:电力电缆 (2)规格:WDZA-YJY-B1-4x120+1x70mm2 (3)部位:水平、竖井、垂直通道等综合考虑 (4)说明:满足图纸阻燃、燃烧性能等要求 (5)其他:满足设计图纸、相关规范、招标文件及其技术要求 | m | 891.85 | 535.21 | 477327.04
179 | 030408001031 | 电力电缆 | (1)名称:电力电缆 (2)规格:WDZA-YJY-B1-4x95+1x50mm2 (3)部位:水平、竖井、垂直通道等综合考虑 (4)说明:满足图纸阻燃、燃烧性能等要求 (5)其他:满足设计图纸、相关规范、招标文件及其技术要求 | m | 20 | 426.3 | 8526
180 | 030408001032 | 电力电缆 | (1)名称:电力电缆 (2)规格:WDZA-YJY-B1-4x70+1x35mm2 (3)部位:水平、竖井、垂直通道等综合考虑 (4)说明:满足图纸阻燃、燃烧性能等要求 (5)其他:满足设计图纸、相关规范、招标文件及其技术要求 | m | 2290.5 | 310.55 | 711314.78
181 | 030408001033 | 电力电缆 | (1)名称:电力电缆 (2)规格:WDZA-YJY-B1-4x50+1x25mm2 (3)部位:水平、竖井、垂直通道等综合考虑 (4)说明:满足图纸阻燃、燃烧性能等要求 (5)其他:满足设计图纸、相关规范、招标文件及其技术要求 | m | 232.16 | 218.43 | 50710.71
本页小计 | [6 empty] | 1458988.02
分部分项工程量清单与计价表 （适用于工程量清单计价）
工程名称：地下室电气工程 |  |  | 标段：清华大学深圳国际研究生院（二期）项目EPC工程总承包 |  |  | 第 42 页 共 92 页
序号 | 项目编码 | 项目名称 | 项目特征描述 | 计量单位 | 工程量 | 金额(元)
[6 empty] | 综合单价 | 合价 | 材料设备暂估合价
182 | 030408001034 | 电力电缆 | (1)名称:电力电缆 (2)规格:WDZA-YJY-B1-4x35+1x16mm2 (3)部位:水平、竖井、垂直通道等综合考虑 (4)说明:满足图纸阻燃、燃烧性能等要求 (5)其他:满足设计图纸、相关规范、招标文件及其技术要求 | m | 893.56 | 163.16 | 145793.25
183 | 030408001035 | 电力电缆 | (1)名称:电力电缆 (2)规格:WDZA-YJY-B1-4x25+1x16mm2 (3)部位:水平、竖井、垂直通道等综合考虑 (4)说明:满足图纸阻燃、燃烧性能等要求 (5)其他:满足设计图纸、相关规范、招标文件及其技术要求 | m | 49.4 | 123.7 | 6110.78
184 | 030408001036 | 电力电缆 | (1)名称:电力电缆 (2)规格:WDZA-YJY-B1-3x35+2x16mm2 (3)部位:水平、竖井、垂直通道等综合考虑 (4)说明:满足图纸阻燃、燃烧性能等要求 (5)其他:满足设计图纸、相关规范、招标文件及其技术要求 | m | 5 | 144.69 | 723.45
185 | 030408001037 | 电力电缆 | (1)名称:电力电缆 (2)规格:WDZA-YJY-B1-3x25+2x16mm2 (3)部位:水平、竖井、垂直通道等综合考虑 (4)说明:满足图纸阻燃、燃烧性能等要求 (5)其他:满足设计图纸、相关规范、招标文件及其技术要求 | m | 5 | 115.28 | 576.4
186 | 030408001038 | 电力电缆 | (1)名称:电力电缆 (2)规格:WDZB-YJY-B1-4x240+1x120mm2 (3)部位:水平、竖井、垂直通道等综合考虑 (4)说明:满足图纸阻燃、燃烧性能等要求 (5)其他:满足设计图纸、相关规范、招标文件及其技术要求 | m | 5 | 1051 | 5255
本页小计 | [6 empty] | 158458.88
分部分项工程量清单与计价表 （适用于工程量清单计价）
工程名称：地下室电气工程 |  |  | 标段：清华大学深圳国际研究生院（二期）项目EPC工程总承包 |  |  | 第 43 页 共 92 页
序号 | 项目编码 | 项目名称 | 项目特征描述 | 计量单位 | 工程量 | 金额(元)
[6 empty] | 综合单价 | 合价 | 材料设备暂估合价
187 | 030408001039 | 电力电缆 | (1)名称:电力电缆 (2)规格:WDZB-YJY-B1-4x185+1x95mm2 (3)部位:水平、竖井、垂直通道等综合考虑 (4)说明:满足图纸阻燃、燃烧性能等要求 (5)其他:满足设计图纸、相关规范、招标文件及其技术要求 | m | 95 | 814.23 | 77351.85
188 | 030408001040 | 电力电缆 | (1)名称:电力电缆 (2)规格:WDZB-YJY-B1-4x150+1x70mm2 (3)部位:水平、竖井、垂直通道等综合考虑 (4)说明:满足图纸阻燃、燃烧性能等要求 (5)其他:满足设计图纸、相关规范、招标文件及其技术要求 | m | 10 | 650.67 | 6506.7
189 | 030408001041 | 电力电缆 | (1)名称:电力电缆 (2)规格:WDZB-YJY-B1-4x120+1x70mm2 (3)部位:水平、竖井、垂直通道等综合考虑 (4)说明:满足图纸阻燃、燃烧性能等要求 (5)其他:满足设计图纸、相关规范、招标文件及其技术要求 | m | 50 | 532.77 | 26638.5
190 | 030408001042 | 电力电缆 | (1)名称:电力电缆 (2)规格:WDZB-YJY-B1-4x95+1x50mm2 (3)部位:水平、竖井、垂直通道等综合考虑 (4)说明:满足图纸阻燃、燃烧性能等要求 (5)其他:满足设计图纸、相关规范、招标文件及其技术要求 | m | 10 | 424.38 | 4243.8
191 | 030408001043 | 电力电缆 | (1)名称:电力电缆 (2)规格:WDZB-YJY-B1-4x70+1x35mm2 (3)部位:水平、竖井、垂直通道等综合考虑 (4)说明:满足图纸阻燃、燃烧性能等要求 (5)其他:满足设计图纸、相关规范、招标文件及其技术要求 | m | 85.54 | 309.14 | 26443.84
本页小计 | [6 empty] | 141184.69
分部分项工程量清单与计价表 （适用于工程量清单计价）
工程名称：地下室电气工程 |  |  | 标段：清华大学深圳国际研究生院（二期）项目EPC工程总承包 |  |  | 第 44 页 共 92 页
序号 | 项目编码 | 项目名称 | 项目特征描述 | 计量单位 | 工程量 | 金额(元)
[6 empty] | 综合单价 | 合价 | 材料设备暂估合价
192 | 030408001044 | 电力电缆 | (1)名称:电力电缆 (2)规格:WDZB-YJY-B1-4x50+1x25mm2 (3)部位:水平、竖井、垂直通道等综合考虑 (4)说明:满足图纸阻燃、燃烧性能等要求 (5)其他:满足设计图纸、相关规范、招标文件及其技术要求 | m | 10 | 217.47 | 2174.7
193 | 030408001045 | 电力电缆 | (1)名称:电力电缆 (2)规格:WDZB-YJY-B1-4x35+1x16mm2 (3)部位:水平、竖井、垂直通道等综合考虑 (4)说明:满足图纸阻燃、燃烧性能等要求 (5)其他:满足设计图纸、相关规范、招标文件及其技术要求 | m | 451.87 | 162.43 | 73397.24
194 | 030408001046 | 电力电缆 | (1)名称:电力电缆 (2)规格:WDZB-YJY-B1-4x25+1x16mm2 (3)部位:水平、竖井、垂直通道等综合考虑 (4)说明:满足图纸阻燃、燃烧性能等要求 (5)其他:满足设计图纸、相关规范、招标文件及其技术要求 | m | 10 | 123.14 | 1231.4
195 | 030408001047 | 电力电缆 | (1)名称:电力电缆 (2)规格:WDZB-YJY-B1-5x16mm2 (3)部位:水平、竖井、垂直通道等综合考虑 (4)说明:满足图纸阻燃、燃烧性能等要求 (5)其他:满足设计图纸、相关规范、招标文件及其技术要求 | m | 10 | 87.08 | 870.8
196 | 030408001048 | 电力电缆 | (1)名称:电力电缆 (2)规格:WDZB-YJY-B1-5x10mm2 (3)部位:水平、竖井、垂直通道等综合考虑 (4)说明:满足图纸阻燃、燃烧性能等要求 (5)其他:满足设计图纸、相关规范、招标文件及其技术要求 | m | 522.75 | 58.16 | 30403.14
本页小计 | [6 empty] | 108077.28
分部分项工程量清单与计价表 （适用于工程量清单计价）
工程名称：地下室电气工程 |  |  | 标段：清华大学深圳国际研究生院（二期）项目EPC工程总承包 |  |  | 第 45 页 共 92 页
序号 | 项目编码 | 项目名称 | 项目特征描述 | 计量单位 | 工程量 | 金额(元)
[6 empty] | 综合单价 | 合价 | 材料设备暂估合价
197 | 030408001049 | 电力电缆 | (1)名称:电力电缆 (2)规格:WDZB-YJY-B1-5x6mm2 (3)部位:水平、竖井、垂直通道等综合考虑 (4)说明:满足图纸阻燃、燃烧性能等要求 (5)其他:满足设计图纸、相关规范、招标文件及其技术要求 | m | 185.01 | 38.94 | 7204.29
198 | 030408001050 | 电力电缆 | (1)名称:电力电缆 (2)规格:WDZB-YJY-B1-5x4mm2 (3)部位:水平、竖井、垂直通道等综合考虑 (4)说明:满足图纸阻燃、燃烧性能等要求 (5)其他:满足设计图纸、相关规范、招标文件及其技术要求 | m | 2381.47 | 28.86 | 68729.22
199 | 030408001051 | 电力电缆 | (1)名称:电力电缆 (2)规格:WDZB-YJY-B1-5x2.5mm2 (3)部位:水平、竖井、垂直通道等综合考虑 (4)说明:满足图纸阻燃、燃烧性能等要求 (5)其他:满足设计图纸、相关规范、招标文件及其技术要求 | m | 618.86 | 20.94 | 12958.93
200 | 030408001052 | 电力电缆 | (1)名称:电力电缆 (2)规格:WDZB-YJY-B1-4x2.5mm2 (3)部位:水平、竖井、垂直通道等综合考虑 (4)说明:满足图纸阻燃、燃烧性能等要求 (5)其他:满足设计图纸、相关规范、招标文件及其技术要求 | m | 76.88 | 17.9 | 1376.15
201 | 030408001053 | 电力电缆 | (1)名称:电力电缆 (2)规格:WDZB-YJY-B1-4x4mm2 (3)部位:水平、竖井、垂直通道等综合考虑 (4)说明:满足图纸阻燃、燃烧性能等要求 (5)其他:满足设计图纸、相关规范、招标文件及其技术要求 | m | 10 | 24.22 | 242.2
本页小计 | [6 empty] | 90510.79
分部分项工程量清单与计价表 （适用于工程量清单计价）
工程名称：地下室电气工程 |  |  | 标段：清华大学深圳国际研究生院（二期）项目EPC工程总承包 |  |  | 第 46 页 共 92 页
序号 | 项目编码 | 项目名称 | 项目特征描述 | 计量单位 | 工程量 | 金额(元)
[6 empty] | 综合单价 | 合价 | 材料设备暂估合价
202 | 030408001054 | 电力电缆 | (1)名称:电力电缆 (2)规格:WDZB-YJY-B1-4x16mm2 (3)部位:水平、竖井、垂直通道等综合考虑 (4)说明:满足图纸阻燃、燃烧性能等要求 (5)其他:满足设计图纸、相关规范、招标文件及其技术要求 | m | 10 | 68.07 | 680.7
203 | 030408001055 | 电力电缆 | (1)名称:电力电缆 (2)规格:WDZB-YJY-B1-4x25mm2 (3)部位:水平、竖井、垂直通道等综合考虑 (4)说明:满足图纸阻燃、燃烧性能等要求 (5)其他:满足设计图纸、相关规范、招标文件及其技术要求 | m | 46.13 | 104.8 | 4834.42
204 | 030408001056 | 电力电缆 | (1)名称:电力电缆 (2)规格:WDZB-YJY-B1-3x16mm2 (3)部位:水平、竖井、垂直通道等综合考虑 (4)说明:满足图纸阻燃、燃烧性能等要求 (5)其他:满足设计图纸、相关规范、招标文件及其技术要求 | m | 10 | 54.52 | 545.2
205 | 030408001057 | 电力电缆 | (1)名称:电力电缆 (2)规格:WDZB-YJY-B1-3x10mm2 (3)部位:水平、竖井、垂直通道等综合考虑 (4)说明:满足图纸阻燃、燃烧性能等要求 (5)其他:满足设计图纸、相关规范、招标文件及其技术要求 | m | 10.25 | 37.23 | 381.61
206 | 030408001058 | 电力电缆 | (1)名称:电力电缆 (2)规格:WDZB-YJY-B1-3x6mm2 (3)部位:水平、竖井、垂直通道等综合考虑 (4)说明:满足图纸阻燃、燃烧性能等要求 (5)其他:满足设计图纸、相关规范、招标文件及其技术要求 | m | 10 | 25.61 | 256.1
本页小计 | [6 empty] | 6698.03
分部分项工程量清单与计价表 （适用于工程量清单计价）
工程名称：地下室电气工程 |  |  | 标段：清华大学深圳国际研究生院（二期）项目EPC工程总承包 |  |  | 第 47 页 共 92 页
序号 | 项目编码 | 项目名称 | 项目特征描述 | 计量单位 | 工程量 | 金额(元)
[6 empty] | 综合单价 | 合价 | 材料设备暂估合价
207 | 030408001059 | 电力电缆 | (1)名称:电力电缆 (2)规格:WDZBN-YJY-B1-5x16mm2 (3)部位:水平、竖井、垂直通道等综合考虑 (4)说明:满足图纸阻燃、燃烧性能等要求 (5)其他:满足设计图纸、相关规范、招标文件及其技术要求 | m | 552.53 | 90.33 | 49910.03
208 | 030408001060 | 电力电缆 | (1)名称:电力电缆 (2)规格:WDZBN-YJY-B1-5x10mm2 (3)部位:水平、竖井、垂直通道等综合考虑 (4)说明:满足图纸阻燃、燃烧性能等要求 (5)其他:满足设计图纸、相关规范、招标文件及其技术要求 | m | 1363.32 | 60.89 | 83012.55
209 | 030408001061 | 电力电缆 | (1)名称:电力电缆 (2)规格:WDZBN-YJY-B1-5x4mm2 (3)部位:水平、竖井、垂直通道等综合考虑 (4)说明:满足图纸阻燃、燃烧性能等要求 (5)其他:满足设计图纸、相关规范、招标文件及其技术要求 | m | 13.32 | 30.63 | 407.99
210 | 030408001062 | 电力电缆 | (1)名称:电力电缆 (2)规格:WDZBN-YJY-B1-5x2.5mm2 (3)部位:水平、竖井、垂直通道等综合考虑 (4)说明:满足图纸阻燃、燃烧性能等要求 (5)其他:满足设计图纸、相关规范、招标文件及其技术要求 | m | 2168.43 | 23.16 | 50220.84
211 | 030408001063 | 电力电缆 | (1)名称:电力电缆 (2)规格:WDZBN-YJY-B1-4x185+1x95mm2 (3)部位:水平、竖井、垂直通道等综合考虑 (4)说明:满足图纸阻燃、燃烧性能等要求 (5)其他:满足设计图纸、相关规范、招标文件及其技术要求 | m | 10 | 828.91 | 8289.1
本页小计 | [6 empty] | 191840.51
分部分项工程量清单与计价表 （适用于工程量清单计价）
工程名称：地下室电气工程 |  |  | 标段：清华大学深圳国际研究生院（二期）项目EPC工程总承包 |  |  | 第 48 页 共 92 页
序号 | 项目编码 | 项目名称 | 项目特征描述 | 计量单位 | 工程量 | 金额(元)
[6 empty] | 综合单价 | 合价 | 材料设备暂估合价
212 | 030408001064 | 电力电缆 | (1)名称:电力电缆 (2)规格:WDZBN-YJY-B1-4x150+1x70mm2 (3)部位:水平、竖井、垂直通道等综合考虑 (4)说明:满足图纸阻燃、燃烧性能等要求 (5)其他:满足设计图纸、相关规范、招标文件及其技术要求 | m | 10 | 660.16 | 6601.6
213 | 030408001065 | 电力电缆 | (1)名称:电力电缆 (2)规格:WDZBN-YJY-B1-4x95+1x50mm2 (3)部位:水平、竖井、垂直通道等综合考虑 (4)说明:满足图纸阻燃、燃烧性能等要求 (5)其他:满足设计图纸、相关规范、招标文件及其技术要求 | m | 10 | 431.7 | 4317
214 | 030408001066 | 电力电缆 | (1)名称:电力电缆 (2)规格:WDZBN-YJY-B1-3x25+1x16mm2 (3)部位:水平、竖井、垂直通道等综合考虑 (4)说明:满足图纸阻燃、燃烧性能等要求 (5)其他:满足设计图纸、相关规范、招标文件及其技术要求 | m | 10 | 101.42 | 1014.2
215 | 030408001067 | 电力电缆 | (1)名称:电力电缆 (2)规格:WDZBN-YJY-B1-4x70mm2 (3)部位:水平、竖井、垂直通道等综合考虑 (4)说明:满足图纸阻燃、燃烧性能等要求 (5)其他:满足设计图纸、相关规范、招标文件及其技术要求 | m | 187.06 | 279.26 | 52238.38
216 | 030408001068 | 电力电缆 | (1)名称:电力电缆 (2)规格:WDZBN-YJY-B1-4x25mm2 (3)部位:水平、竖井、垂直通道等综合考虑 (4)说明:满足图纸阻燃、燃烧性能等要求 (5)其他:满足设计图纸、相关规范、招标文件及其技术要求 | m | 74.82 | 110.26 | 8249.65
本页小计 | [6 empty] | 72420.83
分部分项工程量清单与计价表 （适用于工程量清单计价）
工程名称：地下室电气工程 |  |  | 标段：清华大学深圳国际研究生院（二期）项目EPC工程总承包 |  |  | 第 49 页 共 92 页
序号 | 项目编码 | 项目名称 | 项目特征描述 | 计量单位 | 工程量 | 金额(元)
[6 empty] | 综合单价 | 合价 | 材料设备暂估合价
217 | 030408001069 | 电力电缆 | (1)名称:电力电缆 (2)规格:WDZBN-YJY-B1-4x16mm2 (3)部位:水平、竖井、垂直通道等综合考虑 (4)说明:满足图纸阻燃、燃烧性能等要求 (5)其他:满足设计图纸、相关规范、招标文件及其技术要求 | m | 10 | 73.12 | 731.2
218 | 030408001070 | 电力电缆 | (1)名称:电力电缆 (2)规格:WDZBN-YJY-B1-4x10mm2 (3)部位:水平、竖井、垂直通道等综合考虑 (4)说明:满足图纸阻燃、燃烧性能等要求 (5)其他:满足设计图纸、相关规范、招标文件及其技术要求 | m | 74.82 | 49.39 | 3695.36
219 | 030408001071 | 电力电缆 | (1)名称:电力电缆 (2)规格:WDZBN-YJY-B1-4x6mm2 (3)部位:水平、竖井、垂直通道等综合考虑 (4)说明:满足图纸阻燃、燃烧性能等要求 (5)其他:满足设计图纸、相关规范、招标文件及其技术要求 | m | 10 | 34.67 | 346.7
220 | 030408001072 | 电力电缆 | (1)名称:电力电缆 (2)规格:WDZBN-YJY-B1-3x70mm2 (3)部位:水平、竖井、垂直通道等综合考虑 (4)说明:满足图纸阻燃、燃烧性能等要求 (5)其他:满足设计图纸、相关规范、招标文件及其技术要求 | m | 187.06 | 212.22 | 39697.87
221 | 030408001073 | 电力电缆 | (1)名称:电力电缆 (2)规格:WDZBN-YJY-B1-3x25mm2 (3)部位:水平、竖井、垂直通道等综合考虑 (4)说明:满足图纸阻燃、燃烧性能等要求 (5)其他:满足设计图纸、相关规范、招标文件及其技术要求 | m | 74.82 | 85.12 | 6368.68
本页小计 | [6 empty] | 50839.81
分部分项工程量清单与计价表 （适用于工程量清单计价）
工程名称：地下室电气工程 |  |  | 标段：清华大学深圳国际研究生院（二期）项目EPC工程总承包 |  |  | 第 50 页 共 92 页
序号 | 项目编码 | 项目名称 | 项目特征描述 | 计量单位 | 工程量 | 金额(元)
[6 empty] | 综合单价 | 合价 | 材料设备暂估合价
222 | 030408001074 | 电力电缆 | (1)名称:电力电缆 (2)规格:WDZBN-YJY-B1-3x10mm2 (3)部位:水平、竖井、垂直通道等综合考虑 (4)说明:满足图纸阻燃、燃烧性能等要求 (5)其他:满足设计图纸、相关规范、招标文件及其技术要求 | m | 74.82 | 39.08 | 2923.97
223 | 030408001075 | 电力电缆 | (1)名称:电力电缆 (2)规格:WDZBN-YJY-B1-3x2.5mm2 (3)部位:水平、竖井、垂直通道等综合考虑 (4)说明:满足图纸阻燃、燃烧性能等要求 (5)其他:满足设计图纸、相关规范、招标文件及其技术要求 | m | 26.65 | 15.72 | 418.94
224 | 030408001076 | 电力电缆 | (1)名称:电力电缆 (2)规格:WDZCN-YJY-B1-4x16mm2 (3)部位:水平、竖井、垂直通道等综合考虑 (4)说明:满足图纸阻燃、燃烧性能等要求 (5)其他:满足设计图纸、相关规范、招标文件及其技术要求 | m | 10 | 72.81 | 728.1
225 | 030408001077 | 电力电缆 | (1)名称:电力电缆 (2)规格:WDZCN-YJY-B1-4x10mm2 (3)部位:水平、竖井、垂直通道等综合考虑 (4)说明:满足图纸阻燃、燃烧性能等要求 (5)其他:满足设计图纸、相关规范、招标文件及其技术要求 | m | 10 | 49.18 | 491.8
226 | 030408001078 | 电力电缆 | (1)名称:电力电缆 (2)规格:WDZCN-YJY-B1-4x6mm2 (3)部位:水平、竖井、垂直通道等综合考虑 (4)说明:满足图纸阻燃、燃烧性能等要求 (5)其他:满足设计图纸、相关规范、招标文件及其技术要求 | m | 10 | 34.55 | 345.5
本页小计 | [6 empty] | 4908.31
分部分项工程量清单与计价表 （适用于工程量清单计价）
工程名称：地下室电气工程 |  |  | 标段：清华大学深圳国际研究生院（二期）项目EPC工程总承包 |  |  | 第 51 页 共 92 页
序号 | 项目编码 | 项目名称 | 项目特征描述 | 计量单位 | 工程量 | 金额(元)
[6 empty] | 综合单价 | 合价 | 材料设备暂估合价
227 | 030408002001 | 控制电缆 | (1)名称:控制电缆 (2)规格:WDZB-KYJY-B1-6x1.5mm2 (3)部位:水平、竖井、垂直通道等综合考虑 (4)说明:满足图纸阻燃、燃烧性能等要求、含控制电缆头 (5)其他:满足设计图纸、相关规范、招标文件及其技术要求 | m | 10 | 20.24 | 202.4
228 | 030408002002 | 控制电缆 | (1)名称:控制电缆 (2)规格:WDZB-KYJY-B1-4X1.5mm2 (3)部位:水平、竖井、垂直通道等综合考虑 (4)说明:满足图纸阻燃、燃烧性能等要求、含控制电缆头 (5)其他:满足设计图纸、相关规范、招标文件及其技术要求 | m | 188.6 | 16.15 | 3045.89
229 | 030408002003 | 控制电缆 | (1)名称:控制电缆 (2)规格:WDZBN-KYJY-B1-4x1.5mm2 (3)部位:水平、竖井、垂直通道等综合考虑 (4)说明:满足图纸阻燃、燃烧性能等要求、含控制电缆头 (5)其他:满足设计图纸、相关规范、招标文件及其技术要求 | m | 137.35 | 17.9 | 2458.57
230 | 030408002004 | 控制电缆 | (1)名称:控制电缆 (2)规格:WDZCN-KYJY-B1-4x1.5mm2 (3)部位:水平、竖井、垂直通道等综合考虑 (4)说明:满足图纸阻燃、燃烧性能等要求、含控制电缆头 (5)其他:满足设计图纸、相关规范、招标文件及其技术要求 | m | 10 | 17.84 | 178.4
本页小计 | [6 empty] | 5885.26
分部分项工程量清单与计价表 （适用于工程量清单计价）
工程名称：地下室电气工程 |  |  | 标段：清华大学深圳国际研究生院（二期）项目EPC工程总承包 |  |  | 第 52 页 共 92 页
序号 | 项目编码 | 项目名称 | 项目特征描述 | 计量单位 | 工程量 | 金额(元)
[6 empty] | 综合单价 | 合价 | 材料设备暂估合价
231 | 030408006001 | 电力电缆头 | (1)名称:电力电缆头制作安装 (2)规格:1KV以下截面10mm2及以内，综合考虑芯数 (3)部位:水平、竖井、垂直通道等综合考虑 (4)说明:满足图纸阻燃、燃烧性能等要求 (5)其他:满足设计图纸、相关规范、招标文件及其技术要求 | 个 | 200 | 36.3 | 7260
232 | 030408006002 | 电力电缆头 | (1)名称:电力电缆头制作安装 (2)规格:1KV以下截面16mm2及以内，综合考虑芯数 (3)部位:水平、竖井、垂直通道等综合考虑 (4)说明:满足图纸阻燃、燃烧性能等要求 (5)其他:满足设计图纸、相关规范、招标文件及其技术要求 | 个 | 50 | 84.3 | 4215
233 | 030408006003 | 电力电缆头 | (1)名称:电力电缆头制作安装 (2)规格:1KV以下截面35mm2及以内，综合考虑芯数 (3)部位:水平、竖井、垂直通道等综合考虑 (4)说明:满足图纸阻燃、燃烧性能等要求 (5)其他:满足设计图纸、相关规范、招标文件及其技术要求 | 个 | 44 | 125.85 | 5537.4
234 | 030408006004 | 电力电缆头 | (1)名称:电力电缆头制作安装 (2)规格:1KV以下截面50mm2及以内，综合考虑芯数 (3)部位:水平、竖井、垂直通道等综合考虑 (4)说明:满足图纸阻燃、燃烧性能等要求 (5)其他:满足设计图纸、相关规范、招标文件及其技术要求 | 个 | 2 | 266.99 | 533.98
本页小计 | [6 empty] | 17546.38
分部分项工程量清单与计价表 （适用于工程量清单计价）
工程名称：地下室电气工程 |  |  | 标段：清华大学深圳国际研究生院（二期）项目EPC工程总承包 |  |  | 第 53 页 共 92 页
序号 | 项目编码 | 项目名称 | 项目特征描述 | 计量单位 | 工程量 | 金额(元)
[6 empty] | 综合单价 | 合价 | 材料设备暂估合价
235 | 030408006005 | 电力电缆头 | (1)名称:电力电缆头制作安装 (2)规格:1KV以下截面70mm2及以内，综合考虑芯数 (3)部位:水平、竖井、垂直通道等综合考虑 (4)说明:满足图纸阻燃、燃烧性能等要求 (5)其他:满足设计图纸、相关规范、招标文件及其技术要求 | 个 | 50 | 306.46 | 15323
236 | 030408006006 | 电力电缆头 | (1)名称:电力电缆头制作安装 (2)规格:1KV以下截面120mm2及以内，综合考虑芯数 (3)部位:水平、竖井、垂直通道等综合考虑 (4)说明:满足图纸阻燃、燃烧性能等要求 (5)其他:满足设计图纸、相关规范、招标文件及其技术要求 | 个 | 8 | 366.44 | 2931.52
237 | 030408006007 | 电力电缆头 | (1)名称:电力电缆头制作安装 (2)规格:1KV以下截面240mm2及以内，综合考虑芯数 (3)部位:水平、竖井、垂直通道等综合考虑 (4)说明:满足图纸阻燃、燃烧性能等要求 (5)其他:满足设计图纸、相关规范、招标文件及其技术要求 | 个 | 61 | 513.09 | 31298.49
238 | 030408006008 | 电力电缆头 | (1)名称:电力电缆头制作安装 (2)规格:1KV以下截面400mm2及以内，综合考虑芯数 (3)部位:水平、竖井、垂直通道等综合考虑 (4)说明:满足图纸阻燃、燃烧性能等要求 (5)其他:满足设计图纸、相关规范、招标文件及其技术要求 | 个 | 2 | 839.59 | 1679.18
本页小计 | [6 empty] | 51232.19
分部分项工程量清单与计价表 （适用于工程量清单计价）
工程名称：地下室电气工程 |  |  | 标段：清华大学深圳国际研究生院（二期）项目EPC工程总承包 |  |  | 第 54 页 共 92 页
序号 | 项目编码 | 项目名称 | 项目特征描述 | 计量单位 | 工程量 | 金额(元)
[6 empty] | 综合单价 | 合价 | 材料设备暂估合价
239 | 030408006009 | 矿物绝缘电缆头 | (1)名称:矿物绝缘电缆头制作安装 (2)规格:1KV以下截面10mm2及以内，综合考虑芯数 (3)部位:水平、竖井、垂直通道等综合考虑 (4)说明:满足图纸阻燃、燃烧性能等要求 (5)其他:满足设计图纸、相关规范、招标文件及其技术要求 | 个 | 62 | 148.72 | 9220.64
240 | 030408006010 | 矿物绝缘电缆头 | (1)名称:矿物绝缘电缆头制作安装 (2)规格:1KV以下截面25mm2及以内，综合考虑芯数 (3)部位:水平、竖井、垂直通道等综合考虑 (4)说明:满足图纸阻燃、燃烧性能等要求 (5)其他:满足设计图纸、相关规范、招标文件及其技术要求 | 个 | 12 | 202.4 | 2428.8
241 | 030408006011 | 矿物绝缘电缆头 | (1)名称:矿物绝缘电缆头制作安装 (2)规格:1KV以下截面35mm2及以内，综合考虑芯数 (3)部位:水平、竖井、垂直通道等综合考虑 (4)说明:满足图纸阻燃、燃烧性能等要求 (5)其他:满足设计图纸、相关规范、招标文件及其技术要求 | 个 | 42 | 232.91 | 9782.22
242 | 030408006012 | 矿物绝缘电缆头 | (1)名称:矿物绝缘电缆头制作安装 (2)规格:1KV以下截面50mm2及以内，综合考虑芯数 (3)部位:水平、竖井、垂直通道等综合考虑 (4)说明:满足图纸阻燃、燃烧性能等要求 (5)其他:满足设计图纸、相关规范、招标文件及其技术要求 | 个 | 2 | 255.41 | 510.82
本页小计 | [6 empty] | 21942.48
分部分项工程量清单与计价表 （适用于工程量清单计价）
工程名称：地下室电气工程 |  |  | 标段：清华大学深圳国际研究生院（二期）项目EPC工程总承包 |  |  | 第 55 页 共 92 页
序号 | 项目编码 | 项目名称 | 项目特征描述 | 计量单位 | 工程量 | 金额(元)
[6 empty] | 综合单价 | 合价 | 材料设备暂估合价
243 | 030408006013 | 矿物绝缘电缆头 | (1)名称:矿物绝缘电缆头制作安装 (2)规格:1KV以下截面70mm2及以内，综合考虑芯数 (3)部位:水平、竖井、垂直通道等综合考虑 (4)说明:满足图纸阻燃、燃烧性能等要求 (5)其他:满足设计图纸、相关规范、招标文件及其技术要求 | 个 | 2 | 323.1 | 646.2
244 | 030408006014 | 矿物绝缘电缆头 | (1)名称:矿物绝缘电缆头制作安装 (2)规格:1KV以下截面95mm2及以内，综合考虑芯数 (3)部位:水平、竖井、垂直通道等综合考虑 (4)说明:满足图纸阻燃、燃烧性能等要求 (5)其他:满足设计图纸、相关规范、招标文件及其技术要求 | 个 | 2 | 373.92 | 747.84
245 | 030408006015 | 矿物绝缘电缆头 | (1)名称:矿物绝缘电缆头制作安装 (2)规格:1KV以下截面120mm2及以内，综合考虑芯数 (3)部位:水平、竖井、垂直通道等综合考虑 (4)说明:满足图纸阻燃、燃烧性能等要求 (5)其他:满足设计图纸、相关规范、招标文件及其技术要求 | 个 | 24 | 425.63 | 10215.12
246 | 030408006016 | 矿物绝缘电缆头 | (1)名称:矿物绝缘电缆头制作安装 (2)规格:1KV以下截面150mm2及以内，综合考虑芯数 (3)部位:水平、竖井、垂直通道等综合考虑 (4)说明:满足图纸阻燃、燃烧性能等要求 (5)其他:满足设计图纸、相关规范、招标文件及其技术要求 | 个 | 2 | 479.56 | 959.12
本页小计 | [6 empty] | 12568.28
分部分项工程量清单与计价表 （适用于工程量清单计价）
工程名称：地下室电气工程 |  |  | 标段：清华大学深圳国际研究生院（二期）项目EPC工程总承包 |  |  | 第 56 页 共 92 页
序号 | 项目编码 | 项目名称 | 项目特征描述 | 计量单位 | 工程量 | 金额(元)
[6 empty] | 综合单价 | 合价 | 材料设备暂估合价
247 | 030408006017 | 矿物绝缘电缆头 | (1)名称:矿物绝缘电缆头制作安装 (2)规格:1KV以下截面240mm2及以内，综合考虑芯数 (3)部位:水平、竖井、垂直通道等综合考虑 (4)说明:满足图纸阻燃、燃烧性能等要求 (5)其他:满足设计图纸、相关规范、招标文件及其技术要求 | 个 | 44 | 621.34 | 27338.96
248 | 030408006018 | 矿物绝缘电缆头 | (1)名称:矿物绝缘电缆头制作安装 (2)规格:1KV以下截面400mm2及以内，综合考虑芯数 (3)部位:水平、竖井、垂直通道等综合考虑 (4)说明:满足图纸阻燃、燃烧性能等要求 (5)其他:满足设计图纸、相关规范、招标文件及其技术要求 | 个 | 2 | 541.51 | 1083.02
249 | 030411004001 | 配线 | (1)名称:配线 (2)规格:WDZB-RYJS-B1-4x1.0mm2 (3)说明:含压铜端子、满足图纸阻燃、燃烧性能等要求 (4)敷设方式:综合考虑 (5)其他:满足设计图纸、相关规范、招标文件及其技术要求 | m | 850 | 6.71 | 5703.5
250 | 030411004002 | 配线 | (1)名称:配线 (2)规格:WDZCN-RYJS-B1-2x2.5mm2 (3)说明:含压铜端子、满足图纸阻燃、燃烧性能等要求 (4)敷设方式:综合考虑 (5)其他:满足设计图纸、相关规范、招标文件及其技术要求 | m | 4283.08 | 7.44 | 31866.12
251 | 030411004003 | 配线 | (1)名称:配线 (2)规格:WDZBN-RYJY-B1-7x1.5mm2 (3)说明:含压铜端子、满足图纸阻燃、燃烧性能等要求 (4)敷设方式:综合考虑 (5)其他:满足设计图纸、相关规范、招标文件及其技术要求 | m | 50 | 20.28 | 1014
本页小计 | [6 empty] | 67005.6
分部分项工程量清单与计价表 （适用于工程量清单计价）
工程名称：地下室电气工程 |  |  | 标段：清华大学深圳国际研究生院（二期）项目EPC工程总承包 |  |  | 第 57 页 共 92 页
序号 | 项目编码 | 项目名称 | 项目特征描述 | 计量单位 | 工程量 | 金额(元)
[6 empty] | 综合单价 | 合价 | 材料设备暂估合价
252 | 030411004004 | 配线 | (1)名称:配线 (2)规格:WDZBN-RYJS-B1-4x1.0mm2 (3)说明:含压铜端子、满足图纸阻燃、燃烧性能等要求 (4)敷设方式:综合考虑 (5)其他:满足设计图纸、相关规范、招标文件及其技术要求 | m | 430 | 7.79 | 3349.7
253 | 030411004005 | 配线 | (1)名称:配线 (2)规格:WDZBN-RYJS-B1-2x1.5mm2 (3)说明:含压铜端子、满足图纸阻燃、燃烧性能等要求 (4)敷设方式:综合考虑 (5)其他:满足设计图纸、相关规范、招标文件及其技术要求 | m | 50 | 5.47 | 273.5
254 | 030411004006 | 配线 | (1)名称:配线 (2)规格:WDZBN-RYJSP-B1-2x1.5mm2 (3)说明:含压铜端子、满足图纸阻燃、燃烧性能等要求 (4)敷设方式:综合考虑 (5)其他:满足设计图纸、相关规范、招标文件及其技术要求 | m | 600 | 11.04 | 6624
255 | 030411004007 | 配线 | (1)名称:配线 (2)规格:WDZBN-RYJSP-B1-4x1.5mm2 (3)说明:含压铜端子、满足图纸阻燃、燃烧性能等要求 (4)敷设方式:综合考虑 (5)其他:满足设计图纸、相关规范、招标文件及其技术要求 | m | 644 | 20.85 | 13427.4
256 | 030411004008 | 配线 | (1)名称:配线 (2)规格:WDZC-BYJ-16mm2 (3)说明:含压铜端子、满足图纸阻燃、燃烧性能等要求 (4)敷设方式:综合考虑 (5)其他:满足设计图纸、相关规范、招标文件及其技术要求 | m | 20 | 19.47 | 389.4
本页小计 | [6 empty] | 24064
分部分项工程量清单与计价表 （适用于工程量清单计价）
工程名称：地下室电气工程 |  |  | 标段：清华大学深圳国际研究生院（二期）项目EPC工程总承包 |  |  | 第 58 页 共 92 页
序号 | 项目编码 | 项目名称 | 项目特征描述 | 计量单位 | 工程量 | 金额(元)
[6 empty] | 综合单价 | 合价 | 材料设备暂估合价
257 | 030411004009 | 配线 | (1)名称:配线 (2)规格:WDZC-BYJ-B1-10mm2 (3)说明:含压铜端子、满足图纸阻燃、燃烧性能等要求 (4)敷设方式:综合考虑 (5)其他:满足设计图纸、相关规范、招标文件及其技术要求 | m | 6961.08 | 13.01 | 90563.65
258 | 030411004010 | 配线 | (1)名称:配线 (2)规格:WDZC-BYJ-B1-4mm2 (3)说明:含压铜端子、满足图纸阻燃、燃烧性能等要求 (4)敷设方式:综合考虑 (5)其他:满足设计图纸、相关规范、招标文件及其技术要求 | m | 339 | 5.81 | 1969.59
259 | 030411004011 | 配线 | (1)名称:配线 (2)规格:WDZC-BYJ-B2-4mm2 (3)说明:含压铜端子、满足图纸阻燃、燃烧性能等要求 (4)敷设方式:综合考虑 (5)其他:满足设计图纸、相关规范、招标文件及其技术要求 | m | 1206.34 | 5.81 | 7008.84
260 | 030411004012 | 配线 | (1)名称:配线 (2)规格:WDZC-BYJ-B1-2.5mm2 (3)说明:含压铜端子、满足图纸阻燃、燃烧性能等要求 (4)敷设方式:综合考虑 (5)其他:满足设计图纸、相关规范、招标文件及其技术要求 | m | 19738.54 | 4.16 | 82112.33
261 | 030411004013 | 配线 | (1)名称:配线 (2)规格:WDZC-BYJ-B2-2.5mm2 (3)说明:含压铜端子、满足图纸阻燃、燃烧性能等要求 (4)敷设方式:综合考虑 (5)其他:满足设计图纸、相关规范、招标文件及其技术要求 | m | 498 | 4.16 | 2071.68
本页小计 | [6 empty] | 183726.09
分部分项工程量清单与计价表 （适用于工程量清单计价）
工程名称：地下室电气工程 |  |  | 标段：清华大学深圳国际研究生院（二期）项目EPC工程总承包 |  |  | 第 59 页 共 92 页
序号 | 项目编码 | 项目名称 | 项目特征描述 | 计量单位 | 工程量 | 金额(元)
[6 empty] | 综合单价 | 合价 | 材料设备暂估合价
262 | 030411004014 | 配线 | (1)名称:配线 (2)规格:WDZCN-BYJ-B1-10mm2 (3)说明:含压铜端子、满足图纸阻燃、燃烧性能等要求 (4)敷设方式:综合考虑 (5)其他:满足设计图纸、相关规范、招标文件及其技术要求 | m | 652 | 16.6 | 10823.2
263 | 030411004015 | 配线 | (1)名称:配线 (2)规格:WDZCN-BYJ-B1-6mm2 (3)说明:含压铜端子、满足图纸阻燃、燃烧性能等要求 (4)敷设方式:综合考虑 (5)其他:满足设计图纸、相关规范、招标文件及其技术要求 | m | 132 | 10.3 | 1359.6
264 | 030411004016 | 配线 | (1)名称:配线 (2)规格:WDZCN-BYJ-B1-4mm2 (3)说明:含压铜端子、满足图纸阻燃、燃烧性能等要求 (4)敷设方式:综合考虑 (5)其他:满足设计图纸、相关规范、招标文件及其技术要求 | m | 50 | 7.23 | 361.5
265 | 030411004017 | 配线 | (1)名称:配线 (2)规格:WDZCN-BYJ-B1-2.5mm2 (3)说明:含压铜端子、满足图纸阻燃、燃烧性能等要求 (4)敷设方式:综合考虑 (5)其他:满足设计图纸、相关规范、招标文件及其技术要求 | m | 2448.69 | 5.05 | 12365.88
266 | 030411004018 | 配线 | (1)名称:配线 (2)规格:WDZCN-BYJ-B1-1.5mm2 (3)说明:含压铜端子、满足图纸阻燃、燃烧性能等要求 (4)敷设方式:综合考虑 (5)其他:满足设计图纸、相关规范、招标文件及其技术要求 | m | 50 | 4.31 | 215.5
本页小计 | [6 empty] | 25125.68
分部分项工程量清单与计价表 （适用于工程量清单计价）
工程名称：地下室电气工程 |  |  | 标段：清华大学深圳国际研究生院（二期）项目EPC工程总承包 |  |  | 第 60 页 共 92 页
序号 | 项目编码 | 项目名称 | 项目特征描述 | 计量单位 | 工程量 | 金额(元)
[6 empty] | 综合单价 | 合价 | 材料设备暂估合价
267 | 030411004019 | 配线 | (1)名称:配线 (2)规格:WDZBN-BYJ-B1-1.5mm2 (3)说明:含压铜端子、满足图纸阻燃、燃烧性能等要求 (4)敷设方式:综合考虑 (5)其他:满足设计图纸、相关规范、招标文件及其技术要求 | m | 50 | 4.32 | 216
268 | 030411004020 | 配线 | (1)名称:配线 (2)规格:WDZBN-BYJ-B1-2.5mm2 (3)说明:含压铜端子、满足图纸阻燃、燃烧性能等要求 (4)敷设方式:综合考虑 (5)其他:满足设计图纸、相关规范、招标文件及其技术要求 | m | 50 | 6.14 | 307
269 | 030411001001 | 配管 | (1)名称:配管 (2)材质规格:PC20 (3)敷设方式:暗配 (4)说明:含对应的管件、管卡、接地、标识、穿铁丝、分线盒、接线盒、防火保护、二次结构套管制作安装及开孔、孔洞封堵及修复等工作内容 (5)其他:满足设计图纸、相关规范、招标文件及其技术要求 | m | 50 | 11.41 | 570.5
270 | 030411001002 | 配管 | (1)名称:配管 (2)材质规格:PC25 (3)敷设方式:暗配 (4)说明:含对应的管件、管卡、接地、标识、穿铁丝、分线盒、接线盒、防火保护、二次结构套管制作安装及开孔、孔洞封堵及修复等工作内容 (5)其他:满足设计图纸、相关规范、招标文件及其技术要求 | m | 50 | 14.54 | 727
本页小计 | [6 empty] | 1820.5
分部分项工程量清单与计价表 （适用于工程量清单计价）
工程名称：地下室电气工程 |  |  | 标段：清华大学深圳国际研究生院（二期）项目EPC工程总承包 |  |  | 第 61 页 共 92 页
序号 | 项目编码 | 项目名称 | 项目特征描述 | 计量单位 | 工程量 | 金额(元)
[6 empty] | 综合单价 | 合价 | 材料设备暂估合价
271 | 030411001003 | 配管 | (1)名称:配管 (2)材质规格:PC32 (3)敷设方式:暗配 (4)说明:含对应的管件、管卡、接地、标识、穿铁丝、分线盒、接线盒、防火保护、二次结构套管制作安装及开孔、孔洞封堵及修复等工作内容 (5)其他:满足设计图纸、相关规范、招标文件及其技术要求 | m | 50 | 18.13 | 906.5
272 | 030411001004 | 配管 | (1)名称:配管 (2)材质规格:JDG20 (3)敷设方式:明配 (4)说明:含对应的管件、管卡、支吊架（含成品支吊架、综合支吊架等）制作安装、除锈刷漆、接地、标识、穿铁丝、分线盒、接线盒、防火保护、二次结构套管制作安装及开孔、孔洞封堵及修复等工作内容 (5)其他:满足设计图纸、相关规范、招标文件及其技术要求 | m | 346 | 26.84 | 9286.64
273 | 030411001005 | 配管 | (1)名称:配管 (2)材质规格:JDG20 (3)敷设方式:暗配 (4)说明:含对应的管件、管卡、接地、标识、穿铁丝、分线盒、接线盒、防火保护、二次结构套管制作安装及开孔、孔洞封堵及修复等工作内容 (5)其他:满足设计图纸、相关规范、招标文件及其技术要求 | m | 9852.03 | 14.59 | 143741.12
本页小计 | [6 empty] | 153934.26
分部分项工程量清单与计价表 （适用于工程量清单计价）
工程名称：地下室电气工程 |  |  | 标段：清华大学深圳国际研究生院（二期）项目EPC工程总承包 |  |  | 第 62 页 共 92 页
序号 | 项目编码 | 项目名称 | 项目特征描述 | 计量单位 | 工程量 | 金额(元)
[6 empty] | 综合单价 | 合价 | 材料设备暂估合价
274 | 030411001006 | 配管 | (1)名称:配管 (2)材质规格:JDG25 (3)敷设方式:明配 (4)说明:含对应的管件、管卡、支吊架（含成品支吊架、综合支吊架等）制作安装、除锈刷漆、接地、标识、穿铁丝、分线盒、接线盒、防火保护、二次结构套管制作安装及开孔、孔洞封堵及修复等工作内容 (5)其他:满足设计图纸、相关规范、招标文件及其技术要求 | m | 382 | 29.2 | 11154.4
275 | 030411001007 | 配管 | (1)名称:配管 (2)材质规格:JDG25 (3)敷设方式:暗配 (4)说明:含对应的管件、管卡、接地、标识、穿铁丝、分线盒、接线盒、防火保护、二次结构套管制作安装及开孔、孔洞封堵及修复等工作内容 (5)其他:满足设计图纸、相关规范、招标文件及其技术要求 | m | 271.85 | 18.82 | 5116.22
276 | 030411001008 | 配管 | (1)名称:配管 (2)材质规格:JDG32 (3)敷设方式:明配 (4)说明:含对应的管件、管卡、支吊架（含成品支吊架、综合支吊架等）制作安装、除锈刷漆、接地、标识、穿铁丝、分线盒、接线盒、防火保护、二次结构套管制作安装及开孔、孔洞封堵及修复等工作内容 (5)其他:满足设计图纸、相关规范、招标文件及其技术要求 | m | 840.79 | 32.68 | 27477.02
本页小计 | [6 empty] | 43747.64
分部分项工程量清单与计价表 （适用于工程量清单计价）
工程名称：地下室电气工程 |  |  | 标段：清华大学深圳国际研究生院（二期）项目EPC工程总承包 |  |  | 第 63 页 共 92 页
序号 | 项目编码 | 项目名称 | 项目特征描述 | 计量单位 | 工程量 | 金额(元)
[6 empty] | 综合单价 | 合价 | 材料设备暂估合价
277 | 030411001009 | 配管 | (1)名称:配管 (2)材质规格:JDG32 (3)敷设方式:暗配 (4)说明:含对应的管件、管卡、接地、标识、穿铁丝、分线盒、接线盒、防火保护、二次结构套管制作安装及开孔、孔洞封堵及修复等工作内容 (5)其他:满足设计图纸、相关规范、招标文件及其技术要求 | m | 10 | 22.45 | 224.5
278 | 030411001010 | 配管 | (1)名称:配管 (2)材质规格:JDG40 (3)敷设方式:明配 (4)说明:含对应的管件、管卡、支吊架（含成品支吊架、综合支吊架等）制作安装、除锈刷漆、接地、标识、穿铁丝、分线盒、接线盒、防火保护、二次结构套管制作安装及开孔、孔洞封堵及修复等工作内容 (5)其他:满足设计图纸、相关规范、招标文件及其技术要求 | m | 377 | 35.67 | 13447.59
279 | 030411001011 | 配管 | (1)名称:配管 (2)材质规格:JDG40 (3)敷设方式:暗配 (4)说明:含对应的管件、管卡、接地、标识、穿铁丝、分线盒、接线盒、防火保护、二次结构套管制作安装及开孔、孔洞封堵及修复等工作内容 (5)其他:满足设计图纸、相关规范、招标文件及其技术要求 | m | 10 | 27.08 | 270.8
本页小计 | [6 empty] | 13942.89
分部分项工程量清单与计价表 （适用于工程量清单计价）
工程名称：地下室电气工程 |  |  | 标段：清华大学深圳国际研究生院（二期）项目EPC工程总承包 |  |  | 第 64 页 共 92 页
序号 | 项目编码 | 项目名称 | 项目特征描述 | 计量单位 | 工程量 | 金额(元)
[6 empty] | 综合单价 | 合价 | 材料设备暂估合价
280 | 030411001012 | 配管 | (1)名称:配管 (2)材质规格:SC20 (3)敷设方式:明配 (4)说明:含对应的管件、管卡、支吊架（含成品支吊架、综合支吊架等）制作安装、除锈刷漆、接地、标识、穿铁丝、分线盒、接线盒、防火保护、二次结构套管制作安装及开孔、孔洞封堵及修复等工作内容 (5)其他:满足设计图纸、相关规范、招标文件及其技术要求 | m | 210 | 31.72 | 6661.2
281 | 030411001013 | 配管 | (1)名称:配管 (2)材质规格:SC20 (3)敷设方式:暗配 (4)说明:含对应的管件、管卡、接地、标识、穿铁丝、分线盒、接线盒、防火保护、二次结构套管制作安装及开孔、孔洞封堵及修复等工作内容 (5)其他:满足设计图纸、相关规范、招标文件及其技术要求 | m | 10 | 21.54 | 215.4
282 | 030411001014 | 配管 | (1)名称:配管 (2)材质规格:SC25 (3)敷设方式:明配 (4)说明:含对应的管件、管卡、支吊架（含成品支吊架、综合支吊架等）制作安装、除锈刷漆、接地、标识、穿铁丝、分线盒、接线盒、防火保护、二次结构套管制作安装及开孔、孔洞封堵及修复等工作内容 (5)其他:满足设计图纸、相关规范、招标文件及其技术要求 | m | 50 | 37.01 | 1850.5
本页小计 | [6 empty] | 8727.1
分部分项工程量清单与计价表 （适用于工程量清单计价）
工程名称：地下室电气工程 |  |  | 标段：清华大学深圳国际研究生院（二期）项目EPC工程总承包 |  |  | 第 65 页 共 92 页
序号 | 项目编码 | 项目名称 | 项目特征描述 | 计量单位 | 工程量 | 金额(元)
[6 empty] | 综合单价 | 合价 | 材料设备暂估合价
283 | 030411001015 | 配管 | (1)名称:配管 (2)材质规格:SC25 (3)敷设方式:暗配 (4)说明:含对应的管件、管卡、接地、标识、穿铁丝、分线盒、接线盒、防火保护、二次结构套管制作安装及开孔、孔洞封堵及修复等工作内容 (5)其他:满足设计图纸、相关规范、招标文件及其技术要求 | m | 10 | 27.82 | 278.2
284 | 030411001016 | 配管 | (1)名称:配管 (2)材质规格:SC32 (3)敷设方式:明配 (4)说明:含对应的管件、管卡、支吊架（含成品支吊架、综合支吊架等）制作安装、除锈刷漆、接地、标识、穿铁丝、分线盒、接线盒、防火保护、二次结构套管制作安装及开孔、孔洞封堵及修复等工作内容 (5)其他:满足设计图纸、相关规范、招标文件及其技术要求 | m | 100 | 44.68 | 4468
285 | 030411001017 | 配管 | (1)名称:配管 (2)材质规格:SC32 (3)敷设方式:暗配 (4)说明:含对应的管件、管卡、接地、标识、穿铁丝、分线盒、接线盒、防火保护、二次结构套管制作安装及开孔、孔洞封堵及修复等工作内容 (5)其他:满足设计图纸、相关规范、招标文件及其技术要求 | m | 10 | 34.61 | 346.1
本页小计 | [6 empty] | 5092.3
分部分项工程量清单与计价表 （适用于工程量清单计价）
工程名称：地下室电气工程 |  |  | 标段：清华大学深圳国际研究生院（二期）项目EPC工程总承包 |  |  | 第 66 页 共 92 页
序号 | 项目编码 | 项目名称 | 项目特征描述 | 计量单位 | 工程量 | 金额(元)
[6 empty] | 综合单价 | 合价 | 材料设备暂估合价
286 | 030411001018 | 配管 | (1)名称:配管 (2)材质规格:SC40 (3)敷设方式:明配 (4)说明:含对应的管件、管卡、支吊架（含成品支吊架、综合支吊架等）制作安装、除锈刷漆、接地、标识、穿铁丝、分线盒、接线盒、防火保护、二次结构套管制作安装及开孔、孔洞封堵及修复等工作内容 (5)其他:满足设计图纸、相关规范、招标文件及其技术要求 | m | 200 | 56.14 | 11228
287 | 030411001019 | 配管 | (1)名称:配管 (2)材质规格:SC40 (3)敷设方式:暗配 (4)说明:含对应的管件、管卡、接地、标识、穿铁丝、分线盒、接线盒、防火保护、二次结构套管制作安装及开孔、孔洞封堵及修复等工作内容 (5)其他:满足设计图纸、相关规范、招标文件及其技术要求 | m | 10 | 45.85 | 458.5
288 | 030411001020 | 配管 | (1)名称:配管 (2)材质规格:SC50 (3)敷设方式:明配 (4)说明:含对应的管件、管卡、支吊架（含成品支吊架、综合支吊架等）制作安装、除锈刷漆、接地、标识、穿铁丝、分线盒、接线盒、防火保护、二次结构套管制作安装及开孔、孔洞封堵及修复等工作内容 (5)其他:满足设计图纸、相关规范、招标文件及其技术要求 | m | 10 | 71.12 | 711.2
本页小计 | [6 empty] | 12397.7
分部分项工程量清单与计价表 （适用于工程量清单计价）
工程名称：地下室电气工程 |  |  | 标段：清华大学深圳国际研究生院（二期）项目EPC工程总承包 |  |  | 第 67 页 共 92 页
序号 | 项目编码 | 项目名称 | 项目特征描述 | 计量单位 | 工程量 | 金额(元)
[6 empty] | 综合单价 | 合价 | 材料设备暂估合价
289 | 030411001021 | 配管 | (1)名称:配管 (2)材质规格:SC50 (3)敷设方式:暗配 (4)说明:含对应的管件、管卡、接地、标识、穿铁丝、分线盒、接线盒、防火保护、二次结构套管制作安装及开孔、孔洞封堵及修复等工作内容 (5)其他:满足设计图纸、相关规范、招标文件及其技术要求 | m | 10 | 55.72 | 557.2
290 | 030411001022 | 配管 | (1)名称:配管 (2)材质规格:SC65 (3)敷设方式:明配 (4)说明:含对应的管件、管卡、支吊架（含成品支吊架、综合支吊架等）制作安装、除锈刷漆、接地、标识、穿铁丝、分线盒、接线盒、防火保护、二次结构套管制作安装及开孔、孔洞封堵及修复等工作内容 (5)其他:满足设计图纸、相关规范、招标文件及其技术要求 | m | 50 | 99.86 | 4993
291 | 030411001023 | 配管 | (1)名称:配管 (2)材质规格:SC80 (3)敷设方式:明配 (4)说明:含对应的管件、管卡、支吊架（含成品支吊架、综合支吊架等）制作安装、除锈刷漆、接地、标识、穿铁丝、分线盒、接线盒、防火保护、二次结构套管制作安装及开孔、孔洞封堵及修复等工作内容 (5)其他:满足设计图纸、相关规范、招标文件及其技术要求 | m | 200 | 126.79 | 25358
本页小计 | [6 empty] | 30908.2
分部分项工程量清单与计价表 （适用于工程量清单计价）
工程名称：地下室电气工程 |  |  | 标段：清华大学深圳国际研究生院（二期）项目EPC工程总承包 |  |  | 第 68 页 共 92 页
序号 | 项目编码 | 项目名称 | 项目特征描述 | 计量单位 | 工程量 | 金额(元)
[6 empty] | 综合单价 | 合价 | 材料设备暂估合价
292 | 030411001024 | 配管 | (1)名称:配管 (2)材质规格:SC100 (3)敷设方式:明配 (4)说明:含对应的管件、管卡、支吊架（含成品支吊架、综合支吊架等）制作安装、除锈刷漆、接地、标识、穿铁丝、分线盒、接线盒、防火保护、二次结构套管制作安装及开孔、孔洞封堵及修复等工作内容 (5)其他:满足设计图纸、相关规范、招标文件及其技术要求 | m | 10 | 148.8 | 1488
293 | 030411001025 | 配管 | (1)名称:配管 (2)材质规格:SC125 (3)敷设方式:明配 (4)说明:含对应的管件、管卡、支吊架（含成品支吊架、综合支吊架等）制作安装、除锈刷漆、接地、标识、穿铁丝、分线盒、接线盒、防火保护、二次结构套管制作安装及开孔、孔洞封堵及修复等工作内容 (5)其他:满足设计图纸、相关规范、招标文件及其技术要求 | m | 10 | 176.04 | 1760.4
294 | 030411001026 | 配管 | (1)名称:配管 (2)材质规格:SC150 (3)敷设方式:明配 (4)说明:含对应的管件、管卡、支吊架（含成品支吊架、综合支吊架等）制作安装、除锈刷漆、接地、标识、穿铁丝、分线盒、接线盒、防火保护、二次结构套管制作安装及开孔、孔洞封堵及修复等工作内容 (5)其他:满足设计图纸、相关规范、招标文件及其技术要求 | m | 10 | 204.11 | 2041.1
本页小计 | [6 empty] | 5289.5
分部分项工程量清单与计价表 （适用于工程量清单计价）
工程名称：地下室电气工程 |  |  | 标段：清华大学深圳国际研究生院（二期）项目EPC工程总承包 |  |  | 第 69 页 共 92 页
序号 | 项目编码 | 项目名称 | 项目特征描述 | 计量单位 | 工程量 | 金额(元)
[6 empty] | 综合单价 | 合价 | 材料设备暂估合价
295 | 030411001027 | 配管 | (1)名称:金属软管 (2)材质规格:DN20 (3)敷设方式:综合考虑 (4)说明:含对应的管件、管卡、支吊架（含成品支吊架、综合支吊架等）制作安装、除锈刷漆、接地、标识、穿铁丝、分线盒、接线盒、防火保护、二次结构套管制作安装及开孔、孔洞封堵及修复等工作内容 (5)其他:满足设计图纸、相关规范、招标文件及其技术要求 | m | 524 | 25.12 | 13162.88
296 | 030411001028 | 配管 | (1)名称:金属软管 (2)材质规格:DN25 (3)敷设方式:综合考虑 (4)说明:含对应的管件、管卡、支吊架（含成品支吊架、综合支吊架等）制作安装、除锈刷漆、接地、标识、穿铁丝、分线盒、接线盒、防火保护、二次结构套管制作安装及开孔、孔洞封堵及修复等工作内容 (5)其他:满足设计图纸、相关规范、招标文件及其技术要求 | m | 10 | 28.78 | 287.8
297 | 030413002001 | 凿(压)槽 | (1)名称:凿槽刨沟、挂网及恢复 (2)类型:管径DN20 (3)说明:满足设计图纸、招标文件、相关规范及其技术要求 | m | 919.2 | 5.82 | 5349.74
298 | 030413002002 | 凿(压)槽 | (1)名称:凿槽刨沟、挂网及恢复 (2)类型:管径DN25 (3)说明:满足设计图纸、招标文件、相关规范及其技术要求 | m | 81.56 | 7.77 | 633.72
299 | 030413002003 | 凿(压)槽 | (1)名称:凿槽刨沟、挂网及恢复 (2)类型:管径DN32 (3)说明:满足设计图纸、招标文件、相关规范及其技术要求 | m | 10 | 10.36 | 103.6
本页小计 | [6 empty] | 19537.74
分部分项工程量清单与计价表 （适用于工程量清单计价）
工程名称：地下室电气工程 |  |  | 标段：清华大学深圳国际研究生院（二期）项目EPC工程总承包 |  |  | 第 70 页 共 92 页
序号 | 项目编码 | 项目名称 | 项目特征描述 | 计量单位 | 工程量 | 金额(元)
[6 empty] | 综合单价 | 合价 | 材料设备暂估合价
300 | 031002003053 | 套管 | (1)名称:刚性防水套管 (2)规格:穿管管径DN100 (3)说明:含开孔、防火防渗封堵，满足阻燃要求等套管配套内容 (4)综合:综合考虑管井内外安装 (5)其他:满足设计图纸、相关规范、招标文件及其技术要求 | 个 | 5 | 363.31 | 1816.55
301 | 031002003054 | 套管 | (1)名称:钢套管 (2)规格:穿管管径DN100 (3)说明:含开孔、防火防渗封堵，满足阻燃要求等套管配套内容 (4)综合:综合考虑管井内外安装 (5)其他:满足设计图纸、相关规范、招标文件及其技术要求 | 个 | 5 | 124.57 | 622.85
|  | 分部小计 |  |  |  |  | 9902602.9
普通照明部分
302 | 030412005001 | 普通灯具 | (1)名称:壁装单管LED灯(18W) (2)规格:光源参数:18W,1600lm,4000K,Ra:80,附LED驱动电源 (3)说明:壁装，包含灯具及灯具所需配套内容 (4)其他:满足设计图纸、相关规范、招标文件及其技术要求 | 套 | 71 | 78.71 | 5588.41
303 | 030412005002 | 普通灯具 | (1)名称:壁装感应单管LED灯(18W) (2)规格:光源参数:18W,1600lm,4000K,Ra:80,附LED驱动电源 (3)说明:壁装，包含灯具及灯具所需配套内容 (4)其他:满足设计图纸、相关规范、招标文件及其技术要求 | 套 | 15 | 102.95 | 1544.25
本页小计 | [6 empty] | 9572.06
分部分项工程量清单与计价表 （适用于工程量清单计价）
工程名称：地下室电气工程 |  |  | 标段：清华大学深圳国际研究生院（二期）项目EPC工程总承包 |  |  | 第 71 页 共 92 页
序号 | 项目编码 | 项目名称 | 项目特征描述 | 计量单位 | 工程量 | 金额(元)
[6 empty] | 综合单价 | 合价 | 材料设备暂估合价
304 | 030412005003 | 普通灯具 | (1)名称:单管LED灯(18W) (2)规格:光源参数:18W,1600lm,4000K,Ra:80,附LED驱动电源 (3)说明:综合考虑安装方式，包含灯具及灯具所需配套内容 (4)其他:满足设计图纸、相关规范、招标文件及其技术要求 | 套 | 417 | 68.78 | 28681.26
305 | 030412005004 | 普通灯具 | (1)名称:感应LED单管荧光灯(18W) (2)规格:光源参数:18W,1600lm,4000K,Ra:80,附LED驱动电源 (3)说明:综合考虑安装方式，包含灯具及灯具所需配套内容 (4)其他:满足设计图纸、相关规范、招标文件及其技术要求 | 套 | 34 | 87.76 | 2983.84
306 | 030412005005 | 普通灯具 | (1)名称:防爆壁装单管LED灯(18W) (2)规格:光源参数:18W,1600lm,4000K,Ra:80,附LED驱动电源 (3)说明:壁装，包含灯具及灯具所需配套内容 (4)其他:满足设计图纸、相关规范、招标文件及其技术要求 | 套 | 44 | 314.67 | 13845.48
307 | 030412005006 | 普通灯具 | (1)名称:防爆单管LED灯(18W) (2)规格:光源参数:18W,1600lm,4000K,Ra:80,附LED驱动电源 (3)说明:综合考虑安装方式，包含灯具及灯具所需配套内容 (4)其他:满足设计图纸、相关规范、招标文件及其技术要求 | 套 | 21 | 302.4 | 6350.4
本页小计 | [6 empty] | 51860.98
分部分项工程量清单与计价表 （适用于工程量清单计价）
工程名称：地下室电气工程 |  |  | 标段：清华大学深圳国际研究生院（二期）项目EPC工程总承包 |  |  | 第 72 页 共 92 页
序号 | 项目编码 | 项目名称 | 项目特征描述 | 计量单位 | 工程量 | 金额(元)
[6 empty] | 综合单价 | 合价 | 材料设备暂估合价
308 | 030412005007 | 普通灯具 | (1)名称:防水单管LED灯(18W) (2)规格:光源参数:18W,1600lm,4000K,Ra:80,附LED驱动电源 (3)说明:综合考虑安装方式，包含灯具及灯具所需配套内容 (4)其他:满足设计图纸、相关规范、招标文件及其技术要求 | 套 | 46 | 139.76 | 6428.96
309 | 030412005008 | 普通灯具 | (1)名称:防爆自带蓄电池双管LED灯(2X18W) (2)规格:光源参数:18W,1600lm,4000K,Ra:80,附LED驱动电源 (3)说明:综合考虑安装方式，包含灯具及灯具所需配套内容 (4)其他:满足设计图纸、相关规范、招标文件及其技术要求 | 套 | 36 | 419.1 | 15087.6
310 | 030412005009 | 普通灯具 | (1)名称:双管LED灯(2x18W) (2)规格:光源参数:2x18W,1600lm,4000K,附LED驱动电源 (3)说明:综合考虑安装方式，包含灯具及灯具所需配套内容 (4)其他:满足设计图纸、相关规范、招标文件及其技术要求 | 套 | 9 | 117.39 | 1056.51
311 | 030412005010 | 普通灯具 | (1)名称:嵌顶三管LED直管T8灯(3x14W) (2)规格:光源参数:3*14W,1600lm,4000K,Ra:80 (3)说明:嵌顶，包含灯具及灯具所需配套内容 (4)其他:满足设计图纸、相关规范、招标文件及其技术要求 | 套 | 18 | 170.13 | 3062.34
312 | 030412005011 | 普通灯具 | (1)名称:嵌顶三管LED直管T8灯(3x18W) (2)规格:光源参数:3*18W,1600lm,4000K,Ra:80 (3)说明:嵌顶，包含灯具及灯具所需配套内容 (4)其他:满足设计图纸、相关规范、招标文件及其技术要求 | 套 | 2 | 229.74 | 459.48
本页小计 | [6 empty] | 26094.89
分部分项工程量清单与计价表 （适用于工程量清单计价）
工程名称：地下室电气工程 |  |  | 标段：清华大学深圳国际研究生院（二期）项目EPC工程总承包 |  |  | 第 73 页 共 92 页
序号 | 项目编码 | 项目名称 | 项目特征描述 | 计量单位 | 工程量 | 金额(元)
[6 empty] | 综合单价 | 合价 | 材料设备暂估合价
313 | 030412005012 | 普通灯具 | (1)名称:感应吸顶筒灯(14W) (2)规格:光源参数:14W,840lm,4000K,Ra:80,附LED驱动电源 (3)说明:吸顶，包含灯具及灯具所需配套内容 (4)其他:满足设计图纸、相关规范、招标文件及其技术要求 | 套 | 43 | 122.43 | 5264.49
314 | 030412005013 | 普通灯具 | (1)名称:感应吸顶筒灯(12W) (2)规格:光源参数:12W,840lm,4000K,Ra:80,附LED驱动电源 (3)说明:吸顶，包含灯具及灯具所需配套内容 (4)其他:满足设计图纸、相关规范、招标文件及其技术要求 | 套 | 2 | 105.19 | 210.38
315 | 030412005014 | 普通灯具 | (1)名称:感应吸顶筒灯(9W) (2)规格:光源参数:12W,840lm,4000K,Ra:80,附LED驱动电源 (3)说明:吸顶，包含灯具及灯具所需配套内容 (4)其他:满足设计图纸、相关规范、招标文件及其技术要求 | 套 | 2 | 89.71 | 179.42
316 | 030412005015 | 普通灯具 | (1)名称:竖井壁灯(LED灯9W) (2)规格:光源参数:9W,900lm,3500K,Ra:60,附LED驱动电源 (3)说明:壁装，包含灯具及灯具所需配套内容 (4)其他:满足设计图纸、相关规范、招标文件及其技术要求 | 套 | 4 | 80.19 | 320.76
317 | 030412005016 | 普通灯具 | (1)名称:竖井防水壁灯(LED灯9W) (2)规格:光源参数:9W,900lm,3500K,Ra:60,附LED驱动电源 (3)说明:壁装，包含灯具及灯具所需配套内容 (4)其他:满足设计图纸、相关规范、招标文件及其技术要求 | 套 | 2 | 82.88 | 165.76
本页小计 | [6 empty] | 6140.81
分部分项工程量清单与计价表 （适用于工程量清单计价）
工程名称：地下室电气工程 |  |  | 标段：清华大学深圳国际研究生院（二期）项目EPC工程总承包 |  |  | 第 74 页 共 92 页
序号 | 项目编码 | 项目名称 | 项目特征描述 | 计量单位 | 工程量 | 金额(元)
[6 empty] | 综合单价 | 合价 | 材料设备暂估合价
318 | 030404034001 | 照明开关 | (1)名称:单联单控开关 (2)规格:250V 10A (3)其他:满足设计图纸、相关规范、招标文件及其技术要求 | 个 | 20 | 24.16 | 483.2
319 | 030404034002 | 照明开关 | (1)名称:双联单控开关 (2)规格:250V 10A (3)其他:满足设计图纸、相关规范、招标文件及其技术要求 | 个 | 40 | 32.49 | 1299.6
320 | 030404034003 | 照明开关 | (1)名称:三联单控开关 (2)规格:250V 10A (3)其他:满足设计图纸、相关规范、招标文件及其技术要求 | 个 | 17 | 38.45 | 653.65
321 | 030404034004 | 照明开关 | (1)名称:四联单控开关 (2)规格:250V 10A (3)其他:满足设计图纸、相关规范、招标文件及其技术要求 | 个 | 2 | 49.62 | 99.24
322 | 030404034005 | 照明开关 | (1)名称:单联双控开关 (2)规格:250V 10A (3)其他:满足设计图纸、相关规范、招标文件及其技术要求 | 个 | 2 | 28.1 | 56.2
323 | 030404035001 | 插座 | (1)名称:单相三孔洗衣机插座 (2)规格:250V 10A (3)其他:满足设计图纸、相关规范、招标文件及其技术要求 | 个 | 10 | 30.63 | 306.3
324 | 030404035002 | 插座 | (1)名称:单相三孔分体空调插座 (2)规格:250V 16A (3)其他:满足设计图纸、相关规范、招标文件及其技术要求 | 个 | 11 | 36.12 | 397.32
325 | 030404035003 | 插座 | (1)名称:单相二、三孔普通插座 (2)规格:250V 10A (3)其他:满足设计图纸、相关规范、招标文件及其技术要求 | 个 | 80 | 29.79 | 2383.2
326 | 030404035004 | 插座 | (1)名称:单相五孔普通插座 (2)规格:250V 10A (3)其他:满足设计图纸、相关规范、招标文件及其技术要求 | 个 | 5 | 29.79 | 148.95
本页小计 | [6 empty] | 5827.66
分部分项工程量清单与计价表 （适用于工程量清单计价）
工程名称：地下室电气工程 |  |  | 标段：清华大学深圳国际研究生院（二期）项目EPC工程总承包 |  |  | 第 75 页 共 92 页
序号 | 项目编码 | 项目名称 | 项目特征描述 | 计量单位 | 工程量 | 金额(元)
[6 empty] | 综合单价 | 合价 | 材料设备暂估合价
|  | 分部小计 |  |  |  |  | 97057
应急照明部分
327 | 030404017114 | 配电箱 | (1)名称:A型疏散照明集中电源箱 (2)规格:ALE-D-0.3kVA (3)安装方式:综合考虑 (4)说明:含图纸所示元器件、防火封堵、固定支架制安、墙面修补等配套所有费用 (5)其他:满足设计图纸、相关规范、招标文件及其技术要求 | 台 | 2 | 7227.49 | 14454.98
328 | 030404017115 | 配电箱 | (1)名称:A型疏散照明集中电源箱 (2)规格:ALE-D-0.6kVA (3)安装方式:综合考虑 (4)说明:含图纸所示元器件、防火封堵、固定支架制安、墙面修补等配套所有费用 (5)其他:满足设计图纸、相关规范、招标文件及其技术要求 | 台 | 12 | 7227.49 | 86729.88
329 | 030404017116 | 配电箱 | (1)名称:B型疏散照明集中电源箱 (2)规格:ALE-D-1kVA (3)安装方式:综合考虑 (4)说明:含图纸所示元器件、防火封堵、固定支架制安、墙面修补等配套所有费用 (5)其他:满足设计图纸、相关规范、招标文件及其技术要求 | 台 | 2 | 7227.49 | 14454.98
330 | 030412004001 | 应急照明灯具 | (1)名称:单面单向安全疏散指示灯S(A型) (2)规格:1W (3)说明:综合考虑安装方式，包含灯具及灯具所需配套内容 (4)其他:满足设计图纸、相关规范、招标文件及其技术要求 | 套 | 5 | 81.68 | 408.4
本页小计 | [6 empty] | 116048.24
分部分项工程量清单与计价表 （适用于工程量清单计价）
工程名称：地下室电气工程 |  |  | 标段：清华大学深圳国际研究生院（二期）项目EPC工程总承包 |  |  | 第 76 页 共 92 页
序号 | 项目编码 | 项目名称 | 项目特征描述 | 计量单位 | 工程量 | 金额(元)
[6 empty] | 综合单价 | 合价 | 材料设备暂估合价
331 | 030412004002 | 应急照明灯具 | (1)名称:单面单向安全疏散指示灯M(A型) (2)规格:1W (3)说明:综合考虑安装方式，包含灯具及灯具所需配套内容 (4)其他:满足设计图纸、相关规范、招标文件及其技术要求 | 套 | 109 | 81.68 | 8903.12
332 | 030412004003 | 应急照明灯具 | (1)名称:单面单向安全疏散指示灯L(A型) (2)规格:4W (3)说明:综合考虑安装方式，包含灯具及灯具所需配套内容 (4)其他:满足设计图纸、相关规范、招标文件及其技术要求 | 套 | 5 | 142.72 | 713.6
333 | 030412004004 | 应急照明灯具 | (1)名称:单面单向安全疏散指示灯XL(A型) (2)规格:4W (3)说明:综合考虑安装方式，包含灯具及灯具所需配套内容 (4)其他:满足设计图纸、相关规范、招标文件及其技术要求 | 套 | 5 | 142.72 | 713.6
334 | 030412004005 | 应急照明灯具 | (1)名称:单面双向安全疏散指示灯(方向可调,初始方向向右)S(A型) (2)规格:1W (3)说明:综合考虑安装方式，包含灯具及灯具所需配套内容 (4)其他:满足设计图纸、相关规范、招标文件及其技术要求 | 套 | 5 | 91.94 | 459.7
335 | 030412004006 | 应急照明灯具 | (1)名称:单面双向安全疏散指示灯(方向可调,初始方向向右)M(A型) (2)规格:1W (3)说明:综合考虑安装方式，包含灯具及灯具所需配套内容 (4)其他:满足设计图纸、相关规范、招标文件及其技术要求 | 套 | 5 | 91.94 | 459.7
本页小计 | [6 empty] | 11249.72
分部分项工程量清单与计价表 （适用于工程量清单计价）
工程名称：地下室电气工程 |  |  | 标段：清华大学深圳国际研究生院（二期）项目EPC工程总承包 |  |  | 第 77 页 共 92 页
序号 | 项目编码 | 项目名称 | 项目特征描述 | 计量单位 | 工程量 | 金额(元)
[6 empty] | 综合单价 | 合价 | 材料设备暂估合价
336 | 030412004007 | 应急照明灯具 | (1)名称:单面双向安全疏散指示灯(方向可调,初始方向向右)L(A型) (2)规格:4W (3)说明:综合考虑安装方式，包含灯具及灯具所需配套内容 (4)其他:满足设计图纸、相关规范、招标文件及其技术要求 | 套 | 5 | 153.18 | 765.9
337 | 030412004008 | 应急照明灯具 | (1)名称:单面双向安全疏散指示灯(方向可调,初始方向向右)XL(A型) (2)规格:4W (3)说明:综合考虑安装方式，包含灯具及灯具所需配套内容 (4)其他:满足设计图纸、相关规范、招标文件及其技术要求 | 套 | 5 | 153.18 | 765.9
338 | 030412004009 | 应急照明灯具 | (1)名称:双面单向安全疏散指示灯S(A型) (2)规格:1W (3)说明:综合考虑安装方式，包含灯具及灯具所需配套内容 (4)其他:满足设计图纸、相关规范、招标文件及其技术要求 | 套 | 5 | 87.7 | 438.5
339 | 030412004010 | 应急照明灯具 | (1)名称:双面单向安全疏散指示灯M(A型) (2)规格:1W (3)说明:综合考虑安装方式，包含灯具及灯具所需配套内容 (4)其他:满足设计图纸、相关规范、招标文件及其技术要求 | 套 | 5 | 87.7 | 438.5
340 | 030412004011 | 应急照明灯具 | (1)名称:双面单向安全疏散指示灯L(A型) (2)规格:4W (3)说明:综合考虑安装方式，包含灯具及灯具所需配套内容 (4)其他:满足设计图纸、相关规范、招标文件及其技术要求 | 套 | 5 | 161.13 | 805.65
本页小计 | [6 empty] | 3214.45
分部分项工程量清单与计价表 （适用于工程量清单计价）
工程名称：地下室电气工程 |  |  | 标段：清华大学深圳国际研究生院（二期）项目EPC工程总承包 |  |  | 第 78 页 共 92 页
序号 | 项目编码 | 项目名称 | 项目特征描述 | 计量单位 | 工程量 | 金额(元)
[6 empty] | 综合单价 | 合价 | 材料设备暂估合价
341 | 030412004012 | 应急照明灯具 | (1)名称:双面单向安全疏散指示灯XL(A型) (2)规格:4W (3)说明:综合考虑安装方式，包含灯具及灯具所需配套内容 (4)其他:满足设计图纸、相关规范、招标文件及其技术要求 | 套 | 5 | 161.13 | 805.65
342 | 030412004013 | 应急照明灯具 | (1)名称:双面双向安全疏散指示灯(方向可调,初始方向向右)S(A型) (2)规格:1W (3)说明:综合考虑安装方式，包含灯具及灯具所需配套内容 (4)其他:满足设计图纸、相关规范、招标文件及其技术要求 | 套 | 5 | 101.48 | 507.4
343 | 030412004014 | 应急照明灯具 | (1)名称:双面双向安全疏散指示灯(方向可调,初始方向向右)M(A型) (2)规格:1W (3)说明:综合考虑安装方式，包含灯具及灯具所需配套内容 (4)其他:满足设计图纸、相关规范、招标文件及其技术要求 | 套 | 5 | 101.48 | 507.4
344 | 030412004015 | 应急照明灯具 | (1)名称:双面双向安全疏散指示灯(方向可调,初始方向向右)L(A型) (2)规格:4W (3)说明:综合考虑安装方式，包含灯具及灯具所需配套内容 (4)其他:满足设计图纸、相关规范、招标文件及其技术要求 | 套 | 5 | 168.83 | 844.15
345 | 030412004016 | 应急照明灯具 | (1)名称:双面双向安全疏散指示灯(方向可调,初始方向向右)XL(A型) (2)规格:4W (3)说明:综合考虑安装方式，包含灯具及灯具所需配套内容 (4)其他:满足设计图纸、相关规范、招标文件及其技术要求 | 套 | 5 | 168.83 | 844.15
本页小计 | [6 empty] | 3508.75
分部分项工程量清单与计价表 （适用于工程量清单计价）
工程名称：地下室电气工程 |  |  | 标段：清华大学深圳国际研究生院（二期）项目EPC工程总承包 |  |  | 第 79 页 共 92 页
序号 | 项目编码 | 项目名称 | 项目特征描述 | 计量单位 | 工程量 | 金额(元)
[6 empty] | 综合单价 | 合价 | 材料设备暂估合价
346 | 030412004017 | 应急照明灯具 | (1)名称:安全出口标志灯S(A型) (2)规格:1W (3)说明:综合考虑安装方式，包含灯具及灯具所需配套内容 (4)其他:满足设计图纸、相关规范、招标文件及其技术要求 | 套 | 5 | 78.5 | 392.5
347 | 030412004018 | 应急照明灯具 | (1)名称:安全出口标志灯M(A型) (2)规格:1W (3)说明:综合考虑安装方式，包含灯具及灯具所需配套内容 (4)其他:满足设计图纸、相关规范、招标文件及其技术要求 | 套 | 16 | 78.5 | 1256
348 | 030412004019 | 应急照明灯具 | (1)名称:安全出口标志灯L(A型) (2)规格:4W (3)说明:综合考虑安装方式，包含灯具及灯具所需配套内容 (4)其他:满足设计图纸、相关规范、招标文件及其技术要求 | 套 | 5 | 140.32 | 701.6
349 | 030412004020 | 应急照明灯具 | (1)名称:安全出口标志灯XL(A型) (2)规格:4W (3)说明:综合考虑安装方式，包含灯具及灯具所需配套内容 (4)其他:满足设计图纸、相关规范、招标文件及其技术要求 | 套 | 5 | 140.32 | 701.6
350 | 030412004021 | 应急照明灯具 | (1)名称:疏散出口标志灯S(A型) (2)规格:1W (3)说明:综合考虑安装方式，包含灯具及灯具所需配套内容 (4)其他:满足设计图纸、相关规范、招标文件及其技术要求 | 套 | 31 | 140.32 | 4349.92
本页小计 | [6 empty] | 7401.62
分部分项工程量清单与计价表 （适用于工程量清单计价）
工程名称：地下室电气工程 |  |  | 标段：清华大学深圳国际研究生院（二期）项目EPC工程总承包 |  |  | 第 80 页 共 92 页
序号 | 项目编码 | 项目名称 | 项目特征描述 | 计量单位 | 工程量 | 金额(元)
[6 empty] | 综合单价 | 合价 | 材料设备暂估合价
351 | 030412004022 | 应急照明灯具 | (1)名称:疏散出口标志灯M(A型) (2)规格:1W (3)说明:综合考虑安装方式，包含灯具及灯具所需配套内容 (4)其他:满足设计图纸、相关规范、招标文件及其技术要求 | 套 | 34 | 78.5 | 2669
352 | 030412004023 | 应急照明灯具 | (1)名称:疏散出口标志灯L(A型) (2)规格:4W (3)说明:综合考虑安装方式，包含灯具及灯具所需配套内容 (4)其他:满足设计图纸、相关规范、招标文件及其技术要求 | 套 | 5 | 140.32 | 701.6
353 | 030412004024 | 应急照明灯具 | (1)名称:疏散出口标志灯XL(A型) (2)规格:4W (3)说明:综合考虑安装方式，包含灯具及灯具所需配套内容 (4)其他:满足设计图纸、相关规范、招标文件及其技术要求 | 套 | 5 | 140.32 | 701.6
354 | 030412004025 | 应急照明灯具 | (1)名称:疏散出口标志灯(指示状态可变)S(A型) (2)规格:1W (3)说明:综合考虑安装方式，包含灯具及灯具所需配套内容 (4)其他:满足设计图纸、相关规范、招标文件及其技术要求 | 套 | 5 | 81.15 | 405.75
355 | 030412004026 | 应急照明灯具 | (1)名称:疏散出口标志灯(指示状态可变)M(A型) (2)规格:1W (3)说明:综合考虑安装方式，包含灯具及灯具所需配套内容 (4)其他:满足设计图纸、相关规范、招标文件及其技术要求 | 套 | 5 | 81.15 | 405.75
本页小计 | [6 empty] | 4883.7
分部分项工程量清单与计价表 （适用于工程量清单计价）
工程名称：地下室电气工程 |  |  | 标段：清华大学深圳国际研究生院（二期）项目EPC工程总承包 |  |  | 第 81 页 共 92 页
序号 | 项目编码 | 项目名称 | 项目特征描述 | 计量单位 | 工程量 | 金额(元)
[6 empty] | 综合单价 | 合价 | 材料设备暂估合价
356 | 030412004027 | 应急照明灯具 | (1)名称:疏散出口标志灯(指示状态可变)L(A型) (2)规格:4W (3)说明:综合考虑安装方式，包含灯具及灯具所需配套内容 (4)其他:满足设计图纸、相关规范、招标文件及其技术要求 | 套 | 5 | 142.18 | 710.9
357 | 030412004028 | 应急照明灯具 | (1)名称:疏散出口标志灯(指示状态可变)XL(A型) (2)规格:4W (3)说明:综合考虑安装方式，包含灯具及灯具所需配套内容 (4)其他:满足设计图纸、相关规范、招标文件及其技术要求 | 套 | 5 | 149.87 | 749.35
358 | 030412004029 | 应急照明灯具 | (1)名称:楼层指示灯(A型) (2)规格:1W (3)说明:综合考虑安装方式，包含灯具及灯具所需配套内容 (4)其他:满足设计图纸、相关规范、招标文件及其技术要求 | 套 | 15 | 86.24 | 1293.6
359 | 030412004030 | 应急照明灯具 | (1)名称:多信息复合标志灯(楼层指示+方向指示)S(A型) (2)规格:1W (3)说明:综合考虑安装方式，包含灯具及灯具所需配套内容 (4)其他:满足设计图纸、相关规范、招标文件及其技术要求 | 套 | 5 | 96.32 | 481.6
360 | 030412004031 | 应急照明灯具 | (1)名称:多信息复合标志灯(楼层指示+方向指示)M(A型) (2)规格:1W (3)说明:综合考虑安装方式，包含灯具及灯具所需配套内容 (4)其他:满足设计图纸、相关规范、招标文件及其技术要求 | 套 | 14 | 96.32 | 1348.48
本页小计 | [6 empty] | 4583.93
分部分项工程量清单与计价表 （适用于工程量清单计价）
工程名称：地下室电气工程 |  |  | 标段：清华大学深圳国际研究生院（二期）项目EPC工程总承包 |  |  | 第 82 页 共 92 页
序号 | 项目编码 | 项目名称 | 项目特征描述 | 计量单位 | 工程量 | 金额(元)
[6 empty] | 综合单价 | 合价 | 材料设备暂估合价
361 | 030412004032 | 应急照明灯具 | (1)名称:多信息复合标志灯(楼层指示+方向指示)L(A型) (2)规格:4W (3)说明:综合考虑安装方式，包含灯具及灯具所需配套内容 (4)其他:满足设计图纸、相关规范、招标文件及其技术要求 | 套 | 5 | 161.53 | 807.65
362 | 030412004033 | 应急照明灯具 | (1)名称:多信息复合标志灯(楼层指示+方向指示)XL(A型) (2)规格:4W (3)说明:综合考虑安装方式，包含灯具及灯具所需配套内容 (4)其他:满足设计图纸、相关规范、招标文件及其技术要求 | 套 | 5 | 161.53 | 807.65
363 | 030412004034 | 应急照明灯具 | (1)名称:地面方向标志灯(单向)(A型) (2)规格:1W (3)说明:综合考虑安装方式，包含灯具及灯具所需配套内容 (4)其他:满足设计图纸、相关规范、招标文件及其技术要求 | 套 | 5 | 149.87 | 749.35
364 | 030412004035 | 应急照明灯具 | (1)名称:地面方向标志灯(方向可调,初始向右)(A型) (2)规格:1W (3)说明:综合考虑安装方式，包含灯具及灯具所需配套内容 (4)其他:满足设计图纸、相关规范、招标文件及其技术要求 | 套 | 5 | 168.69 | 843.45
365 | 030412004036 | 应急照明灯具 | (1)名称:吸(嵌)顶集中电源型应急照明灯(A型) (2)规格:3W (3)说明:综合考虑安装方式，包含灯具及灯具所需配套内容 (4)其他:满足设计图纸、相关规范、招标文件及其技术要求 | 套 | 5 | 99.03 | 495.15
本页小计 | [6 empty] | 3703.25
分部分项工程量清单与计价表 （适用于工程量清单计价）
工程名称：地下室电气工程 |  |  | 标段：清华大学深圳国际研究生院（二期）项目EPC工程总承包 |  |  | 第 83 页 共 92 页
序号 | 项目编码 | 项目名称 | 项目特征描述 | 计量单位 | 工程量 | 金额(元)
[6 empty] | 综合单价 | 合价 | 材料设备暂估合价
366 | 030412004037 | 应急照明灯具 | (1)名称:吸(嵌)顶集中电源型应急照明灯(A型) (2)规格:5W (3)说明:综合考虑安装方式，包含灯具及灯具所需配套内容 (4)其他:满足设计图纸、相关规范、招标文件及其技术要求 | 套 | 74 | 102.21 | 7563.54
367 | 030412004038 | 应急照明灯具 | (1)名称:吸顶集中电源型应急照明灯(A型) (2)规格:14W (3)说明:综合考虑安装方式，包含灯具及灯具所需配套内容 (4)其他:满足设计图纸、相关规范、招标文件及其技术要求 | 套 | 5 | 157.48 | 787.4
368 | 030412004039 | 应急照明灯具 | (1)名称:壁装集中电源型应急照明灯(A型) (2)规格:3W (3)说明:壁装，包含灯具及灯具所需配套内容 (4)其他:满足设计图纸、相关规范、招标文件及其技术要求 | 套 | 5 | 97.64 | 488.2
369 | 030412004040 | 应急照明灯具 | (1)名称:壁装集中电源型应急照明灯(A型) (2)规格:5W (3)说明:壁装，包含灯具及灯具所需配套内容 (4)其他:满足设计图纸、相关规范、招标文件及其技术要求 | 套 | 187 | 100.82 | 18853.34
370 | 030412004041 | 应急照明灯具 | (1)名称:壁装集中电源型应急照明灯(A型) (2)规格:14W (3)说明:壁装，包含灯具及灯具所需配套内容 (4)其他:满足设计图纸、相关规范、招标文件及其技术要求 | 套 | 5 | 113.02 | 565.1
|  | 分部小计 |  |  |  |  | 182851.24
智能照明部分
本页小计 | [6 empty] | 28257.58
分部分项工程量清单与计价表 （适用于工程量清单计价）
工程名称：地下室电气工程 |  |  | 标段：清华大学深圳国际研究生院（二期）项目EPC工程总承包 |  |  | 第 84 页 共 92 页
序号 | 项目编码 | 项目名称 | 项目特征描述 | 计量单位 | 工程量 | 金额(元)
[6 empty] | 综合单价 | 合价 | 材料设备暂估合价
371 | 080609003001 | 网关设备 | (1)名称:网关 (2)规格:详见图纸 (3)说明:含图纸所示元器件、防火封堵、固定支架制安、墙面修补等配套所有费用 (4)其他:满足设计图纸、相关规范、招标文件及其技术要求 | 台 | 1 | 2095.17 | 2095.17
372 | 080609004001 | 智能照明模块 | (1)名称:12路智能照明模块 (2)规格:12路，16A (3)说明:相关工序及其所需辅材的购买及安装等内容 (4)其他:满足设计图纸、相关规范、招标文件及其技术要求 | 台 | 2 | 2788.18 | 5576.36
373 | 080609004002 | 智能照明模块 | (1)名称:8路智能照明模块 (2)规格:8路，16A (3)说明:相关工序及其所需辅材的购买及安装等内容 (4)其他:满足设计图纸、相关规范、招标文件及其技术要求 | 台 | 2 | 2038.48 | 4076.96
374 | 080609004003 | 智能照明模块 | (1)名称:4路智能照明模块 (2)规格:4路，16A (3)说明:相关工序及其所需辅材的购买及安装等内容 (4)其他:满足设计图纸、相关规范、招标文件及其技术要求 | 台 | 17 | 1313.98 | 22337.66
375 | 080609004004 | 智能照明模块 | (1)名称:12路智能照明模块 (2)规格:12路，20A (3)说明:相关工序及其所需辅材的购买及安装等内容 (4)其他:满足设计图纸、相关规范、招标文件及其技术要求 | 台 | 2 | 2814.64 | 5629.28
376 | 080609004005 | 智能照明模块 | (1)名称:4路智能照明模块 (2)规格:4路，20A (3)说明:相关工序及其所需辅材的购买及安装等内容 (4)其他:满足设计图纸、相关规范、招标文件及其技术要求 | 台 | 2 | 1654.18 | 3308.36
377 | 080609004006 | 电源模块 | (1)名称:电源模块 (2)说明:相关工序及其所需辅材的购买及安装等内容 (3)其他:满足设计图纸、相关规范、招标文件及其技术要求 | 台 | 17 | 633.58 | 10770.86
本页小计 | [6 empty] | 53794.65
分部分项工程量清单与计价表 （适用于工程量清单计价）
工程名称：地下室电气工程 |  |  | 标段：清华大学深圳国际研究生院（二期）项目EPC工程总承包 |  |  | 第 85 页 共 92 页
序号 | 项目编码 | 项目名称 | 项目特征描述 | 计量单位 | 工程量 | 金额(元)
[6 empty] | 综合单价 | 合价 | 材料设备暂估合价
378 | 030404034006 | 智能面板开关 | (1)名称:智能面板开关 (2)规格:4位 (3)说明:相关工序及其所需辅材的购买及安装等内容 (4)其他:满足设计图纸、相关规范、招标文件及其技术要求 | 个 | 17 | 553.77 | 9414.09
379 | 030404034007 | 智能面板开关 | (1)名称:智能面板开关 (2)规格:8位 (3)说明:相关工序及其所需辅材的购买及安装等内容 (4)其他:满足设计图纸、相关规范、招标文件及其技术要求 | 个 | 2 | 692.37 | 1384.74
|  | 分部小计 |  |  |  |  | 64593.48
防雷接地
380 | 030409005001 | 地下室防雷接地 | (1)名称:地下室防雷接地 (2)避雷网:-25x4热镀锌扁钢/≥Φ12热镀锌圆钢做接闪带 (3)连接线:采用两根不小于Φ12钢筋在本层楼板内暗敷焊接相连 (4)引下线:利用竖向钢柱或剪力墙内两根φ16以上钢筋通长连接作为引下线 (5)接地线：系统总接地电阻应小于1 欧,施工后应实测阻值。若达不到要求,应补打人工接地极,与柱中预留引下线外甩钢筋焊接，无地梁钢筋处利用两根Φ16以上钢筋跨接连接线 (6)说明：含总等电位、局部等电位、接地测试点、预埋扁钢、接地跨接、接地计、门窗接地、测试板、接地网调试、井道接地、变配电房接地、机房接地、设备用房接地、卫生间接地、桩接地、金属管道等一切接地及跨接等防雷接地相关内容 (7)其他:满足设计图纸、相关规范、招标文件及其技术要求 | 项 | 1 | 96485.96 | 96485.96
|  | 分部小计 |  |  |  |  | 96485.96
地下室精装电气
本页小计 | [6 empty] | 107284.79
分部分项工程量清单与计价表 （适用于工程量清单计价）
工程名称：地下室电气工程 |  |  | 标段：清华大学深圳国际研究生院（二期）项目EPC工程总承包 |  |  | 第 86 页 共 92 页
序号 | 项目编码 | 项目名称 | 项目特征描述 | 计量单位 | 工程量 | 金额(元)
[6 empty] | 综合单价 | 合价 | 材料设备暂估合价
381 | 030412005017 | 筒灯 | (1)名称:LED 嵌入式筒灯（T03） (2)规格:12W，外置驱动，详见图纸及材料白皮书 (3)安装方式:嵌入式安装 (4)其他:满足设计图纸、相关规范、招标文件及其技术要求 | 套 | 5 | 98.81 | 494.05
382 | 030412005018 | 筒灯 | (1)名称:LED 嵌入式筒灯（T04） (2)规格:5W，外置驱动，详见图纸及材料白皮书 (3)安装方式:嵌入式安装 (4)其他:满足设计图纸、相关规范、招标文件及其技术要求 | 套 | 5 | 86.31 | 431.55
383 | 030412005019 | 灯带 | (1)名称:LED 灯带（L03） (2)规格:12W/m，外置驱动，详见图纸及材料白皮书 (3)安装方式:嵌入式安装 (4)其他:满足设计图纸、相关规范、招标文件及其技术要求 | m | 5 | 36.81 | 184.05
384 | 030412005020 | 吸顶灯 | (1)名称:吸顶灯（D03） (2)规格:12W，外置驱动，详见图纸及材料白皮书 (3)安装方式:嵌入式安装 (4)其他:满足设计图纸、相关规范、招标文件及其技术要求 | 套 | 5 | 86.81 | 434.05
385 | 030412005021 | 吸顶灯 | (1)名称:吸顶灯（D04） (2)规格:10W，外置驱动，详见图纸及材料白皮书 (3)安装方式:嵌入式安装 (4)其他:满足设计图纸、相关规范、招标文件及其技术要求 | 套 | 5 | 84.83 | 424.15
386 | 030404034008 | 照明开关 | (1)名称:单联单控开关 (2)规格:250V 10A (3)其他:满足设计图纸、相关规范、招标文件及其技术要求 | 个 | 5 | 24.16 | 120.8
387 | 030404034009 | 照明开关 | (1)名称:双联单控开关 (2)规格:250V 10A (3)其他:满足设计图纸、相关规范、招标文件及其技术要求 | 个 | 5 | 32.49 | 162.45
本页小计 | [6 empty] | 2251.1
分部分项工程量清单与计价表 （适用于工程量清单计价）
工程名称：地下室电气工程 |  |  | 标段：清华大学深圳国际研究生院（二期）项目EPC工程总承包 |  |  | 第 87 页 共 92 页
序号 | 项目编码 | 项目名称 | 项目特征描述 | 计量单位 | 工程量 | 金额(元)
[6 empty] | 综合单价 | 合价 | 材料设备暂估合价
388 | 030404034010 | 照明开关 | (1)名称:三联单控开关 (2)规格:250V 10A (3)其他:满足设计图纸、相关规范、招标文件及其技术要求 | 个 | 5 | 38.45 | 192.25
389 | 030404035005 | 插座 | (1)名称:单相二、三孔普通插座 (2)规格:250V 10A (3)其他:满足设计图纸、相关规范、招标文件及其技术要求 | 个 | 5 | 29.79 | 148.95
390 | 030404035006 | 插座 | (1)名称:单相五孔普通插座 (2)规格:250V 10A (3)其他:满足设计图纸、相关规范、招标文件及其技术要求 | 个 | 5 | 29.79 | 148.95
391 | 030404035007 | 插座 | (1)名称:单相二、三孔防水插座 (2)规格:250V 10A (3)其他:满足设计图纸、相关规范、招标文件及其技术要求 | 个 | 5 | 52.47 | 262.35
392 | 030411001029 | 配管 | (1)名称:配管 (2)材质规格:JDG20 (3)敷设方式:明配 (4)说明:含对应的管件、管卡、支吊架（含成品支吊架、综合支吊架等）制作安装、除锈刷漆、接地、标识、穿铁丝、分线盒、接线盒、防火保护、二次结构套管制作安装及开孔、孔洞封堵及修复等工作内容 (5)其他:满足设计图纸、相关规范、招标文件及其技术要求 | m | 100 | 26.5 | 2650
393 | 030411001030 | 配管 | (1)名称:配管 (2)材质规格:JDG20 (3)敷设方式:暗配 (4)说明:含对应的管件、管卡、接地、标识、穿铁丝、分线盒、接线盒、防火保护、二次结构套管制作安装及开孔、孔洞封堵及修复等工作内容 (5)其他:满足设计图纸、相关规范、招标文件及其技术要求 | m | 20 | 14.07 | 281.4
本页小计 | [6 empty] | 3683.9
分部分项工程量清单与计价表 （适用于工程量清单计价）
工程名称：地下室电气工程 |  |  | 标段：清华大学深圳国际研究生院（二期）项目EPC工程总承包 |  |  | 第 88 页 共 92 页
序号 | 项目编码 | 项目名称 | 项目特征描述 | 计量单位 | 工程量 | 金额(元)
[6 empty] | 综合单价 | 合价 | 材料设备暂估合价
394 | 030411001031 | 配管 | (1)名称:配管 (2)材质规格:JDG25 (3)敷设方式:明配 (4)说明:含对应的管件、管卡、支吊架（含成品支吊架、综合支吊架等）制作安装、除锈刷漆、接地、标识、穿铁丝、分线盒、接线盒、防火保护、二次结构套管制作安装及开孔、孔洞封堵及修复等工作内容 (5)其他:满足设计图纸、相关规范、招标文件及其技术要求 | m | 20 | 28.69 | 573.8
395 | 030411001032 | 配管 | (1)名称:配管 (2)材质规格:JDG25 (3)敷设方式:暗配 (4)说明:含对应的管件、管卡、接地、标识、穿铁丝、分线盒、接线盒、防火保护、二次结构套管制作安装及开孔、孔洞封堵及修复等工作内容 (5)其他:满足设计图纸、相关规范、招标文件及其技术要求 | m | 20 | 18.31 | 366.2
396 | 030411001033 | 配管 | (1)名称:金属软管 (2)材质规格:DN20 (3)敷设方式:综合考虑 (4)说明:含对应的管件、管卡、支吊架（含成品支吊架、综合支吊架等）制作安装、除锈刷漆、接地、标识、穿铁丝、分线盒、接线盒、防火保护、二次结构套管制作安装及开孔、孔洞封堵及修复等工作内容 (5)其他:满足设计图纸、相关规范、招标文件及其技术要求 | m | 20 | 25.12 | 502.4
本页小计 | [6 empty] | 1442.4
分部分项工程量清单与计价表 （适用于工程量清单计价）
工程名称：地下室电气工程 |  |  | 标段：清华大学深圳国际研究生院（二期）项目EPC工程总承包 |  |  | 第 89 页 共 92 页
序号 | 项目编码 | 项目名称 | 项目特征描述 | 计量单位 | 工程量 | 金额(元)
[6 empty] | 综合单价 | 合价 | 材料设备暂估合价
397 | 030411001034 | 配管 | (1)名称:金属软管 (2)材质规格:DN25 (3)敷设方式:综合考虑 (4)说明:含对应的管件、管卡、支吊架（含成品支吊架、综合支吊架等）制作安装、除锈刷漆、接地、标识、穿铁丝、分线盒、接线盒、防火保护、二次结构套管制作安装及开孔、孔洞封堵及修复等工作内容 (5)其他:满足设计图纸、相关规范、招标文件及其技术要求 | m | 20 | 28.78 | 575.6
398 | 030411004021 | 配线 | (1)名称:配线 (2)规格:WDZC-BYJ-B1-2.5mm2 (3)说明:含压铜端子、满足图纸阻燃、燃烧性能等要求 (4)敷设方式:综合考虑 (5)其他:满足设计图纸、相关规范、招标文件及其技术要求 | m | 300 | 4.16 | 1248
399 | 030411004022 | 配线 | (1)名称:配线 (2)规格:WDZC-BYJ-B1-4mm2 (3)说明:含压铜端子、满足图纸阻燃、燃烧性能等要求 (4)敷设方式:综合考虑 (5)其他:满足设计图纸、相关规范、招标文件及其技术要求 | m | 100 | 5.81 | 581
400 | 030411004023 | 配线 | (1)名称:配线 (2)规格:WDZC-BYJ-B2-4mm2 (3)说明:含压铜端子、满足图纸阻燃、燃烧性能等要求 (4)敷设方式:综合考虑 (5)其他:满足设计图纸、相关规范、招标文件及其技术要求 | m | 20 | 5.81 | 116.2
401 | 030413002004 | 凿(压)槽 | (1)名称:凿槽刨沟、挂网及恢复 (2)类型:管径DN20 (3)说明:满足设计图纸、招标文件、相关规范及其技术要求 | m | 20 | 5.82 | 116.4
本页小计 | [6 empty] | 2637.2
分部分项工程量清单与计价表 （适用于工程量清单计价）
工程名称：地下室电气工程 |  |  | 标段：清华大学深圳国际研究生院（二期）项目EPC工程总承包 |  |  | 第 90 页 共 92 页
序号 | 项目编码 | 项目名称 | 项目特征描述 | 计量单位 | 工程量 | 金额(元)
[6 empty] | 综合单价 | 合价 | 材料设备暂估合价
402 | 030413002005 | 凿(压)槽 | (1)名称:凿槽刨沟、挂网及恢复 (2)类型:管径DN25 (3)说明:满足设计图纸、招标文件、相关规范及其技术要求 | m | 20 | 7.77 | 155.4
|  | 分部小计 |  |  |  |  | 10170
光伏工程
403 | 030404004001 | 低压成套配电柜 | (1)名称:低压成套配电柜 (2)编号:GFAA-1 (3)安装方式：落地安装 (4)基础型钢形式、规格:槽钢 (5)说明:含图纸所示元器件、柜内铜排、接地、基础、补（刷）漆及支架、焊、压接线端子、端子接线、绝缘测试、盘柜配线、接地、识别牌、标记、多功能仪表等一切有关配件附件，满足设计减震要求 (6)其他：满足设计图纸、相关规范、招标文件及其技术要求 | 台 | 1 | 57287.6 | 57287.6
404 | 030404004002 | 低压成套配电柜 | (1)名称:低压成套配电柜 (2)编号:GFAA-2 (3)安装方式：落地安装 (4)基础型钢形式、规格:槽钢 (5)说明:含图纸所示元器件、柜内铜排、接地、基础、补（刷）漆及支架、焊、压接线端子、端子接线、绝缘测试、盘柜配线、接地、识别牌、标记、多功能仪表等一切有关配件附件，满足设计减震要求 (6)其他：满足设计图纸、相关规范、招标文件及其技术要求 | 台 | 1 | 57287.6 | 57287.6
本页小计 | [6 empty] | 114730.6
分部分项工程量清单与计价表 （适用于工程量清单计价）
工程名称：地下室电气工程 |  |  | 标段：清华大学深圳国际研究生院（二期）项目EPC工程总承包 |  |  | 第 91 页 共 92 页
序号 | 项目编码 | 项目名称 | 项目特征描述 | 计量单位 | 工程量 | 金额(元)
[6 empty] | 综合单价 | 合价 | 材料设备暂估合价
405 | 030404004003 | 低压成套配电柜 | (1)名称:低压成套配电柜 (2)编号:GFAA-3 (3)安装方式：落地安装 (4)基础型钢形式、规格:槽钢 (5)说明:含图纸所示元器件、柜内铜排、接地、基础、补（刷）漆及支架、焊、压接线端子、端子接线、绝缘测试、盘柜配线、接地、识别牌、标记、多功能仪表等一切有关配件附件，满足设计减震要求 (6)其他：满足设计图纸、相关规范、招标文件及其技术要求 | 台 | 1 | 57287.6 | 57287.6
406 | 030408001079 | 电力电缆 | (1)名称:电力电缆 (2)规格:WDZA-YJY-B10-4x150+1x70mm2 (3)部位:水平、竖井、垂直通道等综合考虑 (4)说明:满足图纸阻燃、燃烧性能等要求 (5)其他:满足设计图纸、相关规范、招标文件及其技术要求 | m | 458.3 | 653.61 | 299549.46
407 | 030408001080 | 电力电缆 | (1)名称:电力电缆 (2)规格:WDZA-YJY-B10-4x95+1x50mm2 (3)部位:水平、竖井、垂直通道等综合考虑 (4)说明:满足图纸阻燃、燃烧性能等要求 (5)其他:满足设计图纸、相关规范、招标文件及其技术要求 | m | 85.2 | 426.3 | 36320.76
408 | 030408001081 | 电力电缆 | (1)名称:电力电缆 (2)规格:WDZA-YJY-B10-4x50+1x25mm2 (3)部位:水平、竖井、垂直通道等综合考虑 (4)说明:满足图纸阻燃、燃烧性能等要求 (5)其他:满足设计图纸、相关规范、招标文件及其技术要求 | m | 162.4 | 218.43 | 35473.03
本页小计 | [6 empty] | 428630.85
分部分项工程量清单与计价表 （适用于工程量清单计价）
工程名称：地下室电气工程 |  |  | 标段：清华大学深圳国际研究生院（二期）项目EPC工程总承包 |  |  | 第 92 页 共 92 页
序号 | 项目编码 | 项目名称 | 项目特征描述 | 计量单位 | 工程量 | 金额(元)
[6 empty] | 综合单价 | 合价 | 材料设备暂估合价
409 | 030408001082 | 电力电缆 | (1)名称:电力电缆 (2)规格:WDZA-YJY-B10-5x16mm2 (3)部位:水平、竖井、垂直通道等综合考虑 (4)说明:满足图纸阻燃、燃烧性能等要求 (5)其他:满足设计图纸、相关规范、招标文件及其技术要求 | m | 96.8 | 87.45 | 8465.16
|  | 分部小计 |  |  |  |  | 551671.21
电气系统调试
410 | 030414002001 | 电气调整试验 | (1)名称:地下室电气调整试验 (2)包含内容:送配电装置系统调试、自动投入装置调试、事故照明装置系统调试、保护装置调试、不间断电源调试、电机调试等所有关于电气部分调试 (3)其他:满足设计图纸、相关规范、招标文件及其技术要求 | 项 | 1 | 17725.8 | 17725.8
|  | 分部小计 |  |  |  |  | 17725.8
本页小计 | [6 empty] | 26190.96
合 计 | [6 empty] | 10923157.59

## 表 10 措施项目清单与计价汇总表26
措施项目清单与计价汇总表
工程名称：地下室电气工程 |  | 标段：清华大学深圳国际研究生院（二期）项目EPC工程总承包 |  | 第 1 页 共 1 页
序号 | 项 目 名 称 |  | 金额(元)
1 | 安全文明施工措施费 |  | 233513.14
1.1 | 安全文明施工措施费(按费率计算) |  | 189660.91
1.2 | 其他安全文明施工措施(按清单列项)
1.2.1 | 临时围挡费
1.2.2 | 基坑内场地硬地化
1.3 | 产业工人职业训练专项经费 |  | 43852.23
2 | 履约担保手续费
3 | 夜间施工增加费
4 | 赶工措施费
5 | 冬雨季施工费
6 | 已完成工程及设备保护费
7 | 地上地下设施及建筑物的临时保护费
8 | 混凝土、钢筋混凝土模板及支架费
9 | 二次搬运费
10 | 脚手架费 |  | 39900.58
11 | 垂直运输机械费
12 | 大型机械设备进出场及安拆费
13 | 施工排水、降水费
14 | 专业工程措施项目费
14.1 | 组装平台
14.2 | 设备、管道施工的防冻和焊接保护措施
14.3 | 压力容器和高压管道的检验
14.4 | 焦炉施工大棚
14.5 | 焦炉供炉、热态工程
14.6 | 管道安装后的充气保护措施
14.7 | 隧道内施工的通风、供水、供电、供气照明及通讯设施
14.8 | 长输管道施工措施
14.9 | 格架式抱杆
15 | 其他 |  | 99378.43
合 计 |  |  | 372792.15
注：专业工程措施项目费可根据工程实际在本表中补充。

## 表 10-1 措施项目清单与计价表(一)(不含定额)26
措施项目清单与计价表(一) (适用于工程量清单计价)
工程名称：地下室电气工程 |  |  | 标段：清华大学深圳国际研究生院（二期）项目EPC工程总承包 |  | 第 1 页 共 1 页
序号 | 项目编码 | 项目名称 | 项目特征描述 | 计量 单位 | 工程量 | 金额（元）
[6 empty] | 综合单价 | 合价
1 |  | 脚手架费 |  | 项 |  |  | 39900.58
1.1 | 031301017002 | 脚手架搭拆 | (1)名称:综合脚手架 (2)内容:包含但不限于电气设备安装工程、给排水、通风空调工程、消防工程灯相关的脚手架搭拆费 (3)其他:满足设计图纸、相关规范、招标文件及其技术要求 | 项 | 1 | 39900.58 | 39900.58
2 |  | 其他 |  | 项 |  |  | 99378.43
2.1 | 031301017003 | 增加费 | (1)名称:施工增加费 (2)内容:包含但不限于地下室施工增加费、高层施工增加费及超高施工增加费等 (3)其他:满足设计图纸、相关规范、招标文件及其技术要求 | 项 | 1 | 99378.43 | 99378.43
本页小计 | [6 empty] | 139279.01
合 计 | [6 empty] | 139279.01
注：本表适用于以综合单价形式计价的措施项目。

## 表 11 其他项目清单与计价汇总表26
其他项目清单与计价汇总表
工程名称：地下室电气工程 |  | 标段：清华大学深圳国际研究生院（二期）项目EPC工程总承包 |  | 第 1 页 共 1 页
序号 | 项 目 名 称 |  | 金额(元) | 备注
1 | 材料设备暂估价 |  |  | 明细详见表11-1
2 | 计日工 |  |  | 明细详见表11-2
3 | 总承包服务费
4 | 发包人供应材料费 |  |  | 明细详见表11-3
合 计
注：编制招标控制价时，材料设备暂估价计入清单项目综合单价，此处不汇总。

## 表 14 规费、应纳税费项目清单与计价表26
规费、应纳税费项目清单与计价表
工程名称：地下室电气工程 |  | 标段：清华大学深圳国际研究生院（二期）项目EPC工程总承包 | 第 1 页 共 1 页
序号 | 项目名称 | 计算基础 | 费率(%) | 金额(元)
1 | 规费 | (分部分项工程费+措施项目费+其他项目费)中的人工费 | 18 | 180334.45
2 | 应纳税费 | 应纳税费合计 |  | 388173.83
2.1 | 增值税应纳税额 | 分部分项工程费+措施项目费+其他项目费+规费-发包人供应材料费 | 3.02 | 346583.78
2.2 | 城市维护建设税、教育费附加及地方教育费附加 | 增值税应纳税额 | 12 | 41590.05
合 计 |  |  |  | 568508.28

## 表 04 单位工程招标控制价汇总表27
单位工程招标控制价汇总表
工程名称：裙房电气工程 |  | 标段：清华大学深圳国际研究生院（二期）项目EPC工程总承包 | 第 1 页 共 1 页
序号 | 汇 总 内 容 |  | 金额(元) | 其中： 材料设备暂估价 (元)
1 | 分部分项工程费 |  | 11761050.04
1.1 | 动力部分 |  | 9908032.81
1.2 | 普通照明部分 |  | 55713.24
1.3 | 应急照明部分 |  | 237763.63
1.4 | 智能照明部分 |  | 220616.75
1.5 | 防雷接地 |  | 108588.17
1.6 | 裙房精装电气 |  | 1199587.2
1.7 | 电气系统调试 |  | 30748.24
2 | 措施项目费 |  | 325088.03
2.1 | 其中：混凝土、钢筋混凝土模板及支架费
2.2 | 安全文明施工措施费 |  | 252065.74
2.3 | 履约担保手续费、赶工措施费
2.4 | 其它措施项目费 |  | 73022.29
3 | 其他项目费
3.1 | 计日工
3.2 | 总承包服务费
3.3 | 发包人供应材料费
4 | 规费 |  | 317143.14
5 | 不含税建安工程造价 |  | 12403281.21
6 | 应纳税费 |  | 419528.58
6.1 | 增值税应纳税额 |  | 374579.09
6.2 | 城市维护建设税、教育费附加及地方教育费附加 |  | 44949.49
含税建安工程造价=5+6 |  |  | 12822809.79
注：本表适用于单位工程招标控制价或投标价的汇总，如无单位工程划分，单项工程也使用本表汇总。

## 表 08A 分部分项工程量清单与计价表27
分部分项工程量清单与计价表 （适用于工程量清单计价）
工程名称：裙房电气工程 |  |  | 标段：清华大学深圳国际研究生院（二期）项目EPC工程总承包 |  |  | 第 1 页 共 77 页
序号 | 项目编码 | 项目名称 | 项目特征描述 | 计量单位 | 工程量 | 金额(元)
[6 empty] | 综合单价 | 合价 | 材料设备暂估合价
动力部分
1 | 030404017117 | 配电箱 | (1)名称:配电箱 (2)编号:Q2-AFAT (3)安装方式:综合考虑 (4)说明:含图纸所示元器件、防火封堵、固定支架制安、墙面修补等配套所有费用 (5)其他:满足设计图纸、相关规范、招标文件及其技术要求 | 台 | 1 | 10279.49 | 10279.49
2 | 030404017118 | 配电箱 | (1)名称:配电箱 (2)编号:Q2-2AP (3)安装方式:综合考虑 (4)说明:含图纸所示元器件、防火封堵、固定支架制安、墙面修补等配套所有费用 (5)其他:满足设计图纸、相关规范、招标文件及其技术要求 | 台 | 1 | 4211.49 | 4211.49
3 | 030404017119 | 配电箱 | (1)名称:配电箱 (2)编号:Q2-4AP (3)安装方式:综合考虑 (4)说明:含图纸所示元器件、防火封堵、固定支架制安、墙面修补等配套所有费用 (5)其他:满足设计图纸、相关规范、招标文件及其技术要求 | 台 | 1 | 5014.49 | 5014.49
4 | 030404017120 | 配电箱 | (1)名称:配电箱 (2)编号:Q2-3AP (3)安装方式:综合考虑 (4)说明:含图纸所示元器件、防火封堵、固定支架制安、墙面修补等配套所有费用 (5)其他:满足设计图纸、相关规范、招标文件及其技术要求 | 台 | 1 | 4441.49 | 4441.49
5 | 030404017121 | 配电箱 | (1)名称:配电箱 (2)编号:Q1-1JCAP1 (3)安装方式:综合考虑 (4)说明:含图纸所示元器件、防火封堵、固定支架制安、墙面修补等配套所有费用 (5)其他:满足设计图纸、相关规范、招标文件及其技术要求 | 台 | 1 | 2774.49 | 2774.49
本页小计 | [6 empty] | 26721.45
分部分项工程量清单与计价表 （适用于工程量清单计价）
工程名称：裙房电气工程 |  |  | 标段：清华大学深圳国际研究生院（二期）项目EPC工程总承包 |  |  | 第 2 页 共 77 页
序号 | 项目编码 | 项目名称 | 项目特征描述 | 计量单位 | 工程量 | 金额(元)
[6 empty] | 综合单价 | 合价 | 材料设备暂估合价
6 | 030404017122 | 配电箱 | (1)名称:配电箱 (2)编号:Q2-1CTAP (3)安装方式:综合考虑 (4)说明:含图纸所示元器件、防火封堵、固定支架制安、墙面修补等配套所有费用 (5)其他:满足设计图纸、相关规范、招标文件及其技术要求 | 台 | 1 | 2356.49 | 2356.49
7 | 030404017123 | 配电箱 | (1)名称:配电箱 (2)编号:Q2-2CTAP (3)安装方式:综合考虑 (4)说明:含图纸所示元器件、防火封堵、固定支架制安、墙面修补等配套所有费用 (5)其他:满足设计图纸、相关规范、招标文件及其技术要求 | 台 | 1 | 2356.49 | 2356.49
8 | 030404017124 | 配电箱 | (1)名称:配电箱 (2)编号:Q1-1KFAP (3)安装方式:综合考虑 (4)说明:含图纸所示元器件、防火封堵、固定支架制安、墙面修补等配套所有费用 (5)其他:满足设计图纸、相关规范、招标文件及其技术要求 | 台 | 1 | 2692.49 | 2692.49
9 | 030404017125 | 配电箱 | (1)名称:配电箱 (2)编号:Q1-1JCAP (3)安装方式:综合考虑 (4)说明:含图纸所示元器件、防火封堵、固定支架制安、墙面修补等配套所有费用 (5)其他:满足设计图纸、相关规范、招标文件及其技术要求 | 台 | 1 | 8951.24 | 8951.24
10 | 030404017126 | 配电箱 | (1)名称:配电箱 (2)编号:Q2-2CBAT (3)安装方式:综合考虑 (4)说明:含图纸所示元器件、防火封堵、固定支架制安、墙面修补等配套所有费用 (5)其他:满足设计图纸、相关规范、招标文件及其技术要求 | 台 | 1 | 6088.49 | 6088.49
本页小计 | [6 empty] | 22445.2
分部分项工程量清单与计价表 （适用于工程量清单计价）
工程名称：裙房电气工程 |  |  | 标段：清华大学深圳国际研究生院（二期）项目EPC工程总承包 |  |  | 第 3 页 共 77 页
序号 | 项目编码 | 项目名称 | 项目特征描述 | 计量单位 | 工程量 | 金额(元)
[6 empty] | 综合单价 | 合价 | 材料设备暂估合价
11 | 030404017127 | 配电箱 | (1)名称:配电箱 (2)编号:Q2-2CFAP2 (3)安装方式:综合考虑 (4)说明:含图纸所示元器件、防火封堵、固定支架制安、墙面修补等配套所有费用 (5)其他:满足设计图纸、相关规范、招标文件及其技术要求 | 台 | 1 | 6160.49 | 6160.49
12 | 030404017128 | 配电箱 | (1)名称:配电箱 (2)编号:Q2-2CFAP1 (3)安装方式:综合考虑 (4)说明:含图纸所示元器件、防火封堵、固定支架制安、墙面修补等配套所有费用 (5)其他:满足设计图纸、相关规范、招标文件及其技术要求 | 台 | 1 | 6160.49 | 6160.49
13 | 030404017129 | 配电箱 | (1)名称:配电箱 (2)编号:Q2-1CFAP (3)安装方式:综合考虑 (4)说明:含图纸所示元器件、防火封堵、固定支架制安、墙面修补等配套所有费用 (5)其他:满足设计图纸、相关规范、招标文件及其技术要求 | 台 | 1 | 5742.49 | 5742.49
14 | 030404017130 | 配电箱 | (1)名称:配电箱 (2)编号:Q1-5DRAP (3)安装方式:综合考虑 (4)说明:含图纸所示元器件、防火封堵、固定支架制安、墙面修补等配套所有费用 (5)其他:满足设计图纸、相关规范、招标文件及其技术要求 | 台 | 1 | 4112.49 | 4112.49
15 | 030404017131 | 配电箱 | (1)名称:配电箱 (2)编号:Q1-2ZHAT (3)安装方式:综合考虑 (4)说明:含图纸所示元器件、防火封堵、固定支架制安、墙面修补等配套所有费用 (5)其他:满足设计图纸、相关规范、招标文件及其技术要求 | 台 | 1 | 6749.49 | 6749.49
本页小计 | [6 empty] | 28925.45
分部分项工程量清单与计价表 （适用于工程量清单计价）
工程名称：裙房电气工程 |  |  | 标段：清华大学深圳国际研究生院（二期）项目EPC工程总承包 |  |  | 第 4 页 共 77 页
序号 | 项目编码 | 项目名称 | 项目特征描述 | 计量单位 | 工程量 | 金额(元)
[6 empty] | 综合单价 | 合价 | 材料设备暂估合价
16 | 030404017132 | 配电箱 | (1)名称:配电箱 (2)编号:Q2-5CFAP1 (3)安装方式:综合考虑 (4)说明:含图纸所示元器件、防火封堵、固定支架制安、墙面修补等配套所有费用 (5)其他:满足设计图纸、相关规范、招标文件及其技术要求 | 台 | 1 | 1413.49 | 1413.49
17 | 030404017133 | 配电箱 | (1)名称:配电箱 (2)编号:Q1-5CFAP1 (3)安装方式:综合考虑 (4)说明:含图纸所示元器件、防火封堵、固定支架制安、墙面修补等配套所有费用 (5)其他:满足设计图纸、相关规范、招标文件及其技术要求 | 台 | 1 | 1413.49 | 1413.49
18 | 030404017134 | 配电箱 | (1)名称:配电箱 (2)编号:Q1-5CFAP (3)安装方式:综合考虑 (4)说明:含图纸所示元器件、防火封堵、固定支架制安、墙面修补等配套所有费用 (5)其他:满足设计图纸、相关规范、招标文件及其技术要求 | 台 | 1 | 3260.49 | 3260.49
19 | 030404017135 | 配电箱 | (1)名称:配电箱 (2)编号:Q1-1XYAP (3)安装方式:综合考虑 (4)说明:含图纸所示元器件、防火封堵、固定支架制安、墙面修补等配套所有费用 (5)其他:满足设计图纸、相关规范、招标文件及其技术要求 | 台 | 1 | 7425.49 | 7425.49
20 | 030404017136 | 配电箱 | (1)名称:配电箱 (2)编号:Q1-3JSAW (3)安装方式:综合考虑 (4)说明:含图纸所示元器件、防火封堵、固定支架制安、墙面修补等配套所有费用 (5)其他:满足设计图纸、相关规范、招标文件及其技术要求 | 台 | 1 | 9564.14 | 9564.14
本页小计 | [6 empty] | 23077.1
分部分项工程量清单与计价表 （适用于工程量清单计价）
工程名称：裙房电气工程 |  |  | 标段：清华大学深圳国际研究生院（二期）项目EPC工程总承包 |  |  | 第 5 页 共 77 页
序号 | 项目编码 | 项目名称 | 项目特征描述 | 计量单位 | 工程量 | 金额(元)
[6 empty] | 综合单价 | 合价 | 材料设备暂估合价
21 | 030404017137 | 配电箱 | (1)名称:配电箱 (2)编号:Q1-4JSAW (3)安装方式:综合考虑 (4)说明:含图纸所示元器件、防火封堵、固定支架制安、墙面修补等配套所有费用 (5)其他:满足设计图纸、相关规范、招标文件及其技术要求 | 台 | 1 | 9910.94 | 9910.94
22 | 030404017138 | 配电箱 | (1)名称:配电箱 (2)编号:Q2-5JSAW (3)安装方式:综合考虑 (4)说明:含图纸所示元器件、防火封堵、固定支架制安、墙面修补等配套所有费用 (5)其他:满足设计图纸、相关规范、招标文件及其技术要求 | 台 | 1 | 3679.49 | 3679.49
23 | 030404017139 | 配电箱 | (1)名称:配电箱 (2)编号:Q1-2JSAW (3)安装方式:综合考虑 (4)说明:含图纸所示元器件、防火封堵、固定支架制安、墙面修补等配套所有费用 (5)其他:满足设计图纸、相关规范、招标文件及其技术要求 | 台 | 1 | 12636.89 | 12636.89
24 | 030404017140 | 配电箱 | (1)名称:配电箱 (2)编号:Q1-5JSAW (3)安装方式:综合考虑 (4)说明:含图纸所示元器件、防火封堵、固定支架制安、墙面修补等配套所有费用 (5)其他:满足设计图纸、相关规范、招标文件及其技术要求 | 台 | 1 | 3679.49 | 3679.49
25 | 030404017141 | 配电箱 | (1)名称:配电箱 (2)编号:Q1-2KAP (3)安装方式:综合考虑 (4)说明:含图纸所示元器件、防火封堵、固定支架制安、墙面修补等配套所有费用 (5)其他:满足设计图纸、相关规范、招标文件及其技术要求 | 台 | 1 | 3758.49 | 3758.49
本页小计 | [6 empty] | 33665.3
分部分项工程量清单与计价表 （适用于工程量清单计价）
工程名称：裙房电气工程 |  |  | 标段：清华大学深圳国际研究生院（二期）项目EPC工程总承包 |  |  | 第 6 页 共 77 页
序号 | 项目编码 | 项目名称 | 项目特征描述 | 计量单位 | 工程量 | 金额(元)
[6 empty] | 综合单价 | 合价 | 材料设备暂估合价
26 | 030404017142 | 配电箱 | (1)名称:配电箱 (2)编号:Q1-3KAP (3)安装方式:综合考虑 (4)说明:含图纸所示元器件、防火封堵、固定支架制安、墙面修补等配套所有费用 (5)其他:满足设计图纸、相关规范、招标文件及其技术要求 | 台 | 1 | 3758.49 | 3758.49
27 | 030404017143 | 配电箱 | (1)名称:配电箱 (2)编号:Q1-4KAP (3)安装方式:综合考虑 (4)说明:含图纸所示元器件、防火封堵、固定支架制安、墙面修补等配套所有费用 (5)其他:满足设计图纸、相关规范、招标文件及其技术要求 | 台 | 1 | 3758.49 | 3758.49
28 | 030404017144 | 配电箱 | (1)名称:配电箱 (2)编号:Q2-1KAP (3)安装方式:综合考虑 (4)说明:含图纸所示元器件、防火封堵、固定支架制安、墙面修补等配套所有费用 (5)其他:满足设计图纸、相关规范、招标文件及其技术要求 | 台 | 1 | 3758.49 | 3758.49
29 | 030404017145 | 配电箱 | (1)名称:配电箱 (2)编号:Q2-3KAP (3)安装方式:综合考虑 (4)说明:含图纸所示元器件、防火封堵、固定支架制安、墙面修补等配套所有费用 (5)其他:满足设计图纸、相关规范、招标文件及其技术要求 | 台 | 1 | 3758.49 | 3758.49
30 | 030404017146 | 配电箱 | (1)名称:配电箱 (2)编号:Q2-2KAP (3)安装方式:综合考虑 (4)说明:含图纸所示元器件、防火封堵、固定支架制安、墙面修补等配套所有费用 (5)其他:满足设计图纸、相关规范、招标文件及其技术要求 | 台 | 1 | 3758.49 | 3758.49
本页小计 | [6 empty] | 18792.45
分部分项工程量清单与计价表 （适用于工程量清单计价）
工程名称：裙房电气工程 |  |  | 标段：清华大学深圳国际研究生院（二期）项目EPC工程总承包 |  |  | 第 7 页 共 77 页
序号 | 项目编码 | 项目名称 | 项目特征描述 | 计量单位 | 工程量 | 金额(元)
[6 empty] | 综合单价 | 合价 | 材料设备暂估合价
31 | 030404017147 | 配电箱 | (1)名称:配电箱 (2)编号:Q1-1KAP (3)安装方式:综合考虑 (4)说明:含图纸所示元器件、防火封堵、固定支架制安、墙面修补等配套所有费用 (5)其他:满足设计图纸、相关规范、招标文件及其技术要求 | 台 | 1 | 3758.49 | 3758.49
32 | 030404017148 | 配电箱 | (1)名称:配电箱 (2)编号:Q2-4KAP (3)安装方式:综合考虑 (4)说明:含图纸所示元器件、防火封堵、固定支架制安、墙面修补等配套所有费用 (5)其他:满足设计图纸、相关规范、招标文件及其技术要求 | 台 | 1 | 3758.49 | 3758.49
33 | 030404017149 | 配电箱 | (1)名称:配电箱 (2)编号:Q1-5KAP (3)安装方式:综合考虑 (4)说明:含图纸所示元器件、防火封堵、固定支架制安、墙面修补等配套所有费用 (5)其他:满足设计图纸、相关规范、招标文件及其技术要求 | 台 | 1 | 3758.49 | 3758.49
34 | 030404017150 | 配电箱 | (1)名称:配电箱 (2)编号:Q2-5KAP (3)安装方式:综合考虑 (4)说明:含图纸所示元器件、防火封堵、固定支架制安、墙面修补等配套所有费用 (5)其他:满足设计图纸、相关规范、招标文件及其技术要求 | 台 | 1 | 3758.49 | 3758.49
35 | 030404017151 | 配电箱 | (1)名称:配电箱 (2)编号:Q2-3LTAP (3)安装方式:综合考虑 (4)说明:含图纸所示元器件、防火封堵、固定支架制安、墙面修补等配套所有费用 (5)其他:满足设计图纸、相关规范、招标文件及其技术要求 | 台 | 1 | 2891.49 | 2891.49
本页小计 | [6 empty] | 17925.45
分部分项工程量清单与计价表 （适用于工程量清单计价）
工程名称：裙房电气工程 |  |  | 标段：清华大学深圳国际研究生院（二期）项目EPC工程总承包 |  |  | 第 8 页 共 77 页
序号 | 项目编码 | 项目名称 | 项目特征描述 | 计量单位 | 工程量 | 金额(元)
[6 empty] | 综合单价 | 合价 | 材料设备暂估合价
36 | 030404017152 | 配电箱 | (1)名称:配电箱 (2)编号:Q1-5DAT (3)安装方式:综合考虑 (4)说明:含图纸所示元器件、防火封堵、固定支架制安、墙面修补等配套所有费用 (5)其他:满足设计图纸、相关规范、招标文件及其技术要求 | 台 | 1 | 12967.49 | 12967.49
37 | 030404017153 | 配电箱 | (1)名称:配电箱 (2)编号:Q2-5DAT (3)安装方式:综合考虑 (4)说明:含图纸所示元器件、防火封堵、固定支架制安、墙面修补等配套所有费用 (5)其他:满足设计图纸、相关规范、招标文件及其技术要求 | 台 | 1 | 12967.49 | 12967.49
38 | 030404017154 | 配电箱 | (1)名称:配电箱 (2)编号:Q1-5JGAP (3)安装方式:综合考虑 (4)说明:含图纸所示元器件、防火封堵、固定支架制安、墙面修补等配套所有费用 (5)其他:满足设计图纸、相关规范、招标文件及其技术要求 | 台 | 1 | 1192.49 | 1192.49
39 | 030404017155 | 配电箱 | (1)名称:配电箱 (2)编号:Q1-1JGAP2 (3)安装方式:综合考虑 (4)说明:含图纸所示元器件、防火封堵、固定支架制安、墙面修补等配套所有费用 (5)其他:满足设计图纸、相关规范、招标文件及其技术要求 | 台 | 1 | 1192.49 | 1192.49
40 | 030404017156 | 配电箱 | (1)名称:配电箱 (2)编号:Q1-1JGAP1 (3)安装方式:综合考虑 (4)说明:含图纸所示元器件、防火封堵、固定支架制安、墙面修补等配套所有费用 (5)其他:满足设计图纸、相关规范、招标文件及其技术要求 | 台 | 1 | 1192.49 | 1192.49
本页小计 | [6 empty] | 29512.45
分部分项工程量清单与计价表 （适用于工程量清单计价）
工程名称：裙房电气工程 |  |  | 标段：清华大学深圳国际研究生院（二期）项目EPC工程总承包 |  |  | 第 9 页 共 77 页
序号 | 项目编码 | 项目名称 | 项目特征描述 | 计量单位 | 工程量 | 金额(元)
[6 empty] | 综合单价 | 合价 | 材料设备暂估合价
41 | 030404017157 | 配电箱 | (1)名称:配电箱 (2)编号:Q2-5KAP3 (3)安装方式:综合考虑 (4)说明:含图纸所示元器件、防火封堵、固定支架制安、墙面修补等配套所有费用 (5)其他:满足设计图纸、相关规范、招标文件及其技术要求 | 台 | 1 | 11061.84 | 11061.84
42 | 030404017158 | 配电箱 | (1)名称:配电箱 (2)编号:Q1-5KAP3 (3)安装方式:综合考虑 (4)说明:含图纸所示元器件、防火封堵、固定支架制安、墙面修补等配套所有费用 (5)其他:满足设计图纸、相关规范、招标文件及其技术要求 | 台 | 1 | 13796.24 | 13796.24
43 | 030404017159 | 配电箱 | (1)名称:配电箱 (2)编号:Q1-5KAP2 (3)安装方式:综合考虑 (4)说明:含图纸所示元器件、防火封堵、固定支架制安、墙面修补等配套所有费用 (5)其他:满足设计图纸、相关规范、招标文件及其技术要求 | 台 | 1 | 13796.24 | 13796.24
44 | 030404017160 | 配电箱 | (1)名称:配电箱 (2)编号:Q2-5KAP2 (3)安装方式:综合考虑 (4)说明:含图纸所示元器件、防火封堵、固定支架制安、墙面修补等配套所有费用 (5)其他:满足设计图纸、相关规范、招标文件及其技术要求 | 台 | 1 | 11061.84 | 11061.84
45 | 030404017161 | 配电箱 | (1)名称:配电箱 (2)编号:Q2-5KAP1 (3)安装方式:综合考虑 (4)说明:含图纸所示元器件、防火封堵、固定支架制安、墙面修补等配套所有费用 (5)其他:满足设计图纸、相关规范、招标文件及其技术要求 | 台 | 1 | 13796.24 | 13796.24
本页小计 | [6 empty] | 63512.4
分部分项工程量清单与计价表 （适用于工程量清单计价）
工程名称：裙房电气工程 |  |  | 标段：清华大学深圳国际研究生院（二期）项目EPC工程总承包 |  |  | 第 10 页 共 77 页
序号 | 项目编码 | 项目名称 | 项目特征描述 | 计量单位 | 工程量 | 金额(元)
[6 empty] | 综合单价 | 合价 | 材料设备暂估合价
46 | 030404017162 | 配电箱 | (1)名称:配电箱 (2)编号:Q1-5KAP1 (3)安装方式:综合考虑 (4)说明:含图纸所示元器件、防火封堵、固定支架制安、墙面修补等配套所有费用 (5)其他:满足设计图纸、相关规范、招标文件及其技术要求 | 台 | 1 | 19213.34 | 19213.34
47 | 030404017163 | 配电箱 | (1)名称:配电箱 (2)编号:Q1-5RHAT2 (3)安装方式:综合考虑 (4)说明:含图纸所示元器件、防火封堵、固定支架制安、墙面修补等配套所有费用 (5)其他:满足设计图纸、相关规范、招标文件及其技术要求 | 台 | 1 | 10367.49 | 10367.49
48 | 030404017164 | 配电箱 | (1)名称:配电箱 (2)编号:Q2-5RHAT (3)安装方式:综合考虑 (4)说明:含图纸所示元器件、防火封堵、固定支架制安、墙面修补等配套所有费用 (5)其他:满足设计图纸、相关规范、招标文件及其技术要求 | 台 | 1 | 10367.49 | 10367.49
49 | 030404017165 | 配电箱 | (1)名称:配电箱 (2)编号:Q2-3SJKAT (3)安装方式:综合考虑 (4)说明:含图纸所示元器件、防火封堵、固定支架制安、墙面修补等配套所有费用 (5)其他:满足设计图纸、相关规范、招标文件及其技术要求 | 台 | 1 | 7875.29 | 7875.29
50 | 030404017166 | 配电箱 | (1)名称:配电箱 (2)编号:Q2-3SJAP2 (3)安装方式:综合考虑 (4)说明:含图纸所示元器件、防火封堵、固定支架制安、墙面修补等配套所有费用 (5)其他:满足设计图纸、相关规范、招标文件及其技术要求 | 台 | 1 | 3530.49 | 3530.49
本页小计 | [6 empty] | 51354.1
分部分项工程量清单与计价表 （适用于工程量清单计价）
工程名称：裙房电气工程 |  |  | 标段：清华大学深圳国际研究生院（二期）项目EPC工程总承包 |  |  | 第 11 页 共 77 页
序号 | 项目编码 | 项目名称 | 项目特征描述 | 计量单位 | 工程量 | 金额(元)
[6 empty] | 综合单价 | 合价 | 材料设备暂估合价
51 | 030404017167 | 配电箱 | (1)名称:配电箱 (2)编号:Q2-3SJAP1 (3)安装方式:综合考虑 (4)说明:含图纸所示元器件、防火封堵、固定支架制安、墙面修补等配套所有费用 (5)其他:满足设计图纸、相关规范、招标文件及其技术要求 | 台 | 1 | 3530.49 | 3530.49
52 | 030404017168 | 配电箱 | (1)名称:配电箱 (2)编号:Q2-3TYAP (3)安装方式:综合考虑 (4)说明:含图纸所示元器件、防火封堵、固定支架制安、墙面修补等配套所有费用 (5)其他:满足设计图纸、相关规范、招标文件及其技术要求 | 台 | 1 | 5878.49 | 5878.49
53 | 030404017169 | 配电箱 | (1)名称:配电箱 (2)编号:Q2-1WYAP (3)安装方式:综合考虑 (4)说明:含图纸所示元器件、防火封堵、固定支架制安、墙面修补等配套所有费用 (5)其他:满足设计图纸、相关规范、招标文件及其技术要求 | 台 | 1 | 2236.49 | 2236.49
54 | 030404017170 | 配电箱 | (1)名称:配电箱 (2)编号:Q1-5FVAC7 (3)安装方式:综合考虑 (4)说明:含图纸所示元器件、防火封堵、固定支架制安、墙面修补等配套所有费用 (5)其他:满足设计图纸、相关规范、招标文件及其技术要求 | 台 | 1 | 2681.49 | 2681.49
55 | 030404017171 | 配电箱 | (1)名称:配电箱 (2)编号:Q1-5FVAC5 (3)安装方式:综合考虑 (4)说明:含图纸所示元器件、防火封堵、固定支架制安、墙面修补等配套所有费用 (5)其他:满足设计图纸、相关规范、招标文件及其技术要求 | 台 | 1 | 2681.49 | 2681.49
本页小计 | [6 empty] | 17008.45
分部分项工程量清单与计价表 （适用于工程量清单计价）
工程名称：裙房电气工程 |  |  | 标段：清华大学深圳国际研究生院（二期）项目EPC工程总承包 |  |  | 第 12 页 共 77 页
序号 | 项目编码 | 项目名称 | 项目特征描述 | 计量单位 | 工程量 | 金额(元)
[6 empty] | 综合单价 | 合价 | 材料设备暂估合价
56 | 030404017172 | 配电箱 | (1)名称:配电箱 (2)编号:Q1-5FVAC6 (3)安装方式:综合考虑 (4)说明:含图纸所示元器件、防火封堵、固定支架制安、墙面修补等配套所有费用 (5)其他:满足设计图纸、相关规范、招标文件及其技术要求 | 台 | 1 | 2695.49 | 2695.49
57 | 030404017173 | 配电箱 | (1)名称:配电箱 (2)编号:Q1-5FVAC4 (3)安装方式:综合考虑 (4)说明:含图纸所示元器件、防火封堵、固定支架制安、墙面修补等配套所有费用 (5)其他:满足设计图纸、相关规范、招标文件及其技术要求 | 台 | 1 | 2695.49 | 2695.49
58 | 030404017174 | 配电箱 | (1)名称:配电箱 (2)编号:Q1-5FVAC2 (3)安装方式:综合考虑 (4)说明:含图纸所示元器件、防火封堵、固定支架制安、墙面修补等配套所有费用 (5)其他:满足设计图纸、相关规范、招标文件及其技术要求 | 台 | 1 | 2695.49 | 2695.49
59 | 030404017175 | 配电箱 | (1)名称:配电箱 (2)编号:Q2-5FVAC7 (3)安装方式:综合考虑 (4)说明:含图纸所示元器件、防火封堵、固定支架制安、墙面修补等配套所有费用 (5)其他:满足设计图纸、相关规范、招标文件及其技术要求 | 台 | 1 | 2841.49 | 2841.49
60 | 030404017176 | 配电箱 | (1)名称:配电箱 (2)编号:Q2-4FVAC4 (3)安装方式:综合考虑 (4)说明:含图纸所示元器件、防火封堵、固定支架制安、墙面修补等配套所有费用 (5)其他:满足设计图纸、相关规范、招标文件及其技术要求 | 台 | 1 | 2841.49 | 2841.49
本页小计 | [6 empty] | 13769.45
分部分项工程量清单与计价表 （适用于工程量清单计价）
工程名称：裙房电气工程 |  |  | 标段：清华大学深圳国际研究生院（二期）项目EPC工程总承包 |  |  | 第 13 页 共 77 页
序号 | 项目编码 | 项目名称 | 项目特征描述 | 计量单位 | 工程量 | 金额(元)
[6 empty] | 综合单价 | 合价 | 材料设备暂估合价
61 | 030404017177 | 配电箱 | (1)名称:配电箱 (2)编号:Q2-4FVAC3 (3)安装方式:综合考虑 (4)说明:含图纸所示元器件、防火封堵、固定支架制安、墙面修补等配套所有费用 (5)其他:满足设计图纸、相关规范、招标文件及其技术要求 | 台 | 1 | 2841.49 | 2841.49
62 | 030404017178 | 配电箱 | (1)名称:配电箱 (2)编号:Q2-4FVAC2 (3)安装方式:综合考虑 (4)说明:含图纸所示元器件、防火封堵、固定支架制安、墙面修补等配套所有费用 (5)其他:满足设计图纸、相关规范、招标文件及其技术要求 | 台 | 1 | 2841.49 | 2841.49
63 | 030404017179 | 配电箱 | (1)名称:配电箱 (2)编号:Q2-5FVAC2 (3)安装方式:综合考虑 (4)说明:含图纸所示元器件、防火封堵、固定支架制安、墙面修补等配套所有费用 (5)其他:满足设计图纸、相关规范、招标文件及其技术要求 | 台 | 1 | 2841.49 | 2841.49
64 | 030404017180 | 配电箱 | (1)名称:配电箱 (2)编号:Q2-5FVAC1 (3)安装方式:综合考虑 (4)说明:含图纸所示元器件、防火封堵、固定支架制安、墙面修补等配套所有费用 (5)其他:满足设计图纸、相关规范、招标文件及其技术要求 | 台 | 1 | 2841.49 | 2841.49
65 | 030404017181 | 配电箱 | (1)名称:配电箱 (2)编号:Q1-2FVAC1 (3)安装方式:综合考虑 (4)说明:含图纸所示元器件、防火封堵、固定支架制安、墙面修补等配套所有费用 (5)其他:满足设计图纸、相关规范、招标文件及其技术要求 | 台 | 1 | 2939.49 | 2939.49
本页小计 | [6 empty] | 14305.45
分部分项工程量清单与计价表 （适用于工程量清单计价）
工程名称：裙房电气工程 |  |  | 标段：清华大学深圳国际研究生院（二期）项目EPC工程总承包 |  |  | 第 14 页 共 77 页
序号 | 项目编码 | 项目名称 | 项目特征描述 | 计量单位 | 工程量 | 金额(元)
[6 empty] | 综合单价 | 合价 | 材料设备暂估合价
66 | 030404017182 | 配电箱 | (1)名称:配电箱 (2)编号:Q1-5FVAC3 (3)安装方式:综合考虑 (4)说明:含图纸所示元器件、防火封堵、固定支架制安、墙面修补等配套所有费用 (5)其他:满足设计图纸、相关规范、招标文件及其技术要求 | 台 | 1 | 2939.49 | 2939.49
67 | 030404017183 | 配电箱 | (1)名称:配电箱 (2)编号:Q1-5FVAC1 (3)安装方式:综合考虑 (4)说明:含图纸所示元器件、防火封堵、固定支架制安、墙面修补等配套所有费用 (5)其他:满足设计图纸、相关规范、招标文件及其技术要求 | 台 | 1 | 2939.49 | 2939.49
68 | 030404017184 | 配电箱 | (1)名称:配电箱 (2)编号:Q1-5FVAC10 (3)安装方式:综合考虑 (4)说明:含图纸所示元器件、防火封堵、固定支架制安、墙面修补等配套所有费用 (5)其他:满足设计图纸、相关规范、招标文件及其技术要求 | 台 | 1 | 2939.49 | 2939.49
69 | 030404017185 | 配电箱 | (1)名称:配电箱 (2)编号:Q1-5FVAC9 (3)安装方式:综合考虑 (4)说明:含图纸所示元器件、防火封堵、固定支架制安、墙面修补等配套所有费用 (5)其他:满足设计图纸、相关规范、招标文件及其技术要求 | 台 | 1 | 3023.49 | 3023.49
70 | 030404017186 | 配电箱 | (1)名称:配电箱 (2)编号:Q1-5FVAC8 (3)安装方式:综合考虑 (4)说明:含图纸所示元器件、防火封堵、固定支架制安、墙面修补等配套所有费用 (5)其他:满足设计图纸、相关规范、招标文件及其技术要求 | 台 | 1 | 3023.49 | 3023.49
本页小计 | [6 empty] | 14865.45
分部分项工程量清单与计价表 （适用于工程量清单计价）
工程名称：裙房电气工程 |  |  | 标段：清华大学深圳国际研究生院（二期）项目EPC工程总承包 |  |  | 第 15 页 共 77 页
序号 | 项目编码 | 项目名称 | 项目特征描述 | 计量单位 | 工程量 | 金额(元)
[6 empty] | 综合单价 | 合价 | 材料设备暂估合价
71 | 030404017187 | 配电箱 | (1)名称:配电箱 (2)编号:Q2-4FVAC6 (3)安装方式:综合考虑 (4)说明:含图纸所示元器件、防火封堵、固定支架制安、墙面修补等配套所有费用 (5)其他:满足设计图纸、相关规范、招标文件及其技术要求 | 台 | 1 | 3023.49 | 3023.49
72 | 030404017188 | 配电箱 | (1)名称:配电箱 (2)编号:Q2-5FVAC6 (3)安装方式:综合考虑 (4)说明:含图纸所示元器件、防火封堵、固定支架制安、墙面修补等配套所有费用 (5)其他:满足设计图纸、相关规范、招标文件及其技术要求 | 台 | 1 | 3023.49 | 3023.49
73 | 030404017189 | 配电箱 | (1)名称:配电箱 (2)编号:Q2-4FVAC5 (3)安装方式:综合考虑 (4)说明:含图纸所示元器件、防火封堵、固定支架制安、墙面修补等配套所有费用 (5)其他:满足设计图纸、相关规范、招标文件及其技术要求 | 台 | 1 | 3023.49 | 3023.49
74 | 030404017190 | 配电箱 | (1)名称:配电箱 (2)编号:Q2-5FVAC5 (3)安装方式:综合考虑 (4)说明:含图纸所示元器件、防火封堵、固定支架制安、墙面修补等配套所有费用 (5)其他:满足设计图纸、相关规范、招标文件及其技术要求 | 台 | 1 | 3023.49 | 3023.49
75 | 030404017191 | 配电箱 | (1)名称:配电箱 (2)编号:Q2-5FVAC4 (3)安装方式:综合考虑 (4)说明:含图纸所示元器件、防火封堵、固定支架制安、墙面修补等配套所有费用 (5)其他:满足设计图纸、相关规范、招标文件及其技术要求 | 台 | 1 | 3023.49 | 3023.49
本页小计 | [6 empty] | 15117.45
分部分项工程量清单与计价表 （适用于工程量清单计价）
工程名称：裙房电气工程 |  |  | 标段：清华大学深圳国际研究生院（二期）项目EPC工程总承包 |  |  | 第 16 页 共 77 页
序号 | 项目编码 | 项目名称 | 项目特征描述 | 计量单位 | 工程量 | 金额(元)
[6 empty] | 综合单价 | 合价 | 材料设备暂估合价
76 | 030404017192 | 配电箱 | (1)名称:配电箱 (2)编号:Q2-5FVAC3 (3)安装方式:综合考虑 (4)说明:含图纸所示元器件、防火封堵、固定支架制安、墙面修补等配套所有费用 (5)其他:满足设计图纸、相关规范、招标文件及其技术要求 | 台 | 1 | 3023.49 | 3023.49
77 | 030404017193 | 配电箱 | (1)名称:配电箱 (2)编号:Q2-4FVAC1 (3)安装方式:综合考虑 (4)说明:含图纸所示元器件、防火封堵、固定支架制安、墙面修补等配套所有费用 (5)其他:满足设计图纸、相关规范、招标文件及其技术要求 | 台 | 1 | 3023.49 | 3023.49
78 | 030404017194 | 配电箱 | (1)名称:配电箱 (2)编号:Q1-5FVAT (3)安装方式:综合考虑 (4)说明:含图纸所示元器件、防火封堵、固定支架制安、墙面修补等配套所有费用 (5)其他:满足设计图纸、相关规范、招标文件及其技术要求 | 台 | 1 | 21984.49 | 21984.49
79 | 030404017195 | 配电箱 | (1)名称:配电箱 (2)编号:Q1-2FVAT (3)安装方式:综合考虑 (4)说明:含图纸所示元器件、防火封堵、固定支架制安、墙面修补等配套所有费用 (5)其他:满足设计图纸、相关规范、招标文件及其技术要求 | 台 | 1 | 7362.49 | 7362.49
80 | 030404017196 | 配电箱 | (1)名称:配电箱 (2)编号:Q2-4FVAT (3)安装方式:综合考虑 (4)说明:含图纸所示元器件、防火封堵、固定支架制安、墙面修补等配套所有费用 (5)其他:满足设计图纸、相关规范、招标文件及其技术要求 | 台 | 1 | 18663.49 | 18663.49
本页小计 | [6 empty] | 54057.45
分部分项工程量清单与计价表 （适用于工程量清单计价）
工程名称：裙房电气工程 |  |  | 标段：清华大学深圳国际研究生院（二期）项目EPC工程总承包 |  |  | 第 17 页 共 77 页
序号 | 项目编码 | 项目名称 | 项目特征描述 | 计量单位 | 工程量 | 金额(元)
[6 empty] | 综合单价 | 合价 | 材料设备暂估合价
81 | 030404017197 | 配电箱 | (1)名称:配电箱 (2)编号:Q2-5FVAT (3)安装方式:综合考虑 (4)说明:含图纸所示元器件、防火封堵、固定支架制安、墙面修补等配套所有费用 (5)其他:满足设计图纸、相关规范、招标文件及其技术要求 | 台 | 1 | 16621.49 | 16621.49
82 | 030404017198 | 配电箱 | (1)名称:配电箱 (2)编号:Q2-XFAT (3)安装方式:综合考虑 (4)说明:含图纸所示元器件、防火封堵、固定支架制安、墙面修补等配套所有费用 (5)其他:满足设计图纸、相关规范、招标文件及其技术要求 | 台 | 1 | 7155.49 | 7155.49
83 | 030404017199 | 配电箱 | (1)名称:配电箱 (2)编号:Q1-1HJAP (3)安装方式:综合考虑 (4)说明:含图纸所示元器件、防火封堵、固定支架制安、墙面修补等配套所有费用 (5)其他:满足设计图纸、相关规范、招标文件及其技术要求 | 台 | 1 | 7425.49 | 7425.49
84 | 030404017200 | 配电箱 | (1)名称:配电箱 (2)编号:Q1-LAT (3)安装方式:综合考虑 (4)说明:含图纸所示元器件、防火封堵、固定支架制安、墙面修补等配套所有费用 (5)其他:满足设计图纸、相关规范、招标文件及其技术要求 | 台 | 1 | 4701.49 | 4701.49
85 | 030404017201 | 配电箱 | (1)名称:配电箱 (2)编号:Q2-LAT (3)安装方式:综合考虑 (4)说明:含图纸所示元器件、防火封堵、固定支架制安、墙面修补等配套所有费用 (5)其他:满足设计图纸、相关规范、招标文件及其技术要求 | 台 | 1 | 4701.49 | 4701.49
本页小计 | [6 empty] | 40605.45
分部分项工程量清单与计价表 （适用于工程量清单计价）
工程名称：裙房电气工程 |  |  | 标段：清华大学深圳国际研究生院（二期）项目EPC工程总承包 |  |  | 第 18 页 共 77 页
序号 | 项目编码 | 项目名称 | 项目特征描述 | 计量单位 | 工程量 | 金额(元)
[6 empty] | 综合单价 | 合价 | 材料设备暂估合价
86 | 030404017202 | 配电箱 | (1)名称:配电箱 (2)编号:Q1-1ZDAL (3)安装方式:综合考虑 (4)说明:含图纸所示元器件、防火封堵、固定支架制安、墙面修补等配套所有费用 (5)其他:满足设计图纸、相关规范、招标文件及其技术要求 | 台 | 1 | 4676.49 | 4676.49
87 | 030404017203 | 配电箱 | (1)名称:配电箱 (2)编号:Q2-1ZDAL (3)安装方式:综合考虑 (4)说明:含图纸所示元器件、防火封堵、固定支架制安、墙面修补等配套所有费用 (5)其他:满足设计图纸、相关规范、招标文件及其技术要求 | 台 | 1 | 4676.49 | 4676.49
88 | 030404017204 | 配电箱 | (1)名称:配电箱 (2)编号:Q1-5ZDAL (3)安装方式:综合考虑 (4)说明:含图纸所示元器件、防火封堵、固定支架制安、墙面修补等配套所有费用 (5)其他:满足设计图纸、相关规范、招标文件及其技术要求 | 台 | 1 | 4606.49 | 4606.49
89 | 030404017205 | 配电箱 | (1)名称:配电箱 (2)编号:Q1-4ZDAL (3)安装方式:综合考虑 (4)说明:含图纸所示元器件、防火封堵、固定支架制安、墙面修补等配套所有费用 (5)其他:满足设计图纸、相关规范、招标文件及其技术要求 | 台 | 1 | 4606.49 | 4606.49
90 | 030404017206 | 配电箱 | (1)名称:配电箱 (2)编号:Q1-3ZDAL (3)安装方式:综合考虑 (4)说明:含图纸所示元器件、防火封堵、固定支架制安、墙面修补等配套所有费用 (5)其他:满足设计图纸、相关规范、招标文件及其技术要求 | 台 | 1 | 4606.49 | 4606.49
本页小计 | [6 empty] | 23172.45
分部分项工程量清单与计价表 （适用于工程量清单计价）
工程名称：裙房电气工程 |  |  | 标段：清华大学深圳国际研究生院（二期）项目EPC工程总承包 |  |  | 第 19 页 共 77 页
序号 | 项目编码 | 项目名称 | 项目特征描述 | 计量单位 | 工程量 | 金额(元)
[6 empty] | 综合单价 | 合价 | 材料设备暂估合价
91 | 030404017207 | 配电箱 | (1)名称:配电箱 (2)编号:Q1-2ZDAL (3)安装方式:综合考虑 (4)说明:含图纸所示元器件、防火封堵、固定支架制安、墙面修补等配套所有费用 (5)其他:满足设计图纸、相关规范、招标文件及其技术要求 | 台 | 1 | 4606.49 | 4606.49
92 | 030404017208 | 配电箱 | (1)名称:配电箱 (2)编号:Q2-5ZDAL (3)安装方式:综合考虑 (4)说明:含图纸所示元器件、防火封堵、固定支架制安、墙面修补等配套所有费用 (5)其他:满足设计图纸、相关规范、招标文件及其技术要求 | 台 | 1 | 4606.49 | 4606.49
93 | 030404017209 | 配电箱 | (1)名称:配电箱 (2)编号:Q2-4ZDAL (3)安装方式:综合考虑 (4)说明:含图纸所示元器件、防火封堵、固定支架制安、墙面修补等配套所有费用 (5)其他:满足设计图纸、相关规范、招标文件及其技术要求 | 台 | 1 | 4606.49 | 4606.49
94 | 030404017210 | 配电箱 | (1)名称:配电箱 (2)编号:Q2-3ZDAL (3)安装方式:综合考虑 (4)说明:含图纸所示元器件、防火封堵、固定支架制安、墙面修补等配套所有费用 (5)其他:满足设计图纸、相关规范、招标文件及其技术要求 | 台 | 1 | 4606.49 | 4606.49
95 | 030404017211 | 配电箱 | (1)名称:配电箱 (2)编号:Q2-2ZDAL (3)安装方式:综合考虑 (4)说明:含图纸所示元器件、防火封堵、固定支架制安、墙面修补等配套所有费用 (5)其他:满足设计图纸、相关规范、招标文件及其技术要求 | 台 | 1 | 4606.49 | 4606.49
本页小计 | [6 empty] | 23032.45
分部分项工程量清单与计价表 （适用于工程量清单计价）
工程名称：裙房电气工程 |  |  | 标段：清华大学深圳国际研究生院（二期）项目EPC工程总承包 |  |  | 第 20 页 共 77 页
序号 | 项目编码 | 项目名称 | 项目特征描述 | 计量单位 | 工程量 | 金额(元)
[6 empty] | 综合单价 | 合价 | 材料设备暂估合价
96 | 030404017212 | 配电箱 | (1)名称:配电箱 (2)编号:Q1-1ALE (3)安装方式:综合考虑 (4)说明:含图纸所示元器件、防火封堵、固定支架制安、墙面修补等配套所有费用 (5)其他:满足设计图纸、相关规范、招标文件及其技术要求 | 台 | 1 | 4071.49 | 4071.49
97 | 030404017213 | 配电箱 | (1)名称:配电箱 (2)编号:Q1-2ALE (3)安装方式:综合考虑 (4)说明:含图纸所示元器件、防火封堵、固定支架制安、墙面修补等配套所有费用 (5)其他:满足设计图纸、相关规范、招标文件及其技术要求 | 台 | 1 | 4071.49 | 4071.49
98 | 030404017214 | 配电箱 | (1)名称:配电箱 (2)编号:Q1-3ALE (3)安装方式:综合考虑 (4)说明:含图纸所示元器件、防火封堵、固定支架制安、墙面修补等配套所有费用 (5)其他:满足设计图纸、相关规范、招标文件及其技术要求 | 台 | 1 | 4071.49 | 4071.49
99 | 030404017215 | 配电箱 | (1)名称:配电箱 (2)编号:Q1-4ALE (3)安装方式:综合考虑 (4)说明:含图纸所示元器件、防火封堵、固定支架制安、墙面修补等配套所有费用 (5)其他:满足设计图纸、相关规范、招标文件及其技术要求 | 台 | 1 | 4071.49 | 4071.49
100 | 030404017216 | 配电箱 | (1)名称:配电箱 (2)编号:Q1-5ALE (3)安装方式:综合考虑 (4)说明:含图纸所示元器件、防火封堵、固定支架制安、墙面修补等配套所有费用 (5)其他:满足设计图纸、相关规范、招标文件及其技术要求 | 台 | 1 | 4007.49 | 4007.49
本页小计 | [6 empty] | 20293.45
分部分项工程量清单与计价表 （适用于工程量清单计价）
工程名称：裙房电气工程 |  |  | 标段：清华大学深圳国际研究生院（二期）项目EPC工程总承包 |  |  | 第 21 页 共 77 页
序号 | 项目编码 | 项目名称 | 项目特征描述 | 计量单位 | 工程量 | 金额(元)
[6 empty] | 综合单价 | 合价 | 材料设备暂估合价
101 | 030404017217 | 配电箱 | (1)名称:配电箱 (2)编号:Q2-1ALE (3)安装方式:综合考虑 (4)说明:含图纸所示元器件、防火封堵、固定支架制安、墙面修补等配套所有费用 (5)其他:满足设计图纸、相关规范、招标文件及其技术要求 | 台 | 1 | 4071.49 | 4071.49
102 | 030404017218 | 配电箱 | (1)名称:配电箱 (2)编号:Q2-2ALE (3)安装方式:综合考虑 (4)说明:含图纸所示元器件、防火封堵、固定支架制安、墙面修补等配套所有费用 (5)其他:满足设计图纸、相关规范、招标文件及其技术要求 | 台 | 1 | 4071.49 | 4071.49
103 | 030404017219 | 配电箱 | (1)名称:配电箱 (2)编号:Q2-3ALE (3)安装方式:综合考虑 (4)说明:含图纸所示元器件、防火封堵、固定支架制安、墙面修补等配套所有费用 (5)其他:满足设计图纸、相关规范、招标文件及其技术要求 | 台 | 1 | 4071.49 | 4071.49
104 | 030404017220 | 配电箱 | (1)名称:配电箱 (2)编号:Q2-4ALE (3)安装方式:综合考虑 (4)说明:含图纸所示元器件、防火封堵、固定支架制安、墙面修补等配套所有费用 (5)其他:满足设计图纸、相关规范、招标文件及其技术要求 | 台 | 1 | 4071.49 | 4071.49
105 | 030404017221 | 配电箱 | (1)名称:配电箱 (2)编号:Q2-5ALE (3)安装方式:综合考虑 (4)说明:含图纸所示元器件、防火封堵、固定支架制安、墙面修补等配套所有费用 (5)其他:满足设计图纸、相关规范、招标文件及其技术要求 | 台 | 1 | 4007.49 | 4007.49
本页小计 | [6 empty] | 20293.45
分部分项工程量清单与计价表 （适用于工程量清单计价）
工程名称：裙房电气工程 |  |  | 标段：清华大学深圳国际研究生院（二期）项目EPC工程总承包 |  |  | 第 22 页 共 77 页
序号 | 项目编码 | 项目名称 | 项目特征描述 | 计量单位 | 工程量 | 金额(元)
[6 empty] | 综合单价 | 合价 | 材料设备暂估合价
106 | 030404017222 | 配电箱 | (1)名称:配电箱 (2)编号:Q2-2ALE3 (3)安装方式:综合考虑 (4)说明:含图纸所示元器件、防火封堵、固定支架制安、墙面修补等配套所有费用 (5)其他:满足设计图纸、相关规范、招标文件及其技术要求 | 台 | 1 | 4053.49 | 4053.49
107 | 030404017223 | 配电箱 | (1)名称:配电箱 (2)编号:Q2-2ALE4 (3)安装方式:综合考虑 (4)说明:含图纸所示元器件、防火封堵、固定支架制安、墙面修补等配套所有费用 (5)其他:满足设计图纸、相关规范、招标文件及其技术要求 | 台 | 1 | 4053.49 | 4053.49
108 | 030404017224 | 配电箱 | (1)名称:配电箱 (2)编号:Q1-3ALE3 (3)安装方式:综合考虑 (4)说明:含图纸所示元器件、防火封堵、固定支架制安、墙面修补等配套所有费用 (5)其他:满足设计图纸、相关规范、招标文件及其技术要求 | 台 | 1 | 4053.49 | 4053.49
109 | 030404017225 | 配电箱 | (1)名称:配电箱 (2)编号:HDAL2 (3)安装方式:综合考虑 (4)说明:含图纸所示元器件、防火封堵、固定支架制安、墙面修补等配套所有费用 (5)其他:满足设计图纸、相关规范、招标文件及其技术要求 | 台 | 1 | 2007.49 | 2007.49
110 | 030404017226 | 配电箱 | (1)名称:配电箱 (2)编号:Q1-1WYAL (3)安装方式:综合考虑 (4)说明:含图纸所示元器件、防火封堵、固定支架制安、墙面修补等配套所有费用 (5)其他:满足设计图纸、相关规范、招标文件及其技术要求 | 台 | 1 | 1569.49 | 1569.49
本页小计 | [6 empty] | 15737.45
分部分项工程量清单与计价表 （适用于工程量清单计价）
工程名称：裙房电气工程 |  |  | 标段：清华大学深圳国际研究生院（二期）项目EPC工程总承包 |  |  | 第 23 页 共 77 页
序号 | 项目编码 | 项目名称 | 项目特征描述 | 计量单位 | 工程量 | 金额(元)
[6 empty] | 综合单价 | 合价 | 材料设备暂估合价
111 | 030404017227 | 配电箱 | (1)名称:配电箱 (2)编号:Q1-1LFAL (3)安装方式:综合考虑 (4)说明:含图纸所示元器件、防火封堵、固定支架制安、墙面修补等配套所有费用 (5)其他:满足设计图纸、相关规范、招标文件及其技术要求 | 台 | 1 | 1569.49 | 1569.49
112 | 030404017228 | 配电箱 | (1)名称:配电箱 (2)编号:Q1-1KDAL (3)安装方式:综合考虑 (4)说明:含图纸所示元器件、防火封堵、固定支架制安、墙面修补等配套所有费用 (5)其他:满足设计图纸、相关规范、招标文件及其技术要求 | 台 | 1 | 1569.49 | 1569.49
113 | 030404017229 | 配电箱 | (1)名称:配电箱 (2)编号:HDAL2 (3)安装方式:综合考虑 (4)说明:含图纸所示元器件、防火封堵、固定支架制安、墙面修补等配套所有费用 (5)其他:满足设计图纸、相关规范、招标文件及其技术要求 | 台 | 1 | 2007.49 | 2007.49
114 | 030404017230 | 配电箱 | (1)名称:配电箱 (2)编号:Q1-1XYAP (3)安装方式:综合考虑 (4)说明:含图纸所示元器件、防火封堵、固定支架制安、墙面修补等配套所有费用 (5)其他:满足设计图纸、相关规范、招标文件及其技术要求 | 台 | 1 | 7425.49 | 7425.49
115 | 030404017231 | 配电箱 | (1)名称:配电箱 (2)编号:Q1-1CSAP (3)安装方式:综合考虑 (4)说明:含图纸所示元器件、防火封堵、固定支架制安、墙面修补等配套所有费用 (5)其他:满足设计图纸、相关规范、招标文件及其技术要求 | 台 | 1 | 1588.49 | 1588.49
本页小计 | [6 empty] | 14160.45
分部分项工程量清单与计价表 （适用于工程量清单计价）
工程名称：裙房电气工程 |  |  | 标段：清华大学深圳国际研究生院（二期）项目EPC工程总承包 |  |  | 第 24 页 共 77 页
序号 | 项目编码 | 项目名称 | 项目特征描述 | 计量单位 | 工程量 | 金额(元)
[6 empty] | 综合单价 | 合价 | 材料设备暂估合价
116 | 030404017232 | 配电箱 | (1)名称:配电箱 (2)编号:HDAL1 (3)安装方式:综合考虑 (4)说明:含图纸所示元器件、防火封堵、固定支架制安、墙面修补等配套所有费用 (5)其他:满足设计图纸、相关规范、招标文件及其技术要求 | 台 | 3 | 1887.49 | 5662.47
117 | 030404017233 | 配电箱 | (1)名称:配电箱 (2)编号:Q1-1SGAL (3)安装方式:综合考虑 (4)说明:含图纸所示元器件、防火封堵、固定支架制安、墙面修补等配套所有费用 (5)其他:满足设计图纸、相关规范、招标文件及其技术要求 | 台 | 1 | 1535.49 | 1535.49
118 | 030404017234 | 配电箱 | (1)名称:T接箱 (2)安装方式:综合考虑 (3)说明:含图纸所示元器件、防火封堵、固定支架制安、墙面修补等配套所有费用 (4)其他:满足设计图纸、相关规范、招标文件及其技术要求 | 台 | 42 | 799.77 | 33590.34
119 | 030404017235 | 配电箱 | (1)名称:配电箱 (2)编号:5-1HJAT1 (3)安装方式:综合考虑 (4)说明:含图纸所示元器件、防火封堵、固定支架制安、墙面修补等配套所有费用 (5)其他:满足设计图纸、相关规范、招标文件及其技术要求 | 台 | 1 | 4927.49 | 4927.49
120 | 030404017236 | 配电箱 | (1)名称:配电箱 (2)编号:5-2HJAT1 (3)安装方式:综合考虑 (4)说明:含图纸所示元器件、防火封堵、固定支架制安、墙面修补等配套所有费用 (5)其他:满足设计图纸、相关规范、招标文件及其技术要求 | 台 | 1 | 4927.49 | 4927.49
本页小计 | [6 empty] | 50643.28
分部分项工程量清单与计价表 （适用于工程量清单计价）
工程名称：裙房电气工程 |  |  | 标段：清华大学深圳国际研究生院（二期）项目EPC工程总承包 |  |  | 第 25 页 共 77 页
序号 | 项目编码 | 项目名称 | 项目特征描述 | 计量单位 | 工程量 | 金额(元)
[6 empty] | 综合单价 | 合价 | 材料设备暂估合价
121 | 030404017237 | 不间断电源设备 | (1)名称:UPS不间断电源设备 (2)规格:30KVA (3)说明:含电池、电池柜、调试等 (4)敷设方式:综合考虑 (5)其他:满足设计图纸、相关规范、招标文件及其技术要求 | 台 | 1 | 84916.14 | 84916.14
122 | 030404017238 | 不间断电源设备 | (1)名称:UPS不间断电源设备 (2)规格:50KVA (3)说明:含电池、电池柜、调试等 (4)敷设方式:综合考虑 (5)其他:满足设计图纸、相关规范、招标文件及其技术要求 | 台 | 1 | 64936.11 | 64936.11
123 | 030411003029 | 桥架 | (1)名称:强电普通桥架 (2)规格:G-hCT 1000x150 (3)材质:钢制、热浸锌 (4)说明:包括支吊架（含成品支吊架、综合支吊架等）制作安装、除锈刷漆、防腐、通长接地母线、隔板、盖板、弯头、三通等 (5)含穿墙、楼板处防火封堵、修复处理 (6)其他:满足设计图纸、相关规范、招标文件及其技术要求 | m | 181.8 | 628.15 | 114197.67
124 | 030411003030 | 桥架 | (1)名称:强电普通桥架 (2)规格:G-hCT 800x200 (3)材质:钢制、热浸锌 (4)说明:包括支吊架（含成品支吊架、综合支吊架等）制作安装、除锈刷漆、防腐、通长接地母线、隔板、盖板、弯头、三通等 (5)含穿墙、楼板处防火封堵、修复处理 (6)其他:满足设计图纸、相关规范、招标文件及其技术要求 | m | 80 | 528.34 | 42267.2
本页小计 | [6 empty] | 306317.12
分部分项工程量清单与计价表 （适用于工程量清单计价）
工程名称：裙房电气工程 |  |  | 标段：清华大学深圳国际研究生院（二期）项目EPC工程总承包 |  |  | 第 26 页 共 77 页
序号 | 项目编码 | 项目名称 | 项目特征描述 | 计量单位 | 工程量 | 金额(元)
[6 empty] | 综合单价 | 合价 | 材料设备暂估合价
125 | 030411003031 | 桥架 | (1)名称:强电普通桥架 (2)规格:G-hCT 800x150 (3)材质:钢制、热浸锌 (4)说明:包括支吊架（含成品支吊架、综合支吊架等）制作安装、除锈刷漆、防腐、通长接地母线、隔板、盖板、弯头、三通等 (5)含穿墙、楼板处防火封堵、修复处理 (6)其他:满足设计图纸、相关规范、招标文件及其技术要求 | m | 216.2 | 512.84 | 110876.01
126 | 030411003032 | 桥架 | (1)名称:强电普通桥架 (2)规格:G-hCT 600x150 (3)材质:钢制、热浸锌 (4)说明:包括支吊架（含成品支吊架、综合支吊架等）制作安装、除锈刷漆、防腐、通长接地母线、隔板、盖板、弯头、三通等 (5)含穿墙、楼板处防火封堵、修复处理 (6)其他:满足设计图纸、相关规范、招标文件及其技术要求 | m | 339.32 | 422.3 | 143294.84
127 | 030411003033 | 桥架 | (1)名称:强电普通桥架 (2)规格:G-hCT 500x150 (3)材质:钢制、热浸锌 (4)说明:包括支吊架（含成品支吊架、综合支吊架等）制作安装、除锈刷漆、防腐、通长接地母线、隔板、盖板、弯头、三通等 (5)含穿墙、楼板处防火封堵、修复处理 (6)其他:满足设计图纸、相关规范、招标文件及其技术要求 | m | 10 | 318.18 | 3181.8
本页小计 | [6 empty] | 257352.65
分部分项工程量清单与计价表 （适用于工程量清单计价）
工程名称：裙房电气工程 |  |  | 标段：清华大学深圳国际研究生院（二期）项目EPC工程总承包 |  |  | 第 27 页 共 77 页
序号 | 项目编码 | 项目名称 | 项目特征描述 | 计量单位 | 工程量 | 金额(元)
[6 empty] | 综合单价 | 合价 | 材料设备暂估合价
128 | 030411003034 | 桥架 | (1)名称:强电普通桥架 (2)规格:G-hCT 400x200 (3)材质:钢制、热浸锌 (4)说明:包括支吊架（含成品支吊架、综合支吊架等）制作安装、除锈刷漆、防腐、通长接地母线、隔板、盖板、弯头、三通等 (5)含穿墙、楼板处防火封堵、修复处理 (6)其他:满足设计图纸、相关规范、招标文件及其技术要求 | m | 142.8 | 273.91 | 39114.35
129 | 030411003035 | 桥架 | (1)名称:强电普通桥架 (2)规格:G-hCT 400x150 (3)材质:钢制、热浸锌 (4)说明:包括支吊架（含成品支吊架、综合支吊架等）制作安装、除锈刷漆、防腐、通长接地母线、隔板、盖板、弯头、三通等 (5)含穿墙、楼板处防火封堵、修复处理 (6)其他:满足设计图纸、相关规范、招标文件及其技术要求 | m | 10 | 267.02 | 2670.2
130 | 030411003036 | 桥架 | (1)名称:强电普通桥架 (2)规格:G-hCT 400x100 (3)材质:钢制、热浸锌 (4)说明:包括支吊架（含成品支吊架、综合支吊架等）制作安装、除锈刷漆、防腐、通长接地母线、隔板、盖板、弯头、三通等 (5)含穿墙、楼板处防火封堵、修复处理 (6)其他:满足设计图纸、相关规范、招标文件及其技术要求 | m | 10 | 257.98 | 2579.8
本页小计 | [6 empty] | 44364.35
分部分项工程量清单与计价表 （适用于工程量清单计价）
工程名称：裙房电气工程 |  |  | 标段：清华大学深圳国际研究生院（二期）项目EPC工程总承包 |  |  | 第 28 页 共 77 页
序号 | 项目编码 | 项目名称 | 项目特征描述 | 计量单位 | 工程量 | 金额(元)
[6 empty] | 综合单价 | 合价 | 材料设备暂估合价
131 | 030411003037 | 桥架 | (1)名称:强电普通桥架 (2)规格:G-hCT 300x150 (3)材质:钢制、热浸锌 (4)说明:包括支吊架（含成品支吊架、综合支吊架等）制作安装、除锈刷漆、防腐、通长接地母线、隔板、盖板、弯头、三通等 (5)含穿墙、楼板处防火封堵、修复处理 (6)其他:满足设计图纸、相关规范、招标文件及其技术要求 | m | 2052.01 | 254.4 | 522031.34
132 | 030411003038 | 桥架 | (1)名称:强电普通桥架 (2)规格:G-hCT 300x100 (3)材质:钢制、热浸锌 (4)说明:包括支吊架（含成品支吊架、综合支吊架等）制作安装、除锈刷漆、防腐、通长接地母线、隔板、盖板、弯头、三通等 (5)含穿墙、楼板处防火封堵、修复处理 (6)其他:满足设计图纸、相关规范、招标文件及其技术要求 | m | 30 | 218.4 | 6552
133 | 030411003039 | 桥架 | (1)名称:强电普通桥架 (2)规格:G-hCT 200x150 (3)材质:钢制、热浸锌 (4)说明:包括支吊架（含成品支吊架、综合支吊架等）制作安装、除锈刷漆、防腐、通长接地母线、隔板、盖板、弯头、三通等 (5)含穿墙、楼板处防火封堵、修复处理 (6)其他:满足设计图纸、相关规范、招标文件及其技术要求 | m | 10 | 194.64 | 1946.4
本页小计 | [6 empty] | 530529.74
分部分项工程量清单与计价表 （适用于工程量清单计价）
工程名称：裙房电气工程 |  |  | 标段：清华大学深圳国际研究生院（二期）项目EPC工程总承包 |  |  | 第 29 页 共 77 页
序号 | 项目编码 | 项目名称 | 项目特征描述 | 计量单位 | 工程量 | 金额(元)
[6 empty] | 综合单价 | 合价 | 材料设备暂估合价
134 | 030411003040 | 桥架 | (1)名称:强电普通桥架 (2)规格:G-hCT 200x100 (3)材质:钢制、热浸锌 (4)说明:包括支吊架（含成品支吊架、综合支吊架等）制作安装、除锈刷漆、防腐、通长接地母线、隔板、盖板、弯头、三通等 (5)含穿墙、楼板处防火封堵、修复处理 (6)其他:满足设计图纸、相关规范、招标文件及其技术要求 | m | 1732.26 | 183.07 | 317124.84
135 | 030411003041 | 桥架 | (1)名称:强电普通桥架 (2)规格:G-hCT 100x100 (3)材质:钢制、热浸锌 (4)说明:包括支吊架（含成品支吊架、综合支吊架等）制作安装、除锈刷漆、防腐、通长接地母线、隔板、盖板、弯头、三通等 (5)含穿墙、楼板处防火封堵、修复处理 (6)其他:满足设计图纸、相关规范、招标文件及其技术要求 | m | 809.5 | 132.01 | 106862.1
136 | 030411003042 | 桥架 | (1)名称:强电消防桥架 (2)规格:F-hCT 1000x150 (3)材质:钢制、热浸锌 (4)说明:包括支吊架（含成品支吊架、综合支吊架等）制作安装、除锈刷漆、防腐、防火涂层、通长接地母线、隔板、盖板、弯头、三通等 (5)含穿墙、楼板处防火封堵、修复处理 (6)其他:满足设计图纸、相关规范、招标文件及其技术要求 | m | 97.54 | 628.14 | 61268.78
本页小计 | [6 empty] | 485255.72
分部分项工程量清单与计价表 （适用于工程量清单计价）
工程名称：裙房电气工程 |  |  | 标段：清华大学深圳国际研究生院（二期）项目EPC工程总承包 |  |  | 第 30 页 共 77 页
序号 | 项目编码 | 项目名称 | 项目特征描述 | 计量单位 | 工程量 | 金额(元)
[6 empty] | 综合单价 | 合价 | 材料设备暂估合价
137 | 030411003043 | 桥架 | (1)名称:强电消防桥架 (2)规格:F-hCT 800x200 (3)材质:钢制、热浸锌 (4)说明:包括支吊架（含成品支吊架、综合支吊架等）制作安装、除锈刷漆、防腐、防火涂层、通长接地母线、隔板、盖板、弯头、三通等 (5)含穿墙、楼板处防火封堵、修复处理 (6)其他:满足设计图纸、相关规范、招标文件及其技术要求 | m | 10 | 528.34 | 5283.4
138 | 030411003044 | 桥架 | (1)名称:强电消防桥架 (2)规格:F-hCT 800x150 (3)材质:钢制、热浸锌 (4)说明:包括支吊架（含成品支吊架、综合支吊架等）制作安装、除锈刷漆、防腐、防火涂层、通长接地母线、隔板、盖板、弯头、三通等 (5)含穿墙、楼板处防火封堵、修复处理 (6)其他:满足设计图纸、相关规范、招标文件及其技术要求 | m | 10 | 512.84 | 5128.4
139 | 030411003045 | 桥架 | (1)名称:强电消防桥架 (2)规格:F-hCT 600x150 (3)材质:钢制、热浸锌 (4)说明:包括支吊架（含成品支吊架、综合支吊架等）制作安装、除锈刷漆、防腐、防火涂层、通长接地母线、隔板、盖板、弯头、三通等 (5)含穿墙、楼板处防火封堵、修复处理 (6)其他:满足设计图纸、相关规范、招标文件及其技术要求 | m | 345.66 | 422.31 | 145975.67
本页小计 | [6 empty] | 156387.47
分部分项工程量清单与计价表 （适用于工程量清单计价）
工程名称：裙房电气工程 |  |  | 标段：清华大学深圳国际研究生院（二期）项目EPC工程总承包 |  |  | 第 31 页 共 77 页
序号 | 项目编码 | 项目名称 | 项目特征描述 | 计量单位 | 工程量 | 金额(元)
[6 empty] | 综合单价 | 合价 | 材料设备暂估合价
140 | 030411003046 | 桥架 | (1)名称:强电消防桥架 (2)规格:F-hCT 500x150 (3)材质:钢制、热浸锌 (4)说明:包括支吊架（含成品支吊架、综合支吊架等）制作安装、除锈刷漆、防腐、防火涂层、通长接地母线、隔板、盖板、弯头、三通等 (5)含穿墙、楼板处防火封堵、修复处理 (6)其他:满足设计图纸、相关规范、招标文件及其技术要求 | m | 10 | 318.18 | 3181.8
141 | 030411003047 | 桥架 | (1)名称:强电消防桥架 (2)规格:F-hCT 400x200 (3)材质:钢制、热浸锌 (4)说明:包括支吊架（含成品支吊架、综合支吊架等）制作安装、除锈刷漆、防腐、防火涂层、通长接地母线、隔板、盖板、弯头、三通等 (5)含穿墙、楼板处防火封堵、修复处理 (6)其他:满足设计图纸、相关规范、招标文件及其技术要求 | m | 144.42 | 273.9 | 39556.64
142 | 030411003048 | 桥架 | (1)名称:强电消防桥架 (2)规格:F-hCT 400x150 (3)材质:钢制、热浸锌 (4)说明:包括支吊架（含成品支吊架、综合支吊架等）制作安装、除锈刷漆、防腐、防火涂层、通长接地母线、隔板、盖板、弯头、三通等 (5)含穿墙、楼板处防火封堵、修复处理 (6)其他:满足设计图纸、相关规范、招标文件及其技术要求 | m | 10 | 267.02 | 2670.2
本页小计 | [6 empty] | 45408.64
分部分项工程量清单与计价表 （适用于工程量清单计价）
工程名称：裙房电气工程 |  |  | 标段：清华大学深圳国际研究生院（二期）项目EPC工程总承包 |  |  | 第 32 页 共 77 页
序号 | 项目编码 | 项目名称 | 项目特征描述 | 计量单位 | 工程量 | 金额(元)
[6 empty] | 综合单价 | 合价 | 材料设备暂估合价
143 | 030411003049 | 桥架 | (1)名称:强电消防桥架 (2)规格:F-hCT 300x150 (3)材质:钢制、热浸锌 (4)说明:包括支吊架（含成品支吊架、综合支吊架等）制作安装、除锈刷漆、防腐、防火涂层、通长接地母线、隔板、盖板、弯头、三通等 (5)含穿墙、楼板处防火封堵、修复处理 (6)其他:满足设计图纸、相关规范、招标文件及其技术要求 | m | 851.22 | 254.4 | 216550.37
144 | 030411003050 | 桥架 | (1)名称:强电消防桥架 (2)规格:F-hCT 300x100 (3)材质:钢制、热浸锌 (4)说明:包括支吊架（含成品支吊架、综合支吊架等）制作安装、除锈刷漆、防腐、防火涂层、通长接地母线、隔板、盖板、弯头、三通等 (5)含穿墙、楼板处防火封堵、修复处理 (6)其他:满足设计图纸、相关规范、招标文件及其技术要求 | m | 10 | 218.39 | 2183.9
145 | 030411003051 | 桥架 | (1)名称:强电消防桥架 (2)规格:F-hCT 200x100 (3)材质:钢制、热浸锌 (4)说明:包括支吊架（含成品支吊架、综合支吊架等）制作安装、除锈刷漆、防腐、防火涂层、通长接地母线、隔板、盖板、弯头、三通等 (5)含穿墙、楼板处防火封堵、修复处理 (6)其他:满足设计图纸、相关规范、招标文件及其技术要求 | m | 307.96 | 183.07 | 56378.24
本页小计 | [6 empty] | 275112.51
分部分项工程量清单与计价表 （适用于工程量清单计价）
工程名称：裙房电气工程 |  |  | 标段：清华大学深圳国际研究生院（二期）项目EPC工程总承包 |  |  | 第 33 页 共 77 页
序号 | 项目编码 | 项目名称 | 项目特征描述 | 计量单位 | 工程量 | 金额(元)
[6 empty] | 综合单价 | 合价 | 材料设备暂估合价
146 | 030411003052 | 桥架 | (1)名称:强电消防桥架 (2)规格:F-hCT 150x100 (3)材质:钢制、热浸锌 (4)说明:包括支吊架（含成品支吊架、综合支吊架等）制作安装、除锈刷漆、防腐、防火涂层、通长接地母线、隔板、盖板、弯头、三通等 (5)含穿墙、楼板处防火封堵、修复处理 (6)其他:满足设计图纸、相关规范、招标文件及其技术要求 | m | 10 | 174.73 | 1747.3
147 | 030411003053 | 桥架 | (1)名称:强电消防桥架 (2)规格:F-hCT 100x100 (3)材质:钢制、热浸锌 (4)说明:包括支吊架（含成品支吊架、综合支吊架等）制作安装、除锈刷漆、防腐、防火涂层、通长接地母线、隔板、盖板、弯头、三通等 (5)含穿墙、楼板处防火封堵、修复处理 (6)其他:满足设计图纸、相关规范、招标文件及其技术要求 | m | 35.8 | 132.02 | 4726.32
148 | 030403006001 | 低压封闭式插接母线槽 | (1)名称:五线制密集型铜母线 (2)型号:G-BW 800A/5P/IP54 (3)说明:含铜排、连接器、弯头、终端封、补偿器等配件、支吊架（含成品支吊架、综合支吊架等）制作安装、除锈刷漆、弹簧支撑、接地等 (4)其他:满足设计图纸、相关规范、招标文件及其技术要求 | m | 27.9 | 1700.94 | 47456.23
149 | 030403007001 | 始端箱、分线箱 | (1)名称:母线槽始终端箱 (2)规格:800A (3)说明:含配套支撑架、除锈刷油防腐、搭接铜排等 (4)其他:满足设计图纸、相关规范、招标文件及其技术要求 | 台 | 2 | 3628.18 | 7256.36
本页小计 | [6 empty] | 61186.21
分部分项工程量清单与计价表 （适用于工程量清单计价）
工程名称：裙房电气工程 |  |  | 标段：清华大学深圳国际研究生院（二期）项目EPC工程总承包 |  |  | 第 34 页 共 77 页
序号 | 项目编码 | 项目名称 | 项目特征描述 | 计量单位 | 工程量 | 金额(元)
[6 empty] | 综合单价 | 合价 | 材料设备暂估合价
150 | 030403007002 | 始端箱、分线箱 | (1)名称:插接箱 (2)规格:400A (3)说明:含配套支撑架、除锈刷油防腐、搭接铜排等 (4)其他:满足设计图纸、相关规范、招标文件及其技术要求 | 台 | 1 | 4585.73 | 4585.73
151 | 030403007003 | 始端箱、分线箱 | (1)名称:插接箱 (2)规格:350A (3)说明:含配套支撑架、除锈刷油防腐、搭接铜排等 (4)其他:满足设计图纸、相关规范、招标文件及其技术要求 | 台 | 1 | 4582.76 | 4582.76
152 | 030403007004 | 始端箱、分线箱 | (1)名称:插接箱 (2)规格:250A (3)说明:含配套支撑架、除锈刷油防腐、搭接铜排等 (4)其他:满足设计图纸、相关规范、招标文件及其技术要求 | 台 | 2 | 2957.6 | 5915.2
153 | 030403007005 | 始端箱、分线箱 | (1)名称:插接箱 (2)规格:200A (3)说明:含配套支撑架、除锈刷油防腐、搭接铜排等 (4)其他:满足设计图纸、相关规范、招标文件及其技术要求 | 台 | 1 | 2919.77 | 2919.77
154 | 030403007006 | 始端箱、分线箱 | (1)名称:插接箱 (2)规格:125A (3)说明:含配套支撑架、除锈刷油防腐、搭接铜排等 (4)其他:满足设计图纸、相关规范、招标文件及其技术要求 | 台 | 1 | 1964.13 | 1964.13
155 | 030403007007 | 始端箱、分线箱 | (1)名称:插接箱 (2)规格:100A (3)说明:含配套支撑架、除锈刷油防腐、搭接铜排等 (4)其他:满足设计图纸、相关规范、招标文件及其技术要求 | 台 | 1 | 1685.04 | 1685.04
156 | 030403007008 | 始端箱、分线箱 | (1)名称:插接箱 (2)规格:80A (3)说明:含配套支撑架、除锈刷油防腐、搭接铜排等 (4)其他:满足设计图纸、相关规范、招标文件及其技术要求 | 台 | 1 | 1669.13 | 1669.13
本页小计 | [6 empty] | 23321.76
分部分项工程量清单与计价表 （适用于工程量清单计价）
工程名称：裙房电气工程 |  |  | 标段：清华大学深圳国际研究生院（二期）项目EPC工程总承包 |  |  | 第 35 页 共 77 页
序号 | 项目编码 | 项目名称 | 项目特征描述 | 计量单位 | 工程量 | 金额(元)
[6 empty] | 综合单价 | 合价 | 材料设备暂估合价
157 | 030403007009 | 始端箱、分线箱 | (1)名称:插接箱 (2)规格:63A (3)说明:含配套支撑架、除锈刷油防腐、搭接铜排等 (4)其他:满足设计图纸、相关规范、招标文件及其技术要求 | 台 | 1 | 1667.2 | 1667.2
158 | 030408001083 | 电力电缆 | (1)名称:矿物绝缘电缆 (2)规格:RTTZ-5x16mm2 (3)部位:水平、竖井、垂直通道等综合考虑 (4)说明:满足图纸阻燃、燃烧性能等要求 (5)其他:满足设计图纸、相关规范、招标文件及其技术要求 | m | 1224.67 | 139.53 | 170878.21
159 | 030408001084 | 电力电缆 | (1)名称:矿物绝缘电缆 (2)规格:RTTZ-5x10mm2 (3)部位:水平、竖井、垂直通道等综合考虑 (4)说明:满足图纸阻燃、燃烧性能等要求 (5)其他:满足设计图纸、相关规范、招标文件及其技术要求 | m | 158.03 | 103.36 | 16333.98
160 | 030408001085 | 电力电缆 | (1)名称:矿物绝缘电缆 (2)规格:RTTZ-5x4mm2 (3)部位:水平、竖井、垂直通道等综合考虑 (4)说明:满足图纸阻燃、燃烧性能等要求 (5)其他:满足设计图纸、相关规范、招标文件及其技术要求 | m | 10 | 61.93 | 619.3
161 | 030408001086 | 电力电缆 | (1)名称:矿物绝缘电缆 (2)规格:RTTZ-4x25+1x16mm2 (3)部位:水平、竖井、垂直通道等综合考虑 (4)说明:满足图纸阻燃、燃烧性能等要求 (5)其他:满足设计图纸、相关规范、招标文件及其技术要求 | m | 422.02 | 179.28 | 75659.75
本页小计 | [6 empty] | 265158.44
分部分项工程量清单与计价表 （适用于工程量清单计价）
工程名称：裙房电气工程 |  |  | 标段：清华大学深圳国际研究生院（二期）项目EPC工程总承包 |  |  | 第 36 页 共 77 页
序号 | 项目编码 | 项目名称 | 项目特征描述 | 计量单位 | 工程量 | 金额(元)
[6 empty] | 综合单价 | 合价 | 材料设备暂估合价
162 | 030408001087 | 电力电缆 | (1)名称:矿物绝缘电缆 (2)规格:3xRTTZ-150+2xRTTZ-70mm2 (3)部位:水平、竖井、垂直通道等综合考虑 (4)说明:满足图纸阻燃、燃烧性能等要求 (5)其他:满足设计图纸、相关规范、招标文件及其技术要求 | m | 315.95 | 715.53 | 226071.7
163 | 030408001088 | 电力电缆 | (1)名称:矿物绝缘电缆 (2)规格:3xRTTZ-120+2xRTTZ-70mm2 (3)部位:水平、竖井、垂直通道等综合考虑 (4)说明:满足图纸阻燃、燃烧性能等要求 (5)其他:满足设计图纸、相关规范、招标文件及其技术要求 | m | 540.65 | 614.19 | 332061.82
164 | 030408001089 | 电力电缆 | (1)名称:矿物绝缘电缆 (2)规格:RTTZ-3x70+2x35mm2 (3)部位:水平、竖井、垂直通道等综合考虑 (4)说明:满足图纸阻燃、燃烧性能等要求 (5)其他:满足设计图纸、相关规范、招标文件及其技术要求 | m | 300.58 | 379.04 | 113931.84
165 | 030408001090 | 电力电缆 | (1)名称:矿物绝缘电缆 (2)规格:RTTZ-3x35+2x16mm2 (3)部位:水平、竖井、垂直通道等综合考虑 (4)说明:满足图纸阻燃、燃烧性能等要求 (5)其他:满足设计图纸、相关规范、招标文件及其技术要求 | m | 111.98 | 212.65 | 23812.55
166 | 030408001091 | 电力电缆 | (1)名称:矿物绝缘电缆 (2)规格:RTTZ-3x35+1x16mm2 (3)部位:水平、竖井、垂直通道等综合考虑 (4)说明:满足图纸阻燃、燃烧性能等要求 (5)其他:满足设计图纸、相关规范、招标文件及其技术要求 | m | 841.73 | 189.88 | 159827.69
本页小计 | [6 empty] | 855705.6
分部分项工程量清单与计价表 （适用于工程量清单计价）
工程名称：裙房电气工程 |  |  | 标段：清华大学深圳国际研究生院（二期）项目EPC工程总承包 |  |  | 第 37 页 共 77 页
序号 | 项目编码 | 项目名称 | 项目特征描述 | 计量单位 | 工程量 | 金额(元)
[6 empty] | 综合单价 | 合价 | 材料设备暂估合价
167 | 030408001092 | 电力电缆 | (1)名称:矿物绝缘电缆 (2)规格:RTTZ-3x25+1x16mm2 (3)部位:水平、竖井、垂直通道等综合考虑 (4)说明:满足图纸阻燃、燃烧性能等要求 (5)其他:满足设计图纸、相关规范、招标文件及其技术要求 | m | 209.24 | 158.98 | 33264.98
168 | 030408001093 | 电力电缆 | (1)名称:电力电缆 (2)规格:WDZA-YJY-B1-5x16mm2 (3)部位:水平、竖井、垂直通道等综合考虑 (4)说明:满足图纸阻燃、燃烧性能等要求 (5)其他:满足设计图纸、相关规范、招标文件及其技术要求 | m | 363.6 | 87.45 | 31796.82
169 | 030408001094 | 电力电缆 | (1)名称:电力电缆 (2)规格:WDZA-YJY-B1-4x240+1x120mm2 (3)部位:水平、竖井、垂直通道等综合考虑 (4)说明:满足图纸阻燃、燃烧性能等要求 (5)其他:满足设计图纸、相关规范、招标文件及其技术要求 | m | 613.95 | 1055.82 | 648220.69
170 | 030408001095 | 电力电缆 | (1)名称:电力电缆 (2)规格:WDZA-YJY-B1-4x185+1x95mm2 (3)部位:水平、竖井、垂直通道等综合考虑 (4)说明:满足图纸阻燃、燃烧性能等要求 (5)其他:满足设计图纸、相关规范、招标文件及其技术要求 | m | 2212.83 | 817.95 | 1809984.3
171 | 030408001096 | 电力电缆 | (1)名称:电力电缆 (2)规格:WDZA-YJY-B1-4x150+1x70mm2 (3)部位:水平、竖井、垂直通道等综合考虑 (4)说明:满足图纸阻燃、燃烧性能等要求 (5)其他:满足设计图纸、相关规范、招标文件及其技术要求 | m | 743.53 | 653.61 | 485978.64
本页小计 | [6 empty] | 3009245.43
分部分项工程量清单与计价表 （适用于工程量清单计价）
工程名称：裙房电气工程 |  |  | 标段：清华大学深圳国际研究生院（二期）项目EPC工程总承包 |  |  | 第 38 页 共 77 页
序号 | 项目编码 | 项目名称 | 项目特征描述 | 计量单位 | 工程量 | 金额(元)
[6 empty] | 综合单价 | 合价 | 材料设备暂估合价
172 | 030408001097 | 电力电缆 | (1)名称:电力电缆 (2)规格:WDZA-YJY-B1-4x120+1x70mm2 (3)部位:水平、竖井、垂直通道等综合考虑 (4)说明:满足图纸阻燃、燃烧性能等要求 (5)其他:满足设计图纸、相关规范、招标文件及其技术要求 | m | 102.24 | 535.21 | 54719.87
173 | 030408001098 | 电力电缆 | (1)名称:电力电缆 (2)规格:WDZA-YJY-B1-4x95+1x50mm2 (3)部位:水平、竖井、垂直通道等综合考虑 (4)说明:满足图纸阻燃、燃烧性能等要求 (5)其他:满足设计图纸、相关规范、招标文件及其技术要求 | m | 346.41 | 426.3 | 147674.58
174 | 030408001099 | 电力电缆 | (1)名称:电力电缆 (2)规格:WDZA-YJY-B1-4x70+1x35mm2 (3)部位:水平、竖井、垂直通道等综合考虑 (4)说明:满足图纸阻燃、燃烧性能等要求 (5)其他:满足设计图纸、相关规范、招标文件及其技术要求 | m | 943.96 | 310.55 | 293146.78
175 | 030408001100 | 电力电缆 | (1)名称:电力电缆 (2)规格:WDZA-YJY-B1-4x50+1x25mm2 (3)部位:水平、竖井、垂直通道等综合考虑 (4)说明:满足图纸阻燃、燃烧性能等要求 (5)其他:满足设计图纸、相关规范、招标文件及其技术要求 | m | 10 | 218.43 | 2184.3
176 | 030408001101 | 电力电缆 | (1)名称:电力电缆 (2)规格:WDZA-YJY-B1-4x35+1x16mm2 (3)部位:水平、竖井、垂直通道等综合考虑 (4)说明:满足图纸阻燃、燃烧性能等要求 (5)其他:满足设计图纸、相关规范、招标文件及其技术要求 | m | 746.45 | 163.16 | 121790.78
本页小计 | [6 empty] | 619516.31
分部分项工程量清单与计价表 （适用于工程量清单计价）
工程名称：裙房电气工程 |  |  | 标段：清华大学深圳国际研究生院（二期）项目EPC工程总承包 |  |  | 第 39 页 共 77 页
序号 | 项目编码 | 项目名称 | 项目特征描述 | 计量单位 | 工程量 | 金额(元)
[6 empty] | 综合单价 | 合价 | 材料设备暂估合价
177 | 030408001102 | 电力电缆 | (1)名称:电力电缆 (2)规格:WDZA-YJY-B1-4x25+1x16mm2 (3)部位:水平、竖井、垂直通道等综合考虑 (4)说明:满足图纸阻燃、燃烧性能等要求 (5)其他:满足设计图纸、相关规范、招标文件及其技术要求 | m | 527.36 | 123.7 | 65234.43
178 | 030408001103 | 电力电缆 | (1)名称:电力电缆 (2)规格:WDZB-YJY-B1-4x240+1x120mm2 (3)部位:水平、竖井、垂直通道等综合考虑 (4)说明:满足图纸阻燃、燃烧性能等要求 (5)其他:满足设计图纸、相关规范、招标文件及其技术要求 | m | 11.79 | 1051 | 12391.29
179 | 030408001104 | 电力电缆 | (1)名称:电力电缆 (2)规格:WDZB-YJY-B1-4x185+1x95mm2 (3)部位:水平、竖井、垂直通道等综合考虑 (4)说明:满足图纸阻燃、燃烧性能等要求 (5)其他:满足设计图纸、相关规范、招标文件及其技术要求 | m | 388.98 | 814.23 | 316719.19
180 | 030408001105 | 电力电缆 | (1)名称:电力电缆 (2)规格:WDZB-YJY-B1-4x150+1x70mm2 (3)部位:水平、竖井、垂直通道等综合考虑 (4)说明:满足图纸阻燃、燃烧性能等要求 (5)其他:满足设计图纸、相关规范、招标文件及其技术要求 | m | 23.58 | 650.67 | 15342.8
181 | 030408001106 | 电力电缆 | (1)名称:电力电缆 (2)规格:WDZB-YJY-B1-4x95+1x50mm2 (3)部位:水平、竖井、垂直通道等综合考虑 (4)说明:满足图纸阻燃、燃烧性能等要求 (5)其他:满足设计图纸、相关规范、招标文件及其技术要求 | m | 124.03 | 424.38 | 52635.85
本页小计 | [6 empty] | 462323.56
分部分项工程量清单与计价表 （适用于工程量清单计价）
工程名称：裙房电气工程 |  |  | 标段：清华大学深圳国际研究生院（二期）项目EPC工程总承包 |  |  | 第 40 页 共 77 页
序号 | 项目编码 | 项目名称 | 项目特征描述 | 计量单位 | 工程量 | 金额(元)
[6 empty] | 综合单价 | 合价 | 材料设备暂估合价
182 | 030408001107 | 电力电缆 | (1)名称:电力电缆 (2)规格:WDZB-YJY-B1-4x70+1x35mm2 (3)部位:水平、竖井、垂直通道等综合考虑 (4)说明:满足图纸阻燃、燃烧性能等要求 (5)其他:满足设计图纸、相关规范、招标文件及其技术要求 | m | 224.99 | 309.14 | 69553.41
183 | 030408001108 | 电力电缆 | (1)名称:电力电缆 (2)规格:WDZB-YJY-B1-4x50+1x25mm2 (3)部位:水平、竖井、垂直通道等综合考虑 (4)说明:满足图纸阻燃、燃烧性能等要求 (5)其他:满足设计图纸、相关规范、招标文件及其技术要求 | m | 175.76 | 217.47 | 38222.53
184 | 030408001109 | 电力电缆 | (1)名称:电力电缆 (2)规格:WDZB-YJY-B1-4x35+1x16mm2 (3)部位:水平、竖井、垂直通道等综合考虑 (4)说明:满足图纸阻燃、燃烧性能等要求 (5)其他:满足设计图纸、相关规范、招标文件及其技术要求 | m | 1099.95 | 162.43 | 178664.88
185 | 030408001110 | 电力电缆 | (1)名称:电力电缆 (2)规格:WDZB-YJY-B1-4x25+1x16mm2 (3)部位:水平、竖井、垂直通道等综合考虑 (4)说明:满足图纸阻燃、燃烧性能等要求 (5)其他:满足设计图纸、相关规范、招标文件及其技术要求 | m | 791.99 | 123.14 | 97525.65
186 | 030408001111 | 电力电缆 | (1)名称:电力电缆 (2)规格:WDZB-YJY-B1-5x16mm2 (3)部位:水平、竖井、垂直通道等综合考虑 (4)说明:满足图纸阻燃、燃烧性能等要求 (5)其他:满足设计图纸、相关规范、招标文件及其技术要求 | m | 5824.99 | 87.08 | 507240.13
本页小计 | [6 empty] | 891206.6
分部分项工程量清单与计价表 （适用于工程量清单计价）
工程名称：裙房电气工程 |  |  | 标段：清华大学深圳国际研究生院（二期）项目EPC工程总承包 |  |  | 第 41 页 共 77 页
序号 | 项目编码 | 项目名称 | 项目特征描述 | 计量单位 | 工程量 | 金额(元)
[6 empty] | 综合单价 | 合价 | 材料设备暂估合价
187 | 030408001112 | 电力电缆 | (1)名称:电力电缆 (2)规格:WDZB-YJY-B1-5x10mm2 (3)部位:水平、竖井、垂直通道等综合考虑 (4)说明:满足图纸阻燃、燃烧性能等要求 (5)其他:满足设计图纸、相关规范、招标文件及其技术要求 | m | 743.25 | 58.16 | 43227.42
188 | 030408001113 | 电力电缆 | (1)名称:电力电缆 (2)规格:WDZB-YJY-B1-5x6mm2 (3)部位:水平、竖井、垂直通道等综合考虑 (4)说明:满足图纸阻燃、燃烧性能等要求 (5)其他:满足设计图纸、相关规范、招标文件及其技术要求 | m | 986.57 | 38.94 | 38417.04
189 | 030408001114 | 电力电缆 | (1)名称:电力电缆 (2)规格:WDZB-YJY-B1-5x4mm2 (3)部位:水平、竖井、垂直通道等综合考虑 (4)说明:满足图纸阻燃、燃烧性能等要求 (5)其他:满足设计图纸、相关规范、招标文件及其技术要求 | m | 455.86 | 28.86 | 13156.12
190 | 030408001115 | 电力电缆 | (1)名称:电力电缆 (2)规格:WDZB-YJY-B1-4x2.5mm2 (3)部位:水平、竖井、垂直通道等综合考虑 (4)说明:满足图纸阻燃、燃烧性能等要求 (5)其他:满足设计图纸、相关规范、招标文件及其技术要求 | m | 143.5 | 17.9 | 2568.65
191 | 030408001116 | 电力电缆 | (1)名称:电力电缆 (2)规格:WDZB-YJY-B1-4x6mm2 (3)部位:水平、竖井、垂直通道等综合考虑 (4)说明:满足图纸阻燃、燃烧性能等要求 (5)其他:满足设计图纸、相关规范、招标文件及其技术要求 | m | 10 | 32.21 | 322.1
本页小计 | [6 empty] | 97691.33
分部分项工程量清单与计价表 （适用于工程量清单计价）
工程名称：裙房电气工程 |  |  | 标段：清华大学深圳国际研究生院（二期）项目EPC工程总承包 |  |  | 第 42 页 共 77 页
序号 | 项目编码 | 项目名称 | 项目特征描述 | 计量单位 | 工程量 | 金额(元)
[6 empty] | 综合单价 | 合价 | 材料设备暂估合价
192 | 030408001117 | 电力电缆 | (1)名称:电力电缆 (2)规格:WDZB-YJY-B1-4x10mm2 (3)部位:水平、竖井、垂直通道等综合考虑 (4)说明:满足图纸阻燃、燃烧性能等要求 (5)其他:满足设计图纸、相关规范、招标文件及其技术要求 | m | 10 | 46.47 | 464.7
193 | 030408001118 | 电力电缆 | (1)名称:电力电缆 (2)规格:WDZB-YJY-B1-4x16mm2 (3)部位:水平、竖井、垂直通道等综合考虑 (4)说明:满足图纸阻燃、燃烧性能等要求 (5)其他:满足设计图纸、相关规范、招标文件及其技术要求 | m | 10 | 69.12 | 691.2
194 | 030408001119 | 电力电缆 | (1)名称:电力电缆 (2)规格:WDZB-YJY-B1-3x16mm2 (3)部位:水平、竖井、垂直通道等综合考虑 (4)说明:满足图纸阻燃、燃烧性能等要求 (5)其他:满足设计图纸、相关规范、招标文件及其技术要求 | m | 2266.48 | 54.52 | 123568.49
195 | 030408001120 | 电力电缆 | (1)名称:电力电缆 (2)规格:WDZB-YJY-B1-3x6mm2 (3)部位:水平、竖井、垂直通道等综合考虑 (4)说明:满足图纸阻燃、燃烧性能等要求 (5)其他:满足设计图纸、相关规范、招标文件及其技术要求 | m | 514.08 | 25.61 | 13165.59
196 | 030408001121 | 电力电缆 | (1)名称:电力电缆 (2)规格:WDZBN-YJY-B1-5x16mm2 (3)部位:水平、竖井、垂直通道等综合考虑 (4)说明:满足图纸阻燃、燃烧性能等要求 (5)其他:满足设计图纸、相关规范、招标文件及其技术要求 | m | 15.37 | 90.33 | 1388.37
本页小计 | [6 empty] | 139278.35
分部分项工程量清单与计价表 （适用于工程量清单计价）
工程名称：裙房电气工程 |  |  | 标段：清华大学深圳国际研究生院（二期）项目EPC工程总承包 |  |  | 第 43 页 共 77 页
序号 | 项目编码 | 项目名称 | 项目特征描述 | 计量单位 | 工程量 | 金额(元)
[6 empty] | 综合单价 | 合价 | 材料设备暂估合价
197 | 030408001122 | 电力电缆 | (1)名称:电力电缆 (2)规格:WDZBN-YJY-B1-5x2.5mm2 (3)部位:水平、竖井、垂直通道等综合考虑 (4)说明:满足图纸阻燃、燃烧性能等要求 (5)其他:满足设计图纸、相关规范、招标文件及其技术要求 | m | 246 | 23.16 | 5697.36
198 | 030408001123 | 电力电缆 | (1)名称:电力电缆 (2)规格:WDZBN-YJY-B1-3x25+1x16mm2 (3)部位:水平、竖井、垂直通道等综合考虑 (4)说明:满足图纸阻燃、燃烧性能等要求 (5)其他:满足设计图纸、相关规范、招标文件及其技术要求 | m | 138.38 | 101.42 | 14034.5
199 | 030408001124 | 电力电缆 | (1)名称:电力电缆 (2)规格:WDZBN-YJY-B1-4x16mm2 (3)部位:水平、竖井、垂直通道等综合考虑 (4)说明:满足图纸阻燃、燃烧性能等要求 (5)其他:满足设计图纸、相关规范、招标文件及其技术要求 | m | 153.75 | 73.12 | 11242.2
200 | 030408001125 | 电力电缆 | (1)名称:电力电缆 (2)规格:WDZBN-YJY-B1-4x10mm2 (3)部位:水平、竖井、垂直通道等综合考虑 (4)说明:满足图纸阻燃、燃烧性能等要求 (5)其他:满足设计图纸、相关规范、招标文件及其技术要求 | m | 46.13 | 49.39 | 2278.36
201 | 030408001126 | 电力电缆 | (1)名称:电力电缆 (2)规格:WDZBN-YJY-B1-4x6mm2 (3)部位:水平、竖井、垂直通道等综合考虑 (4)说明:满足图纸阻燃、燃烧性能等要求 (5)其他:满足设计图纸、相关规范、招标文件及其技术要求 | m | 30.75 | 34.67 | 1066.1
本页小计 | [6 empty] | 34318.52
分部分项工程量清单与计价表 （适用于工程量清单计价）
工程名称：裙房电气工程 |  |  | 标段：清华大学深圳国际研究生院（二期）项目EPC工程总承包 |  |  | 第 44 页 共 77 页
序号 | 项目编码 | 项目名称 | 项目特征描述 | 计量单位 | 工程量 | 金额(元)
[6 empty] | 综合单价 | 合价 | 材料设备暂估合价
202 | 030408001127 | 电力电缆 | (1)名称:电力电缆 (2)规格:WDZC-YJY-5x10mm2 (3)部位:水平、竖井、垂直通道等综合考虑 (4)说明:满足图纸阻燃、燃烧性能等要求 (5)其他:满足设计图纸、相关规范、招标文件及其技术要求 | m | 216 | 58.41 | 12616.56
203 | 030408001128 | 电力电缆 | (1)名称:电力电缆 (2)规格:WDZC-YJY-B1-5x10mm2 (3)部位:水平、竖井、垂直通道等综合考虑 (4)说明:满足图纸阻燃、燃烧性能等要求 (5)其他:满足设计图纸、相关规范、招标文件及其技术要求 | m | 256 | 58.34 | 14935.04
204 | 030408001129 | 电力电缆 | (1)名称:电力电缆 (2)规格:WDZ-YJY-5x10mm2 (3)部位:水平、竖井、垂直通道等综合考虑 (4)说明:满足图纸阻燃、燃烧性能等要求 (5)其他:满足设计图纸、相关规范、招标文件及其技术要求 | m | 10 | 59.59 | 595.9
205 | 030408001130 | 电力电缆 | (1)名称:电力电缆 (2)规格:WDZ-YJY-B1-5x10mm2 (3)部位:水平、竖井、垂直通道等综合考虑 (4)说明:满足图纸阻燃、燃烧性能等要求 (5)其他:满足设计图纸、相关规范、招标文件及其技术要求 | m | 10 | 58.34 | 583.4
206 | 030408002005 | 控制电缆 | (1)名称:控制电缆 (2)规格:WDZB-KYJY-B1-6x1.5mm2 (3)部位:水平、竖井、垂直通道等综合考虑 (4)说明:满足图纸阻燃、燃烧性能等要求、含控制电缆头 (5)其他:满足设计图纸、相关规范、招标文件及其技术要求 | m | 410 | 20.24 | 8298.4
本页小计 | [6 empty] | 37029.3
分部分项工程量清单与计价表 （适用于工程量清单计价）
工程名称：裙房电气工程 |  |  | 标段：清华大学深圳国际研究生院（二期）项目EPC工程总承包 |  |  | 第 45 页 共 77 页
序号 | 项目编码 | 项目名称 | 项目特征描述 | 计量单位 | 工程量 | 金额(元)
[6 empty] | 综合单价 | 合价 | 材料设备暂估合价
207 | 030408002006 | 控制电缆 | (1)名称:控制电缆 (2)规格:WDZB-KYJY-B1-4X1.5mm2 (3)部位:水平、竖井、垂直通道等综合考虑 (4)说明:满足图纸阻燃、燃烧性能等要求、含控制电缆头 (5)其他:满足设计图纸、相关规范、招标文件及其技术要求 | m | 50 | 16.15 | 807.5
208 | 030408002007 | 控制电缆 | (1)名称:控制电缆 (2)规格:WDZBN-KYJY-B1-4x1.5mm2 (3)部位:水平、竖井、垂直通道等综合考虑 (4)说明:满足图纸阻燃、燃烧性能等要求、含控制电缆头 (5)其他:满足设计图纸、相关规范、招标文件及其技术要求 | m | 10 | 17.9 | 179
209 | 030408006019 | 电力电缆头 | (1)名称:电力电缆头制作安装 (2)规格:1KV以下截面10mm2及以内，综合考虑芯数 (3)部位:水平、竖井、垂直通道等综合考虑 (4)说明:满足图纸阻燃、燃烧性能等要求 (5)其他:满足设计图纸、相关规范、招标文件及其技术要求 | 个 | 150 | 36.3 | 5445
210 | 030408006020 | 电力电缆头 | (1)名称:电力电缆头制作安装 (2)规格:1KV以下截面16mm2及以内，综合考虑芯数 (3)部位:水平、竖井、垂直通道等综合考虑 (4)说明:满足图纸阻燃、燃烧性能等要求 (5)其他:满足设计图纸、相关规范、招标文件及其技术要求 | 个 | 158 | 84.3 | 13319.4
本页小计 | [6 empty] | 19750.9
分部分项工程量清单与计价表 （适用于工程量清单计价）
工程名称：裙房电气工程 |  |  | 标段：清华大学深圳国际研究生院（二期）项目EPC工程总承包 |  |  | 第 46 页 共 77 页
序号 | 项目编码 | 项目名称 | 项目特征描述 | 计量单位 | 工程量 | 金额(元)
[6 empty] | 综合单价 | 合价 | 材料设备暂估合价
211 | 030408006021 | 电力电缆头 | (1)名称:电力电缆头制作安装 (2)规格:1KV以下截面35mm2及以内，综合考虑芯数 (3)部位:水平、竖井、垂直通道等综合考虑 (4)说明:满足图纸阻燃、燃烧性能等要求 (5)其他:满足设计图纸、相关规范、招标文件及其技术要求 | 个 | 140 | 125.85 | 17619
212 | 030408006022 | 电力电缆头 | (1)名称:电力电缆头制作安装 (2)规格:1KV以下截面50mm2及以内，综合考虑芯数 (3)部位:水平、竖井、垂直通道等综合考虑 (4)说明:满足图纸阻燃、燃烧性能等要求 (5)其他:满足设计图纸、相关规范、招标文件及其技术要求 | 个 | 6 | 266.99 | 1601.94
213 | 030408006023 | 电力电缆头 | (1)名称:电力电缆头制作安装 (2)规格:1KV以下截面70mm2及以内，综合考虑芯数 (3)部位:水平、竖井、垂直通道等综合考虑 (4)说明:满足图纸阻燃、燃烧性能等要求 (5)其他:满足设计图纸、相关规范、招标文件及其技术要求 | 个 | 18 | 306.46 | 5516.28
214 | 030408006024 | 电力电缆头 | (1)名称:电力电缆头制作安装 (2)规格:1KV以下截面120mm2及以内，综合考虑芯数 (3)部位:水平、竖井、垂直通道等综合考虑 (4)说明:满足图纸阻燃、燃烧性能等要求 (5)其他:满足设计图纸、相关规范、招标文件及其技术要求 | 个 | 18 | 366.44 | 6595.92
本页小计 | [6 empty] | 31333.14
分部分项工程量清单与计价表 （适用于工程量清单计价）
工程名称：裙房电气工程 |  |  | 标段：清华大学深圳国际研究生院（二期）项目EPC工程总承包 |  |  | 第 47 页 共 77 页
序号 | 项目编码 | 项目名称 | 项目特征描述 | 计量单位 | 工程量 | 金额(元)
[6 empty] | 综合单价 | 合价 | 材料设备暂估合价
215 | 030408006025 | 电力电缆头 | (1)名称:电力电缆头制作安装 (2)规格:1KV以下截面240mm2及以内，综合考虑芯数 (3)部位:水平、竖井、垂直通道等综合考虑 (4)说明:满足图纸阻燃、燃烧性能等要求 (5)其他:满足设计图纸、相关规范、招标文件及其技术要求 | 个 | 68 | 513.09 | 34890.12
216 | 030408006026 | 矿物绝缘电缆头 | (1)名称:矿物绝缘电缆头制作安装 (2)规格:1KV以下截面10mm2及以内，综合考虑芯数 (3)部位:水平、竖井、垂直通道等综合考虑 (4)说明:满足图纸阻燃、燃烧性能等要求 (5)其他:满足设计图纸、相关规范、招标文件及其技术要求 | 个 | 24 | 148.72 | 3569.28
217 | 030408006027 | 矿物绝缘电缆头 | (1)名称:矿物绝缘电缆头制作安装 (2)规格:1KV以下截面25mm2及以内，综合考虑芯数 (3)部位:水平、竖井、垂直通道等综合考虑 (4)说明:满足图纸阻燃、燃烧性能等要求 (5)其他:满足设计图纸、相关规范、招标文件及其技术要求 | 个 | 54 | 202.4 | 10929.6
218 | 030408006028 | 矿物绝缘电缆头 | (1)名称:矿物绝缘电缆头制作安装 (2)规格:1KV以下截面35mm2及以内，综合考虑芯数 (3)部位:水平、竖井、垂直通道等综合考虑 (4)说明:满足图纸阻燃、燃烧性能等要求 (5)其他:满足设计图纸、相关规范、招标文件及其技术要求 | 个 | 30 | 232.91 | 6987.3
本页小计 | [6 empty] | 56376.3
分部分项工程量清单与计价表 （适用于工程量清单计价）
工程名称：裙房电气工程 |  |  | 标段：清华大学深圳国际研究生院（二期）项目EPC工程总承包 |  |  | 第 48 页 共 77 页
序号 | 项目编码 | 项目名称 | 项目特征描述 | 计量单位 | 工程量 | 金额(元)
[6 empty] | 综合单价 | 合价 | 材料设备暂估合价
219 | 030408006029 | 矿物绝缘电缆头 | (1)名称:矿物绝缘电缆头制作安装 (2)规格:1KV以下截面70mm2及以内，综合考虑芯数 (3)部位:水平、竖井、垂直通道等综合考虑 (4)说明:满足图纸阻燃、燃烧性能等要求 (5)其他:满足设计图纸、相关规范、招标文件及其技术要求 | 个 | 4 | 323.1 | 1292.4
220 | 030408006030 | 矿物绝缘电缆头 | (1)名称:矿物绝缘电缆头制作安装 (2)规格:1KV以下截面120mm2及以内，综合考虑芯数 (3)部位:水平、竖井、垂直通道等综合考虑 (4)说明:满足图纸阻燃、燃烧性能等要求 (5)其他:满足设计图纸、相关规范、招标文件及其技术要求 | 个 | 8 | 425.63 | 3405.04
221 | 030408006031 | 矿物绝缘电缆头 | (1)名称:矿物绝缘电缆头制作安装 (2)规格:1KV以下截面150mm2及以内，综合考虑芯数 (3)部位:水平、竖井、垂直通道等综合考虑 (4)说明:满足图纸阻燃、燃烧性能等要求 (5)其他:满足设计图纸、相关规范、招标文件及其技术要求 | 个 | 8 | 479.56 | 3836.48
222 | 030411004024 | 配线 | (1)名称:配线 (2)规格:WDZB-RYJS-B1-4x1.0mm2 (3)说明:含压铜端子、满足图纸阻燃、燃烧性能等要求 (4)敷设方式:综合考虑 (5)其他:满足设计图纸、相关规范、招标文件及其技术要求 | m | 50 | 6.71 | 335.5
本页小计 | [6 empty] | 8869.42
分部分项工程量清单与计价表 （适用于工程量清单计价）
工程名称：裙房电气工程 |  |  | 标段：清华大学深圳国际研究生院（二期）项目EPC工程总承包 |  |  | 第 49 页 共 77 页
序号 | 项目编码 | 项目名称 | 项目特征描述 | 计量单位 | 工程量 | 金额(元)
[6 empty] | 综合单价 | 合价 | 材料设备暂估合价
223 | 030411004025 | 配线 | (1)名称:配线 (2)规格:WDZC-RYJSP-2x1.5mm2 (3)说明:含压铜端子、满足图纸阻燃、燃烧性能等要求 (4)敷设方式:综合考虑 (5)其他:满足设计图纸、相关规范、招标文件及其技术要求 | m | 200 | 8.01 | 1602
224 | 030411004026 | 配线 | (1)名称:配线 (2)规格:WDZCN-RYJS-B1-2x2.5mm2 (3)说明:含压铜端子、满足图纸阻燃、燃烧性能等要求 (4)敷设方式:综合考虑 (5)其他:满足设计图纸、相关规范、招标文件及其技术要求 | m | 50 | 7.44 | 372
225 | 030411004027 | 配线 | (1)名称:配线 (2)规格:WDZBN-RYJY-B1-7x1.5mm2 (3)说明:含压铜端子、满足图纸阻燃、燃烧性能等要求 (4)敷设方式:综合考虑 (5)其他:满足设计图纸、相关规范、招标文件及其技术要求 | m | 50 | 20.28 | 1014
226 | 030411004028 | 配线 | (1)名称:配线 (2)规格:WDZBN-RYJS-B1-4x1.0mm2 (3)说明:含压铜端子、满足图纸阻燃、燃烧性能等要求 (4)敷设方式:综合考虑 (5)其他:满足设计图纸、相关规范、招标文件及其技术要求 | m | 1080 | 7.79 | 8413.2
227 | 030411004029 | 配线 | (1)名称:配线 (2)规格:WDZBN-RYJS-B1-2x1.5mm2 (3)说明:含压铜端子、满足图纸阻燃、燃烧性能等要求 (4)敷设方式:综合考虑 (5)其他:满足设计图纸、相关规范、招标文件及其技术要求 | m | 6378.46 | 5.47 | 34890.18
本页小计 | [6 empty] | 46291.38
分部分项工程量清单与计价表 （适用于工程量清单计价）
工程名称：裙房电气工程 |  |  | 标段：清华大学深圳国际研究生院（二期）项目EPC工程总承包 |  |  | 第 50 页 共 77 页
序号 | 项目编码 | 项目名称 | 项目特征描述 | 计量单位 | 工程量 | 金额(元)
[6 empty] | 综合单价 | 合价 | 材料设备暂估合价
228 | 030411004030 | 配线 | (1)名称:配线 (2)规格:WDZBN-RYJSP-B1-2x1.5mm2 (3)说明:含压铜端子、满足图纸阻燃、燃烧性能等要求 (4)敷设方式:综合考虑 (5)其他:满足设计图纸、相关规范、招标文件及其技术要求 | m | 650 | 11.04 | 7176
229 | 030411004031 | 配线 | (1)名称:配线 (2)规格:RYJSP-4x0.75mm2 (3)说明:含压铜端子、满足图纸阻燃、燃烧性能等要求 (4)敷设方式:综合考虑 (5)其他:满足设计图纸、相关规范、招标文件及其技术要求 | m | 100 | 10.65 | 1065
230 | 030411004032 | 配线 | (1)名称:配线 (2)规格:WDZBN-RYJSP-4x0.75mm2 (3)说明:含压铜端子、满足图纸阻燃、燃烧性能等要求 (4)敷设方式:综合考虑 (5)其他:满足设计图纸、相关规范、招标文件及其技术要求 | m | 100 | 12.67 | 1267
231 | 030411004033 | 配线 | (1)名称:配线 (2)规格:WDZBN-RYJSP-B1-4x0.75mm2 (3)说明:含压铜端子、满足图纸阻燃、燃烧性能等要求 (4)敷设方式:综合考虑 (5)其他:满足设计图纸、相关规范、招标文件及其技术要求 | m | 100 | 14.02 | 1402
232 | 030411004034 | 配线 | (1)名称:配线 (2)规格:WDZBN-RYJSP-B1-4x1.5mm2 (3)说明:含压铜端子、满足图纸阻燃、燃烧性能等要求 (4)敷设方式:综合考虑 (5)其他:满足设计图纸、相关规范、招标文件及其技术要求 | m | 200 | 20.85 | 4170
本页小计 | [6 empty] | 15080
分部分项工程量清单与计价表 （适用于工程量清单计价）
工程名称：裙房电气工程 |  |  | 标段：清华大学深圳国际研究生院（二期）项目EPC工程总承包 |  |  | 第 51 页 共 77 页
序号 | 项目编码 | 项目名称 | 项目特征描述 | 计量单位 | 工程量 | 金额(元)
[6 empty] | 综合单价 | 合价 | 材料设备暂估合价
233 | 030411004035 | 配线 | (1)名称:配线 (2)规格:WDZC-BYJ-16mm2 (3)说明:含压铜端子、满足图纸阻燃、燃烧性能等要求 (4)敷设方式:综合考虑 (5)其他:满足设计图纸、相关规范、招标文件及其技术要求 | m | 20 | 19.47 | 389.4
234 | 030411004036 | 配线 | (1)名称:配线 (2)规格:WDZC-BYJ-B1-10mm2 (3)说明:含压铜端子、满足图纸阻燃、燃烧性能等要求 (4)敷设方式:综合考虑 (5)其他:满足设计图纸、相关规范、招标文件及其技术要求 | m | 20 | 13.01 | 260.2
235 | 030411004037 | 配线 | (1)名称:配线 (2)规格:WDZC-BYJ-B1-4mm2 (3)说明:含压铜端子、满足图纸阻燃、燃烧性能等要求 (4)敷设方式:综合考虑 (5)其他:满足设计图纸、相关规范、招标文件及其技术要求 | m | 1336 | 5.81 | 7762.16
236 | 030411004038 | 配线 | (1)名称:配线 (2)规格:WDZC-BYJ-B2-4mm2 (3)说明:含压铜端子、满足图纸阻燃、燃烧性能等要求 (4)敷设方式:综合考虑 (5)其他:满足设计图纸、相关规范、招标文件及其技术要求 | m | 1000 | 5.81 | 5810
237 | 030411004039 | 配线 | (1)名称:配线 (2)规格:WDZC-BYJ-2.5mm2 (3)说明:含压铜端子、满足图纸阻燃、燃烧性能等要求 (4)敷设方式:综合考虑 (5)其他:满足设计图纸、相关规范、招标文件及其技术要求 | m | 100 | 4.16 | 416
238 | 030411004040 | 配线 | (1)名称:配线 (2)规格:WDZC-BYJ-B1-2.5mm2 (3)说明:含压铜端子、满足图纸阻燃、燃烧性能等要求 (4)敷设方式:综合考虑 (5)其他:满足设计图纸、相关规范、招标文件及其技术要求 | m | 17133.57 | 4.16 | 71275.65
本页小计 | [6 empty] | 85913.41
分部分项工程量清单与计价表 （适用于工程量清单计价）
工程名称：裙房电气工程 |  |  | 标段：清华大学深圳国际研究生院（二期）项目EPC工程总承包 |  |  | 第 52 页 共 77 页
序号 | 项目编码 | 项目名称 | 项目特征描述 | 计量单位 | 工程量 | 金额(元)
[6 empty] | 综合单价 | 合价 | 材料设备暂估合价
239 | 030411004041 | 配线 | (1)名称:配线 (2)规格:WDZC-BYJ-B2-2.5mm2 (3)说明:含压铜端子、满足图纸阻燃、燃烧性能等要求 (4)敷设方式:综合考虑 (5)其他:满足设计图纸、相关规范、招标文件及其技术要求 | m | 800 | 4.16 | 3328
240 | 030411004042 | 配线 | (1)名称:配线 (2)规格:WDZCN-BYJ-B1-2.5mm2 (3)说明:含压铜端子、满足图纸阻燃、燃烧性能等要求 (4)敷设方式:综合考虑 (5)其他:满足设计图纸、相关规范、招标文件及其技术要求 | m | 1860 | 5.05 | 9393
241 | 030411001035 | 配管 | (1)名称:配管 (2)材质规格:PC20 (3)敷设方式:暗配 (4)说明:含对应的管件、管卡、接地、标识、穿铁丝、分线盒、接线盒、防火保护、二次结构套管制作安装及开孔、孔洞封堵及修复等工作内容 (5)其他:满足设计图纸、相关规范、招标文件及其技术要求 | m | 3500 | 11.47 | 40145
242 | 030411001036 | 配管 | (1)名称:配管 (2)材质规格:PC25 (3)敷设方式:暗配 (4)说明:含对应的管件、管卡、接地、标识、穿铁丝、分线盒、接线盒、防火保护、二次结构套管制作安装及开孔、孔洞封堵及修复等工作内容 (5)其他:满足设计图纸、相关规范、招标文件及其技术要求 | m | 2500 | 14.6 | 36500
本页小计 | [6 empty] | 89366
分部分项工程量清单与计价表 （适用于工程量清单计价）
工程名称：裙房电气工程 |  |  | 标段：清华大学深圳国际研究生院（二期）项目EPC工程总承包 |  |  | 第 53 页 共 77 页
序号 | 项目编码 | 项目名称 | 项目特征描述 | 计量单位 | 工程量 | 金额(元)
[6 empty] | 综合单价 | 合价 | 材料设备暂估合价
243 | 030411001037 | 配管 | (1)名称:配管 (2)材质规格:PC32 (3)敷设方式:暗配 (4)说明:含对应的管件、管卡、接地、标识、穿铁丝、分线盒、接线盒、防火保护、二次结构套管制作安装及开孔、孔洞封堵及修复等工作内容 (5)其他:满足设计图纸、相关规范、招标文件及其技术要求 | m | 50 | 18.13 | 906.5
244 | 030411001038 | 配管 | (1)名称:配管 (2)材质规格:JDG20 (3)敷设方式:明配 (4)说明:含对应的管件、管卡、支吊架（含成品支吊架、综合支吊架等）制作安装、除锈刷漆、接地、标识、穿铁丝、分线盒、接线盒、防火保护、二次结构套管制作安装及开孔、孔洞封堵及修复等工作内容 (5)其他:满足设计图纸、相关规范、招标文件及其技术要求 | m | 640 | 26.82 | 17164.8
245 | 030411001039 | 配管 | (1)名称:配管 (2)材质规格:JDG20 (3)敷设方式:暗配 (4)说明:含对应的管件、管卡、接地、标识、穿铁丝、分线盒、接线盒、防火保护、二次结构套管制作安装及开孔、孔洞封堵及修复等工作内容 (5)其他:满足设计图纸、相关规范、招标文件及其技术要求 | m | 10620.3 | 14.59 | 154950.18
本页小计 | [6 empty] | 173021.48
分部分项工程量清单与计价表 （适用于工程量清单计价）
工程名称：裙房电气工程 |  |  | 标段：清华大学深圳国际研究生院（二期）项目EPC工程总承包 |  |  | 第 54 页 共 77 页
序号 | 项目编码 | 项目名称 | 项目特征描述 | 计量单位 | 工程量 | 金额(元)
[6 empty] | 综合单价 | 合价 | 材料设备暂估合价
246 | 030411001040 | 配管 | (1)名称:配管 (2)材质规格:JDG25 (3)敷设方式:明配 (4)说明:含对应的管件、管卡、支吊架（含成品支吊架、综合支吊架等）制作安装、除锈刷漆、接地、标识、穿铁丝、分线盒、接线盒、防火保护、二次结构套管制作安装及开孔、孔洞封堵及修复等工作内容 (5)其他:满足设计图纸、相关规范、招标文件及其技术要求 | m | 80 | 29.21 | 2336.8
247 | 030411001041 | 配管 | (1)名称:配管 (2)材质规格:JDG25 (3)敷设方式:暗配 (4)说明:含对应的管件、管卡、接地、标识、穿铁丝、分线盒、接线盒、防火保护、二次结构套管制作安装及开孔、孔洞封堵及修复等工作内容 (5)其他:满足设计图纸、相关规范、招标文件及其技术要求 | m | 851.27 | 18.83 | 16029.41
248 | 030411001042 | 配管 | (1)名称:配管 (2)材质规格:JDG32 (3)敷设方式:明配 (4)说明:含对应的管件、管卡、支吊架（含成品支吊架、综合支吊架等）制作安装、除锈刷漆、接地、标识、穿铁丝、分线盒、接线盒、防火保护、二次结构套管制作安装及开孔、孔洞封堵及修复等工作内容 (5)其他:满足设计图纸、相关规范、招标文件及其技术要求 | m | 60 | 32.68 | 1960.8
本页小计 | [6 empty] | 20327.01
分部分项工程量清单与计价表 （适用于工程量清单计价）
工程名称：裙房电气工程 |  |  | 标段：清华大学深圳国际研究生院（二期）项目EPC工程总承包 |  |  | 第 55 页 共 77 页
序号 | 项目编码 | 项目名称 | 项目特征描述 | 计量单位 | 工程量 | 金额(元)
[6 empty] | 综合单价 | 合价 | 材料设备暂估合价
249 | 030411001043 | 配管 | (1)名称:配管 (2)材质规格:JDG32 (3)敷设方式:暗配 (4)说明:含对应的管件、管卡、接地、标识、穿铁丝、分线盒、接线盒、防火保护、二次结构套管制作安装及开孔、孔洞封堵及修复等工作内容 (5)其他:满足设计图纸、相关规范、招标文件及其技术要求 | m | 570.12 | 22.45 | 12799.19
250 | 030411001044 | 配管 | (1)名称:配管 (2)材质规格:JDG40 (3)敷设方式:明配 (4)说明:含对应的管件、管卡、支吊架（含成品支吊架、综合支吊架等）制作安装、除锈刷漆、接地、标识、穿铁丝、分线盒、接线盒、防火保护、二次结构套管制作安装及开孔、孔洞封堵及修复等工作内容 (5)其他:满足设计图纸、相关规范、招标文件及其技术要求 | m | 30 | 35.66 | 1069.8
251 | 030411001045 | 配管 | (1)名称:配管 (2)材质规格:JDG40 (3)敷设方式:暗配 (4)说明:含对应的管件、管卡、接地、标识、穿铁丝、分线盒、接线盒、防火保护、二次结构套管制作安装及开孔、孔洞封堵及修复等工作内容 (5)其他:满足设计图纸、相关规范、招标文件及其技术要求 | m | 328.75 | 27.09 | 8905.84
252 | 030411001046 | 配管 | (1)名称:配管 (2)材质规格:JDG50 (3)敷设方式:暗配 (4)说明:含对应的管件、管卡、接地、标识、穿铁丝、分线盒、接线盒、防火保护、二次结构套管制作安装及开孔、孔洞封堵及修复等工作内容 (5)其他:满足设计图纸、相关规范、招标文件及其技术要求 | m | 20 | 34.69 | 693.8
本页小计 | [6 empty] | 23468.63
分部分项工程量清单与计价表 （适用于工程量清单计价）
工程名称：裙房电气工程 |  |  | 标段：清华大学深圳国际研究生院（二期）项目EPC工程总承包 |  |  | 第 56 页 共 77 页
序号 | 项目编码 | 项目名称 | 项目特征描述 | 计量单位 | 工程量 | 金额(元)
[6 empty] | 综合单价 | 合价 | 材料设备暂估合价
253 | 030411001047 | 配管 | (1)名称:配管 (2)材质规格:SC20 (3)敷设方式:明配 (4)说明:含对应的管件、管卡、支吊架（含成品支吊架、综合支吊架等）制作安装、除锈刷漆、接地、标识、穿铁丝、分线盒、接线盒、防火保护、二次结构套管制作安装及开孔、孔洞封堵及修复等工作内容 (5)其他:满足设计图纸、相关规范、招标文件及其技术要求 | m | 10 | 31.72 | 317.2
254 | 030411001048 | 配管 | (1)名称:配管 (2)材质规格:SC20 (3)敷设方式:暗配 (4)说明:含对应的管件、管卡、接地、标识、穿铁丝、分线盒、接线盒、防火保护、二次结构套管制作安装及开孔、孔洞封堵及修复等工作内容 (5)其他:满足设计图纸、相关规范、招标文件及其技术要求 | m | 10 | 21.54 | 215.4
255 | 030411001049 | 配管 | (1)名称:配管 (2)材质规格:SC25 (3)敷设方式:明配 (4)说明:含对应的管件、管卡、支吊架（含成品支吊架、综合支吊架等）制作安装、除锈刷漆、接地、标识、穿铁丝、分线盒、接线盒、防火保护、二次结构套管制作安装及开孔、孔洞封堵及修复等工作内容 (5)其他:满足设计图纸、相关规范、招标文件及其技术要求 | m | 40 | 37.43 | 1497.2
本页小计 | [6 empty] | 2029.8
分部分项工程量清单与计价表 （适用于工程量清单计价）
工程名称：裙房电气工程 |  |  | 标段：清华大学深圳国际研究生院（二期）项目EPC工程总承包 |  |  | 第 57 页 共 77 页
序号 | 项目编码 | 项目名称 | 项目特征描述 | 计量单位 | 工程量 | 金额(元)
[6 empty] | 综合单价 | 合价 | 材料设备暂估合价
256 | 030411001050 | 配管 | (1)名称:配管 (2)材质规格:SC25 (3)敷设方式:暗配 (4)说明:含对应的管件、管卡、接地、标识、穿铁丝、分线盒、接线盒、防火保护、二次结构套管制作安装及开孔、孔洞封堵及修复等工作内容 (5)其他:满足设计图纸、相关规范、招标文件及其技术要求 | m | 10 | 27.82 | 278.2
257 | 030411001051 | 配管 | (1)名称:配管 (2)材质规格:SC32 (3)敷设方式:明配 (4)说明:含对应的管件、管卡、支吊架（含成品支吊架、综合支吊架等）制作安装、除锈刷漆、接地、标识、穿铁丝、分线盒、接线盒、防火保护、二次结构套管制作安装及开孔、孔洞封堵及修复等工作内容 (5)其他:满足设计图纸、相关规范、招标文件及其技术要求 | m | 10 | 45 | 450
258 | 030411001052 | 配管 | (1)名称:配管 (2)材质规格:SC32 (3)敷设方式:暗配 (4)说明:含对应的管件、管卡、接地、标识、穿铁丝、分线盒、接线盒、防火保护、二次结构套管制作安装及开孔、孔洞封堵及修复等工作内容 (5)其他:满足设计图纸、相关规范、招标文件及其技术要求 | m | 10 | 34.61 | 346.1
本页小计 | [6 empty] | 1074.3
分部分项工程量清单与计价表 （适用于工程量清单计价）
工程名称：裙房电气工程 |  |  | 标段：清华大学深圳国际研究生院（二期）项目EPC工程总承包 |  |  | 第 58 页 共 77 页
序号 | 项目编码 | 项目名称 | 项目特征描述 | 计量单位 | 工程量 | 金额(元)
[6 empty] | 综合单价 | 合价 | 材料设备暂估合价
259 | 030411001053 | 配管 | (1)名称:配管 (2)材质规格:SC40 (3)敷设方式:明配 (4)说明:含对应的管件、管卡、支吊架（含成品支吊架、综合支吊架等）制作安装、除锈刷漆、接地、标识、穿铁丝、分线盒、接线盒、防火保护、二次结构套管制作安装及开孔、孔洞封堵及修复等工作内容 (5)其他:满足设计图纸、相关规范、招标文件及其技术要求 | m | 140 | 56.14 | 7859.6
260 | 030411001054 | 配管 | (1)名称:配管 (2)材质规格:SC40 (3)敷设方式:暗配 (4)说明:含对应的管件、管卡、接地、标识、穿铁丝、分线盒、接线盒、防火保护、二次结构套管制作安装及开孔、孔洞封堵及修复等工作内容 (5)其他:满足设计图纸、相关规范、招标文件及其技术要求 | m | 10 | 45.85 | 458.5
261 | 030411001055 | 配管 | (1)名称:配管 (2)材质规格:SC50 (3)敷设方式:明配 (4)说明:含对应的管件、管卡、支吊架（含成品支吊架、综合支吊架等）制作安装、除锈刷漆、接地、标识、穿铁丝、分线盒、接线盒、防火保护、二次结构套管制作安装及开孔、孔洞封堵及修复等工作内容 (5)其他:满足设计图纸、相关规范、招标文件及其技术要求 | m | 552.3 | 71.11 | 39274.05
本页小计 | [6 empty] | 47592.15
分部分项工程量清单与计价表 （适用于工程量清单计价）
工程名称：裙房电气工程 |  |  | 标段：清华大学深圳国际研究生院（二期）项目EPC工程总承包 |  |  | 第 59 页 共 77 页
序号 | 项目编码 | 项目名称 | 项目特征描述 | 计量单位 | 工程量 | 金额(元)
[6 empty] | 综合单价 | 合价 | 材料设备暂估合价
262 | 030411001056 | 配管 | (1)名称:配管 (2)材质规格:SC50 (3)敷设方式:暗配 (4)说明:含对应的管件、管卡、接地、标识、穿铁丝、分线盒、接线盒、防火保护、二次结构套管制作安装及开孔、孔洞封堵及修复等工作内容 (5)其他:满足设计图纸、相关规范、招标文件及其技术要求 | m | 10 | 55.72 | 557.2
263 | 030411001057 | 配管 | (1)名称:配管 (2)材质规格:SC65 (3)敷设方式:明配 (4)说明:含对应的管件、管卡、支吊架（含成品支吊架、综合支吊架等）制作安装、除锈刷漆、接地、标识、穿铁丝、分线盒、接线盒、防火保护、二次结构套管制作安装及开孔、孔洞封堵及修复等工作内容 (5)其他:满足设计图纸、相关规范、招标文件及其技术要求 | m | 220 | 100.28 | 22061.6
264 | 030411001058 | 配管 | (1)名称:金属软管 (2)材质规格:DN20 (3)敷设方式:综合考虑 (4)说明:含对应的管件、管卡、支吊架（含成品支吊架、综合支吊架等）制作安装、除锈刷漆、接地、标识、穿铁丝、分线盒、接线盒、防火保护、二次结构套管制作安装及开孔、孔洞封堵及修复等工作内容 (5)其他:满足设计图纸、相关规范、招标文件及其技术要求 | m | 165 | 25.12 | 4144.8
本页小计 | [6 empty] | 26763.6
分部分项工程量清单与计价表 （适用于工程量清单计价）
工程名称：裙房电气工程 |  |  | 标段：清华大学深圳国际研究生院（二期）项目EPC工程总承包 |  |  | 第 60 页 共 77 页
序号 | 项目编码 | 项目名称 | 项目特征描述 | 计量单位 | 工程量 | 金额(元)
[6 empty] | 综合单价 | 合价 | 材料设备暂估合价
265 | 030411001059 | 配管 | (1)名称:金属软管 (2)材质规格:DN25 (3)敷设方式:综合考虑 (4)说明:含对应的管件、管卡、支吊架（含成品支吊架、综合支吊架等）制作安装、除锈刷漆、接地、标识、穿铁丝、分线盒、接线盒、防火保护、二次结构套管制作安装及开孔、孔洞封堵及修复等工作内容 (5)其他:满足设计图纸、相关规范、招标文件及其技术要求 | m | 10 | 28.78 | 287.8
266 | 030413002006 | 凿(压)槽 | (1)名称:凿槽刨沟、挂网及恢复 (2)类型:管径DN20 (3)说明:满足设计图纸、招标文件、相关规范及其技术要求 | m | 500 | 5.82 | 2910
267 | 030413002007 | 凿(压)槽 | (1)名称:凿槽刨沟、挂网及恢复 (2)类型:管径DN25 (3)说明:满足设计图纸、招标文件、相关规范及其技术要求 | m | 500 | 7.77 | 3885
268 | 030413002008 | 凿(压)槽 | (1)名称:凿槽刨沟、挂网及恢复 (2)类型:管径DN32 (3)说明:满足设计图纸、招标文件、相关规范及其技术要求 | m | 300 | 10.36 | 3108
269 | 030413002009 | 凿(压)槽 | (1)名称:凿槽刨沟、挂网及恢复 (2)类型:管径DN40 (3)说明:满足设计图纸、招标文件、相关规范及其技术要求 | m | 50 | 13.92 | 696
270 | 030413002010 | 凿(压)槽 | (1)名称:凿槽刨沟、挂网及恢复 (2)类型:管径DN50 (3)说明:满足设计图纸、招标文件、相关规范及其技术要求 | m | 10 | 18.54 | 185.4
|  | 分部小计 |  |  |  |  | 9908032.81
普通照明部分
本页小计 | [6 empty] | 11072.2
分部分项工程量清单与计价表 （适用于工程量清单计价）
工程名称：裙房电气工程 |  |  | 标段：清华大学深圳国际研究生院（二期）项目EPC工程总承包 |  |  | 第 61 页 共 77 页
序号 | 项目编码 | 项目名称 | 项目特征描述 | 计量单位 | 工程量 | 金额(元)
[6 empty] | 综合单价 | 合价 | 材料设备暂估合价
271 | 030412005022 | 普通灯具 | (1)名称:壁装单管LED灯(18W) (2)规格:光源参数:18W,1600lm,4000K,Ra:80,附LED驱动电源 (3)说明:壁装，包含灯具及灯具所需配套内容 (4)其他:满足设计图纸、相关规范、招标文件及其技术要求 | 套 | 60 | 78.71 | 4722.6
272 | 030412005023 | 普通灯具 | (1)名称:单管LED灯(18W) (2)规格:光源参数:18W,1600lm,4000K,Ra:80,附LED驱动电源 (3)说明:综合考虑安装方式，包含灯具及灯具所需配套内容 (4)其他:满足设计图纸、相关规范、招标文件及其技术要求 | 套 | 50 | 68.78 | 3439
273 | 030412005024 | 普通灯具 | (1)名称:防水壁装单管LED灯(18W) (2)规格:光源参数:18W,1600lm,4000K,Ra:80,附LED驱动电源 (3)说明:壁装，包含灯具及灯具所需配套内容 (4)其他:满足设计图纸、相关规范、招标文件及其技术要求 | 套 | 4 | 150.4 | 601.6
274 | 030412005025 | 普通灯具 | (1)名称:防水单管LED灯(18W) (2)规格:光源参数:18W,1600lm,4000K,Ra:80,附LED驱动电源 (3)说明:综合考虑安装方式，包含灯具及灯具所需配套内容 (4)其他:满足设计图纸、相关规范、招标文件及其技术要求 | 套 | 5 | 139.76 | 698.8
275 | 030412005026 | 普通灯具 | (1)名称:双管LED灯(2x18W) (2)规格:光源参数:2x18W,1600lm,4000K,附LED驱动电源 (3)说明:综合考虑安装方式，包含灯具及灯具所需配套内容 (4)其他:满足设计图纸、相关规范、招标文件及其技术要求 | 套 | 2 | 117.39 | 234.78
本页小计 | [6 empty] | 9696.78
分部分项工程量清单与计价表 （适用于工程量清单计价）
工程名称：裙房电气工程 |  |  | 标段：清华大学深圳国际研究生院（二期）项目EPC工程总承包 |  |  | 第 62 页 共 77 页
序号 | 项目编码 | 项目名称 | 项目特征描述 | 计量单位 | 工程量 | 金额(元)
[6 empty] | 综合单价 | 合价 | 材料设备暂估合价
276 | 030412005027 | 普通灯具 | (1)名称:嵌顶三管LED直管T8灯(3x14W) (2)规格:光源参数:3*14W,1600lm,4000K,Ra:80 (3)说明:嵌顶，包含灯具及灯具所需配套内容 (4)其他:满足设计图纸、相关规范、招标文件及其技术要求 | 套 | 50 | 170.13 | 8506.5
277 | 030412005028 | 普通灯具 | (1)名称:感应吸顶筒灯(12W) (2)规格:光源参数:12W,840lm,4000K,Ra:80,附LED驱动电源 (3)说明:吸顶，包含灯具及灯具所需配套内容 (4)其他:满足设计图纸、相关规范、招标文件及其技术要求 | 套 | 179 | 105.19 | 18829.01
278 | 030412005029 | 普通灯具 | (1)名称:竖井壁灯(LED灯9W) (2)规格:光源参数:9W,900lm,3500K,Ra:60,附LED驱动电源 (3)说明:壁装，包含灯具及灯具所需配套内容 (4)其他:满足设计图纸、相关规范、招标文件及其技术要求 | 套 | 73 | 80.19 | 5853.87
279 | 030412005030 | 普通灯具 | (1)名称:竖井防水壁灯(LED灯9W) (2)规格:光源参数:9W,900lm,3500K,Ra:60,附LED驱动电源 (3)说明:壁装，包含灯具及灯具所需配套内容 (4)其他:满足设计图纸、相关规范、招标文件及其技术要求 | 套 | 57 | 82.88 | 4724.16
280 | 030412005031 | 普通灯具 | (1)名称:竖井防爆壁灯(LED灯9W) (2)规格:光源参数:9W,900lm,3500K,Ra:60,附LED驱动电源 (3)说明:壁装，包含灯具及灯具所需配套内容 (4)其他:满足设计图纸、相关规范、招标文件及其技术要求 | 套 | 1 | 94.35 | 94.35
本页小计 | [6 empty] | 38007.89
分部分项工程量清单与计价表 （适用于工程量清单计价）
工程名称：裙房电气工程 |  |  | 标段：清华大学深圳国际研究生院（二期）项目EPC工程总承包 |  |  | 第 63 页 共 77 页
序号 | 项目编码 | 项目名称 | 项目特征描述 | 计量单位 | 工程量 | 金额(元)
[6 empty] | 综合单价 | 合价 | 材料设备暂估合价
281 | 030412005032 | 普通灯具 | (1)名称:电梯井道灯(LED灯6W) (2)规格:光源参数:6W,540lm,3500K,Ra:80,附LED驱动电源 (3)说明:壁装，包含灯具及灯具所需配套内容 (4)其他:满足设计图纸、相关规范、招标文件及其技术要求 | 套 | 2 | 79.56 | 159.12
282 | 030404034011 | 照明开关 | (1)名称:单联单控开关 (2)规格:250V 10A (3)其他:满足设计图纸、相关规范、招标文件及其技术要求 | 个 | 135 | 24.16 | 3261.6
283 | 030404034012 | 照明开关 | (1)名称:双联单控开关 (2)规格:250V 10A (3)其他:满足设计图纸、相关规范、招标文件及其技术要求 | 个 | 20 | 32.49 | 649.8
284 | 030404034013 | 照明开关 | (1)名称:三联单控开关 (2)规格:250V 10A (3)其他:满足设计图纸、相关规范、招标文件及其技术要求 | 个 | 7 | 38.45 | 269.15
285 | 030404035008 | 插座 | (1)名称:单相三孔洗衣机插座 (2)规格:250V 10A (3)其他:满足设计图纸、相关规范、招标文件及其技术要求 | 个 | 2 | 30.63 | 61.26
286 | 030404035009 | 插座 | (1)名称:单相三孔分体空调插座 (2)规格:250V 16A (3)其他:满足设计图纸、相关规范、招标文件及其技术要求 | 个 | 9 | 36.12 | 325.08
287 | 030404035010 | 插座 | (1)名称:单相二、三孔普通插座 (2)规格:250V 10A (3)其他:满足设计图纸、相关规范、招标文件及其技术要求 | 个 | 2 | 29.79 | 59.58
288 | 030404035011 | 插座 | (1)名称:单相二、三孔USB插座 (2)规格:250V 10A (3)其他:满足设计图纸、相关规范、招标文件及其技术要求 | 个 | 2 | 92.2 | 184.4
本页小计 | [6 empty] | 4969.99
分部分项工程量清单与计价表 （适用于工程量清单计价）
工程名称：裙房电气工程 |  |  | 标段：清华大学深圳国际研究生院（二期）项目EPC工程总承包 |  |  | 第 64 页 共 77 页
序号 | 项目编码 | 项目名称 | 项目特征描述 | 计量单位 | 工程量 | 金额(元)
[6 empty] | 综合单价 | 合价 | 材料设备暂估合价
289 | 030404035012 | 插座 | (1)名称:单相五孔普通插座 (2)规格:250V 10A (3)其他:满足设计图纸、相关规范、招标文件及其技术要求 | 个 | 102 | 29.79 | 3038.58
|  | 分部小计 |  |  |  |  | 55713.24
应急照明部分
290 | 030404017239 | 配电箱 | (1)名称:A型疏散照明集中电源箱 (2)规格:ALE-D-0.6kVA (3)安装方式:综合考虑 (4)说明:含图纸所示元器件、防火封堵、固定支架制安、墙面修补等配套所有费用 (5)其他:满足设计图纸、相关规范、招标文件及其技术要求 | 台 | 13 | 7227.49 | 93957.37
291 | 030404017240 | 配电箱 | (1)名称:B型疏散照明集中电源箱 (2)规格:ALE-D-1kVA (3)安装方式:综合考虑 (4)说明:含图纸所示元器件、防火封堵、固定支架制安、墙面修补等配套所有费用 (5)其他:满足设计图纸、相关规范、招标文件及其技术要求 | 台 | 1 | 7227.49 | 7227.49
292 | 030412004042 | 应急照明灯具 | (1)名称:单面单向安全疏散指示灯M(A型) (2)规格:1W (3)说明:综合考虑安装方式，包含灯具及灯具所需配套内容 (4)其他:满足设计图纸、相关规范、招标文件及其技术要求 | 套 | 261 | 81.68 | 21318.48
293 | 030412004043 | 应急照明灯具 | (1)名称:安全出口标志灯M(A型) (2)规格:1W (3)说明:综合考虑安装方式，包含灯具及灯具所需配套内容 (4)其他:满足设计图纸、相关规范、招标文件及其技术要求 | 套 | 31 | 78.5 | 2433.5
本页小计 | [6 empty] | 127975.42
分部分项工程量清单与计价表 （适用于工程量清单计价）
工程名称：裙房电气工程 |  |  | 标段：清华大学深圳国际研究生院（二期）项目EPC工程总承包 |  |  | 第 65 页 共 77 页
序号 | 项目编码 | 项目名称 | 项目特征描述 | 计量单位 | 工程量 | 金额(元)
[6 empty] | 综合单价 | 合价 | 材料设备暂估合价
294 | 030412004044 | 应急照明灯具 | (1)名称:疏散出口标志灯M(A型) (2)规格:1W (3)说明:综合考虑安装方式，包含灯具及灯具所需配套内容 (4)其他:满足设计图纸、相关规范、招标文件及其技术要求 | 套 | 123 | 78.5 | 9655.5
295 | 030412004045 | 应急照明灯具 | (1)名称:疏散出口标志灯L(A型) (2)规格:4W (3)说明:综合考虑安装方式，包含灯具及灯具所需配套内容 (4)其他:满足设计图纸、相关规范、招标文件及其技术要求 | 套 | 7 | 140.32 | 982.24
296 | 030412004046 | 应急照明灯具 | (1)名称:楼层指示灯(A型) (2)规格:1W (3)说明:综合考虑安装方式，包含灯具及灯具所需配套内容 (4)其他:满足设计图纸、相关规范、招标文件及其技术要求 | 套 | 88 | 86.24 | 7589.12
297 | 030412004047 | 应急照明灯具 | (1)名称:多信息复合标志灯(楼层指示+方向指示)M(A型) (2)规格:1W (3)说明:综合考虑安装方式，包含灯具及灯具所需配套内容 (4)其他:满足设计图纸、相关规范、招标文件及其技术要求 | 套 | 38 | 96.32 | 3660.16
298 | 030412004048 | 应急照明灯具 | (1)名称:吸(嵌)顶集中电源型应急照明灯(A型) (2)规格:5W (3)说明:综合考虑安装方式，包含灯具及灯具所需配套内容 (4)其他:满足设计图纸、相关规范、招标文件及其技术要求 | 套 | 727 | 102.21 | 74306.67
本页小计 | [6 empty] | 96193.69
分部分项工程量清单与计价表 （适用于工程量清单计价）
工程名称：裙房电气工程 |  |  | 标段：清华大学深圳国际研究生院（二期）项目EPC工程总承包 |  |  | 第 66 页 共 77 页
序号 | 项目编码 | 项目名称 | 项目特征描述 | 计量单位 | 工程量 | 金额(元)
[6 empty] | 综合单价 | 合价 | 材料设备暂估合价
299 | 030412004049 | 应急照明灯具 | (1)名称:吸(嵌)顶集中电源型应急照明灯(A型) (2)规格:12W (3)说明:综合考虑安装方式，包含灯具及灯具所需配套内容 (4)其他:满足设计图纸、相关规范、招标文件及其技术要求 | 套 | 48 | 130.18 | 6248.64
300 | 030412004050 | 装饰灯 | (1)名称:壁装集中电源型应急照明灯(A型) (2)规格:5W (3)说明:壁装，包含灯具及灯具所需配套内容 (4)其他:满足设计图纸、相关规范、招标文件及其技术要求 | 套 | 103 | 100.82 | 10384.46
|  | 分部小计 |  |  |  |  | 237763.63
智能照明部分
301 | 080902003001 | 网络服务器 | (1)名称:智能照明监控主机 (2)规格:详见图纸 (3)说明:含系统调试、含图纸所示元器件、防火封堵、固定支架制安、墙面修补等配套所有费用 (4)其他:满足设计图纸、相关规范、招标文件及其技术要求 | 台 | 1 | 8287.12 | 8287.12
302 | 080609003002 | 网关设备 | (1)名称:网关 (2)规格:详见图纸 (3)说明:相关工序及其所需辅材的购买及安装等内容 (4)其他:满足设计图纸、相关规范、招标文件及其技术要求 | 台 | 1 | 2095.17 | 2095.17
303 | 080609004007 | 智能照明模块 | (1)名称:12路智能照明模块 (2)规格:12路，16A (3)说明:相关工序及其所需辅材的购买及安装等内容 (4)其他:满足设计图纸、相关规范、招标文件及其技术要求 | 台 | 2 | 2788.18 | 5576.36
304 | 080609004008 | 智能照明模块 | (1)名称:8路智能照明模块 (2)规格:8路，16A (3)说明:相关工序及其所需辅材的购买及安装等内容 (4)其他:满足设计图纸、相关规范、招标文件及其技术要求 | 台 | 2 | 2038.48 | 4076.96
本页小计 | [6 empty] | 36668.71
分部分项工程量清单与计价表 （适用于工程量清单计价）
工程名称：裙房电气工程 |  |  | 标段：清华大学深圳国际研究生院（二期）项目EPC工程总承包 |  |  | 第 67 页 共 77 页
序号 | 项目编码 | 项目名称 | 项目特征描述 | 计量单位 | 工程量 | 金额(元)
[6 empty] | 综合单价 | 合价 | 材料设备暂估合价
305 | 080609004009 | 智能照明模块 | (1)名称:4路智能照明模块 (2)规格:4路，16A (3)说明:相关工序及其所需辅材的购买及安装等内容 (4)其他:满足设计图纸、相关规范、招标文件及其技术要求 | 台 | 2 | 1313.98 | 2627.96
306 | 080609004010 | 智能照明模块 | (1)名称:12路智能照明模块 (2)规格:12路，20A (3)说明:相关工序及其所需辅材的购买及安装等内容 (4)其他:满足设计图纸、相关规范、招标文件及其技术要求 | 台 | 2 | 2814.64 | 5629.28
307 | 080609004011 | 智能照明模块 | (1)名称:4路智能照明模块 (2)规格:4路，20A (3)说明:相关工序及其所需辅材的购买及安装等内容 (4)其他:满足设计图纸、相关规范、招标文件及其技术要求 | 台 | 2 | 1654.18 | 3308.36
308 | 080609004012 | 智能照明模块 | (1)名称:DALI模块 (2)规格:二路 (3)说明:相关工序及其所需辅材的购买及安装等内容 (4)其他:满足设计图纸、相关规范、招标文件及其技术要求 | 台 | 2 | 1786.48 | 3572.96
309 | 080609004013 | 智能照明模块 | (1)名称:DALI模块 (2)规格:四路 (3)说明:相关工序及其所需辅材的购买及安装等内容 (4)其他:满足设计图纸、相关规范、招标文件及其技术要求 | 台 | 20 | 3449.68 | 68993.6
310 | 080609004014 | 智能照明模块 | (1)名称:DALI模块 (2)规格:六路 (3)说明:相关工序及其所需辅材的购买及安装等内容 (4)其他:满足设计图纸、相关规范、招标文件及其技术要求 | 台 | 2 | 5112.88 | 10225.76
311 | 080609004015 | 智能照明模块 | (1)名称:DALI模块 (2)规格:八路 (3)说明:相关工序及其所需辅材的购买及安装等内容 (4)其他:满足设计图纸、相关规范、招标文件及其技术要求 | 台 | 2 | 6776.08 | 13552.16
本页小计 | [6 empty] | 107910.08
分部分项工程量清单与计价表 （适用于工程量清单计价）
工程名称：裙房电气工程 |  |  | 标段：清华大学深圳国际研究生院（二期）项目EPC工程总承包 |  |  | 第 68 页 共 77 页
序号 | 项目编码 | 项目名称 | 项目特征描述 | 计量单位 | 工程量 | 金额(元)
[6 empty] | 综合单价 | 合价 | 材料设备暂估合价
312 | 080609004016 | 智能照明模块 | (1)名称:DALI模块 (2)规格:十路 (3)说明:相关工序及其所需辅材的购买及安装等内容 (4)其他:满足设计图纸、相关规范、招标文件及其技术要求 | 台 | 2 | 8439.28 | 16878.56
313 | 080609004017 | 智能照明模块 | (1)名称:DALI模块 (2)规格:十二路 (3)说明:相关工序及其所需辅材的购买及安装等内容 (4)其他:满足设计图纸、相关规范、招标文件及其技术要求 | 台 | 2 | 10102.48 | 20204.96
314 | 080609004018 | 智能照明模块 | (1)名称:DALI模块 (2)规格:十六路 (3)说明:相关工序及其所需辅材的购买及安装等内容 (4)其他:满足设计图纸、相关规范、招标文件及其技术要求 | 台 | 2 | 13428.88 | 26857.76
315 | 080609004019 | 电源模块 | (1)名称:电源模块 (2)说明:相关工序及其所需辅材的购买及安装等内容 (3)其他:满足设计图纸、相关规范、招标文件及其技术要求 | 台 | 10 | 633.58 | 6335.8
316 | 030404034014 | 智能面板开关 | (1)名称:智能面板开关 (2)规格:4位 (3)说明:相关工序及其所需辅材的购买及安装等内容 (4)其他:满足设计图纸、相关规范、招标文件及其技术要求 | 个 | 2 | 553.77 | 1107.54
317 | 030404034015 | 智能面板开关 | (1)名称:智能面板开关 (2)规格:8位 (3)说明:相关工序及其所需辅材的购买及安装等内容 (4)其他:满足设计图纸、相关规范、招标文件及其技术要求 | 个 | 2 | 692.37 | 1384.74
318 | 030404034016 | 智能面板开关 | (1)名称:DALI调光面板 (2)说明:相关工序及其所需辅材的购买及安装等内容 (3)其他:满足设计图纸、相关规范、招标文件及其技术要求 | 个 | 20 | 765.45 | 15309
本页小计 | [6 empty] | 88078.36
分部分项工程量清单与计价表 （适用于工程量清单计价）
工程名称：裙房电气工程 |  |  | 标段：清华大学深圳国际研究生院（二期）项目EPC工程总承包 |  |  | 第 69 页 共 77 页
序号 | 项目编码 | 项目名称 | 项目特征描述 | 计量单位 | 工程量 | 金额(元)
[6 empty] | 综合单价 | 合价 | 材料设备暂估合价
319 | 030404034017 | 智能面板开关 | (1)名称:0-10V调光面板 (2)说明:相关工序及其所需辅材的购买及安装等内容 (3)其他:满足设计图纸、相关规范、招标文件及其技术要求 | 个 | 2 | 765.45 | 1530.9
320 | 030404034018 | 智能面板开关 | (1)名称:可控硅调光面板 (2)说明:相关工序及其所需辅材的购买及安装等内容 (3)其他:满足设计图纸、相关规范、招标文件及其技术要求 | 个 | 2 | 765.45 | 1530.9
321 | 030404034019 | 智能面板开关 | (1)名称:无线智能调光面板 (2)说明:相关工序及其所需辅材的购买及安装等内容 (3)其他:满足设计图纸、相关规范、招标文件及其技术要求 | 个 | 2 | 765.45 | 1530.9
|  | 分部小计 |  |  |  |  | 220616.75
防雷接地
322 | 030409005002 | 裙房防雷接地 | (1)名称:裙房防雷接地 (2)避雷网:-25x4热镀锌扁钢/≥Φ12热镀锌圆钢做接闪带 (3)连接线:采用两根不小于Φ12钢筋在本层楼板内暗敷焊接相连 (4)引下线:利用竖向钢柱或剪力墙内两根φ16以上钢筋通长连接作为引下线 (5)接地线：系统总接地电阻应小于1 欧,施工后应实测阻值。若达不到要求,应补打人工接地极,与柱中预留引下线外甩钢筋焊接，无地梁钢筋处利用两根Φ16以上钢筋跨接连接线 (6)说明：含总等电位、局部等电位、接地测试点、预埋扁钢、接地跨接、接地计、门窗接地、测试板、接地网调试、井道接地、变配电房接地、消防控制室接地、机房接地、设备用房接地、卫生间接地、金属管道等一切接地及跨接等防雷接地相关内容 (7)其他:满足设计图纸、相关规范、招标文件及其技术要求 | 项 | 1 | 108588.17 | 108588.17
本页小计 | [6 empty] | 113180.87
分部分项工程量清单与计价表 （适用于工程量清单计价）
工程名称：裙房电气工程 |  |  | 标段：清华大学深圳国际研究生院（二期）项目EPC工程总承包 |  |  | 第 70 页 共 77 页
序号 | 项目编码 | 项目名称 | 项目特征描述 | 计量单位 | 工程量 | 金额(元)
[6 empty] | 综合单价 | 合价 | 材料设备暂估合价
|  | 分部小计 |  |  |  |  | 108588.17
裙房精装电气
323 | 030404017241 | 配电箱 | (1)名称:配电箱 (2)编号:食堂照明配电箱1ALST (3)安装方式:综合考虑 (4)说明:含图纸所示元器件、防火封堵、固定支架制安、墙面修补等配套所有费用 (5)其他:满足设计图纸、相关规范、招标文件及其技术要求 | 台 | 1 | 3802.49 | 3802.49
324 | 030404017242 | 配电箱 | (1)名称:配电箱 (2)编号:ALJS100 (3)安装方式:综合考虑 (4)说明:含图纸所示元器件、防火封堵、固定支架制安、墙面修补等配套所有费用 (5)其他:满足设计图纸、相关规范、招标文件及其技术要求 | 台 | 4 | 1819.49 | 7277.96
325 | 030404017243 | 配电箱 | (1)名称:配电箱 (2)编号:ALJS150 (3)安装方式:综合考虑 (4)说明:含图纸所示元器件、防火封堵、固定支架制安、墙面修补等配套所有费用 (5)其他:满足设计图纸、相关规范、招标文件及其技术要求 | 台 | 4 | 2196.49 | 8785.96
326 | 030404017244 | 配电箱 | (1)名称:配电箱 (2)编号:ALJS200 (3)安装方式:综合考虑 (4)说明:含图纸所示元器件、防火封堵、固定支架制安、墙面修补等配套所有费用 (5)其他:满足设计图纸、相关规范、招标文件及其技术要求 | 台 | 2 | 2196.49 | 4392.98
327 | 030404017245 | 配电箱 | (1)名称:配电箱 (2)编号:ALJS40 (3)安装方式:综合考虑 (4)说明:含图纸所示元器件、防火封堵、固定支架制安、墙面修补等配套所有费用 (5)其他:满足设计图纸、相关规范、招标文件及其技术要求 | 台 | 11 | 1318.49 | 14503.39
本页小计 | [6 empty] | 38762.78
分部分项工程量清单与计价表 （适用于工程量清单计价）
工程名称：裙房电气工程 |  |  | 标段：清华大学深圳国际研究生院（二期）项目EPC工程总承包 |  |  | 第 71 页 共 77 页
序号 | 项目编码 | 项目名称 | 项目特征描述 | 计量单位 | 工程量 | 金额(元)
[6 empty] | 综合单价 | 合价 | 材料设备暂估合价
328 | 030404017246 | 配电箱 | (1)名称:配电箱 (2)编号:ALJS70 (3)安装方式:综合考虑 (4)说明:含图纸所示元器件、防火封堵、固定支架制安、墙面修补等配套所有费用 (5)其他:满足设计图纸、相关规范、招标文件及其技术要求 | 台 | 11 | 1403.49 | 15438.39
329 | 030412005033 | 筒灯 | (1)名称:LED 嵌入式护眼筒灯（T01） (2)规格:24W，外置驱动，详见图纸及材料白皮书 (3)安装方式:嵌入式安装 (4)其他:满足设计图纸、相关规范、招标文件及其技术要求 | 套 | 844 | 158.59 | 133849.96
330 | 030412005034 | 筒灯 | (1)名称:LED 嵌入式防雾筒灯（T02） (2)规格:9W，外置驱动，详见图纸及材料白皮书 (3)安装方式:嵌入式安装 (4)其他:满足设计图纸、相关规范、招标文件及其技术要求 | 套 | 128 | 98.81 | 12647.68
331 | 030412005035 | 筒灯 | (1)名称:LED 嵌入式筒灯（T03） (2)规格:12W，外置驱动，详见图纸及材料白皮书 (3)安装方式:嵌入式安装 (4)其他:满足设计图纸、相关规范、招标文件及其技术要求 | 套 | 505 | 98.81 | 49899.05
332 | 030412005036 | 筒灯 | (1)名称:LED 嵌入式筒灯（T04） (2)规格:5W，外置驱动，详见图纸及材料白皮书 (3)安装方式:嵌入式安装 (4)其他:满足设计图纸、相关规范、招标文件及其技术要求 | 套 | 5 | 86.31 | 431.55
333 | 030412005037 | 射灯 | (1)名称:LED 斗胆射灯（T05） (2)规格:2*15W，外置驱动，详见图纸及材料白皮书 (3)安装方式:嵌入式安装 (4)其他:满足设计图纸、相关规范、招标文件及其技术要求 | 套 | 50 | 234.92 | 11746
本页小计 | [6 empty] | 224012.63
分部分项工程量清单与计价表 （适用于工程量清单计价）
工程名称：裙房电气工程 |  |  | 标段：清华大学深圳国际研究生院（二期）项目EPC工程总承包 |  |  | 第 72 页 共 77 页
序号 | 项目编码 | 项目名称 | 项目特征描述 | 计量单位 | 工程量 | 金额(元)
[6 empty] | 综合单价 | 合价 | 材料设备暂估合价
334 | 030412005038 | 线形灯 | (1)名称:LED 嵌装线形灯（L01） (2)规格:12W/m，外置驱动，详见图纸及材料白皮书 (3)安装方式:嵌入式安装 (4)其他:满足设计图纸、相关规范、招标文件及其技术要求 | 套 | 30 | 178.05 | 5341.5
335 | 030412005039 | 面板灯 | (1)名称:LED 嵌入式面板灯（L02） (2)规格:36W/m，外置驱动，详见图纸及材料白皮书 (3)安装方式:嵌入式安装 (4)其他:满足设计图纸、相关规范、招标文件及其技术要求 | 套 | 605 | 214.76 | 129929.8
336 | 030412005040 | 灯带 | (1)名称:LED 灯带（L03） (2)规格:12W/m，外置驱动，详见图纸及材料白皮书 (3)安装方式:嵌入式安装 (4)其他:满足设计图纸、相关规范、招标文件及其技术要求 | m | 108.52 | 36.81 | 3994.62
337 | 030412005041 | 线形灯 | (1)名称:LED 线形灯（L04） (2)规格:12W/m，外置驱动，详见图纸及材料白皮书 (3)安装方式:详见图纸 (4)其他:满足设计图纸、相关规范、招标文件及其技术要求 | 套 | 19 | 173.93 | 3304.67
338 | 030412005042 | 面板灯 | (1)名称:LED 嵌入式面板灯（D01） (2)规格:32W，外置驱动，详见图纸及材料白皮书 (3)安装方式:嵌入式安装 (4)其他:满足设计图纸、相关规范、招标文件及其技术要求 | 套 | 5 | 131.54 | 657.7
339 | 030412005043 | 面板灯 | (1)名称:LED 嵌入式面板灯（D02） (2)规格:16W，外置驱动，详见图纸及材料白皮书 (3)安装方式:嵌入式安装 (4)其他:满足设计图纸、相关规范、招标文件及其技术要求 | 套 | 5 | 87.71 | 438.55
本页小计 | [6 empty] | 143666.84
分部分项工程量清单与计价表 （适用于工程量清单计价）
工程名称：裙房电气工程 |  |  | 标段：清华大学深圳国际研究生院（二期）项目EPC工程总承包 |  |  | 第 73 页 共 77 页
序号 | 项目编码 | 项目名称 | 项目特征描述 | 计量单位 | 工程量 | 金额(元)
[6 empty] | 综合单价 | 合价 | 材料设备暂估合价
340 | 030412005044 | 吸顶灯 | (1)名称:吸顶灯（D03） (2)规格:12W，外置驱动，详见图纸及材料白皮书 (3)安装方式:嵌入式安装 (4)其他:满足设计图纸、相关规范、招标文件及其技术要求 | 套 | 5 | 86.81 | 434.05
341 | 030412005045 | 吸顶灯 | (1)名称:吸顶灯（D04） (2)规格:10W，外置驱动，详见图纸及材料白皮书 (3)安装方式:嵌入式安装 (4)其他:满足设计图纸、相关规范、招标文件及其技术要求 | 套 | 5 | 84.83 | 424.15
342 | 030412005046 | 壁灯 | (1)名称:壁灯 (2)规格:详见图纸及材料白皮书 (3)安装方式:壁装 (4)其他:满足设计图纸、相关规范、招标文件及其技术要求 | 套 | 16 | 166.2 | 2659.2
343 | 030404034020 | 照明开关 | (1)名称:单联单控开关 (2)规格:250V 10A (3)其他:满足设计图纸、相关规范、招标文件及其技术要求 | 个 | 33 | 24.16 | 797.28
344 | 030404034021 | 照明开关 | (1)名称:双联单控开关 (2)规格:250V 10A (3)其他:满足设计图纸、相关规范、招标文件及其技术要求 | 个 | 9 | 32.49 | 292.41
345 | 030404034022 | 照明开关 | (1)名称:双联双控开关 (2)规格:250V 10A (3)其他:满足设计图纸、相关规范、招标文件及其技术要求 | 个 | 72 | 37.42 | 2694.24
346 | 030404034023 | 照明开关 | (1)名称:三联单控开关 (2)规格:250V 10A (3)其他:满足设计图纸、相关规范、招标文件及其技术要求 | 个 | 52 | 38.45 | 1999.4
347 | 030404035013 | 插座 | (1)名称:单相三孔分体空调插座 (2)规格:250V 16A (3)其他:满足设计图纸、相关规范、招标文件及其技术要求 | 个 | 2 | 36.12 | 72.24
本页小计 | [6 empty] | 9372.97
分部分项工程量清单与计价表 （适用于工程量清单计价）
工程名称：裙房电气工程 |  |  | 标段：清华大学深圳国际研究生院（二期）项目EPC工程总承包 |  |  | 第 74 页 共 77 页
序号 | 项目编码 | 项目名称 | 项目特征描述 | 计量单位 | 工程量 | 金额(元)
[6 empty] | 综合单价 | 合价 | 材料设备暂估合价
348 | 030404035014 | 插座 | (1)名称:单相二、三孔普通插座 (2)规格:250V 10A (3)其他:满足设计图纸、相关规范、招标文件及其技术要求 | 个 | 12 | 29.79 | 357.48
349 | 030404035015 | 插座 | (1)名称:单相五孔普通插座 (2)规格:250V 10A (3)其他:满足设计图纸、相关规范、招标文件及其技术要求 | 个 | 666 | 29.79 | 19840.14
350 | 030404035016 | 插座 | (1)名称:单相二、三孔防水插座 (2)规格:250V 10A (3)其他:满足设计图纸、相关规范、招标文件及其技术要求 | 个 | 12 | 52.47 | 629.64
351 | 030404035017 | 插座 | (1)名称:地面插座 (2)规格:250V 10A (3)其他:满足设计图纸、相关规范、招标文件及其技术要求 | 个 | 44 | 138.91 | 6112.04
352 | 030411003054 | 桥架 | (1)名称:强电普通桥架 (2)规格:G-hCT 200x100 (3)材质:钢制、热浸锌 (4)说明:包括支吊架（含成品支吊架、综合支吊架等）制作安装、除锈刷漆、防腐、通长接地母线、隔板、盖板、弯头、三通等 (5)含穿墙、楼板处防火封堵、修复处理 (6)其他:满足设计图纸、相关规范、招标文件及其技术要求 | m | 107.62 | 174.27 | 18754.94
353 | 030411001060 | 配管 | (1)名称:配管 (2)材质规格:JDG20 (3)敷设方式:明配 (4)说明:含对应的管件、管卡、支吊架（含成品支吊架、综合支吊架等）制作安装、除锈刷漆、接地、标识、穿铁丝、分线盒、接线盒、防火保护、二次结构套管制作安装及开孔、孔洞封堵及修复等工作内容 (5)其他:满足设计图纸、相关规范、招标文件及其技术要求 | m | 5609.15 | 26.46 | 148418.11
本页小计 | [6 empty] | 194112.35
分部分项工程量清单与计价表 （适用于工程量清单计价）
工程名称：裙房电气工程 |  |  | 标段：清华大学深圳国际研究生院（二期）项目EPC工程总承包 |  |  | 第 75 页 共 77 页
序号 | 项目编码 | 项目名称 | 项目特征描述 | 计量单位 | 工程量 | 金额(元)
[6 empty] | 综合单价 | 合价 | 材料设备暂估合价
354 | 030411001061 | 配管 | (1)名称:配管 (2)材质规格:JDG20 (3)敷设方式:暗配 (4)说明:含对应的管件、管卡、接地、标识、穿铁丝、分线盒、接线盒、防火保护、二次结构套管制作安装及开孔、孔洞封堵及修复等工作内容 (5)其他:满足设计图纸、相关规范、招标文件及其技术要求 | m | 8471.4 | 14.23 | 120548.02
355 | 030411001062 | 配管 | (1)名称:配管 (2)材质规格:JDG25 (3)敷设方式:明配 (4)说明:含对应的管件、管卡、支吊架（含成品支吊架、综合支吊架等）制作安装、除锈刷漆、接地、标识、穿铁丝、分线盒、接线盒、防火保护、二次结构套管制作安装及开孔、孔洞封堵及修复等工作内容 (5)其他:满足设计图纸、相关规范、招标文件及其技术要求 | m | 3235.58 | 28.85 | 93346.48
356 | 030411001063 | 配管 | (1)名称:配管 (2)材质规格:JDG25 (3)敷设方式:暗配 (4)说明:含对应的管件、管卡、接地、标识、穿铁丝、分线盒、接线盒、防火保护、二次结构套管制作安装及开孔、孔洞封堵及修复等工作内容 (5)其他:满足设计图纸、相关规范、招标文件及其技术要求 | m | 1219.54 | 18.47 | 22524.9
357 | 030411001064 | 配管 | (1)名称:配管 (2)材质规格:PC25 (3)敷设方式:暗配 (4)说明:含对应的管件、管卡、接地、标识、穿铁丝、分线盒、接线盒、防火保护、二次结构套管制作安装及开孔、孔洞封堵及修复等工作内容 (5)其他:满足设计图纸、相关规范、招标文件及其技术要求 | m | 405.22 | 14.6 | 5916.21
本页小计 | [6 empty] | 242335.61
分部分项工程量清单与计价表 （适用于工程量清单计价）
工程名称：裙房电气工程 |  |  | 标段：清华大学深圳国际研究生院（二期）项目EPC工程总承包 |  |  | 第 76 页 共 77 页
序号 | 项目编码 | 项目名称 | 项目特征描述 | 计量单位 | 工程量 | 金额(元)
[6 empty] | 综合单价 | 合价 | 材料设备暂估合价
358 | 030411001065 | 配管 | (1)名称:金属软管 (2)材质规格:DN20 (3)敷设方式:综合考虑 (4)说明:含对应的管件、管卡、支吊架（含成品支吊架、综合支吊架等）制作安装、除锈刷漆、接地、标识、穿铁丝、分线盒、接线盒、防火保护、二次结构套管制作安装及开孔、孔洞封堵及修复等工作内容 (5)其他:满足设计图纸、相关规范、招标文件及其技术要求 | m | 2223.7 | 25.12 | 55859.34
359 | 030411001066 | 配管 | (1)名称:金属软管 (2)材质规格:DN25 (3)敷设方式:综合考虑 (4)说明:含对应的管件、管卡、支吊架（含成品支吊架、综合支吊架等）制作安装、除锈刷漆、接地、标识、穿铁丝、分线盒、接线盒、防火保护、二次结构套管制作安装及开孔、孔洞封堵及修复等工作内容 (5)其他:满足设计图纸、相关规范、招标文件及其技术要求 | m | 10 | 28.78 | 287.8
360 | 030411004043 | 配线 | (1)名称:配线 (2)规格:WDZC-BYJ-B1-2.5mm2 (3)说明:含压铜端子、满足图纸阻燃、燃烧性能等要求 (4)敷设方式:综合考虑 (5)其他:满足设计图纸、相关规范、招标文件及其技术要求 | m | 44237.93 | 4.16 | 184029.79
361 | 030411004044 | 配线 | (1)名称:配线 (2)规格:WDZC-BYJ-B1-4mm2 (3)说明:含压铜端子、满足图纸阻燃、燃烧性能等要求 (4)敷设方式:综合考虑 (5)其他:满足设计图纸、相关规范、招标文件及其技术要求 | m | 15115.21 | 5.81 | 87819.37
本页小计 | [6 empty] | 327996.3
分部分项工程量清单与计价表 （适用于工程量清单计价）
工程名称：裙房电气工程 |  |  | 标段：清华大学深圳国际研究生院（二期）项目EPC工程总承包 |  |  | 第 77 页 共 77 页
序号 | 项目编码 | 项目名称 | 项目特征描述 | 计量单位 | 工程量 | 金额(元)
[6 empty] | 综合单价 | 合价 | 材料设备暂估合价
362 | 030411004045 | 配线 | (1)名称:配线 (2)规格:WDZC-BYJ-B2-4mm2 (3)说明:含压铜端子、满足图纸阻燃、燃烧性能等要求 (4)敷设方式:综合考虑 (5)其他:满足设计图纸、相关规范、招标文件及其技术要求 | m | 276.57 | 5.81 | 1606.87
363 | 030413002011 | 凿(压)槽 | (1)名称:凿槽刨沟、挂网及恢复 (2)类型:管径DN20 (3)说明:满足设计图纸、招标文件、相关规范及其技术要求 | m | 1783.33 | 5.82 | 10378.98
364 | 030413002012 | 凿(压)槽 | (1)名称:凿槽刨沟、挂网及恢复 (2)类型:管径DN25 (3)说明:满足设计图纸、招标文件、相关规范及其技术要求 | m | 944.9 | 7.77 | 7341.87
|  | 分部小计 |  |  |  |  | 1199587.2
电气系统调试
365 | 030414002002 | 电气调整试验 | (1)名称:裙房电气调整试验 (2)包含内容:送配电装置系统调试、自动投入装置调试、事故照明装置系统调试、保护装置调试、不间断电源调试、电机调试等所有关于电气部分调试 (3)其他:满足设计图纸、相关规范、招标文件及其技术要求 | 项 | 1 | 30748.24 | 30748.24
|  | 分部小计 |  |  |  |  | 30748.24
本页小计 | [6 empty] | 50075.96
合 计 | [6 empty] | 11761050.04

## 表 10 措施项目清单与计价汇总表27
措施项目清单与计价汇总表
工程名称：裙房电气工程 |  | 标段：清华大学深圳国际研究生院（二期）项目EPC工程总承包 |  | 第 1 页 共 1 页
序号 | 项 目 名 称 |  | 金额(元)
1 | 安全文明施工措施费 |  | 252065.74
1.1 | 安全文明施工措施费(按费率计算) |  | 204729.45
1.2 | 其他安全文明施工措施(按清单列项)
1.2.1 | 临时围挡费
1.2.2 | 基坑内场地硬地化
1.3 | 产业工人职业训练专项经费 |  | 47336.29
2 | 履约担保手续费
3 | 夜间施工增加费
4 | 赶工措施费
5 | 冬雨季施工费
6 | 已完成工程及设备保护费
7 | 地上地下设施及建筑物的临时保护费
8 | 混凝土、钢筋混凝土模板及支架费
9 | 二次搬运费
10 | 脚手架费 |  | 73022.29
11 | 垂直运输机械费
12 | 大型机械设备进出场及安拆费
13 | 施工排水、降水费
14 | 专业工程措施项目费
14.1 | 组装平台
14.2 | 设备、管道施工的防冻和焊接保护措施
14.3 | 压力容器和高压管道的检验
14.4 | 焦炉施工大棚
14.5 | 焦炉供炉、热态工程
14.6 | 管道安装后的充气保护措施
14.7 | 隧道内施工的通风、供水、供电、供气照明及通讯设施
14.8 | 长输管道施工措施
14.9 | 格架式抱杆
15 | 其他
合 计 |  |  | 325088.03
注：专业工程措施项目费可根据工程实际在本表中补充。

## 表 10-1 措施项目清单与计价表(一)(不含定额)27
措施项目清单与计价表(一) (适用于工程量清单计价)
工程名称：裙房电气工程 |  |  | 标段：清华大学深圳国际研究生院（二期）项目EPC工程总承包 |  | 第 1 页 共 1 页
序号 | 项目编码 | 项目名称 | 项目特征描述 | 计量 单位 | 工程量 | 金额（元）
[6 empty] | 综合单价 | 合价
1 |  | 脚手架费 |  | 项 |  |  | 73022.29
1.1 | 031301017004 | 脚手架搭拆 | (1)名称:综合脚手架 (2)内容:包含但不限于电气设备安装工程、给排水、通风空调工程、消防工程灯相关的脚手架搭拆费 (3)其他:满足设计图纸、相关规范、招标文件及其技术要求 | 项 | 1 | 73022.29 | 73022.29
本页小计 | [6 empty] | 73022.29
合 计 | [6 empty] | 73022.29
注：本表适用于以综合单价形式计价的措施项目。

## 表 11 其他项目清单与计价汇总表27
其他项目清单与计价汇总表
工程名称：裙房电气工程 |  | 标段：清华大学深圳国际研究生院（二期）项目EPC工程总承包 |  | 第 1 页 共 1 页
序号 | 项 目 名 称 |  | 金额(元) | 备注
1 | 材料设备暂估价 |  |  | 明细详见表11-1
2 | 计日工 |  |  | 明细详见表11-2
3 | 总承包服务费
4 | 发包人供应材料费 |  |  | 明细详见表11-3
合 计
注：编制招标控制价时，材料设备暂估价计入清单项目综合单价，此处不汇总。

## 表 14 规费、应纳税费项目清单与计价表27
规费、应纳税费项目清单与计价表
工程名称：裙房电气工程 |  | 标段：清华大学深圳国际研究生院（二期）项目EPC工程总承包 | 第 1 页 共 1 页
序号 | 项目名称 | 计算基础 | 费率(%) | 金额(元)
1 | 规费 | (分部分项工程费+措施项目费+其他项目费)中的人工费 | 18 | 317143.14
2 | 应纳税费 | 应纳税费合计 |  | 419528.58
2.1 | 增值税应纳税额 | 分部分项工程费+措施项目费+其他项目费+规费-发包人供应材料费 | 3.02 | 374579.09
2.2 | 城市维护建设税、教育费附加及地方教育费附加 | 增值税应纳税额 | 12 | 44949.49
合 计 |  |  |  | 736671.72

## 表 04 单位工程招标控制价汇总表28
单位工程招标控制价汇总表
工程名称：变配电工程 |  | 标段：清华大学深圳国际研究生院（二期）项目EPC工程总承包 | 第 1 页 共 1 页
序号 | 汇 总 内 容 |  | 金额(元) | 其中： 材料设备暂估价 (元)
1 | 分部分项工程费 |  | 11396068.01
1.1 | 高低压工程 |  | 9920053.75
1.2 | 柴油发电机房 |  | 1147708.27
1.3 | 智能用电监测系统 |  | 146902.12
1.4 | 负控管理系统 |  | 181403.87
2 | 措施项目费 |  | 285739.54
2.1 | 其中：混凝土、钢筋混凝土模板及支架费
2.2 | 安全文明施工措施费 |  | 242976.4
2.3 | 履约担保手续费、赶工措施费
2.4 | 其它措施项目费 |  | 42763.14
3 | 其他项目费
3.1 | 计日工
3.2 | 总承包服务费
3.3 | 发包人供应材料费
4 | 规费 |  | 58128.38
5 | 不含税建安工程造价 |  | 11739935.93
6 | 应纳税费 |  | 397091.6
6.1 | 增值税应纳税额 |  | 354546.07
6.2 | 城市维护建设税、教育费附加及地方教育费附加 |  | 42545.53
含税建安工程造价=5+6 |  |  | 12137027.53
注：本表适用于单位工程招标控制价或投标价的汇总，如无单位工程划分，单项工程也使用本表汇总。

## 表 08A 分部分项工程量清单与计价表28
分部分项工程量清单与计价表 （适用于工程量清单计价）
工程名称：变配电工程 |  |  | 标段：清华大学深圳国际研究生院（二期）项目EPC工程总承包 |  |  | 第 1 页 共 51 页
序号 | 项目编码 | 项目名称 | 项目特征描述 | 计量单位 | 工程量 | 金额(元)
[6 empty] | 综合单价 | 合价 | 材料设备暂估合价
高低压工程
1 | 030404004004 | 高压成套配电柜 | (1)名称:高压成套配电柜 (2)编号:Z-AH01 (3)安装方式：落地安装 (4)基础型钢形式、规格:槽钢 (5)说明:含图纸所示元器件、柜内铜排、接地、基础、补（刷）漆及支架、焊、压接线端子、端子接线、绝缘测试、盘柜配线、接地、识别牌、标记、多功能仪表等一切有关配件附件，满足设计减震要求 (6)其他：满足设计图纸、相关规范、招标文件及其技术要求 | 台 | 1 | 79013.45 | 79013.45
2 | 030404004005 | 高压成套配电柜 | (1)名称:高压成套配电柜 (2)编号:Z-AH02 (3)安装方式：落地安装 (4)基础型钢形式、规格:槽钢 (5)说明:含图纸所示元器件、柜内铜排、接地、基础、补（刷）漆及支架、焊、压接线端子、端子接线、绝缘测试、盘柜配线、接地、识别牌、标记、多功能仪表等一切有关配件附件，满足设计减震要求 (6)其他：满足设计图纸、相关规范、招标文件及其技术要求 | 台 | 1 | 74563.45 | 74563.45
3 | 030404004006 | 高压成套配电柜 | (1)名称:高压成套配电柜 (2)编号:Z-AH03 (3)安装方式：落地安装 (4)基础型钢形式、规格:槽钢 (5)说明:含图纸所示元器件、柜内铜排、接地、基础、补（刷）漆及支架、焊、压接线端子、端子接线、绝缘测试、盘柜配线、接地、识别牌、标记、多功能仪表等一切有关配件附件，满足设计减震要求 (6)其他：满足设计图纸、相关规范、招标文件及其技术要求 | 台 | 1 | 34113.45 | 34113.45
本页小计 | [6 empty] | 187690.35
分部分项工程量清单与计价表 （适用于工程量清单计价）
工程名称：变配电工程 |  |  | 标段：清华大学深圳国际研究生院（二期）项目EPC工程总承包 |  |  | 第 2 页 共 51 页
序号 | 项目编码 | 项目名称 | 项目特征描述 | 计量单位 | 工程量 | 金额(元)
[6 empty] | 综合单价 | 合价 | 材料设备暂估合价
4 | 030404004007 | 高压成套配电柜 | (1)名称:高压成套配电柜 (2)编号:Z-AH04 (3)安装方式：落地安装 (4)基础型钢形式、规格:槽钢 (5)说明:含图纸所示元器件、柜内铜排、接地、基础、补（刷）漆及支架、焊、压接线端子、端子接线、绝缘测试、盘柜配线、接地、识别牌、标记、多功能仪表等一切有关配件附件，满足设计减震要求 (6)其他：满足设计图纸、相关规范、招标文件及其技术要求 | 台 | 1 | 61013.45 | 61013.45
5 | 030404004008 | 高压成套配电柜 | (1)名称:高压成套配电柜 (2)编号:Z-AH05 (3)安装方式：落地安装 (4)基础型钢形式、规格:槽钢 (5)说明:含图纸所示元器件、柜内铜排、接地、基础、补（刷）漆及支架、焊、压接线端子、端子接线、绝缘测试、盘柜配线、接地、识别牌、标记、多功能仪表等一切有关配件附件，满足设计减震要求 (6)其他：满足设计图纸、相关规范、招标文件及其技术要求 | 台 | 1 | 61013.45 | 61013.45
6 | 030404004009 | 高压成套配电柜 | (1)名称:高压成套配电柜 (2)编号:Z-AH06 (3)安装方式：落地安装 (4)基础型钢形式、规格:槽钢 (5)说明:含图纸所示元器件、柜内铜排、接地、基础、补（刷）漆及支架、焊、压接线端子、端子接线、绝缘测试、盘柜配线、接地、识别牌、标记、多功能仪表等一切有关配件附件，满足设计减震要求 (6)其他：满足设计图纸、相关规范、招标文件及其技术要求 | 台 | 1 | 61013.45 | 61013.45
本页小计 | [6 empty] | 183040.35
分部分项工程量清单与计价表 （适用于工程量清单计价）
工程名称：变配电工程 |  |  | 标段：清华大学深圳国际研究生院（二期）项目EPC工程总承包 |  |  | 第 3 页 共 51 页
序号 | 项目编码 | 项目名称 | 项目特征描述 | 计量单位 | 工程量 | 金额(元)
[6 empty] | 综合单价 | 合价 | 材料设备暂估合价
7 | 030404004010 | 高压成套配电柜 | (1)名称:高压成套配电柜 (2)编号:Z-AH07 (3)安装方式：落地安装 (4)基础型钢形式、规格:槽钢 (5)说明:含图纸所示元器件、柜内铜排、接地、基础、补（刷）漆及支架、焊、压接线端子、端子接线、绝缘测试、盘柜配线、接地、识别牌、标记、多功能仪表等一切有关配件附件，满足设计减震要求 (6)其他：满足设计图纸、相关规范、招标文件及其技术要求 | 台 | 1 | 64833.45 | 64833.45
8 | 030404004011 | 高压成套配电柜 | (1)名称:高压成套配电柜 (2)编号:Z-AH08 (3)安装方式：落地安装 (4)基础型钢形式、规格:槽钢 (5)说明:含图纸所示元器件、柜内铜排、接地、基础、补（刷）漆及支架、焊、压接线端子、端子接线、绝缘测试、盘柜配线、接地、识别牌、标记、多功能仪表等一切有关配件附件，满足设计减震要求 (6)其他：满足设计图纸、相关规范、招标文件及其技术要求 | 台 | 1 | 40113.45 | 40113.45
9 | 030404004012 | 高压成套配电柜 | (1)名称:高压成套配电柜 (2)编号:Z-AH09 (3)安装方式：落地安装 (4)基础型钢形式、规格:槽钢 (5)说明:含图纸所示元器件、柜内铜排、接地、基础、补（刷）漆及支架、焊、压接线端子、端子接线、绝缘测试、盘柜配线、接地、识别牌、标记、多功能仪表等一切有关配件附件，满足设计减震要求 (6)其他：满足设计图纸、相关规范、招标文件及其技术要求 | 台 | 1 | 61013.45 | 61013.45
本页小计 | [6 empty] | 165960.35
分部分项工程量清单与计价表 （适用于工程量清单计价）
工程名称：变配电工程 |  |  | 标段：清华大学深圳国际研究生院（二期）项目EPC工程总承包 |  |  | 第 4 页 共 51 页
序号 | 项目编码 | 项目名称 | 项目特征描述 | 计量单位 | 工程量 | 金额(元)
[6 empty] | 综合单价 | 合价 | 材料设备暂估合价
10 | 030404004013 | 高压成套配电柜 | (1)名称:高压成套配电柜 (2)编号:Z-AH10 (3)安装方式：落地安装 (4)基础型钢形式、规格:槽钢 (5)说明:含图纸所示元器件、柜内铜排、接地、基础、补（刷）漆及支架、焊、压接线端子、端子接线、绝缘测试、盘柜配线、接地、识别牌、标记、多功能仪表等一切有关配件附件，满足设计减震要求 (6)其他：满足设计图纸、相关规范、招标文件及其技术要求 | 台 | 1 | 61013.45 | 61013.45
11 | 030404004014 | 高压成套配电柜 | (1)名称:高压成套配电柜 (2)编号:Z-AH11 (3)安装方式：落地安装 (4)基础型钢形式、规格:槽钢 (5)说明:含图纸所示元器件、柜内铜排、接地、基础、补（刷）漆及支架、焊、压接线端子、端子接线、绝缘测试、盘柜配线、接地、识别牌、标记、多功能仪表等一切有关配件附件，满足设计减震要求 (6)其他：满足设计图纸、相关规范、招标文件及其技术要求 | 台 | 1 | 61013.45 | 61013.45
12 | 030404004015 | 高压成套配电柜 | (1)名称:高压成套配电柜 (2)编号:Z-AH12 (3)安装方式：落地安装 (4)基础型钢形式、规格:槽钢 (5)说明:含图纸所示元器件、柜内铜排、接地、基础、补（刷）漆及支架、焊、压接线端子、端子接线、绝缘测试、盘柜配线、接地、识别牌、标记、多功能仪表等一切有关配件附件，满足设计减震要求 (6)其他：满足设计图纸、相关规范、招标文件及其技术要求 | 台 | 1 | 34113.45 | 34113.45
本页小计 | [6 empty] | 156140.35
分部分项工程量清单与计价表 （适用于工程量清单计价）
工程名称：变配电工程 |  |  | 标段：清华大学深圳国际研究生院（二期）项目EPC工程总承包 |  |  | 第 5 页 共 51 页
序号 | 项目编码 | 项目名称 | 项目特征描述 | 计量单位 | 工程量 | 金额(元)
[6 empty] | 综合单价 | 合价 | 材料设备暂估合价
13 | 030404004016 | 高压成套配电柜 | (1)名称:高压成套配电柜 (2)编号:Z-AH13 (3)安装方式：落地安装 (4)基础型钢形式、规格:槽钢 (5)说明:含图纸所示元器件、柜内铜排、接地、基础、补（刷）漆及支架、焊、压接线端子、端子接线、绝缘测试、盘柜配线、接地、识别牌、标记、多功能仪表等一切有关配件附件，满足设计减震要求 (6)其他：满足设计图纸、相关规范、招标文件及其技术要求 | 台 | 1 | 74563.45 | 74563.45
14 | 030404004017 | 高压成套配电柜 | (1)名称:高压成套配电柜 (2)编号:Z-AH14 (3)安装方式：落地安装 (4)基础型钢形式、规格:槽钢 (5)说明:含图纸所示元器件、柜内铜排、接地、基础、补（刷）漆及支架、焊、压接线端子、端子接线、绝缘测试、盘柜配线、接地、识别牌、标记、多功能仪表等一切有关配件附件，满足设计减震要求 (6)其他：满足设计图纸、相关规范、招标文件及其技术要求 | 台 | 1 | 79013.45 | 79013.45
15 | 030404004018 | 高压成套配电柜 | (1)名称:高压成套配电柜 (2)编号:1-AH01 (3)安装方式：落地安装 (4)基础型钢形式、规格:槽钢 (5)说明:含图纸所示元器件、柜内铜排、接地、基础、补（刷）漆及支架、焊、压接线端子、端子接线、绝缘测试、盘柜配线、接地、识别牌、标记、多功能仪表等一切有关配件附件，满足设计减震要求 (6)其他：满足设计图纸、相关规范、招标文件及其技术要求 | 台 | 1 | 21913.45 | 21913.45
本页小计 | [6 empty] | 175490.35
分部分项工程量清单与计价表 （适用于工程量清单计价）
工程名称：变配电工程 |  |  | 标段：清华大学深圳国际研究生院（二期）项目EPC工程总承包 |  |  | 第 6 页 共 51 页
序号 | 项目编码 | 项目名称 | 项目特征描述 | 计量单位 | 工程量 | 金额(元)
[6 empty] | 综合单价 | 合价 | 材料设备暂估合价
16 | 030404004019 | 高压成套配电柜 | (1)名称:高压成套配电柜 (2)编号:1-AH02 (3)安装方式：落地安装 (4)基础型钢形式、规格:槽钢 (5)说明:含图纸所示元器件、柜内铜排、接地、基础、补（刷）漆及支架、焊、压接线端子、端子接线、绝缘测试、盘柜配线、接地、识别牌、标记、多功能仪表等一切有关配件附件，满足设计减震要求 (6)其他：满足设计图纸、相关规范、招标文件及其技术要求 | 台 | 1 | 34613.45 | 34613.45
17 | 030404004020 | 高压成套配电柜 | (1)名称:高压成套配电柜 (2)编号:1-AH03 (3)安装方式：落地安装 (4)基础型钢形式、规格:槽钢 (5)说明:含图纸所示元器件、柜内铜排、接地、基础、补（刷）漆及支架、焊、压接线端子、端子接线、绝缘测试、盘柜配线、接地、识别牌、标记、多功能仪表等一切有关配件附件，满足设计减震要求 (6)其他：满足设计图纸、相关规范、招标文件及其技术要求 | 台 | 1 | 21913.45 | 21913.45
18 | 030404004021 | 高压成套配电柜 | (1)名称:高压成套配电柜 (2)编号:1-AH04 (3)安装方式：落地安装 (4)基础型钢形式、规格:槽钢 (5)说明:含图纸所示元器件、柜内铜排、接地、基础、补（刷）漆及支架、焊、压接线端子、端子接线、绝缘测试、盘柜配线、接地、识别牌、标记、多功能仪表等一切有关配件附件，满足设计减震要求 (6)其他：满足设计图纸、相关规范、招标文件及其技术要求 | 台 | 1 | 34613.45 | 34613.45
本页小计 | [6 empty] | 91140.35
分部分项工程量清单与计价表 （适用于工程量清单计价）
工程名称：变配电工程 |  |  | 标段：清华大学深圳国际研究生院（二期）项目EPC工程总承包 |  |  | 第 7 页 共 51 页
序号 | 项目编码 | 项目名称 | 项目特征描述 | 计量单位 | 工程量 | 金额(元)
[6 empty] | 综合单价 | 合价 | 材料设备暂估合价
19 | 030404004022 | 高压成套配电柜 | (1)名称:高压成套配电柜 (2)编号:3-AH01 (3)安装方式：落地安装 (4)基础型钢形式、规格:槽钢 (5)说明:含图纸所示元器件、柜内铜排、接地、基础、补（刷）漆及支架、焊、压接线端子、端子接线、绝缘测试、盘柜配线、接地、识别牌、标记、多功能仪表等一切有关配件附件，满足设计减震要求 (6)其他：满足设计图纸、相关规范、招标文件及其技术要求 | 台 | 1 | 21913.45 | 21913.45
20 | 030404004023 | 高压成套配电柜 | (1)名称:高压成套配电柜 (2)编号:3-AH02 (3)安装方式：落地安装 (4)基础型钢形式、规格:槽钢 (5)说明:含图纸所示元器件、柜内铜排、接地、基础、补（刷）漆及支架、焊、压接线端子、端子接线、绝缘测试、盘柜配线、接地、识别牌、标记、多功能仪表等一切有关配件附件，满足设计减震要求 (6)其他：满足设计图纸、相关规范、招标文件及其技术要求 | 台 | 1 | 34613.45 | 34613.45
21 | 030404004024 | 高压成套配电柜 | (1)名称:高压成套配电柜 (2)编号:3-AH03 (3)安装方式：落地安装 (4)基础型钢形式、规格:槽钢 (5)说明:含图纸所示元器件、柜内铜排、接地、基础、补（刷）漆及支架、焊、压接线端子、端子接线、绝缘测试、盘柜配线、接地、识别牌、标记、多功能仪表等一切有关配件附件，满足设计减震要求 (6)其他：满足设计图纸、相关规范、招标文件及其技术要求 | 台 | 1 | 21913.45 | 21913.45
本页小计 | [6 empty] | 78440.35
分部分项工程量清单与计价表 （适用于工程量清单计价）
工程名称：变配电工程 |  |  | 标段：清华大学深圳国际研究生院（二期）项目EPC工程总承包 |  |  | 第 8 页 共 51 页
序号 | 项目编码 | 项目名称 | 项目特征描述 | 计量单位 | 工程量 | 金额(元)
[6 empty] | 综合单价 | 合价 | 材料设备暂估合价
22 | 030404004025 | 高压成套配电柜 | (1)名称:高压成套配电柜 (2)编号:3-AH04 (3)安装方式：落地安装 (4)基础型钢形式、规格:槽钢 (5)说明:含图纸所示元器件、柜内铜排、接地、基础、补（刷）漆及支架、焊、压接线端子、端子接线、绝缘测试、盘柜配线、接地、识别牌、标记、多功能仪表等一切有关配件附件，满足设计减震要求 (6)其他：满足设计图纸、相关规范、招标文件及其技术要求 | 台 | 1 | 34613.45 | 34613.45
23 | 030404004026 | 高压成套配电柜 | (1)名称:高压成套配电柜 (2)编号:4-AH01 (3)安装方式：落地安装 (4)基础型钢形式、规格:槽钢 (5)说明:含图纸所示元器件、柜内铜排、接地、基础、补（刷）漆及支架、焊、压接线端子、端子接线、绝缘测试、盘柜配线、接地、识别牌、标记、多功能仪表等一切有关配件附件，满足设计减震要求 (6)其他：满足设计图纸、相关规范、招标文件及其技术要求 | 台 | 1 | 37913.45 | 37913.45
24 | 030404004027 | 高压成套配电柜 | (1)名称:高压成套配电柜 (2)编号:4-AH02 (3)安装方式：落地安装 (4)基础型钢形式、规格:槽钢 (5)说明:含图纸所示元器件、柜内铜排、接地、基础、补（刷）漆及支架、焊、压接线端子、端子接线、绝缘测试、盘柜配线、接地、识别牌、标记、多功能仪表等一切有关配件附件，满足设计减震要求 (6)其他：满足设计图纸、相关规范、招标文件及其技术要求 | 台 | 1 | 21913.45 | 21913.45
本页小计 | [6 empty] | 94440.35
分部分项工程量清单与计价表 （适用于工程量清单计价）
工程名称：变配电工程 |  |  | 标段：清华大学深圳国际研究生院（二期）项目EPC工程总承包 |  |  | 第 9 页 共 51 页
序号 | 项目编码 | 项目名称 | 项目特征描述 | 计量单位 | 工程量 | 金额(元)
[6 empty] | 综合单价 | 合价 | 材料设备暂估合价
25 | 030404004028 | 高压成套配电柜 | (1)名称:高压成套配电柜 (2)编号:4-AH03 (3)安装方式：落地安装 (4)基础型钢形式、规格:槽钢 (5)说明:含图纸所示元器件、柜内铜排、接地、基础、补（刷）漆及支架、焊、压接线端子、端子接线、绝缘测试、盘柜配线、接地、识别牌、标记、多功能仪表等一切有关配件附件，满足设计减震要求 (6)其他：满足设计图纸、相关规范、招标文件及其技术要求 | 台 | 1 | 37913.45 | 37913.45
26 | 030404004029 | 低压成套配电柜 | (1)名称:低压成套配电柜 (2)编号:01-01AA01 (3)安装方式：落地安装 (4)基础型钢形式、规格:槽钢 (5)说明:含图纸所示元器件、柜内铜排、接地、基础、补（刷）漆及支架、焊、压接线端子、端子接线、绝缘测试、盘柜配线、接地、识别牌、标记、多功能仪表等一切有关配件附件，满足设计减震要求 (6)其他：满足设计图纸、相关规范、招标文件及其技术要求 | 台 | 1 | 98370.6 | 98370.6
27 | 030404004030 | 低压成套配电柜 | (1)名称:低压成套配电柜 (2)编号:01-01AA02 (3)安装方式：落地安装 (4)基础型钢形式、规格:槽钢 (5)说明:含图纸所示元器件、柜内铜排、接地、基础、补（刷）漆及支架、焊、压接线端子、端子接线、绝缘测试、盘柜配线、接地、识别牌、标记、多功能仪表等一切有关配件附件，满足设计减震要求 (6)其他：满足设计图纸、相关规范、招标文件及其技术要求 | 台 | 1 | 59981.6 | 59981.6
本页小计 | [6 empty] | 196265.65
分部分项工程量清单与计价表 （适用于工程量清单计价）
工程名称：变配电工程 |  |  | 标段：清华大学深圳国际研究生院（二期）项目EPC工程总承包 |  |  | 第 10 页 共 51 页
序号 | 项目编码 | 项目名称 | 项目特征描述 | 计量单位 | 工程量 | 金额(元)
[6 empty] | 综合单价 | 合价 | 材料设备暂估合价
28 | 030404004031 | 低压成套配电柜 | (1)名称:低压成套配电柜 (2)编号:01-01AA03 (3)安装方式：落地安装 (4)基础型钢形式、规格:槽钢 (5)说明:含图纸所示元器件、柜内铜排、接地、基础、补（刷）漆及支架、焊、压接线端子、端子接线、绝缘测试、盘柜配线、接地、识别牌、标记、多功能仪表等一切有关配件附件，满足设计减震要求 (6)其他：满足设计图纸、相关规范、招标文件及其技术要求 | 台 | 1 | 59981.6 | 59981.6
29 | 030404004032 | 低压成套配电柜 | (1)名称:低压成套配电柜 (2)编号:01-01AA04 (3)安装方式：落地安装 (4)基础型钢形式、规格:槽钢 (5)说明:含图纸所示元器件、柜内铜排、接地、基础、补（刷）漆及支架、焊、压接线端子、端子接线、绝缘测试、盘柜配线、接地、识别牌、标记、多功能仪表等一切有关配件附件，满足设计减震要求 (6)其他：满足设计图纸、相关规范、招标文件及其技术要求 | 台 | 1 | 49996.6 | 49996.6
30 | 030404004033 | 低压成套配电柜 | (1)名称:低压成套配电柜 (2)编号:01-01AA05 (3)安装方式：落地安装 (4)基础型钢形式、规格:槽钢 (5)说明:含图纸所示元器件、柜内铜排、接地、基础、补（刷）漆及支架、焊、压接线端子、端子接线、绝缘测试、盘柜配线、接地、识别牌、标记、多功能仪表等一切有关配件附件，满足设计减震要求 (6)其他：满足设计图纸、相关规范、招标文件及其技术要求 | 台 | 1 | 90487.6 | 90487.6
本页小计 | [6 empty] | 200465.8
分部分项工程量清单与计价表 （适用于工程量清单计价）
工程名称：变配电工程 |  |  | 标段：清华大学深圳国际研究生院（二期）项目EPC工程总承包 |  |  | 第 11 页 共 51 页
序号 | 项目编码 | 项目名称 | 项目特征描述 | 计量单位 | 工程量 | 金额(元)
[6 empty] | 综合单价 | 合价 | 材料设备暂估合价
31 | 030404004034 | 低压成套配电柜 | (1)名称:低压成套配电柜 (2)编号:01-01AA06 (3)安装方式：落地安装 (4)基础型钢形式、规格:槽钢 (5)说明:含图纸所示元器件、柜内铜排、接地、基础、补（刷）漆及支架、焊、压接线端子、端子接线、绝缘测试、盘柜配线、接地、识别牌、标记、多功能仪表等一切有关配件附件，满足设计减震要求 (6)其他：满足设计图纸、相关规范、招标文件及其技术要求 | 台 | 1 | 50081.6 | 50081.6
32 | 030404004035 | 低压成套配电柜 | (1)名称:低压成套配电柜 (2)编号:01-01AA07 (3)安装方式：落地安装 (4)基础型钢形式、规格:槽钢 (5)说明:含图纸所示元器件、柜内铜排、接地、基础、补（刷）漆及支架、焊、压接线端子、端子接线、绝缘测试、盘柜配线、接地、识别牌、标记、多功能仪表等一切有关配件附件，满足设计减震要求 (6)其他：满足设计图纸、相关规范、招标文件及其技术要求 | 台 | 1 | 49853.6 | 49853.6
33 | 030404004036 | 低压成套配电柜 | (1)名称:低压成套配电柜 (2)编号:01-01AA08 (3)安装方式：落地安装 (4)基础型钢形式、规格:槽钢 (5)说明:含图纸所示元器件、柜内铜排、接地、基础、补（刷）漆及支架、焊、压接线端子、端子接线、绝缘测试、盘柜配线、接地、识别牌、标记、多功能仪表等一切有关配件附件，满足设计减震要求 (6)其他：满足设计图纸、相关规范、招标文件及其技术要求 | 台 | 1 | 48509.6 | 48509.6
本页小计 | [6 empty] | 148444.8
分部分项工程量清单与计价表 （适用于工程量清单计价）
工程名称：变配电工程 |  |  | 标段：清华大学深圳国际研究生院（二期）项目EPC工程总承包 |  |  | 第 12 页 共 51 页
序号 | 项目编码 | 项目名称 | 项目特征描述 | 计量单位 | 工程量 | 金额(元)
[6 empty] | 综合单价 | 合价 | 材料设备暂估合价
34 | 030404004037 | 低压成套配电柜 | (1)名称:低压成套配电柜 (2)编号:01-01AA09 (3)安装方式：落地安装 (4)基础型钢形式、规格:槽钢 (5)说明:含图纸所示元器件、柜内铜排、接地、基础、补（刷）漆及支架、焊、压接线端子、端子接线、绝缘测试、盘柜配线、接地、识别牌、标记、多功能仪表等一切有关配件附件，满足设计减震要求 (6)其他：满足设计图纸、相关规范、招标文件及其技术要求 | 台 | 1 | 50046.6 | 50046.6
35 | 030404004038 | 低压成套配电柜 | (1)名称:低压成套配电柜 (2)编号:01-01AA10 (3)安装方式：落地安装 (4)基础型钢形式、规格:槽钢 (5)说明:含图纸所示元器件、柜内铜排、接地、基础、补（刷）漆及支架、焊、压接线端子、端子接线、绝缘测试、盘柜配线、接地、识别牌、标记、多功能仪表等一切有关配件附件，满足设计减震要求 (6)其他：满足设计图纸、相关规范、招标文件及其技术要求 | 台 | 1 | 46821.6 | 46821.6
36 | 030404004039 | 低压成套配电柜 | (1)名称:低压成套配电柜 (2)编号:01-01AA11 (3)安装方式：落地安装 (4)基础型钢形式、规格:槽钢 (5)说明:含图纸所示元器件、柜内铜排、接地、基础、补（刷）漆及支架、焊、压接线端子、端子接线、绝缘测试、盘柜配线、接地、识别牌、标记、多功能仪表等一切有关配件附件，满足设计减震要求 (6)其他：满足设计图纸、相关规范、招标文件及其技术要求 | 台 | 1 | 47952.6 | 47952.6
本页小计 | [6 empty] | 144820.8
分部分项工程量清单与计价表 （适用于工程量清单计价）
工程名称：变配电工程 |  |  | 标段：清华大学深圳国际研究生院（二期）项目EPC工程总承包 |  |  | 第 13 页 共 51 页
序号 | 项目编码 | 项目名称 | 项目特征描述 | 计量单位 | 工程量 | 金额(元)
[6 empty] | 综合单价 | 合价 | 材料设备暂估合价
37 | 030404004040 | 低压成套配电柜 | (1)名称:低压成套配电柜 (2)编号:01-01AA12 (3)安装方式：落地安装 (4)基础型钢形式、规格:槽钢 (5)说明:含图纸所示元器件、柜内铜排、接地、基础、补（刷）漆及支架、焊、压接线端子、端子接线、绝缘测试、盘柜配线、接地、识别牌、标记、多功能仪表等一切有关配件附件，满足设计减震要求 (6)其他：满足设计图纸、相关规范、招标文件及其技术要求 | 台 | 1 | 129119.6 | 129119.6
38 | 030404004041 | 低压成套配电柜 | (1)名称:低压成套配电柜 (2)编号:01-01AA13 (3)安装方式：落地安装 (4)基础型钢形式、规格:槽钢 (5)说明:含图纸所示元器件、柜内铜排、接地、基础、补（刷）漆及支架、焊、压接线端子、端子接线、绝缘测试、盘柜配线、接地、识别牌、标记、多功能仪表等一切有关配件附件，满足设计减震要求 (6)其他：满足设计图纸、相关规范、招标文件及其技术要求 | 台 | 1 | 46179.6 | 46179.6
39 | 030404004042 | 低压成套配电柜 | (1)名称:低压成套配电柜 (2)编号:01-01AA14 (3)安装方式：落地安装 (4)基础型钢形式、规格:槽钢 (5)说明:含图纸所示元器件、柜内铜排、接地、基础、补（刷）漆及支架、焊、压接线端子、端子接线、绝缘测试、盘柜配线、接地、识别牌、标记、多功能仪表等一切有关配件附件，满足设计减震要求 (6)其他：满足设计图纸、相关规范、招标文件及其技术要求 | 台 | 1 | 40124.6 | 40124.6
本页小计 | [6 empty] | 215423.8
分部分项工程量清单与计价表 （适用于工程量清单计价）
工程名称：变配电工程 |  |  | 标段：清华大学深圳国际研究生院（二期）项目EPC工程总承包 |  |  | 第 14 页 共 51 页
序号 | 项目编码 | 项目名称 | 项目特征描述 | 计量单位 | 工程量 | 金额(元)
[6 empty] | 综合单价 | 合价 | 材料设备暂估合价
40 | 030404004043 | 低压成套配电柜 | (1)名称:低压成套配电柜 (2)编号:01-01AA15 (3)安装方式：落地安装 (4)基础型钢形式、规格:槽钢 (5)说明:含图纸所示元器件、柜内铜排、接地、基础、补（刷）漆及支架、焊、压接线端子、端子接线、绝缘测试、盘柜配线、接地、识别牌、标记、多功能仪表等一切有关配件附件，满足设计减震要求 (6)其他：满足设计图纸、相关规范、招标文件及其技术要求 | 台 | 1 | 50932.6 | 50932.6
41 | 030404004044 | 低压成套配电柜 | (1)名称:低压成套配电柜 (2)编号:01-02AA01 (3)安装方式：落地安装 (4)基础型钢形式、规格:槽钢 (5)说明:含图纸所示元器件、柜内铜排、接地、基础、补（刷）漆及支架、焊、压接线端子、端子接线、绝缘测试、盘柜配线、接地、识别牌、标记、多功能仪表等一切有关配件附件，满足设计减震要求 (6)其他：满足设计图纸、相关规范、招标文件及其技术要求 | 台 | 1 | 49970.6 | 49970.6
42 | 030404004045 | 低压成套配电柜 | (1)名称:低压成套配电柜 (2)编号:01-02AA02 (3)安装方式：落地安装 (4)基础型钢形式、规格:槽钢 (5)说明:含图纸所示元器件、柜内铜排、接地、基础、补（刷）漆及支架、焊、压接线端子、端子接线、绝缘测试、盘柜配线、接地、识别牌、标记、多功能仪表等一切有关配件附件，满足设计减震要求 (6)其他：满足设计图纸、相关规范、招标文件及其技术要求 | 台 | 1 | 44874.6 | 44874.6
本页小计 | [6 empty] | 145777.8
分部分项工程量清单与计价表 （适用于工程量清单计价）
工程名称：变配电工程 |  |  | 标段：清华大学深圳国际研究生院（二期）项目EPC工程总承包 |  |  | 第 15 页 共 51 页
序号 | 项目编码 | 项目名称 | 项目特征描述 | 计量单位 | 工程量 | 金额(元)
[6 empty] | 综合单价 | 合价 | 材料设备暂估合价
43 | 030404004046 | 低压成套配电柜 | (1)名称:低压成套配电柜 (2)编号:01-02AA03 (3)安装方式：落地安装 (4)基础型钢形式、规格:槽钢 (5)说明:含图纸所示元器件、柜内铜排、接地、基础、补（刷）漆及支架、焊、压接线端子、端子接线、绝缘测试、盘柜配线、接地、识别牌、标记、多功能仪表等一切有关配件附件，满足设计减震要求 (6)其他：满足设计图纸、相关规范、招标文件及其技术要求 | 台 | 1 | 39953.6 | 39953.6
44 | 030404004047 | 低压成套配电柜 | (1)名称:低压成套配电柜 (2)编号:02-02AA11 (3)安装方式：落地安装 (4)基础型钢形式、规格:槽钢 (5)说明:含图纸所示元器件、柜内铜排、接地、基础、补（刷）漆及支架、焊、压接线端子、端子接线、绝缘测试、盘柜配线、接地、识别牌、标记、多功能仪表等一切有关配件附件，满足设计减震要求 (6)其他：满足设计图纸、相关规范、招标文件及其技术要求 | 台 | 1 | 89525.6 | 89525.6
45 | 030404004048 | 低压成套配电柜 | (1)名称:低压成套配电柜 (2)编号:01-02AA05 (3)安装方式：落地安装 (4)基础型钢形式、规格:槽钢 (5)说明:含图纸所示元器件、柜内铜排、接地、基础、补（刷）漆及支架、焊、压接线端子、端子接线、绝缘测试、盘柜配线、接地、识别牌、标记、多功能仪表等一切有关配件附件，满足设计减震要求 (6)其他：满足设计图纸、相关规范、招标文件及其技术要求 | 台 | 1 | 49842.6 | 49842.6
本页小计 | [6 empty] | 179321.8
分部分项工程量清单与计价表 （适用于工程量清单计价）
工程名称：变配电工程 |  |  | 标段：清华大学深圳国际研究生院（二期）项目EPC工程总承包 |  |  | 第 16 页 共 51 页
序号 | 项目编码 | 项目名称 | 项目特征描述 | 计量单位 | 工程量 | 金额(元)
[6 empty] | 综合单价 | 合价 | 材料设备暂估合价
46 | 030404004049 | 低压成套配电柜 | (1)名称:低压成套配电柜 (2)编号:01-02AA06 (3)安装方式：落地安装 (4)基础型钢形式、规格:槽钢 (5)说明:含图纸所示元器件、柜内铜排、接地、基础、补（刷）漆及支架、焊、压接线端子、端子接线、绝缘测试、盘柜配线、接地、识别牌、标记、多功能仪表等一切有关配件附件，满足设计减震要求 (6)其他：满足设计图纸、相关规范、招标文件及其技术要求 | 台 | 1 | 43731.6 | 43731.6
47 | 030404004050 | 低压成套配电柜 | (1)名称:低压成套配电柜 (2)编号:01-02AA07 (3)安装方式：落地安装 (4)基础型钢形式、规格:槽钢 (5)说明:含图纸所示元器件、柜内铜排、接地、基础、补（刷）漆及支架、焊、压接线端子、端子接线、绝缘测试、盘柜配线、接地、识别牌、标记、多功能仪表等一切有关配件附件，满足设计减震要求 (6)其他：满足设计图纸、相关规范、招标文件及其技术要求 | 台 | 1 | 39146.6 | 39146.6
48 | 030404004051 | 低压成套配电柜 | (1)名称:低压成套配电柜 (2)编号:01-02AA08 (3)安装方式：落地安装 (4)基础型钢形式、规格:槽钢 (5)说明:含图纸所示元器件、柜内铜排、接地、基础、补（刷）漆及支架、焊、压接线端子、端子接线、绝缘测试、盘柜配线、接地、识别牌、标记、多功能仪表等一切有关配件附件，满足设计减震要求 (6)其他：满足设计图纸、相关规范、招标文件及其技术要求 | 台 | 1 | 46775.6 | 46775.6
本页小计 | [6 empty] | 129653.8
分部分项工程量清单与计价表 （适用于工程量清单计价）
工程名称：变配电工程 |  |  | 标段：清华大学深圳国际研究生院（二期）项目EPC工程总承包 |  |  | 第 17 页 共 51 页
序号 | 项目编码 | 项目名称 | 项目特征描述 | 计量单位 | 工程量 | 金额(元)
[6 empty] | 综合单价 | 合价 | 材料设备暂估合价
49 | 030404004052 | 低压成套配电柜 | (1)名称:低压成套配电柜 (2)编号:01-02AA09 (3)安装方式：落地安装 (4)基础型钢形式、规格:槽钢 (5)说明:含图纸所示元器件、柜内铜排、接地、基础、补（刷）漆及支架、焊、压接线端子、端子接线、绝缘测试、盘柜配线、接地、识别牌、标记、多功能仪表等一切有关配件附件，满足设计减震要求 (6)其他：满足设计图纸、相关规范、招标文件及其技术要求 | 台 | 1 | 44831.6 | 44831.6
50 | 030404004053 | 低压成套配电柜 | (1)名称:低压成套配电柜 (2)编号:01-02AA10 (3)安装方式：落地安装 (4)基础型钢形式、规格:槽钢 (5)说明:含图纸所示元器件、柜内铜排、接地、基础、补（刷）漆及支架、焊、压接线端子、端子接线、绝缘测试、盘柜配线、接地、识别牌、标记、多功能仪表等一切有关配件附件，满足设计减震要求 (6)其他：满足设计图纸、相关规范、招标文件及其技术要求 | 台 | 1 | 89525.6 | 89525.6
51 | 030404004054 | 低压成套配电柜 | (1)名称:低压成套配电柜 (2)编号:01-02AA11 (3)安装方式：落地安装 (4)基础型钢形式、规格:槽钢 (5)说明:含图纸所示元器件、柜内铜排、接地、基础、补（刷）漆及支架、焊、压接线端子、端子接线、绝缘测试、盘柜配线、接地、识别牌、标记、多功能仪表等一切有关配件附件，满足设计减震要求 (6)其他：满足设计图纸、相关规范、招标文件及其技术要求 | 台 | 1 | 96542.6 | 96542.6
本页小计 | [6 empty] | 230899.8
分部分项工程量清单与计价表 （适用于工程量清单计价）
工程名称：变配电工程 |  |  | 标段：清华大学深圳国际研究生院（二期）项目EPC工程总承包 |  |  | 第 18 页 共 51 页
序号 | 项目编码 | 项目名称 | 项目特征描述 | 计量单位 | 工程量 | 金额(元)
[6 empty] | 综合单价 | 合价 | 材料设备暂估合价
52 | 030404004055 | 低压成套配电柜 | (1)名称:低压成套配电柜 (2)编号:01-02AA12 (3)安装方式：落地安装 (4)基础型钢形式、规格:槽钢 (5)说明:含图纸所示元器件、柜内铜排、接地、基础、补（刷）漆及支架、焊、压接线端子、端子接线、绝缘测试、盘柜配线、接地、识别牌、标记、多功能仪表等一切有关配件附件，满足设计减震要求 (6)其他：满足设计图纸、相关规范、招标文件及其技术要求 | 台 | 1 | 53117.6 | 53117.6
53 | 030404004056 | 低压成套配电柜 | (1)名称:低压成套配电柜 (2)编号:01-02AA14 (3)安装方式：落地安装 (4)基础型钢形式、规格:槽钢 (5)说明:含图纸所示元器件、柜内铜排、接地、基础、补（刷）漆及支架、焊、压接线端子、端子接线、绝缘测试、盘柜配线、接地、识别牌、标记、多功能仪表等一切有关配件附件，满足设计减震要求 (6)其他：满足设计图纸、相关规范、招标文件及其技术要求 | 台 | 1 | 100943.6 | 100943.6
54 | 030404004057 | 低压成套配电柜 | (1)名称:低压成套配电柜 (2)编号:01-02AA13 (3)安装方式：落地安装 (4)基础型钢形式、规格:槽钢 (5)说明:含图纸所示元器件、柜内铜排、接地、基础、补（刷）漆及支架、焊、压接线端子、端子接线、绝缘测试、盘柜配线、接地、识别牌、标记、多功能仪表等一切有关配件附件，满足设计减震要求 (6)其他：满足设计图纸、相关规范、招标文件及其技术要求 | 台 | 1 | 53117.6 | 53117.6
本页小计 | [6 empty] | 207178.8
分部分项工程量清单与计价表 （适用于工程量清单计价）
工程名称：变配电工程 |  |  | 标段：清华大学深圳国际研究生院（二期）项目EPC工程总承包 |  |  | 第 19 页 共 51 页
序号 | 项目编码 | 项目名称 | 项目特征描述 | 计量单位 | 工程量 | 金额(元)
[6 empty] | 综合单价 | 合价 | 材料设备暂估合价
55 | 030404004058 | 低压成套配电柜 | (1)名称:低压成套配电柜 (2)编号:04-01AA01 (3)安装方式：落地安装 (4)基础型钢形式、规格:槽钢 (5)说明:含图纸所示元器件、柜内铜排、接地、基础、补（刷）漆及支架、焊、压接线端子、端子接线、绝缘测试、盘柜配线、接地、识别牌、标记、多功能仪表等一切有关配件附件，满足设计减震要求 (6)其他：满足设计图纸、相关规范、招标文件及其技术要求 | 台 | 1 | 63943.6 | 63943.6
56 | 030404004059 | 低压成套配电柜 | (1)名称:低压成套配电柜 (2)编号:04-01AA02 (3)安装方式：落地安装 (4)基础型钢形式、规格:槽钢 (5)说明:含图纸所示元器件、柜内铜排、接地、基础、补（刷）漆及支架、焊、压接线端子、端子接线、绝缘测试、盘柜配线、接地、识别牌、标记、多功能仪表等一切有关配件附件，满足设计减震要求 (6)其他：满足设计图纸、相关规范、招标文件及其技术要求 | 台 | 1 | 44751.6 | 44751.6
57 | 030404004060 | 低压成套配电柜 | (1)名称:低压成套配电柜 (2)编号:G-01AA01 (3)安装方式：落地安装 (4)基础型钢形式、规格:槽钢 (5)说明:含图纸所示元器件、柜内铜排、接地、基础、补（刷）漆及支架、焊、压接线端子、端子接线、绝缘测试、盘柜配线、接地、识别牌、标记、多功能仪表等一切有关配件附件，满足设计减震要求 (6)其他：满足设计图纸、相关规范、招标文件及其技术要求 | 台 | 1 | 69401.6 | 69401.6
本页小计 | [6 empty] | 178096.8
分部分项工程量清单与计价表 （适用于工程量清单计价）
工程名称：变配电工程 |  |  | 标段：清华大学深圳国际研究生院（二期）项目EPC工程总承包 |  |  | 第 20 页 共 51 页
序号 | 项目编码 | 项目名称 | 项目特征描述 | 计量单位 | 工程量 | 金额(元)
[6 empty] | 综合单价 | 合价 | 材料设备暂估合价
58 | 030404004061 | 低压成套配电柜 | (1)名称:低压成套配电柜 (2)编号:04-01AA03 (3)安装方式：落地安装 (4)基础型钢形式、规格:槽钢 (5)说明:含图纸所示元器件、柜内铜排、接地、基础、补（刷）漆及支架、焊、压接线端子、端子接线、绝缘测试、盘柜配线、接地、识别牌、标记、多功能仪表等一切有关配件附件，满足设计减震要求 (6)其他：满足设计图纸、相关规范、招标文件及其技术要求 | 台 | 1 | 43144.6 | 43144.6
59 | 030404004062 | 低压成套配电柜 | (1)名称:低压成套配电柜 (2)编号:G-01AA02 (3)安装方式：落地安装 (4)基础型钢形式、规格:槽钢 (5)说明:含图纸所示元器件、柜内铜排、接地、基础、补（刷）漆及支架、焊、压接线端子、端子接线、绝缘测试、盘柜配线、接地、识别牌、标记、多功能仪表等一切有关配件附件，满足设计减震要求 (6)其他：满足设计图纸、相关规范、招标文件及其技术要求 | 台 | 1 | 63388.6 | 63388.6
60 | 030404004063 | 低压成套配电柜 | (1)名称:低压成套配电柜 (2)编号:G-01AA03 (3)安装方式：落地安装 (4)基础型钢形式、规格:槽钢 (5)说明:含图纸所示元器件、柜内铜排、接地、基础、补（刷）漆及支架、焊、压接线端子、端子接线、绝缘测试、盘柜配线、接地、识别牌、标记、多功能仪表等一切有关配件附件，满足设计减震要求 (6)其他：满足设计图纸、相关规范、招标文件及其技术要求 | 台 | 1 | 69077.6 | 69077.6
本页小计 | [6 empty] | 175610.8
分部分项工程量清单与计价表 （适用于工程量清单计价）
工程名称：变配电工程 |  |  | 标段：清华大学深圳国际研究生院（二期）项目EPC工程总承包 |  |  | 第 21 页 共 51 页
序号 | 项目编码 | 项目名称 | 项目特征描述 | 计量单位 | 工程量 | 金额(元)
[6 empty] | 综合单价 | 合价 | 材料设备暂估合价
61 | 030404004064 | 低压成套配电柜 | (1)名称:低压成套配电柜 (2)编号:G-01AA04 (3)安装方式：落地安装 (4)基础型钢形式、规格:槽钢 (5)说明:含图纸所示元器件、柜内铜排、接地、基础、补（刷）漆及支架、焊、压接线端子、端子接线、绝缘测试、盘柜配线、接地、识别牌、标记、多功能仪表等一切有关配件附件，满足设计减震要求 (6)其他：满足设计图纸、相关规范、招标文件及其技术要求 | 台 | 1 | 90500.6 | 90500.6
62 | 030404004065 | 低压成套配电柜 | (1)名称:低压成套配电柜 (2)编号:02-01AA01 (3)安装方式：落地安装 (4)基础型钢形式、规格:槽钢 (5)说明:含图纸所示元器件、柜内铜排、接地、基础、补（刷）漆及支架、焊、压接线端子、端子接线、绝缘测试、盘柜配线、接地、识别牌、标记、多功能仪表等一切有关配件附件，满足设计减震要求 (6)其他：满足设计图纸、相关规范、招标文件及其技术要求 | 台 | 1 | 79984.6 | 79984.6
63 | 030404004066 | 低压成套配电柜 | (1)名称:低压成套配电柜 (2)编号:02-01AA02 (3)安装方式：落地安装 (4)基础型钢形式、规格:槽钢 (5)说明:含图纸所示元器件、柜内铜排、接地、基础、补（刷）漆及支架、焊、压接线端子、端子接线、绝缘测试、盘柜配线、接地、识别牌、标记、多功能仪表等一切有关配件附件，满足设计减震要求 (6)其他：满足设计图纸、相关规范、招标文件及其技术要求 | 台 | 1 | 46287.6 | 46287.6
本页小计 | [6 empty] | 216772.8
分部分项工程量清单与计价表 （适用于工程量清单计价）
工程名称：变配电工程 |  |  | 标段：清华大学深圳国际研究生院（二期）项目EPC工程总承包 |  |  | 第 22 页 共 51 页
序号 | 项目编码 | 项目名称 | 项目特征描述 | 计量单位 | 工程量 | 金额(元)
[6 empty] | 综合单价 | 合价 | 材料设备暂估合价
64 | 030404004067 | 低压成套配电柜 | (1)名称:低压成套配电柜 (2)编号:02-01AA03 (3)安装方式：落地安装 (4)基础型钢形式、规格:槽钢 (5)说明:含图纸所示元器件、柜内铜排、接地、基础、补（刷）漆及支架、焊、压接线端子、端子接线、绝缘测试、盘柜配线、接地、识别牌、标记、多功能仪表等一切有关配件附件，满足设计减震要求 (6)其他：满足设计图纸、相关规范、招标文件及其技术要求 | 台 | 1 | 46287.6 | 46287.6
65 | 030404004068 | 低压成套配电柜 | (1)名称:低压成套配电柜 (2)编号:02-01AA05 (3)安装方式：落地安装 (4)基础型钢形式、规格:槽钢 (5)说明:含图纸所示元器件、柜内铜排、接地、基础、补（刷）漆及支架、焊、压接线端子、端子接线、绝缘测试、盘柜配线、接地、识别牌、标记、多功能仪表等一切有关配件附件，满足设计减震要求 (6)其他：满足设计图纸、相关规范、招标文件及其技术要求 | 台 | 1 | 90482.6 | 90482.6
66 | 030404004069 | 低压成套配电柜 | (1)名称:低压成套配电柜 (2)编号:02-01AA04 (3)安装方式：落地安装 (4)基础型钢形式、规格:槽钢 (5)说明:含图纸所示元器件、柜内铜排、接地、基础、补（刷）漆及支架、焊、压接线端子、端子接线、绝缘测试、盘柜配线、接地、识别牌、标记、多功能仪表等一切有关配件附件，满足设计减震要求 (6)其他：满足设计图纸、相关规范、招标文件及其技术要求 | 台 | 1 | 76741.6 | 76741.6
本页小计 | [6 empty] | 213511.8
分部分项工程量清单与计价表 （适用于工程量清单计价）
工程名称：变配电工程 |  |  | 标段：清华大学深圳国际研究生院（二期）项目EPC工程总承包 |  |  | 第 23 页 共 51 页
序号 | 项目编码 | 项目名称 | 项目特征描述 | 计量单位 | 工程量 | 金额(元)
[6 empty] | 综合单价 | 合价 | 材料设备暂估合价
67 | 030404004070 | 低压成套配电柜 | (1)名称:低压成套配电柜 (2)编号:02-01AA07 (3)安装方式：落地安装 (4)基础型钢形式、规格:槽钢 (5)说明:含图纸所示元器件、柜内铜排、接地、基础、补（刷）漆及支架、焊、压接线端子、端子接线、绝缘测试、盘柜配线、接地、识别牌、标记、多功能仪表等一切有关配件附件，满足设计减震要求 (6)其他：满足设计图纸、相关规范、招标文件及其技术要求 | 台 | 1 | 48952.6 | 48952.6
68 | 030404004071 | 低压成套配电柜 | (1)名称:低压成套配电柜 (2)编号:02-01AA06 (3)安装方式：落地安装 (4)基础型钢形式、规格:槽钢 (5)说明:含图纸所示元器件、柜内铜排、接地、基础、补（刷）漆及支架、焊、压接线端子、端子接线、绝缘测试、盘柜配线、接地、识别牌、标记、多功能仪表等一切有关配件附件，满足设计减震要求 (6)其他：满足设计图纸、相关规范、招标文件及其技术要求 | 台 | 1 | 43500.6 | 43500.6
69 | 030404004072 | 低压成套配电柜 | (1)名称:低压成套配电柜 (2)编号:02-01AA08 (3)安装方式：落地安装 (4)基础型钢形式、规格:槽钢 (5)说明:含图纸所示元器件、柜内铜排、接地、基础、补（刷）漆及支架、焊、压接线端子、端子接线、绝缘测试、盘柜配线、接地、识别牌、标记、多功能仪表等一切有关配件附件，满足设计减震要求 (6)其他：满足设计图纸、相关规范、招标文件及其技术要求 | 台 | 1 | 46829.6 | 46829.6
本页小计 | [6 empty] | 139282.8
分部分项工程量清单与计价表 （适用于工程量清单计价）
工程名称：变配电工程 |  |  | 标段：清华大学深圳国际研究生院（二期）项目EPC工程总承包 |  |  | 第 24 页 共 51 页
序号 | 项目编码 | 项目名称 | 项目特征描述 | 计量单位 | 工程量 | 金额(元)
[6 empty] | 综合单价 | 合价 | 材料设备暂估合价
70 | 030404004073 | 低压成套配电柜 | (1)名称:低压成套配电柜 (2)编号:02-01AA10 (3)安装方式：落地安装 (4)基础型钢形式、规格:槽钢 (5)说明:含图纸所示元器件、柜内铜排、接地、基础、补（刷）漆及支架、焊、压接线端子、端子接线、绝缘测试、盘柜配线、接地、识别牌、标记、多功能仪表等一切有关配件附件，满足设计减震要求 (6)其他：满足设计图纸、相关规范、招标文件及其技术要求 | 台 | 1 | 79500.6 | 79500.6
71 | 030404004074 | 低压成套配电柜 | (1)名称:低压成套配电柜 (2)编号:02-01AA09 (3)安装方式：落地安装 (4)基础型钢形式、规格:槽钢 (5)说明:含图纸所示元器件、柜内铜排、接地、基础、补（刷）漆及支架、焊、压接线端子、端子接线、绝缘测试、盘柜配线、接地、识别牌、标记、多功能仪表等一切有关配件附件，满足设计减震要求 (6)其他：满足设计图纸、相关规范、招标文件及其技术要求 | 台 | 1 | 40089.6 | 40089.6
72 | 030404004075 | 低压成套配电柜 | (1)名称:低压成套配电柜 (2)编号:02-02AA01 (3)安装方式：落地安装 (4)基础型钢形式、规格:槽钢 (5)说明:含图纸所示元器件、柜内铜排、接地、基础、补（刷）漆及支架、焊、压接线端子、端子接线、绝缘测试、盘柜配线、接地、识别牌、标记、多功能仪表等一切有关配件附件，满足设计减震要求 (6)其他：满足设计图纸、相关规范、招标文件及其技术要求 | 台 | 1 | 49970.6 | 49970.6
本页小计 | [6 empty] | 169560.8
分部分项工程量清单与计价表 （适用于工程量清单计价）
工程名称：变配电工程 |  |  | 标段：清华大学深圳国际研究生院（二期）项目EPC工程总承包 |  |  | 第 25 页 共 51 页
序号 | 项目编码 | 项目名称 | 项目特征描述 | 计量单位 | 工程量 | 金额(元)
[6 empty] | 综合单价 | 合价 | 材料设备暂估合价
73 | 030404004076 | 低压成套配电柜 | (1)名称:低压成套配电柜 (2)编号:02-01AA11 (3)安装方式：落地安装 (4)基础型钢形式、规格:槽钢 (5)说明:含图纸所示元器件、柜内铜排、接地、基础、补（刷）漆及支架、焊、压接线端子、端子接线、绝缘测试、盘柜配线、接地、识别牌、标记、多功能仪表等一切有关配件附件，满足设计减震要求 (6)其他：满足设计图纸、相关规范、招标文件及其技术要求 | 台 | 1 | 50087.6 | 50087.6
74 | 030404004077 | 低压成套配电柜 | (1)名称:低压成套配电柜 (2)编号:02-02AA03 (3)安装方式：落地安装 (4)基础型钢形式、规格:槽钢 (5)说明:含图纸所示元器件、柜内铜排、接地、基础、补（刷）漆及支架、焊、压接线端子、端子接线、绝缘测试、盘柜配线、接地、识别牌、标记、多功能仪表等一切有关配件附件，满足设计减震要求 (6)其他：满足设计图纸、相关规范、招标文件及其技术要求 | 台 | 1 | 39953.6 | 39953.6
75 | 030404004078 | 低压成套配电柜 | (1)名称:低压成套配电柜 (2)编号:02-02AA02 (3)安装方式：落地安装 (4)基础型钢形式、规格:槽钢 (5)说明:含图纸所示元器件、柜内铜排、接地、基础、补（刷）漆及支架、焊、压接线端子、端子接线、绝缘测试、盘柜配线、接地、识别牌、标记、多功能仪表等一切有关配件附件，满足设计减震要求 (6)其他：满足设计图纸、相关规范、招标文件及其技术要求 | 台 | 1 | 44874.6 | 44874.6
本页小计 | [6 empty] | 134915.8
分部分项工程量清单与计价表 （适用于工程量清单计价）
工程名称：变配电工程 |  |  | 标段：清华大学深圳国际研究生院（二期）项目EPC工程总承包 |  |  | 第 26 页 共 51 页
序号 | 项目编码 | 项目名称 | 项目特征描述 | 计量单位 | 工程量 | 金额(元)
[6 empty] | 综合单价 | 合价 | 材料设备暂估合价
76 | 030404004079 | 低压成套配电柜 | (1)名称:低压成套配电柜 (2)编号:02-02AA05 (3)安装方式：落地安装 (4)基础型钢形式、规格:槽钢 (5)说明:含图纸所示元器件、柜内铜排、接地、基础、补（刷）漆及支架、焊、压接线端子、端子接线、绝缘测试、盘柜配线、接地、识别牌、标记、多功能仪表等一切有关配件附件，满足设计减震要求 (6)其他：满足设计图纸、相关规范、招标文件及其技术要求 | 台 | 1 | 49842.6 | 49842.6
77 | 030404004080 | 低压成套配电柜 | (1)名称:低压成套配电柜 (2)编号:02-02AA04 (3)安装方式：落地安装 (4)基础型钢形式、规格:槽钢 (5)说明:含图纸所示元器件、柜内铜排、接地、基础、补（刷）漆及支架、焊、压接线端子、端子接线、绝缘测试、盘柜配线、接地、识别牌、标记、多功能仪表等一切有关配件附件，满足设计减震要求 (6)其他：满足设计图纸、相关规范、招标文件及其技术要求 | 台 | 1 | 120355.6 | 120355.6
78 | 030404004081 | 低压成套配电柜 | (1)名称:低压成套配电柜 (2)编号:02-02AA07 (3)安装方式：落地安装 (4)基础型钢形式、规格:槽钢 (5)说明:含图纸所示元器件、柜内铜排、接地、基础、补（刷）漆及支架、焊、压接线端子、端子接线、绝缘测试、盘柜配线、接地、识别牌、标记、多功能仪表等一切有关配件附件，满足设计减震要求 (6)其他：满足设计图纸、相关规范、招标文件及其技术要求 | 台 | 1 | 53146.6 | 53146.6
本页小计 | [6 empty] | 223344.8
分部分项工程量清单与计价表 （适用于工程量清单计价）
工程名称：变配电工程 |  |  | 标段：清华大学深圳国际研究生院（二期）项目EPC工程总承包 |  |  | 第 27 页 共 51 页
序号 | 项目编码 | 项目名称 | 项目特征描述 | 计量单位 | 工程量 | 金额(元)
[6 empty] | 综合单价 | 合价 | 材料设备暂估合价
79 | 030404004082 | 低压成套配电柜 | (1)名称:低压成套配电柜 (2)编号:02-02AA06 (3)安装方式：落地安装 (4)基础型钢形式、规格:槽钢 (5)说明:含图纸所示元器件、柜内铜排、接地、基础、补（刷）漆及支架、焊、压接线端子、端子接线、绝缘测试、盘柜配线、接地、识别牌、标记、多功能仪表等一切有关配件附件，满足设计减震要求 (6)其他：满足设计图纸、相关规范、招标文件及其技术要求 | 台 | 1 | 43731.6 | 43731.6
80 | 030404004083 | 低压成套配电柜 | (1)名称:低压成套配电柜 (2)编号:02-02AA08 (3)安装方式：落地安装 (4)基础型钢形式、规格:槽钢 (5)说明:含图纸所示元器件、柜内铜排、接地、基础、补（刷）漆及支架、焊、压接线端子、端子接线、绝缘测试、盘柜配线、接地、识别牌、标记、多功能仪表等一切有关配件附件，满足设计减震要求 (6)其他：满足设计图纸、相关规范、招标文件及其技术要求 | 台 | 1 | 64126.43 | 64126.43
81 | 030404004084 | 低压成套配电柜 | (1)名称:低压成套配电柜 (2)编号:02-02AA09 (3)安装方式：落地安装 (4)基础型钢形式、规格:槽钢 (5)说明:含图纸所示元器件、柜内铜排、接地、基础、补（刷）漆及支架、焊、压接线端子、端子接线、绝缘测试、盘柜配线、接地、识别牌、标记、多功能仪表等一切有关配件附件，满足设计减震要求 (6)其他：满足设计图纸、相关规范、招标文件及其技术要求 | 台 | 1 | 46775.6 | 46775.6
本页小计 | [6 empty] | 154633.63
分部分项工程量清单与计价表 （适用于工程量清单计价）
工程名称：变配电工程 |  |  | 标段：清华大学深圳国际研究生院（二期）项目EPC工程总承包 |  |  | 第 28 页 共 51 页
序号 | 项目编码 | 项目名称 | 项目特征描述 | 计量单位 | 工程量 | 金额(元)
[6 empty] | 综合单价 | 合价 | 材料设备暂估合价
82 | 030404004085 | 低压成套配电柜 | (1)名称:低压成套配电柜 (2)编号:02-02AA10 (3)安装方式：落地安装 (4)基础型钢形式、规格:槽钢 (5)说明:含图纸所示元器件、柜内铜排、接地、基础、补（刷）漆及支架、焊、压接线端子、端子接线、绝缘测试、盘柜配线、接地、识别牌、标记、多功能仪表等一切有关配件附件，满足设计减震要求 (6)其他：满足设计图纸、相关规范、招标文件及其技术要求 | 台 | 1 | 46775.6 | 46775.6
83 | 030404004086 | 低压成套配电柜 | (1)名称:低压成套配电柜 (2)编号:03-01AA01 (3)安装方式：落地安装 (4)基础型钢形式、规格:槽钢 (5)说明:含图纸所示元器件、柜内铜排、接地、基础、补（刷）漆及支架、焊、压接线端子、端子接线、绝缘测试、盘柜配线、接地、识别牌、标记、多功能仪表等一切有关配件附件，满足设计减震要求 (6)其他：满足设计图纸、相关规范、招标文件及其技术要求 | 台 | 1 | 69525.6 | 69525.6
84 | 030404004087 | 低压成套配电柜 | (1)名称:低压成套配电柜 (2)编号:03-01AA02 (3)安装方式：落地安装 (4)基础型钢形式、规格:槽钢 (5)说明:含图纸所示元器件、柜内铜排、接地、基础、补（刷）漆及支架、焊、压接线端子、端子接线、绝缘测试、盘柜配线、接地、识别牌、标记、多功能仪表等一切有关配件附件，满足设计减震要求 (6)其他：满足设计图纸、相关规范、招标文件及其技术要求 | 台 | 1 | 44612.6 | 44612.6
本页小计 | [6 empty] | 160913.8
分部分项工程量清单与计价表 （适用于工程量清单计价）
工程名称：变配电工程 |  |  | 标段：清华大学深圳国际研究生院（二期）项目EPC工程总承包 |  |  | 第 29 页 共 51 页
序号 | 项目编码 | 项目名称 | 项目特征描述 | 计量单位 | 工程量 | 金额(元)
[6 empty] | 综合单价 | 合价 | 材料设备暂估合价
85 | 030404004088 | 低压成套配电柜 | (1)名称:低压成套配电柜 (2)编号:03-01AA03 (3)安装方式：落地安装 (4)基础型钢形式、规格:槽钢 (5)说明:含图纸所示元器件、柜内铜排、接地、基础、补（刷）漆及支架、焊、压接线端子、端子接线、绝缘测试、盘柜配线、接地、识别牌、标记、多功能仪表等一切有关配件附件，满足设计减震要求 (6)其他：满足设计图纸、相关规范、招标文件及其技术要求 | 台 | 1 | 44146.6 | 44146.6
86 | 030404004089 | 低压成套配电柜 | (1)名称:低压成套配电柜 (2)编号:03-01AA04 (3)安装方式：落地安装 (4)基础型钢形式、规格:槽钢 (5)说明:含图纸所示元器件、柜内铜排、接地、基础、补（刷）漆及支架、焊、压接线端子、端子接线、绝缘测试、盘柜配线、接地、识别牌、标记、多功能仪表等一切有关配件附件，满足设计减震要求 (6)其他：满足设计图纸、相关规范、招标文件及其技术要求 | 台 | 1 | 46829.6 | 46829.6
87 | 030404004090 | 低压成套配电柜 | (1)名称:低压成套配电柜 (2)编号:03-02AA01 (3)安装方式：落地安装 (4)基础型钢形式、规格:槽钢 (5)说明:含图纸所示元器件、柜内铜排、接地、基础、补（刷）漆及支架、焊、压接线端子、端子接线、绝缘测试、盘柜配线、接地、识别牌、标记、多功能仪表等一切有关配件附件，满足设计减震要求 (6)其他：满足设计图纸、相关规范、招标文件及其技术要求 | 台 | 1 | 69388.6 | 69388.6
本页小计 | [6 empty] | 160364.8
分部分项工程量清单与计价表 （适用于工程量清单计价）
工程名称：变配电工程 |  |  | 标段：清华大学深圳国际研究生院（二期）项目EPC工程总承包 |  |  | 第 30 页 共 51 页
序号 | 项目编码 | 项目名称 | 项目特征描述 | 计量单位 | 工程量 | 金额(元)
[6 empty] | 综合单价 | 合价 | 材料设备暂估合价
88 | 030404004091 | 低压成套配电柜 | (1)名称:低压成套配电柜 (2)编号:03-02AA02 (3)安装方式：落地安装 (4)基础型钢形式、规格:槽钢 (5)说明:含图纸所示元器件、柜内铜排、接地、基础、补（刷）漆及支架、焊、压接线端子、端子接线、绝缘测试、盘柜配线、接地、识别牌、标记、多功能仪表等一切有关配件附件，满足设计减震要求 (6)其他：满足设计图纸、相关规范、招标文件及其技术要求 | 台 | 1 | 48874.6 | 48874.6
89 | 030404004092 | 低压成套配电柜 | (1)名称:低压成套配电柜 (2)编号:03-02AA03 (3)安装方式：落地安装 (4)基础型钢形式、规格:槽钢 (5)说明:含图纸所示元器件、柜内铜排、接地、基础、补（刷）漆及支架、焊、压接线端子、端子接线、绝缘测试、盘柜配线、接地、识别牌、标记、多功能仪表等一切有关配件附件，满足设计减震要求 (6)其他：满足设计图纸、相关规范、招标文件及其技术要求 | 台 | 1 | 69155.6 | 69155.6
90 | 030404004093 | 低压成套配电柜 | (1)名称:低压成套配电柜 (2)编号:03-02AA04 (3)安装方式：落地安装 (4)基础型钢形式、规格:槽钢 (5)说明:含图纸所示元器件、柜内铜排、接地、基础、补（刷）漆及支架、焊、压接线端子、端子接线、绝缘测试、盘柜配线、接地、识别牌、标记、多功能仪表等一切有关配件附件，满足设计减震要求 (6)其他：满足设计图纸、相关规范、招标文件及其技术要求 | 台 | 1 | 48793.6 | 48793.6
本页小计 | [6 empty] | 166823.8
分部分项工程量清单与计价表 （适用于工程量清单计价）
工程名称：变配电工程 |  |  | 标段：清华大学深圳国际研究生院（二期）项目EPC工程总承包 |  |  | 第 31 页 共 51 页
序号 | 项目编码 | 项目名称 | 项目特征描述 | 计量单位 | 工程量 | 金额(元)
[6 empty] | 综合单价 | 合价 | 材料设备暂估合价
91 | 030404004094 | 低压成套配电柜 | (1)名称:低压成套配电柜 (2)编号:03-02AA05 (3)安装方式：落地安装 (4)基础型钢形式、规格:槽钢 (5)说明:含图纸所示元器件、柜内铜排、接地、基础、补（刷）漆及支架、焊、压接线端子、端子接线、绝缘测试、盘柜配线、接地、识别牌、标记、多功能仪表等一切有关配件附件，满足设计减震要求 (6)其他：满足设计图纸、相关规范、招标文件及其技术要求 | 台 | 1 | 69250.6 | 69250.6
92 | 030404013001 | 直流馈电屏 | (1)名称:直流屏 (2)型号:60Ah (3)安装方式：落地安装 (4)基础型钢形式、规格:槽钢 (5)说明:含图纸所示元器件、柜内铜排、接地、基础、补（刷）漆及支架、焊、压接线端子、端子接线、绝缘测试、盘柜配线、接地、识别牌、标记、多功能仪表等一切有关配件附件，满足设计减震要求 (6)其他：满足设计图纸、相关规范、招标文件及其技术要求 | 台 | 1 | 34567.96 | 34567.96
93 | 030404004095 | 高压成套配电柜 | (1)名称:高压成套配电柜 (2)编号:空柜02 (3)安装方式：落地安装 (4)基础型钢形式、规格:槽钢 (5)说明:含图纸所示元器件、柜内铜排、接地、基础、补（刷）漆及支架、焊、压接线端子、端子接线、绝缘测试、盘柜配线、接地、识别牌、标记、多功能仪表等一切有关配件附件，满足设计减震要求 (6)其他：满足设计图纸、相关规范、招标文件及其技术要求 | 台 | 1 | 27113.45 | 27113.45
本页小计 | [6 empty] | 130932.01
分部分项工程量清单与计价表 （适用于工程量清单计价）
工程名称：变配电工程 |  |  | 标段：清华大学深圳国际研究生院（二期）项目EPC工程总承包 |  |  | 第 32 页 共 51 页
序号 | 项目编码 | 项目名称 | 项目特征描述 | 计量单位 | 工程量 | 金额(元)
[6 empty] | 综合单价 | 合价 | 材料设备暂估合价
94 | 030401002001 | 干式变压器 | (1)名称:干式变压器Tx-04-01 (2)型号:NX1-SCB18-630/10±2X2.5 10/0.4/0.23kV 630kVA D,Yn11 (3)基础:含槽钢基础 (4)减震设置:含弹簧隔振器、减震器隔振座，满足设计减震要求 (5)温控箱型号、规格:综合考虑 (6)其他：满足设计图纸、相关规范、招标文件及其技术要求 | 台 | 1 | 144724.09 | 144724.09
95 | 030401002002 | 干式变压器 | (1)名称:干式变压器Tx-01-01 (2)型号:NX1-SCB18-2000/10±2X2.5，10/0.4/0.23kV，2000kVA，D,Yn11 (3)基础:含槽钢基础 (4)减震设置:含弹簧隔振器、减震器隔振座，满足设计减震要求 (5)温控箱型号、规格:综合考虑 (6)其他：满足设计图纸、相关规范、招标文件及其技术要求 | 台 | 1 | 315422.99 | 315422.99
96 | 030401002003 | 干式变压器 | (1)名称:干式变压器Tx-01-02 (2)型号:NX1-SCB18-2000/10±2X2.5，10/0.4/0.23kV，2000kVA，D,Yn11 (3)基础:含槽钢基础 (4)减震设置:含弹簧隔振器、减震器隔振座，满足设计减震要求 (5)温控箱型号、规格:综合考虑 (6)其他：满足设计图纸、相关规范、招标文件及其技术要求 | 台 | 1 | 315422.99 | 315422.99
本页小计 | [6 empty] | 775570.07
分部分项工程量清单与计价表 （适用于工程量清单计价）
工程名称：变配电工程 |  |  | 标段：清华大学深圳国际研究生院（二期）项目EPC工程总承包 |  |  | 第 33 页 共 51 页
序号 | 项目编码 | 项目名称 | 项目特征描述 | 计量单位 | 工程量 | 金额(元)
[6 empty] | 综合单价 | 合价 | 材料设备暂估合价
97 | 030401002004 | 干式变压器 | (1)名称:干式变压器Tx-02-01 (2)型号:NX1-SCB18-1250/10±2X2.5，10/0.4/0.23kV，1250kVA，D,Yn11 (3)基础:含槽钢基础 (4)减震设置:含弹簧隔振器、减震器隔振座，满足设计减震要求 (5)温控箱型号、规格:综合考虑 (6)其他：满足设计图纸、相关规范、招标文件及其技术要求 | 台 | 1 | 217422.99 | 217422.99
98 | 030401002005 | 干式变压器 | (1)名称:干式变压器Tx-02-02 (2)型号:NX1-SCB18-1250/10±2X2.5，10/0.4/0.23kV，1250kVA，D,Yn11 (3)基础:含槽钢基础 (4)减震设置:含弹簧隔振器、减震器隔振座，满足设计减震要求 (5)温控箱型号、规格:综合考虑 (6)其他：满足设计图纸、相关规范、招标文件及其技术要求 | 台 | 1 | 217422.99 | 217422.99
99 | 030401002006 | 干式变压器 | (1)名称:干式变压器Tx-03-01 (2)型号:NX1-SCB18-1000/10±2X2.5，10/0.4/0.23kV，1000kVA，D,Yn11 (3)基础:含槽钢基础 (4)减震设置:含弹簧隔振器、减震器隔振座，满足设计减震要求 (5)温控箱型号、规格:综合考虑 (6)其他：满足设计图纸、相关规范、招标文件及其技术要求 | 台 | 1 | 195674.07 | 195674.07
本页小计 | [6 empty] | 630520.05
分部分项工程量清单与计价表 （适用于工程量清单计价）
工程名称：变配电工程 |  |  | 标段：清华大学深圳国际研究生院（二期）项目EPC工程总承包 |  |  | 第 34 页 共 51 页
序号 | 项目编码 | 项目名称 | 项目特征描述 | 计量单位 | 工程量 | 金额(元)
[6 empty] | 综合单价 | 合价 | 材料设备暂估合价
100 | 030401002007 | 干式变压器 | (1)名称:干式变压器Tx-03-02 (2)型号:NX1-SCB18-1000/10±2X2.5，10/0.4/0.23kV，1000kVA，D,Yn11 (3)基础:含槽钢基础 (4)减震设置:含弹簧隔振器、减震器隔振座，满足设计减震要求 (5)温控箱型号、规格:综合考虑 (6)其他：满足设计图纸、相关规范、招标文件及其技术要求 | 台 | 1 | 195674.07 | 195674.07
101 | 030411003055 | 桥架 | (1)名称:中压桥架 (2)规格:MV-CT 800x200 (3)材质:钢制、热浸锌 (4)说明:包括支吊架（含成品支吊架、综合支吊架等）制作安装、除锈刷漆、防腐、通长接地母线、隔板、盖板、弯头、三通等 (5)含穿墙、楼板处防火封堵、修复处理 (6)其他:满足设计图纸、相关规范、招标文件及其技术要求 | m | 88.55 | 528.33 | 46783.62
102 | 030411003056 | 桥架 | (1)名称:中压桥架 (2)规格:MV-CT 600x200 (3)材质:钢制、热浸锌 (4)说明:包括支吊架（含成品支吊架、综合支吊架等）制作安装、除锈刷漆、防腐、通长接地母线、隔板、盖板、弯头、三通等 (5)含穿墙、楼板处防火封堵、修复处理 (6)其他:满足设计图纸、相关规范、招标文件及其技术要求 | m | 94.2 | 437.53 | 41215.33
本页小计 | [6 empty] | 283673.02
分部分项工程量清单与计价表 （适用于工程量清单计价）
工程名称：变配电工程 |  |  | 标段：清华大学深圳国际研究生院（二期）项目EPC工程总承包 |  |  | 第 35 页 共 51 页
序号 | 项目编码 | 项目名称 | 项目特征描述 | 计量单位 | 工程量 | 金额(元)
[6 empty] | 综合单价 | 合价 | 材料设备暂估合价
103 | 030411003057 | 桥架 | (1)名称:中压桥架 (2)规格:MV-CT 500x200 (3)材质:钢制、热浸锌 (4)说明:包括支吊架（含成品支吊架、综合支吊架等）制作安装、除锈刷漆、防腐、通长接地母线、隔板、盖板、弯头、三通等 (5)含穿墙、楼板处防火封堵、修复处理 (6)其他:满足设计图纸、相关规范、招标文件及其技术要求 | m | 10 | 360.34 | 3603.4
104 | 030411003058 | 桥架 | (1)名称:中压桥架 (2)规格:MV-CT 400x200 (3)材质:钢制、热浸锌 (4)说明:包括支吊架（含成品支吊架、综合支吊架等）制作安装、除锈刷漆、防腐、通长接地母线、隔板、盖板、弯头、三通等 (5)含穿墙、楼板处防火封堵、修复处理 (6)其他:满足设计图纸、相关规范、招标文件及其技术要求 | m | 10 | 273.91 | 2739.1
105 | 030411003059 | 桥架 | (1)名称:中压桥架 (2)规格:MV-CT 300x200 (3)材质:钢制、热浸锌 (4)说明:包括支吊架（含成品支吊架、综合支吊架等）制作安装、除锈刷漆、防腐、通长接地母线、隔板、盖板、弯头、三通等 (5)含穿墙、楼板处防火封堵、修复处理 (6)其他:满足设计图纸、相关规范、招标文件及其技术要求 | m | 10 | 256.58 | 2565.8
本页小计 | [6 empty] | 8908.3
分部分项工程量清单与计价表 （适用于工程量清单计价）
工程名称：变配电工程 |  |  | 标段：清华大学深圳国际研究生院（二期）项目EPC工程总承包 |  |  | 第 36 页 共 51 页
序号 | 项目编码 | 项目名称 | 项目特征描述 | 计量单位 | 工程量 | 金额(元)
[6 empty] | 综合单价 | 合价 | 材料设备暂估合价
106 | 030411003060 | 桥架 | (1)名称:中压桥架 (2)规格:MV-CT 200x200 (3)材质:钢制、热浸锌 (4)说明:包括支吊架（含成品支吊架、综合支吊架等）制作安装、除锈刷漆、防腐、通长接地母线、隔板、盖板、弯头、三通等 (5)含穿墙、楼板处防火封堵、修复处理 (6)其他:满足设计图纸、相关规范、招标文件及其技术要求 | m | 38.15 | 207.72 | 7924.52
107 | 030411003061 | 桥架 | (1)名称:中压桥架 (2)规格:MV-CT 200x100 (3)材质:钢制、热浸锌 (4)说明:包括支吊架（含成品支吊架、综合支吊架等）制作安装、除锈刷漆、防腐、通长接地母线、隔板、盖板、弯头、三通等 (5)含穿墙、楼板处防火封堵、修复处理 (6)其他:满足设计图纸、相关规范、招标文件及其技术要求 | m | 10 | 183.07 | 1830.7
108 | 030403006002 | 低压封闭式插接母线槽 | (1)名称:五线制密集型铜母线 (2)型号:F-BW 4000A/5P/IP66(耐火3小时) (3)说明:含铜排、连接器、弯头、终端封、补偿器等配件、支吊架（含成品支吊架、综合支吊架等）制作安装、除锈刷漆、弹簧支撑、接地等 (4)其他:满足设计图纸、相关规范、招标文件及其技术要求 | m | 2 | 13276.72 | 26553.44
本页小计 | [6 empty] | 36308.66
分部分项工程量清单与计价表 （适用于工程量清单计价）
工程名称：变配电工程 |  |  | 标段：清华大学深圳国际研究生院（二期）项目EPC工程总承包 |  |  | 第 37 页 共 51 页
序号 | 项目编码 | 项目名称 | 项目特征描述 | 计量单位 | 工程量 | 金额(元)
[6 empty] | 综合单价 | 合价 | 材料设备暂估合价
109 | 030403006003 | 低压封闭式插接母线槽 | (1)名称:五线制密集型铜母线 (2)型号:F-BW 3200A/5P/IP66(耐火3小时) (3)说明:含铜排、连接器、弯头、终端封、补偿器等配件、支吊架（含成品支吊架、综合支吊架等）制作安装、除锈刷漆、弹簧支撑、接地等 (4)其他:满足设计图纸、相关规范、招标文件及其技术要求 | m | 2 | 10602.58 | 21205.16
110 | 030403006004 | 低压封闭式插接母线槽 | (1)名称:五线制密集型铜母线 (2)型号:F-BW 2500A/5P/IP66(耐火3小时) (3)说明:含铜排、连接器、弯头、终端封、补偿器等配件、支吊架（含成品支吊架、综合支吊架等）制作安装、除锈刷漆、弹簧支撑、接地等 (4)其他:满足设计图纸、相关规范、招标文件及其技术要求 | m | 10 | 7765.64 | 77656.4
111 | 030403006005 | 低压封闭式插接母线槽 | (1)名称:五线制密集型铜母线 (2)型号:F-BW 2000A/5P/IP66(耐火3小时) (3)说明:含铜排、连接器、弯头、终端封、补偿器等配件、支吊架（含成品支吊架、综合支吊架等）制作安装、除锈刷漆、弹簧支撑、接地等 (4)其他:满足设计图纸、相关规范、招标文件及其技术要求 | m | 2 | 6920.89 | 13841.78
本页小计 | [6 empty] | 112703.34
分部分项工程量清单与计价表 （适用于工程量清单计价）
工程名称：变配电工程 |  |  | 标段：清华大学深圳国际研究生院（二期）项目EPC工程总承包 |  |  | 第 38 页 共 51 页
序号 | 项目编码 | 项目名称 | 项目特征描述 | 计量单位 | 工程量 | 金额(元)
[6 empty] | 综合单价 | 合价 | 材料设备暂估合价
112 | 030403006006 | 低压封闭式插接母线槽 | (1)名称:五线制密集型铜母线 (2)型号:F-BW 1600A/5P/IP66(耐火3小时) (3)说明:含铜排、连接器、弯头、终端封、补偿器等配件、支吊架（含成品支吊架、综合支吊架等）制作安装、除锈刷漆、弹簧支撑、接地等 (4)其他:满足设计图纸、相关规范、招标文件及其技术要求 | m | 105.24 | 4825.55 | 507840.88
113 | 030403006007 | 低压封闭式插接母线槽 | (1)名称:五线制密集型铜母线 (2)型号:F-BW 1250A/5P/IP66(耐火3小时) (3)说明:含铜排、连接器、弯头、终端封、补偿器等配件、支吊架（含成品支吊架、综合支吊架等）制作安装、除锈刷漆、弹簧支撑、接地等 (4)其他:满足设计图纸、相关规范、招标文件及其技术要求 | m | 2 | 4243.26 | 8486.52
114 | 030403006008 | 低压封闭式插接母线槽 | (1)名称:五线制密集型铜母线 (2)型号:F-BW 1000A/5P/IP66(耐火3小时) (3)说明:含铜排、连接器、弯头、终端封、补偿器等配件、支吊架（含成品支吊架、综合支吊架等）制作安装、除锈刷漆、弹簧支撑、接地等 (4)其他:满足设计图纸、相关规范、招标文件及其技术要求 | m | 50.35 | 3167.47 | 159482.11
本页小计 | [6 empty] | 675809.51
分部分项工程量清单与计价表 （适用于工程量清单计价）
工程名称：变配电工程 |  |  | 标段：清华大学深圳国际研究生院（二期）项目EPC工程总承包 |  |  | 第 39 页 共 51 页
序号 | 项目编码 | 项目名称 | 项目特征描述 | 计量单位 | 工程量 | 金额(元)
[6 empty] | 综合单价 | 合价 | 材料设备暂估合价
115 | 030403006009 | 低压封闭式插接母线槽 | (1)名称:五线制密集型铜母线 (2)型号:G-BW 4000A/5P/IP54 (3)说明:含铜排、连接器、弯头、终端封、补偿器等配件、支吊架（含成品支吊架、综合支吊架等）制作安装、除锈刷漆、弹簧支撑、接地等 (4)其他:满足设计图纸、相关规范、招标文件及其技术要求 | m | 42 | 10299.83 | 432592.86
116 | 030403006010 | 低压封闭式插接母线槽 | (1)名称:五线制密集型铜母线 (2)型号:G-BW 3200A/5P/IP54 (3)说明:含铜排、连接器、弯头、终端封、补偿器等配件、支吊架（含成品支吊架、综合支吊架等）制作安装、除锈刷漆、弹簧支撑、接地等 (4)其他:满足设计图纸、相关规范、招标文件及其技术要求 | m | 2 | 7727.56 | 15455.12
117 | 030403006011 | 低压封闭式插接母线槽 | (1)名称:五线制密集型铜母线 (2)型号:G-BW 2500A/5P/IP54 (3)说明:含铜排、连接器、弯头、终端封、补偿器等配件、支吊架（含成品支吊架、综合支吊架等）制作安装、除锈刷漆、弹簧支撑、接地等 (4)其他:满足设计图纸、相关规范、招标文件及其技术要求 | m | 23.7 | 6355.98 | 150636.73
本页小计 | [6 empty] | 598684.71
分部分项工程量清单与计价表 （适用于工程量清单计价）
工程名称：变配电工程 |  |  | 标段：清华大学深圳国际研究生院（二期）项目EPC工程总承包 |  |  | 第 40 页 共 51 页
序号 | 项目编码 | 项目名称 | 项目特征描述 | 计量单位 | 工程量 | 金额(元)
[6 empty] | 综合单价 | 合价 | 材料设备暂估合价
118 | 030403006012 | 低压封闭式插接母线槽 | (1)名称:五线制密集型铜母线 (2)型号:G-BW 2000A/5P/IP54 (3)说明:含铜排、连接器、弯头、终端封、补偿器等配件、支吊架（含成品支吊架、综合支吊架等）制作安装、除锈刷漆、弹簧支撑、接地等 (4)其他:满足设计图纸、相关规范、招标文件及其技术要求 | m | 14.06 | 4654.82 | 65446.77
119 | 030403006013 | 低压封闭式插接母线槽 | (1)名称:五线制密集型铜母线 (2)型号:G-BW 1600A/5P/IP54 (3)说明:含铜排、连接器、弯头、终端封、补偿器等配件、支吊架（含成品支吊架、综合支吊架等）制作安装、除锈刷漆、弹簧支撑、接地等 (4)其他:满足设计图纸、相关规范、招标文件及其技术要求 | m | 111.14 | 3690.13 | 410121.05
120 | 030403006014 | 低压封闭式插接母线槽 | (1)名称:五线制密集型铜母线 (2)型号:G-BW 1250A/5P/IP54 (3)说明:含铜排、连接器、弯头、终端封、补偿器等配件、支吊架（含成品支吊架、综合支吊架等）制作安装、除锈刷漆、弹簧支撑、接地等 (4)其他:满足设计图纸、相关规范、招标文件及其技术要求 | m | 10.2 | 2879.86 | 29374.57
本页小计 | [6 empty] | 504942.39
分部分项工程量清单与计价表 （适用于工程量清单计价）
工程名称：变配电工程 |  |  | 标段：清华大学深圳国际研究生院（二期）项目EPC工程总承包 |  |  | 第 41 页 共 51 页
序号 | 项目编码 | 项目名称 | 项目特征描述 | 计量单位 | 工程量 | 金额(元)
[6 empty] | 综合单价 | 合价 | 材料设备暂估合价
121 | 030403006015 | 低压封闭式插接母线槽 | (1)名称:五线制密集型铜母线 (2)型号:G-BW 1000A/5P/IP54 (3)说明:含铜排、连接器、弯头、终端封、补偿器等配件、支吊架（含成品支吊架、综合支吊架等）制作安装、除锈刷漆、弹簧支撑、接地等 (4)其他:满足设计图纸、相关规范、招标文件及其技术要求 | m | 2 | 2124.19 | 4248.38
122 | 030403006016 | 低压封闭式插接母线槽 | (1)名称:五线制密集型铜母线 (2)型号:G-BW 800A/5P/IP54 (3)说明:含铜排、连接器、弯头、终端封、补偿器等配件、支吊架（含成品支吊架、综合支吊架等）制作安装、除锈刷漆、弹簧支撑、接地等 (4)其他:满足设计图纸、相关规范、招标文件及其技术要求 | m | 2 | 1700.94 | 3401.88
123 | 030403007010 | 始端箱、分线箱 | (1)名称:母线槽始终端箱 (2)规格:4000A (3)说明:含配套支撑架、除锈刷油防腐、搭接铜排等 (4)其他:满足设计图纸、相关规范、招标文件及其技术要求 | 台 | 4 | 15308.48 | 61233.92
124 | 030403007011 | 始端箱、分线箱 | (1)名称:母线槽始终端箱 (2)规格:3200A (3)说明:含配套支撑架、除锈刷油防腐、搭接铜排等 (4)其他:满足设计图纸、相关规范、招标文件及其技术要求 | 台 | 2 | 11950.95 | 23901.9
125 | 030403007012 | 始端箱、分线箱 | (1)名称:母线槽始终端箱 (2)规格:2500A (3)说明:含配套支撑架、除锈刷油防腐、搭接铜排等 (4)其他:满足设计图纸、相关规范、招标文件及其技术要求 | 台 | 6 | 10024.88 | 60149.28
本页小计 | [6 empty] | 152935.36
分部分项工程量清单与计价表 （适用于工程量清单计价）
工程名称：变配电工程 |  |  | 标段：清华大学深圳国际研究生院（二期）项目EPC工程总承包 |  |  | 第 42 页 共 51 页
序号 | 项目编码 | 项目名称 | 项目特征描述 | 计量单位 | 工程量 | 金额(元)
[6 empty] | 综合单价 | 合价 | 材料设备暂估合价
126 | 030403007013 | 始端箱、分线箱 | (1)名称:母线槽始终端箱 (2)规格:2000A (3)说明:含配套支撑架、除锈刷油防腐、搭接铜排等 (4)其他:满足设计图纸、相关规范、招标文件及其技术要求 | 台 | 4 | 8043.9 | 32175.6
127 | 030403007014 | 始端箱、分线箱 | (1)名称:母线槽始终端箱 (2)规格:1600A (3)说明:含配套支撑架、除锈刷油防腐、搭接铜排等 (4)其他:满足设计图纸、相关规范、招标文件及其技术要求 | 台 | 4 | 6546.6 | 26186.4
128 | 030403007015 | 始端箱、分线箱 | (1)名称:母线槽始终端箱 (2)规格:1250A (3)说明:含配套支撑架、除锈刷油防腐、搭接铜排等 (4)其他:满足设计图纸、相关规范、招标文件及其技术要求 | 台 | 2 | 5422.05 | 10844.1
129 | 030403007016 | 始端箱、分线箱 | (1)名称:母线槽始终端箱 (2)规格:1000A (3)说明:含配套支撑架、除锈刷油防腐、搭接铜排等 (4)其他:满足设计图纸、相关规范、招标文件及其技术要求 | 台 | 2 | 4235.08 | 8470.16
130 | 030403007017 | 始端箱、分线箱 | (1)名称:母线槽始终端箱 (2)规格:800A (3)说明:含配套支撑架、除锈刷油防腐、搭接铜排等 (4)其他:满足设计图纸、相关规范、招标文件及其技术要求 | 台 | 2 | 3628.18 | 7256.36
131 | 030403007018 | 始端箱、分线箱 | (1)名称:插接箱 (2)规格:400A (3)说明:含配套支撑架、除锈刷油防腐、搭接铜排等 (4)其他:满足设计图纸、相关规范、招标文件及其技术要求 | 台 | 2 | 4585.73 | 9171.46
132 | 030403007019 | 始端箱、分线箱 | (1)名称:插接箱 (2)规格:350A (3)说明:含配套支撑架、除锈刷油防腐、搭接铜排等 (4)其他:满足设计图纸、相关规范、招标文件及其技术要求 | 台 | 2 | 4582.76 | 9165.52
本页小计 | [6 empty] | 103269.6
分部分项工程量清单与计价表 （适用于工程量清单计价）
工程名称：变配电工程 |  |  | 标段：清华大学深圳国际研究生院（二期）项目EPC工程总承包 |  |  | 第 43 页 共 51 页
序号 | 项目编码 | 项目名称 | 项目特征描述 | 计量单位 | 工程量 | 金额(元)
[6 empty] | 综合单价 | 合价 | 材料设备暂估合价
133 | 030403007020 | 始端箱、分线箱 | (1)名称:插接箱 (2)规格:250A (3)说明:含配套支撑架、除锈刷油防腐、搭接铜排等 (4)其他:满足设计图纸、相关规范、招标文件及其技术要求 | 台 | 2 | 2957.6 | 5915.2
134 | 030403007021 | 始端箱、分线箱 | (1)名称:插接箱 (2)规格:200A (3)说明:含配套支撑架、除锈刷油防腐、搭接铜排等 (4)其他:满足设计图纸、相关规范、招标文件及其技术要求 | 台 | 2 | 2919.77 | 5839.54
135 | 030403007022 | 始端箱、分线箱 | (1)名称:插接箱 (2)规格:125A (3)说明:含配套支撑架、除锈刷油防腐、搭接铜排等 (4)其他:满足设计图纸、相关规范、招标文件及其技术要求 | 台 | 2 | 1964.13 | 3928.26
136 | 030403007023 | 始端箱、分线箱 | (1)名称:插接箱 (2)规格:100A (3)说明:含配套支撑架、除锈刷油防腐、搭接铜排等 (4)其他:满足设计图纸、相关规范、招标文件及其技术要求 | 台 | 2 | 1685.04 | 3370.08
137 | 030403007024 | 始端箱、分线箱 | (1)名称:插接箱 (2)规格:80A (3)说明:含配套支撑架、除锈刷油防腐、搭接铜排等 (4)其他:满足设计图纸、相关规范、招标文件及其技术要求 | 台 | 2 | 1669.13 | 3338.26
138 | 030403007025 | 始端箱、分线箱 | (1)名称:插接箱 (2)规格:63A (3)说明:含配套支撑架、除锈刷油防腐、搭接铜排等 (4)其他:满足设计图纸、相关规范、招标文件及其技术要求 | 台 | 2 | 1667.2 | 3334.4
本页小计 | [6 empty] | 25725.74
分部分项工程量清单与计价表 （适用于工程量清单计价）
工程名称：变配电工程 |  |  | 标段：清华大学深圳国际研究生院（二期）项目EPC工程总承包 |  |  | 第 44 页 共 51 页
序号 | 项目编码 | 项目名称 | 项目特征描述 | 计量单位 | 工程量 | 金额(元)
[6 empty] | 综合单价 | 合价 | 材料设备暂估合价
139 | 030408001131 | 电力电缆 | (1)名称:电力电缆 (2)规格:WDZA-YJY-B11-8.7/15kV 3x120mm2 (3)部位:水平、竖井、垂直通道等综合考虑 (4)说明:满足图纸阻燃、燃烧性能等要求 (5)其他:满足设计图纸、相关规范、招标文件及其技术要求 | m | 5 | 410.28 | 2051.4
140 | 030408001132 | 电力电缆 | (1)名称:电力电缆 (2)规格:WDZA-YJY22-B11-8.7/15kV 3x120mm2 (3)部位:水平、竖井、垂直通道等综合考虑 (4)说明:满足图纸阻燃、燃烧性能等要求 (5)其他:满足设计图纸、相关规范、招标文件及其技术要求 | m | 5 | 429.49 | 2147.45
141 | 030408001133 | 电力电缆 | (1)名称:电力电缆 (2)规格:WDZA-YJY-B1-8.7/15kV 3x120mm2 (3)部位:水平、竖井、垂直通道等综合考虑 (4)说明:满足图纸阻燃、燃烧性能等要求 (5)其他:满足设计图纸、相关规范、招标文件及其技术要求 | m | 44.31 | 410.28 | 18179.51
142 | 030408001134 | 电力电缆 | (1)名称:电力电缆 (2)规格:WDZAN-YJY-B1-8.7/15kV-3x120mm2 (3)部位:水平、竖井、垂直通道等综合考虑 (4)说明:满足图纸阻燃、燃烧性能等要求 (5)其他:满足设计图纸、相关规范、招标文件及其技术要求 | m | 10 | 428.9 | 4289
143 | 030408001135 | 电力电缆 | (1)名称:电力电缆 (2)规格:WDZAN-YJY22-B1-8.7/15kV-3x120mm2 (3)部位:水平、竖井、垂直通道等综合考虑 (4)说明:满足图纸阻燃、燃烧性能等要求 (5)其他:满足设计图纸、相关规范、招标文件及其技术要求 | m | 1220.49 | 448.94 | 547926.78
本页小计 | [6 empty] | 574594.14
分部分项工程量清单与计价表 （适用于工程量清单计价）
工程名称：变配电工程 |  |  | 标段：清华大学深圳国际研究生院（二期）项目EPC工程总承包 |  |  | 第 45 页 共 51 页
序号 | 项目编码 | 项目名称 | 项目特征描述 | 计量单位 | 工程量 | 金额(元)
[6 empty] | 综合单价 | 合价 | 材料设备暂估合价
144 | 030408001136 | 电力电缆 | (1)名称:电力电缆 (2)规格:WDZAN-YJY-8.7/15kV-3x120mm2 (3)部位:水平、竖井、垂直通道等综合考虑 (4)说明:满足图纸阻燃、燃烧性能等要求 (5)其他:满足设计图纸、相关规范、招标文件及其技术要求 | m | 5 | 487.33 | 2436.65
145 | 030408001137 | 电力电缆 | (1)名称:电力电缆 (2)规格:WDZAN-YJY22-8.7/15kV-3x120mm2 (3)部位:水平、竖井、垂直通道等综合考虑 (4)说明:满足图纸阻燃、燃烧性能等要求 (5)其他:满足设计图纸、相关规范、招标文件及其技术要求 | m | 5 | 531.14 | 2655.7
146 | 030408001138 | 电力电缆 | (1)名称:电力电缆 (2)规格:WDZAN-YJY22-B1-8.7/15kV-3x240mm2 (3)部位:水平、竖井、垂直通道等综合考虑 (4)说明:满足图纸阻燃、燃烧性能等要求 (5)其他:满足设计图纸、相关规范、招标文件及其技术要求 | m | 84.94 | 840.32 | 71376.78
147 | 030408001139 | 电力电缆 | (1)名称:电力电缆 (2)规格:WDZAN-YJY22-B1-8.7/15kV-3x300mm2 (3)部位:水平、竖井、垂直通道等综合考虑 (4)说明:满足图纸阻燃、燃烧性能等要求 (5)其他:满足设计图纸、相关规范、招标文件及其技术要求 | m | 5 | 989.73 | 4948.65
148 | 030408001140 | 电力电缆 | (1)名称:电力电缆 (2)规格:WDZA-YJY-B1-4x150+1x70mm2 (3)部位:水平、竖井、垂直通道等综合考虑 (4)说明:满足图纸阻燃、燃烧性能等要求 (5)其他:满足设计图纸、相关规范、招标文件及其技术要求 | m | 110.7 | 653.61 | 72354.63
本页小计 | [6 empty] | 153772.41
分部分项工程量清单与计价表 （适用于工程量清单计价）
工程名称：变配电工程 |  |  | 标段：清华大学深圳国际研究生院（二期）项目EPC工程总承包 |  |  | 第 46 页 共 51 页
序号 | 项目编码 | 项目名称 | 项目特征描述 | 计量单位 | 工程量 | 金额(元)
[6 empty] | 综合单价 | 合价 | 材料设备暂估合价
149 | 030408002008 | 控制电缆 | (1)名称:控制电缆 (2)规格:WDZA-KYJY-9x2.5mm2 (3)部位:水平、竖井、垂直通道等综合考虑 (4)说明:满足图纸阻燃、燃烧性能等要求、含控制电缆头 (5)其他:满足设计图纸、相关规范、招标文件及其技术要求 | m | 100 | 28.7 | 2870
150 | 030408002009 | 控制电缆 | (1)名称:控制电缆 (2)规格:WDZAN-KYJY-B1-4X1.5mm2 (3)部位:水平、竖井、垂直通道等综合考虑 (4)说明:满足图纸阻燃、燃烧性能等要求、含控制电缆头 (5)其他:满足设计图纸、相关规范、招标文件及其技术要求 | m | 100 | 17.98 | 1798
151 | 030408002010 | 控制电缆 | (1)名称:控制电缆 (2)规格:WDUZBN-KYJY-4x1.5mm2 (3)部位:水平、竖井、垂直通道等综合考虑 (4)说明:满足图纸阻燃、燃烧性能等要求、含控制电缆头 (5)其他:满足设计图纸、相关规范、招标文件及其技术要求 | m | 100 | 13.24 | 1324
152 | 030408006032 | 电力电缆头 | (1)名称:电力电缆头制作安装 (2)规格:1KV以下截面240mm2及以内，综合考虑芯数 (3)部位:水平、竖井、垂直通道等综合考虑 (4)说明:满足图纸阻燃、燃烧性能等要求 (5)其他:满足设计图纸、相关规范、招标文件及其技术要求 | 个 | 4 | 513.09 | 2052.36
本页小计 | [6 empty] | 8044.36
分部分项工程量清单与计价表 （适用于工程量清单计价）
工程名称：变配电工程 |  |  | 标段：清华大学深圳国际研究生院（二期）项目EPC工程总承包 |  |  | 第 47 页 共 51 页
序号 | 项目编码 | 项目名称 | 项目特征描述 | 计量单位 | 工程量 | 金额(元)
[6 empty] | 综合单价 | 合价 | 材料设备暂估合价
153 | 030408006033 | 电力电缆头 | (1)名称:电力电缆头制作安装 (2)规格:10KV以下截面120mm2及以内，综合考虑芯数 (3)部位:水平、竖井、垂直通道等综合考虑 (4)说明:满足图纸阻燃、燃烧性能等要求 (5)其他:满足设计图纸、相关规范、招标文件及其技术要求 | 个 | 34 | 520.16 | 17685.44
154 | 030408006034 | 电力电缆头 | (1)名称:电力电缆头制作安装 (2)规格:10KV以下截面240mm2及以内，综合考虑芯数 (3)部位:水平、竖井、垂直通道等综合考虑 (4)说明:满足图纸阻燃、燃烧性能等要求 (5)其他:满足设计图纸、相关规范、招标文件及其技术要求 | 个 | 4 | 736.81 | 2947.24
155 | 030408006035 | 电力电缆头 | (1)名称:电力电缆头制作安装 (2)规格:10KV以下截面400mm2及以内，综合考虑芯数 (3)部位:水平、竖井、垂直通道等综合考虑 (4)说明:满足图纸阻燃、燃烧性能等要求 (5)其他:满足设计图纸、相关规范、招标文件及其技术要求 | 个 | 4 | 1047.6 | 4190.4
156 | 030402018001 | 变配电工程安健环及其他配套 | (1)名称:变配电工程安健环及其他配套 (2)说明:包含但不限于高低压变配电房的防鼠隔板、标识牌、指示牌、绝缘胶垫、挂墙系统图,高压配电设备操作和维护手册，高压安全工具，工具箱，绝缘靴，绝缘手套，验电笔，高压绝缘棒、安全警示线、电磁屏蔽、降噪处理、设计、报装报审、验收、检测等费用，以及其他供电局规范要求辅助设施 (3)其他:满足设计图纸、相关规范、招标文件及其技术要求 | 项 | 1 | 10653.1 | 10653.1
本页小计 | [6 empty] | 35476.18
分部分项工程量清单与计价表 （适用于工程量清单计价）
工程名称：变配电工程 |  |  | 标段：清华大学深圳国际研究生院（二期）项目EPC工程总承包 |  |  | 第 48 页 共 51 页
序号 | 项目编码 | 项目名称 | 项目特征描述 | 计量单位 | 工程量 | 金额(元)
[6 empty] | 综合单价 | 合价 | 材料设备暂估合价
157 | 030414002003 | 电气调整试验 | (1)名称:变配电工程系统调试 (2)包含内容:变压器系统调试、1KV以下送配电装置系统调试、10KV以下送配电装置系统调试、1KV以下母线系统调试、10KV以下母线系统调试、电容器调试、避雷器调试、保护装置调试、不间断电源调试等所有系统调试 (3)其他:满足设计图纸、相关规范、招标文件及其技术要求 | 项 | 1 | 83755.82 | 83755.82
|  | 分部小计 |  |  |  |  | 9920053.75
柴油发电机房
158 | 030113008001 | 柴油发电机组 | (1)名称:柴油发电机组 G-01 (2)型号:1000kW/1250kVA(常载)/1100kW/1375kVA(备载)（发电机组含控制柜，发电机组自带) (3)安装方式：落地安装 (4)附件：含钢结构基础、柴发系统调试、弹簧隔振器、减震器隔振座 (5)说明:对于并机运行的发电机配套提供并机柜、并机柜与发电机连接母线、接地柜等满足设备运行的其他设备，附件:配套设备24V铅酸高能电池等全部附件、来回油管、日用油箱、弹性连接机组尾部自带控制箱、开关箱、含运输及调试 (6)其他：满足设计图纸、相关规范、招标文件及其技术要求 | 台 | 1 | 1038708.27 | 1038708.27
本页小计 | [6 empty] | 1122464.09
分部分项工程量清单与计价表 （适用于工程量清单计价）
工程名称：变配电工程 |  |  | 标段：清华大学深圳国际研究生院（二期）项目EPC工程总承包 |  |  | 第 49 页 共 51 页
序号 | 项目编码 | 项目名称 | 项目特征描述 | 计量单位 | 工程量 | 金额(元)
[6 empty] | 综合单价 | 合价 | 材料设备暂估合价
159 | 030113008002 | 发电机环保工程 | (1)名称:发电机环保工程 (2)包括内容:1、机房内部装修、噪音处理(包括但不限于吸音墙、吸音吊顶、机房门隔音等)；2、尾气排烟环保处理(包括但不限于烟气处理器、消声器)；3、进风及排风的消声处理；4、接地装置，包括正常不带电的金属外壳及安装设备支架等与发电机房内接地干线可靠连接；5、机房内其它辅助装饰:含人孔盖板、防鼠网、防鼠板、绝缘橡胶地板等安全防护装置的制作、安装。6、含柴油发电机房外墙皮以内的的烟囱管道及其保温工作内容；7、机房环保工程的验收。 (3)说明:本项需中标人深化设计，并经发包人审核，符合相关规范规定，费用包含在本项报价中 (4)其他：满足设计图纸、相关规范、招标文件及其技术要求 | 项 | 1 | 109000 | 109000
|  | 分部小计 |  |  |  |  | 1147708.27
智能用电监测系统
160 | 030904012001 | 智能用电监测系统主机 | (1)名称:智能用电监测系统主机 (2)说明：含软件、打印机、能耗数据需传输至深圳市建筑能耗数据中心 (3)含相关工序及其所需辅材的购买及安装等内容 (4)其他:满足设计图纸、相关规范、招标文件及其技术要求 | 台 | 1 | 67323.99 | 67323.99
161 | 030904012002 | 智能通讯管理器 | (1)名称:智能通讯管理器 (2)含相关工序及其所需辅材的购买及安装等内容 (3)其他:满足设计图纸、相关规范、招标文件及其技术要求 | 台 | 1 | 14927.49 | 14927.49
162 | 030501012001 | 交换机 | (1)名称:交换机 (2)含相关工序及其所需辅材的购买及安装等内容 (3)其他:满足设计图纸、相关规范、招标文件及其技术要求 | 台 | 1 | 2862.27 | 2862.27
本页小计 | [6 empty] | 194113.75
分部分项工程量清单与计价表 （适用于工程量清单计价）
工程名称：变配电工程 |  |  | 标段：清华大学深圳国际研究生院（二期）项目EPC工程总承包 |  |  | 第 50 页 共 51 页
序号 | 项目编码 | 项目名称 | 项目特征描述 | 计量单位 | 工程量 | 金额(元)
[6 empty] | 综合单价 | 合价 | 材料设备暂估合价
163 | 080608003001 | UPS不间断电源设备 | (1)名称:UPS不间断电源设备 (2)规格:3KVA 0.5小时 (3)说明:含电池、电池柜、调试等 (4)敷设方式:综合考虑 (5)其他:满足设计图纸、相关规范、招标文件及其技术要求 | 台 | 1 | 6379.53 | 6379.53
164 | 080608003002 | UPS不间断电源设备 | (1)名称:UPS不间断电源设备 (2)规格:6KVA 0.5小时 (3)说明:含电池、电池柜、调试等 (4)敷设方式:综合考虑 (5)其他:满足设计图纸、相关规范、招标文件及其技术要求 | 台 | 1 | 12782.43 | 12782.43
165 | 080608003003 | UPS不间断电源设备 | (1)名称:UPS不间断电源设备 (2)规格:10KVA 0.5小时 (3)说明:含电池、电池柜、调试等 (4)敷设方式:综合考虑 (5)其他:满足设计图纸、相关规范、招标文件及其技术要求 | 台 | 1 | 18245.58 | 18245.58
166 | 030411004046 | 智能用电监测系统管线 | (1)名称:智能用电监测系统管线 (2)说明:包含RS485、配管、光纤、尾纤、熔接等所有配管配线及相关内容 (3)其他:满足设计图纸、相关规范、招标文件及其技术要求 | 项 | 1 | 19038.05 | 19038.05
167 | 030414002004 | 智能用电监测系统调试 | (1)名称:智能用电监测系统调试 (2)其他:满足设计图纸、相关规范、招标文件及其技术要求 | 项 | 1 | 5342.78 | 5342.78
|  | 分部小计 |  |  |  |  | 146902.12
负控管理系统
168 | 030404004096 | 低压成套配电柜 | (1)名称:分路负荷监控装置 (2)安装方式:落地安装 (3)基础型钢形式、规格:槽钢 (4)其他:不含负荷管理终端、分支负控 (5)满足设计图纸、相关规范、招标文件及其技术要求 | 台 | 7 | 7613.45 | 53294.15
本页小计 | [6 empty] | 115082.52
分部分项工程量清单与计价表 （适用于工程量清单计价）
工程名称：变配电工程 |  |  | 标段：清华大学深圳国际研究生院（二期）项目EPC工程总承包 |  |  | 第 51 页 共 51 页
序号 | 项目编码 | 项目名称 | 项目特征描述 | 计量单位 | 工程量 | 金额(元)
[6 empty] | 综合单价 | 合价 | 材料设备暂估合价
169 | 080609003003 | 负荷管理终端 | (1)名称:负荷管理终端 (2)含相关工序及其所需辅材的购买及安装等内容 (3)其他:满足设计图纸、相关规范、招标文件及其技术要求 | 台 | 7 | 8586.68 | 60106.76
170 | 080609003004 | 分支负控 | (1)名称:分支负控 (2)含相关工序及其所需辅材的购买及安装等内容 (3)其他:满足设计图纸、相关规范、招标文件及其技术要求 | 台 | 21 | 1826.68 | 38360.28
171 | 030411004047 | 负控管理系统管线 | (1)名称:负控管理系统管线 (2)说明:包含配线、配管、光纤、尾纤、熔接等所有配管配线及相关内容 (3)其他:满足设计图纸、相关规范、招标文件及其技术要求 | 项 | 1 | 24299.9 | 24299.9
172 | 030414002005 | 负控管理系统调试 | (1)名称:负控管理系统调试 (2)其他:满足设计图纸、相关规范、招标文件及其技术要求 | 项 | 1 | 5342.78 | 5342.78
|  | 分部小计 |  |  |  |  | 181403.87
本页小计 | [6 empty] | 128109.72
合 计 | [6 empty] | 11396068.01

## 表 10 措施项目清单与计价汇总表28
措施项目清单与计价汇总表
工程名称：变配电工程 |  | 标段：清华大学深圳国际研究生院（二期）项目EPC工程总承包 |  | 第 1 页 共 1 页
序号 | 项 目 名 称 |  | 金额(元)
1 | 安全文明施工措施费 |  | 242976.4
1.1 | 安全文明施工措施费(按费率计算) |  | 197344.22
1.2 | 其他安全文明施工措施(按清单列项)
1.2.1 | 临时围挡费
1.2.2 | 基坑内场地硬地化
1.3 | 产业工人职业训练专项经费 |  | 45632.18
2 | 履约担保手续费
3 | 夜间施工增加费
4 | 赶工措施费
5 | 冬雨季施工费
6 | 已完成工程及设备保护费
7 | 地上地下设施及建筑物的临时保护费
8 | 混凝土、钢筋混凝土模板及支架费
9 | 二次搬运费
10 | 脚手架费 |  | 11977.45
11 | 垂直运输机械费
12 | 大型机械设备进出场及安拆费
13 | 施工排水、降水费
14 | 专业工程措施项目费
14.1 | 组装平台
14.2 | 设备、管道施工的防冻和焊接保护措施
14.3 | 压力容器和高压管道的检验
14.4 | 焦炉施工大棚
14.5 | 焦炉供炉、热态工程
14.6 | 管道安装后的充气保护措施
14.7 | 隧道内施工的通风、供水、供电、供气照明及通讯设施
14.8 | 长输管道施工措施
14.9 | 格架式抱杆
15 | 其他 |  | 30785.69
合 计 |  |  | 285739.54
注：专业工程措施项目费可根据工程实际在本表中补充。

## 表 10-1 措施项目清单与计价表(一)(不含定额)28
措施项目清单与计价表(一) (适用于工程量清单计价)
工程名称：变配电工程 |  |  | 标段：清华大学深圳国际研究生院（二期）项目EPC工程总承包 |  | 第 1 页 共 1 页
序号 | 项目编码 | 项目名称 | 项目特征描述 | 计量 单位 | 工程量 | 金额（元）
[6 empty] | 综合单价 | 合价
1 |  | 脚手架费 |  | 项 |  |  | 11977.45
1.1 | 031301017005 | 脚手架搭拆 | (1)名称:综合脚手架 (2)内容:包含但不限于电气设备安装工程、给排水、通风空调工程、消防工程灯相关的脚手架搭拆费 (3)其他:满足设计图纸、相关规范、招标文件及其技术要求 | 项 | 1 | 11977.45 | 11977.45
2 |  | 其他 |  | 项 |  |  | 30785.69
2.1 | 031301017006 | 增加费 | (1)名称:施工增加费 (2)内容:包含但不限于地下室施工增加费、高层施工增加费及超高施工增加费等 (3)其他:满足设计图纸、相关规范、招标文件及其技术要求 | 项 | 1 | 30785.69 | 30785.69
本页小计 | [6 empty] | 42763.14
合 计 | [6 empty] | 42763.14
注：本表适用于以综合单价形式计价的措施项目。

## 表 11 其他项目清单与计价汇总表28
其他项目清单与计价汇总表
工程名称：变配电工程 |  | 标段：清华大学深圳国际研究生院（二期）项目EPC工程总承包 |  | 第 1 页 共 1 页
序号 | 项 目 名 称 |  | 金额(元) | 备注
1 | 材料设备暂估价 |  |  | 明细详见表11-1
2 | 计日工 |  |  | 明细详见表11-2
3 | 总承包服务费
4 | 发包人供应材料费 |  |  | 明细详见表11-3
合 计
注：编制招标控制价时，材料设备暂估价计入清单项目综合单价，此处不汇总。

## 表 14 规费、应纳税费项目清单与计价表28
规费、应纳税费项目清单与计价表
工程名称：变配电工程 |  | 标段：清华大学深圳国际研究生院（二期）项目EPC工程总承包 | 第 1 页 共 1 页
序号 | 项目名称 | 计算基础 | 费率(%) | 金额(元)
1 | 规费 | (分部分项工程费+措施项目费+其他项目费)中的人工费 | 18 | 58128.38
2 | 应纳税费 | 应纳税费合计 |  | 397091.6
2.1 | 增值税应纳税额 | 分部分项工程费+措施项目费+其他项目费+规费-发包人供应材料费 | 3.02 | 354546.07
2.2 | 城市维护建设税、教育费附加及地方教育费附加 | 增值税应纳税额 | 12 | 42545.53
合 计 |  |  |  | 455219.98

## 表 04 单位工程招标控制价汇总表29
单位工程招标控制价汇总表
工程名称：厨房电气工程 |  | 标段：清华大学深圳国际研究生院（二期）项目EPC工程总承包 | 第 1 页 共 1 页
序号 | 汇 总 内 容 |  | 金额(元) | 其中： 材料设备暂估价 (元)
1 | 分部分项工程费 |  | 349534.51
2 | 措施项目费 |  | 12007.55
2.1 | 其中：混凝土、钢筋混凝土模板及支架费
2.2 | 安全文明施工措施费 |  | 7540.24
2.3 | 履约担保手续费、赶工措施费
2.4 | 其它措施项目费 |  | 4467.31
3 | 其他项目费
3.1 | 计日工
3.2 | 总承包服务费
3.3 | 发包人供应材料费
4 | 规费 |  | 18219.5
5 | 不含税建安工程造价 |  | 379761.56
6 | 应纳税费 |  | 12845.06
6.1 | 增值税应纳税额 |  | 11468.8
6.2 | 城市维护建设税、教育费附加及地方教育费附加 |  | 1376.26
含税建安工程造价=5+6 |  |  | 392606.62
注：本表适用于单位工程招标控制价或投标价的汇总，如无单位工程划分，单项工程也使用本表汇总。

## 表 08A 分部分项工程量清单与计价表29
分部分项工程量清单与计价表 （适用于工程量清单计价）
工程名称：厨房电气工程 |  |  | 标段：清华大学深圳国际研究生院（二期）项目EPC工程总承包 |  |  | 第 1 页 共 3 页
序号 | 项目编码 | 项目名称 | 项目特征描述 | 计量单位 | 工程量 | 金额(元)
[6 empty] | 综合单价 | 合价 | 材料设备暂估合价
整个工程
1 | 030412001001 | 普通灯具 | (1)名称:LED灯盘(48W) (2)规格:光源参数:48W (3)安装方式:嵌入式 (4)其他:需满足设计图纸、相关规范、招标文件及其技术要求 | 套 | 139 | 125.84 | 17491.76
2 | 030404034024 | 照明开关 | (1)名称:单联单控开关 (2)规格:250V 10A (3)其他:满足设计图纸、相关规范、招标文件及其技术要求 | 个 | 47 | 24.16 | 1135.52
3 | 030408001141 | 电力电缆 | (1)名称:电力电缆 (2)规格:WDZBN-YJY-B1-3*25+1*16mm2 (3)部位:水平、竖井、垂直通道等综合考虑 (4)说明:满足图纸阻燃、燃烧性能等要求 (5)其他:需满足设计图纸、相关规范、招标文件及其技术要求 | m | 150 | 101.42 | 15213
4 | 030408001142 | 电力电缆 | (1)名称:电力电缆 (2)规格:WDZB-YJY-B1-4*25+1*16mm2 (3)部位:水平、竖井、垂直通道等综合考虑 (4)说明:满足图纸阻燃、燃烧性能等要求 (5)其他:需满足设计图纸、相关规范、招标文件及其技术要求 | m | 200 | 123.15 | 24630
5 | 030408001143 | 电力电缆 | (1)名称:电力电缆 (2)规格:WDZA-YJY-B1-5x16mm2 (3)部位:水平、竖井、垂直通道等综合考虑 (4)说明:满足图纸阻燃、燃烧性能等要求 (5)其他:需满足设计图纸、相关规范、招标文件及其技术要求 | m | 1003.2 | 87.46 | 87739.87
本页小计 | [6 empty] | 146210.15
分部分项工程量清单与计价表 （适用于工程量清单计价）
工程名称：厨房电气工程 |  |  | 标段：清华大学深圳国际研究生院（二期）项目EPC工程总承包 |  |  | 第 2 页 共 3 页
序号 | 项目编码 | 项目名称 | 项目特征描述 | 计量单位 | 工程量 | 金额(元)
[6 empty] | 综合单价 | 合价 | 材料设备暂估合价
6 | 030408001144 | 电力电缆 | (1)名称:电力电缆 (2)规格:WDZA-YJY-B1-5x10mm2 (3)部位:水平、竖井、垂直通道等综合考虑 (4)说明:满足图纸阻燃、燃烧性能等要求 (5)其他:需满足设计图纸、相关规范、招标文件及其技术要求 | m | 300 | 58.41 | 17523
7 | 030408001145 | 电力电缆 | (1)名称:电力电缆 (2)规格:WDZA-YJY-B1-5x6mm2 (3)部位:水平、竖井、垂直通道等综合考虑 (4)说明:满足图纸阻燃、燃烧性能等要求 (5)其他:需满足设计图纸、相关规范、招标文件及其技术要求 | m | 59 | 39.1 | 2306.9
8 | 030411001067 | 配管 | (1)名称:配管 (2)材质规格:JDG32 (3)敷设方式:明配 (4)说明:含对应的管件、管卡、支吊架（含成品支吊架、综合支吊架等）制作安装、除锈刷漆、接地、标识、穿铁丝、分线盒、接线盒、防火保护、二次结构套管制作安装及开孔、孔洞封堵及修复等工作内容 (5)其他:需满足设计图纸、相关规范、招标文件及其技术要求 | m | 100 | 32.69 | 3269
9 | 030411001068 | 配管 | (1)名称:配管 (2)材质规格:JDG25 (3)敷设方式:暗配 (4)说明:含对应的管件、管卡、支吊架（含成品支吊架、综合支吊架等）制作安装、接地、标识、穿铁丝、分线盒、接线盒、防火保护、二次结构套管制作安装及开孔、孔洞封堵及修复等工作内容 (5)其他:需满足设计图纸、相关规范、招标文件及其技术要求 | m | 2861.2 | 18.47 | 52846.36
本页小计 | [6 empty] | 75945.26
分部分项工程量清单与计价表 （适用于工程量清单计价）
工程名称：厨房电气工程 |  |  | 标段：清华大学深圳国际研究生院（二期）项目EPC工程总承包 |  |  | 第 3 页 共 3 页
序号 | 项目编码 | 项目名称 | 项目特征描述 | 计量单位 | 工程量 | 金额(元)
[6 empty] | 综合单价 | 合价 | 材料设备暂估合价
10 | 030411001069 | 配管 | (1)名称:配管 (2)材质规格:JDG20 (3)敷设方式:明配 (4)说明:含对应的管件、管卡、支吊架（含成品支吊架、综合支吊架等）制作安装、除锈刷漆、接地、标识、穿铁丝、分线盒、接线盒、防火保护、二次结构套管制作安装及开孔、孔洞封堵及修复等工作内容 (5)其他:需满足设计图纸、相关规范、招标文件及其技术要求 | m | 2907.6 | 26.79 | 77894.6
11 | 030411004048 | 配线 | (1)名称:配线 (2)规格:WDZCN-BYJ-B1-4mm2 (3)说明:含压铜端子、满足图纸阻燃、燃烧性能等要求 (4)敷设方式:综合考虑 (5)其他:需满足设计图纸、相关规范、招标文件及其技术要求 | m | 3041.6 | 7.23 | 21990.77
12 | 030411004049 | 配线 | (1)名称:配线 (2)规格:WDZCN-BYJ-B1-10mm2 (3)说明:含压铜端子、满足图纸阻燃、燃烧性能等要求 (4)敷设方式:综合考虑 (5)其他:需满足设计图纸、相关规范、招标文件及其技术要求 | m | 283.81 | 16.6 | 4711.25
13 | 030414002006 | 电气调整试验 | (1)名称:厨房电气调整试验 (2)包含内容:送配电装置系统调试、自动投入装置调试、事故照明装置系统调试、保护装置调试、不间断电源调试、电机调试等所有关于电气部分调试 (3)其他:满足设计图纸、相关规范、招标文件及其技术要求 | 项 | 1 | 22782.48 | 22782.48
|  | 分部小计 |  |  |  |  | 349534.51
本页小计 | [6 empty] | 127379.1
合 计 | [6 empty] | 349534.51

## 表 10 措施项目清单与计价汇总表29
措施项目清单与计价汇总表
工程名称：厨房电气工程 |  | 标段：清华大学深圳国际研究生院（二期）项目EPC工程总承包 |  | 第 1 页 共 1 页
序号 | 项 目 名 称 |  | 金额(元)
1 | 安全文明施工措施费 |  | 7540.24
1.1 | 安全文明施工措施费(按费率计算) |  | 6124.23
1.2 | 其他安全文明施工措施(按清单列项)
1.2.1 | 临时围挡费
1.2.2 | 基坑内场地硬地化
1.3 | 产业工人职业训练专项经费 |  | 1416.01
2 | 履约担保手续费
3 | 夜间施工增加费
4 | 赶工措施费
5 | 冬雨季施工费
6 | 已完成工程及设备保护费
7 | 地上地下设施及建筑物的临时保护费
8 | 混凝土、钢筋混凝土模板及支架费
9 | 二次搬运费
10 | 脚手架费 |  | 4467.31
11 | 垂直运输机械费
12 | 大型机械设备进出场及安拆费
13 | 施工排水、降水费
14 | 专业工程措施项目费
14.1 | 组装平台
14.2 | 设备、管道施工的防冻和焊接保护措施
14.3 | 压力容器和高压管道的检验
14.4 | 焦炉施工大棚
14.5 | 焦炉供炉、热态工程
14.6 | 管道安装后的充气保护措施
14.7 | 隧道内施工的通风、供水、供电、供气照明及通讯设施
14.8 | 长输管道施工措施
14.9 | 格架式抱杆
15 | 其他
合 计 |  |  | 12007.55
注：专业工程措施项目费可根据工程实际在本表中补充。

## 表 10-1 措施项目清单与计价表(一)(不含定额)29
措施项目清单与计价表(一) (适用于工程量清单计价)
工程名称：厨房电气工程 |  |  | 标段：清华大学深圳国际研究生院（二期）项目EPC工程总承包 |  | 第 1 页 共 1 页
序号 | 项目编码 | 项目名称 | 项目特征描述 | 计量 单位 | 工程量 | 金额（元）
[6 empty] | 综合单价 | 合价
1 |  | 脚手架费 |  | 项 |  |  | 4467.31
1.1 | 031301017007 | 脚手架搭拆 | (1)名称:综合脚手架 (2)内容:包含但不限于电气设备安装工程、给排水、通风空调工程、消防工程灯相关的脚手架搭拆费 (3)其他:满足设计图纸、相关规范、招标文件及其技术要求 | 项 | 1 | 4467.31 | 4467.31
本页小计 | [6 empty] | 4467.31
合 计 | [6 empty] | 4467.31
注：本表适用于以综合单价形式计价的措施项目。

## 表 11 其他项目清单与计价汇总表29
其他项目清单与计价汇总表
工程名称：厨房电气工程 |  | 标段：清华大学深圳国际研究生院（二期）项目EPC工程总承包 |  | 第 1 页 共 1 页
序号 | 项 目 名 称 |  | 金额(元) | 备注
1 | 材料设备暂估价 |  |  | 明细详见表11-1
2 | 计日工 |  |  | 明细详见表11-2
3 | 总承包服务费
4 | 发包人供应材料费 |  |  | 明细详见表11-3
合 计
注：编制招标控制价时，材料设备暂估价计入清单项目综合单价，此处不汇总。

## 表 14 规费、应纳税费项目清单与计价表29
规费、应纳税费项目清单与计价表
工程名称：厨房电气工程 |  | 标段：清华大学深圳国际研究生院（二期）项目EPC工程总承包 | 第 1 页 共 1 页
序号 | 项目名称 | 计算基础 | 费率(%) | 金额(元)
1 | 规费 | (分部分项工程费+措施项目费+其他项目费)中的人工费 | 18 | 18219.5
2 | 应纳税费 | 应纳税费合计 |  | 12845.06
2.1 | 增值税应纳税额 | 分部分项工程费+措施项目费+其他项目费+规费-发包人供应材料费 | 3.02 | 11468.8
2.2 | 城市维护建设税、教育费附加及地方教育费附加 | 增值税应纳税额 | 12 | 1376.26
合 计 |  |  |  | 31064.56

## 表 04 单位工程招标控制价汇总表30
单位工程招标控制价汇总表
工程名称：地下室消防水工程 |  | 标段：清华大学深圳国际研究生院（二期）项目EPC工程总承包 | 第 1 页 共 1 页
序号 | 汇 总 内 容 |  | 金额(元) | 其中： 材料设备暂估价 (元)
1 | 分部分项工程费 |  | 3844040.18
1.1 | 消火栓系统 |  | 1201459.25
1.2 | 喷淋系统 |  | 1677036.46
1.3 | 喷射型自动扫描系统 |  | 309805.9
1.4 | 气体灭火 |  | 629008.57
1.5 | 水池附件 |  | 26730
2 | 措施项目费 |  | 194667.18
2.1 | 其中：混凝土、钢筋混凝土模板及支架费
2.2 | 安全文明施工措施费 |  | 80436.64
2.3 | 履约担保手续费、赶工措施费
2.4 | 其它措施项目费 |  | 114230.54
3 | 其他项目费
3.1 | 计日工
3.2 | 总承包服务费
3.3 | 发包人供应材料费
4 | 规费 |  | 142085.72
5 | 不含税建安工程造价 |  | 4180793.08
6 | 应纳税费 |  | 141411.14
6.1 | 增值税应纳税额 |  | 126259.95
6.2 | 城市维护建设税、教育费附加及地方教育费附加 |  | 15151.19
含税建安工程造价=5+6 |  |  | 4322204.22
注：本表适用于单位工程招标控制价或投标价的汇总，如无单位工程划分，单项工程也使用本表汇总。

## 表 08A 分部分项工程量清单与计价表30
分部分项工程量清单与计价表 （适用于工程量清单计价）
工程名称：地下室消防水工程 |  |  | 标段：清华大学深圳国际研究生院（二期）项目EPC工程总承包 |  |  | 第 1 页 共 74 页
序号 | 项目编码 | 项目名称 | 项目特征描述 | 计量单位 | 工程量 | 金额(元)
[6 empty] | 综合单价 | 合价 | 材料设备暂估合价
消火栓系统
1 | 030901002001 | 消火栓钢管 | (1)名称:内外壁热浸镀锌钢管(含管件) (2)规格:DN350 (3)连接形式:沟槽式连接(卡箍连接)，需满足行政主管部门要求，投标人在报价中综合考虑 (4)安装部位:室内外综合考虑 (5)说明:包含防腐、冲洗、试压、标识标记、色坏、接地跨接、封堵、支吊架（含成品支吊架、综合支吊架等）制作安装、除锈刷漆等管道配套内容 (6)附件:含二次结构开孔、止水节（若有）、二次结构套管制作安装、凿槽、孔洞封堵及修复 (7)综合:综合考虑管井内外安装 (8)其他:需满足设计图纸、相关规范、招标文件及其技术要求 | m | 10 | 615.29 | 6152.9
2 | 030901002002 | 消火栓钢管 | (1)名称:内外壁热浸镀锌钢管(含管件) (2)规格:DN300 (3)连接形式:沟槽式连接(卡箍连接)，需满足行政主管部门要求，投标人在报价中综合考虑 (4)安装部位:室内外综合考虑 (5)说明:包含防腐、冲洗、试压、标识标记、色坏、接地跨接、封堵、支吊架（含成品支吊架、综合支吊架等）制作安装、除锈刷漆等管道配套内容 (6)附件:含二次结构开孔、止水节（若有）、二次结构套管制作安装、凿槽、孔洞封堵及修复 (7)综合:综合考虑管井内外安装 (8)其他:需满足设计图纸、相关规范、招标文件及其技术要求 | m | 10 | 592.15 | 5921.5
本页小计 | [6 empty] | 12074.4
分部分项工程量清单与计价表 （适用于工程量清单计价）
工程名称：地下室消防水工程 |  |  | 标段：清华大学深圳国际研究生院（二期）项目EPC工程总承包 |  |  | 第 2 页 共 74 页
序号 | 项目编码 | 项目名称 | 项目特征描述 | 计量单位 | 工程量 | 金额(元)
[6 empty] | 综合单价 | 合价 | 材料设备暂估合价
3 | 030901002003 | 消火栓钢管 | (1)名称:内外壁热浸镀锌钢管(含管件) (2)规格:DN250 (3)连接形式:沟槽式连接(卡箍连接)，需满足行政主管部门要求，投标人在报价中综合考虑 (4)安装部位:室内外综合考虑 (5)说明:包含防腐、冲洗、试压、标识标记、色坏、接地跨接、封堵、支吊架（含成品支吊架、综合支吊架等）制作安装、除锈刷漆等管道配套内容 (6)附件:含二次结构开孔、止水节（若有）、二次结构套管制作安装、凿槽、孔洞封堵及修复 (7)综合:综合考虑管井内外安装 (8)其他:需满足设计图纸、相关规范、招标文件及其技术要求 | m | 10 | 445.67 | 4456.7
4 | 030901002004 | 消火栓钢管 | (1)名称:内外壁热浸镀锌钢管(含管件) (2)规格:DN200 (3)连接形式:沟槽式连接(卡箍连接)，需满足行政主管部门要求，投标人在报价中综合考虑 (4)安装部位:室内外综合考虑 (5)说明:包含防腐、冲洗、试压、标识标记、色坏、接地跨接、封堵、支吊架（含成品支吊架、综合支吊架等）制作安装、除锈刷漆等管道配套内容 (6)附件:含二次结构开孔、止水节（若有）、二次结构套管制作安装、凿槽、孔洞封堵及修复 (7)综合:综合考虑管井内外安装 (8)其他:需满足设计图纸、相关规范、招标文件及其技术要求 | m | 10 | 315.94 | 3159.4
本页小计 | [6 empty] | 7616.1
分部分项工程量清单与计价表 （适用于工程量清单计价）
工程名称：地下室消防水工程 |  |  | 标段：清华大学深圳国际研究生院（二期）项目EPC工程总承包 |  |  | 第 3 页 共 74 页
序号 | 项目编码 | 项目名称 | 项目特征描述 | 计量单位 | 工程量 | 金额(元)
[6 empty] | 综合单价 | 合价 | 材料设备暂估合价
5 | 030901002005 | 消火栓钢管 | (1)名称:内外壁热浸镀锌钢管(含管件) (2)规格:DN150 (3)连接形式:沟槽式连接(卡箍连接)，需满足行政主管部门要求，投标人在报价中综合考虑 (4)安装部位:室内外综合考虑 (5)说明:包含防腐、冲洗、试压、标识标记、色坏、接地跨接、封堵、支吊架（含成品支吊架、综合支吊架等）制作安装、除锈刷漆等管道配套内容 (6)附件:含二次结构开孔、止水节（若有）、二次结构套管制作安装、凿槽、孔洞封堵及修复 (7)综合:综合考虑管井内外安装 (8)其他:需满足设计图纸、相关规范、招标文件及其技术要求 | m | 1003.31 | 193.9 | 194541.81
6 | 030901002006 | 消火栓钢管 | (1)名称:内外壁热浸镀锌钢管(含管件) (2)规格:DN125 (3)连接形式:沟槽式连接(卡箍连接)，需满足行政主管部门要求，投标人在报价中综合考虑 (4)安装部位:室内外综合考虑 (5)说明:包含防腐、冲洗、试压、标识标记、色坏、接地跨接、封堵、支吊架（含成品支吊架、综合支吊架等）制作安装、除锈刷漆等管道配套内容 (6)附件:含二次结构开孔、止水节（若有）、二次结构套管制作安装、凿槽、孔洞封堵及修复 (7)综合:综合考虑管井内外安装 (8)其他:需满足设计图纸、相关规范、招标文件及其技术要求 | m | 10 | 161.3 | 1613
本页小计 | [6 empty] | 196154.81
分部分项工程量清单与计价表 （适用于工程量清单计价）
工程名称：地下室消防水工程 |  |  | 标段：清华大学深圳国际研究生院（二期）项目EPC工程总承包 |  |  | 第 4 页 共 74 页
序号 | 项目编码 | 项目名称 | 项目特征描述 | 计量单位 | 工程量 | 金额(元)
[6 empty] | 综合单价 | 合价 | 材料设备暂估合价
7 | 030901002007 | 消火栓钢管 | (1)名称:内外壁热浸镀锌钢管(含管件) (2)规格:DN100 (3)连接形式:沟槽式连接(卡箍连接)，需满足行政主管部门要求，投标人在报价中综合考虑 (4)安装部位:室内外综合考虑 (5)说明:包含防腐、冲洗、试压、标识标记、色坏、接地跨接、封堵、支吊架（含成品支吊架、综合支吊架等）制作安装、除锈刷漆等管道配套内容 (6)附件:含二次结构开孔、止水节（若有）、二次结构套管制作安装、凿槽、孔洞封堵及修复 (7)综合:综合考虑管井内外安装 (8)其他:需满足设计图纸、相关规范、招标文件及其技术要求 | m | 16 | 126.09 | 2017.44
8 | 030901002008 | 消火栓钢管 | (1)名称:内外壁热浸镀锌钢管(含管件) (2)规格:DN80 (3)连接形式:沟槽式连接(卡箍连接)，需满足行政主管部门要求，投标人在报价中综合考虑 (4)安装部位:室内外综合考虑 (5)说明:包含防腐、冲洗、试压、标识标记、色坏、接地跨接、封堵、支吊架（含成品支吊架、综合支吊架等）制作安装、除锈刷漆等管道配套内容 (6)附件:含二次结构开孔、止水节（若有）、二次结构套管制作安装、凿槽、孔洞封堵及修复 (7)综合:综合考虑管井内外安装 (8)其他:需满足设计图纸、相关规范、招标文件及其技术要求 | m | 10 | 100.82 | 1008.2
本页小计 | [6 empty] | 3025.64
分部分项工程量清单与计价表 （适用于工程量清单计价）
工程名称：地下室消防水工程 |  |  | 标段：清华大学深圳国际研究生院（二期）项目EPC工程总承包 |  |  | 第 5 页 共 74 页
序号 | 项目编码 | 项目名称 | 项目特征描述 | 计量单位 | 工程量 | 金额(元)
[6 empty] | 综合单价 | 合价 | 材料设备暂估合价
9 | 030901002009 | 消火栓钢管 | (1)名称:内外壁热浸镀锌钢管(含管件) (2)规格:DN65 (3)连接形式:沟槽式连接(卡箍连接)，需满足行政主管部门要求，投标人在报价中综合考虑 (4)安装部位:室内外综合考虑 (5)说明:包含防腐、冲洗、试压、标识标记、色坏、接地跨接、封堵、支吊架（含成品支吊架、综合支吊架等）制作安装、除锈刷漆等管道配套内容 (6)附件:含二次结构开孔、止水节（若有）、二次结构套管制作安装、凿槽、孔洞封堵及修复 (7)综合:综合考虑管井内外安装 (8)其他:需满足设计图纸、相关规范、招标文件及其技术要求 | m | 868.75 | 89.53 | 77779.19
10 | 030901002010 | 消火栓钢管 | (1)名称:热浸镀锌无缝钢管(含管件) (2)规格:DN350 (3)连接形式:沟槽式连接(卡箍连接)，需满足行政主管部门要求，投标人在报价中综合考虑 (4)安装部位:室内外综合考虑 (5)说明:包含防腐、冲洗、试压、标识标记、色坏、接地跨接、封堵、支吊架（含成品支吊架、综合支吊架等）制作安装、除锈刷漆等管道配套内容 (6)附件:含二次结构开孔、止水节（若有）、二次结构套管制作安装、凿槽、孔洞封堵及修复 (7)综合:综合考虑管井内外安装 (8)其他:需满足设计图纸、相关规范、招标文件及其技术要求 | m | 5 | 746.95 | 3734.75
本页小计 | [6 empty] | 81513.94
分部分项工程量清单与计价表 （适用于工程量清单计价）
工程名称：地下室消防水工程 |  |  | 标段：清华大学深圳国际研究生院（二期）项目EPC工程总承包 |  |  | 第 6 页 共 74 页
序号 | 项目编码 | 项目名称 | 项目特征描述 | 计量单位 | 工程量 | 金额(元)
[6 empty] | 综合单价 | 合价 | 材料设备暂估合价
11 | 030901002011 | 消火栓钢管 | (1)名称:热浸镀锌无缝钢管(含管件) (2)规格:DN300 (3)连接形式:沟槽式连接(卡箍连接)，需满足行政主管部门要求，投标人在报价中综合考虑 (4)安装部位:室内外综合考虑 (5)说明:包含防腐、冲洗、试压、标识标记、色坏、接地跨接、封堵、支吊架（含成品支吊架、综合支吊架等）制作安装、除锈刷漆等管道配套内容 (6)附件:含二次结构开孔、止水节（若有）、二次结构套管制作安装、凿槽、孔洞封堵及修复 (7)综合:综合考虑管井内外安装 (8)其他:需满足设计图纸、相关规范、招标文件及其技术要求 | m | 5 | 579.48 | 2897.4
12 | 030901002012 | 消火栓钢管 | (1)名称:热浸镀锌无缝钢管(含管件) (2)规格:DN250 (3)连接形式:沟槽式连接(卡箍连接)，需满足行政主管部门要求，投标人在报价中综合考虑 (4)安装部位:室内外综合考虑 (5)说明:包含防腐、冲洗、试压、标识标记、色坏、接地跨接、封堵、支吊架（含成品支吊架、综合支吊架等）制作安装、除锈刷漆等管道配套内容 (6)附件:含二次结构开孔、止水节（若有）、二次结构套管制作安装、凿槽、孔洞封堵及修复 (7)综合:综合考虑管井内外安装 (8)其他:需满足设计图纸、相关规范、招标文件及其技术要求 | m | 5 | 480.98 | 2404.9
本页小计 | [6 empty] | 5302.3
分部分项工程量清单与计价表 （适用于工程量清单计价）
工程名称：地下室消防水工程 |  |  | 标段：清华大学深圳国际研究生院（二期）项目EPC工程总承包 |  |  | 第 7 页 共 74 页
序号 | 项目编码 | 项目名称 | 项目特征描述 | 计量单位 | 工程量 | 金额(元)
[6 empty] | 综合单价 | 合价 | 材料设备暂估合价
13 | 030901002013 | 消火栓钢管 | (1)名称:热浸镀锌无缝钢管(含管件) (2)规格:DN200 (3)连接形式:沟槽式连接(卡箍连接)，需满足行政主管部门要求，投标人在报价中综合考虑 (4)安装部位:室内外综合考虑 (5)说明:包含防腐、冲洗、试压、标识标记、色坏、接地跨接、封堵、支吊架（含成品支吊架、综合支吊架等）制作安装、除锈刷漆等管道配套内容 (6)附件:含二次结构开孔、止水节（若有）、二次结构套管制作安装、凿槽、孔洞封堵及修复 (7)综合:综合考虑管井内外安装 (8)其他:需满足设计图纸、相关规范、招标文件及其技术要求 | m | 5 | 314.46 | 1572.3
14 | 030901002014 | 消火栓钢管 | (1)名称:热浸镀锌无缝钢管(含管件) (2)规格:DN150 (3)连接形式:沟槽式连接(卡箍连接)，需满足行政主管部门要求，投标人在报价中综合考虑 (4)安装部位:室内外综合考虑 (5)说明:包含防腐、冲洗、试压、标识标记、色坏、接地跨接、封堵、支吊架（含成品支吊架、综合支吊架等）制作安装、除锈刷漆等管道配套内容 (6)附件:含二次结构开孔、止水节（若有）、二次结构套管制作安装、凿槽、孔洞封堵及修复 (7)综合:综合考虑管井内外安装 (8)其他:需满足设计图纸、相关规范、招标文件及其技术要求 | m | 453.02 | 182.85 | 82834.71
本页小计 | [6 empty] | 84407.01
分部分项工程量清单与计价表 （适用于工程量清单计价）
工程名称：地下室消防水工程 |  |  | 标段：清华大学深圳国际研究生院（二期）项目EPC工程总承包 |  |  | 第 8 页 共 74 页
序号 | 项目编码 | 项目名称 | 项目特征描述 | 计量单位 | 工程量 | 金额(元)
[6 empty] | 综合单价 | 合价 | 材料设备暂估合价
15 | 030901002015 | 消火栓钢管 | (1)名称:热浸镀锌无缝钢管(含管件) (2)规格:DN125 (3)连接形式:沟槽式连接(卡箍连接)，需满足行政主管部门要求，投标人在报价中综合考虑 (4)安装部位:室内外综合考虑 (5)说明:包含防腐、冲洗、试压、标识标记、色坏、接地跨接、封堵、支吊架（含成品支吊架、综合支吊架等）制作安装、除锈刷漆等管道配套内容 (6)附件:含二次结构开孔、止水节（若有）、二次结构套管制作安装、凿槽、孔洞封堵及修复 (7)综合:综合考虑管井内外安装 (8)其他:需满足设计图纸、相关规范、招标文件及其技术要求 | m | 5 | 155.65 | 778.25
16 | 030901002016 | 消火栓钢管 | (1)名称:热浸镀锌无缝钢管(含管件) (2)规格:DN100 (3)连接形式:沟槽式连接(卡箍连接)，需满足行政主管部门要求，投标人在报价中综合考虑 (4)安装部位:室内外综合考虑 (5)说明:包含防腐、冲洗、试压、标识标记、色坏、接地跨接、封堵、支吊架（含成品支吊架、综合支吊架等）制作安装、除锈刷漆等管道配套内容 (6)附件:含二次结构开孔、止水节（若有）、二次结构套管制作安装、凿槽、孔洞封堵及修复 (7)综合:综合考虑管井内外安装 (8)其他:需满足设计图纸、相关规范、招标文件及其技术要求 | m | 5 | 120.9 | 604.5
本页小计 | [6 empty] | 1382.75
分部分项工程量清单与计价表 （适用于工程量清单计价）
工程名称：地下室消防水工程 |  |  | 标段：清华大学深圳国际研究生院（二期）项目EPC工程总承包 |  |  | 第 9 页 共 74 页
序号 | 项目编码 | 项目名称 | 项目特征描述 | 计量单位 | 工程量 | 金额(元)
[6 empty] | 综合单价 | 合价 | 材料设备暂估合价
17 | 030901002017 | 消火栓钢管 | (1)名称:热浸镀锌无缝钢管(含管件) (2)规格:DN80 (3)连接形式:沟槽式连接(卡箍连接)，需满足行政主管部门要求，投标人在报价中综合考虑 (4)安装部位:室内外综合考虑 (5)说明:包含防腐、冲洗、试压、标识标记、色坏、接地跨接、封堵、支吊架（含成品支吊架、综合支吊架等）制作安装、除锈刷漆等管道配套内容 (6)附件:含二次结构开孔、止水节（若有）、二次结构套管制作安装、凿槽、孔洞封堵及修复 (7)综合:综合考虑管井内外安装 (8)其他:需满足设计图纸、相关规范、招标文件及其技术要求 | m | 5 | 99.15 | 495.75
18 | 030901002018 | 消火栓钢管 | (1)名称:热浸镀锌无缝钢管(含管件) (2)规格:DN65 (3)连接形式:沟槽式连接(卡箍连接)，需满足行政主管部门要求，投标人在报价中综合考虑 (4)安装部位:室内外综合考虑 (5)说明:包含防腐、冲洗、试压、标识标记、色坏、接地跨接、封堵、支吊架（含成品支吊架、综合支吊架等）制作安装、除锈刷漆等管道配套内容 (6)附件:含二次结构开孔、止水节（若有）、二次结构套管制作安装、凿槽、孔洞封堵及修复 (7)综合:综合考虑管井内外安装 (8)其他:需满足设计图纸、相关规范、招标文件及其技术要求 | m | 5 | 88.4 | 442
本页小计 | [6 empty] | 937.75
分部分项工程量清单与计价表 （适用于工程量清单计价）
工程名称：地下室消防水工程 |  |  | 标段：清华大学深圳国际研究生院（二期）项目EPC工程总承包 |  |  | 第 10 页 共 74 页
序号 | 项目编码 | 项目名称 | 项目特征描述 | 计量单位 | 工程量 | 金额(元)
[6 empty] | 综合单价 | 合价 | 材料设备暂估合价
19 | 030901002019 | 消火栓钢管 | (1)名称:热浸镀锌无缝钢管(含管件) (2)规格:DN50 (3)连接形式:螺纹（丝扣）连接，需满足行政主管部门要求，投标人在报价中综合考虑 (4)安装部位:室内外综合考虑 (5)说明:包含防腐、冲洗、试压、标识标记、色坏、接地跨接、封堵、支吊架（含成品支吊架、综合支吊架等）制作安装、除锈刷漆等管道配套内容 (6)附件:含二次结构开孔、止水节（若有）、二次结构套管制作安装、凿槽、孔洞封堵及修复 (7)综合:综合考虑管井内外安装 (8)其他:需满足设计图纸、相关规范、招标文件及其技术要求 | m | 2 | 84.89 | 169.78
20 | 030901002020 | 消火栓钢管 | (1)名称:热浸镀锌无缝钢管(含管件) (2)规格:DN40 (3)连接形式:螺纹（丝扣）连接，需满足行政主管部门要求，投标人在报价中综合考虑 (4)安装部位:室内外综合考虑 (5)说明:包含防腐、冲洗、试压、标识标记、色坏、接地跨接、封堵、支吊架（含成品支吊架、综合支吊架等）制作安装、除锈刷漆等管道配套内容 (6)附件:含二次结构开孔、止水节（若有）、二次结构套管制作安装、凿槽、孔洞封堵及修复 (7)综合:综合考虑管井内外安装 (8)其他:需满足设计图纸、相关规范、招标文件及其技术要求 | m | 2 | 71.73 | 143.46
本页小计 | [6 empty] | 313.24
分部分项工程量清单与计价表 （适用于工程量清单计价）
工程名称：地下室消防水工程 |  |  | 标段：清华大学深圳国际研究生院（二期）项目EPC工程总承包 |  |  | 第 11 页 共 74 页
序号 | 项目编码 | 项目名称 | 项目特征描述 | 计量单位 | 工程量 | 金额(元)
[6 empty] | 综合单价 | 合价 | 材料设备暂估合价
21 | 030901002021 | 消火栓钢管 | (1)名称:热浸镀锌无缝钢管(含管件) (2)规格:DN32 (3)连接形式:螺纹（丝扣）连接，需满足行政主管部门要求，投标人在报价中综合考虑 (4)安装部位:室内外综合考虑 (5)说明:包含防腐、冲洗、试压、标识标记、色坏、接地跨接、封堵、支吊架（含成品支吊架、综合支吊架等）制作安装、除锈刷漆等管道配套内容 (6)附件:含二次结构开孔、止水节（若有）、二次结构套管制作安装、凿槽、孔洞封堵及修复 (7)综合:综合考虑管井内外安装 (8)其他:需满足设计图纸、相关规范、招标文件及其技术要求 | m | 2 | 57.1 | 114.2
22 | 030901002022 | 消火栓钢管 | (1)名称:热浸镀锌无缝钢管(含管件) (2)规格:DN25 (3)连接形式:螺纹（丝扣）连接，需满足行政主管部门要求，投标人在报价中综合考虑 (4)安装部位:室内外综合考虑 (5)说明:包含防腐、冲洗、试压、标识标记、色坏、接地跨接、封堵、支吊架（含成品支吊架、综合支吊架等）制作安装、除锈刷漆等管道配套内容 (6)附件:含二次结构开孔、止水节（若有）、二次结构套管制作安装、凿槽、孔洞封堵及修复 (7)综合:综合考虑管井内外安装 (8)其他:需满足设计图纸、相关规范、招标文件及其技术要求 | m | 2 | 48.41 | 96.82
本页小计 | [6 empty] | 211.02
分部分项工程量清单与计价表 （适用于工程量清单计价）
工程名称：地下室消防水工程 |  |  | 标段：清华大学深圳国际研究生院（二期）项目EPC工程总承包 |  |  | 第 12 页 共 74 页
序号 | 项目编码 | 项目名称 | 项目特征描述 | 计量单位 | 工程量 | 金额(元)
[6 empty] | 综合单价 | 合价 | 材料设备暂估合价
23 | 031006002001 | 室内消火栓加压泵,1用1备 | (1)名称:室内消火栓加压泵,1用1备 (2)型号及规格:主泵:Q=40L/S,H=168m,N=110KW,；带控制柜,水泵控制柜带通讯接口 (3)说明:含控制柜、设备检查接线及调试、设备基础槽钢、设备支架（减震）、入侵报警功能、螺栓孔及灌浆（含二次）、接地、设备线缆线管测试等，减震器或满足设计减震要求 (4)综合:综合考虑管井内外安装 (5)其他:需满足设计图纸、相关规范、招标文件及其技术要求 | 台 | 2 | 75463.36 | 150926.72
24 | 031003003101 | 蝶阀 | (1)名称:对夹蝶阀 (2)规格:DN150 (3)材质:阀体采用铸铁材质,阀芯采用不锈钢阀芯 (4)连接方式:法兰连接 (5)说明:含阀门标识牌、支架、法兰等阀门配套 (6)综合:综合考虑管井内外安装 (7)其他:需满足设计图纸、相关规范、招标文件及其技术要求 | 个 | 1 | 741.68 | 741.68
25 | 031003003102 | 蝶阀 | (1)名称:对夹蝶阀 (2)规格:DN100 (3)材质:阀体采用铸铁材质,阀芯采用不锈钢阀芯 (4)连接方式:法兰连接 (5)说明:含阀门标识牌、支架、法兰等阀门配套 (6)综合:综合考虑管井内外安装 (7)其他:需满足设计图纸、相关规范、招标文件及其技术要求 | 个 | 1 | 485.33 | 485.33
本页小计 | [6 empty] | 152153.73
分部分项工程量清单与计价表 （适用于工程量清单计价）
工程名称：地下室消防水工程 |  |  | 标段：清华大学深圳国际研究生院（二期）项目EPC工程总承包 |  |  | 第 13 页 共 74 页
序号 | 项目编码 | 项目名称 | 项目特征描述 | 计量单位 | 工程量 | 金额(元)
[6 empty] | 综合单价 | 合价 | 材料设备暂估合价
26 | 031003003103 | 蝶阀 | (1)名称:对夹蝶阀 (2)规格:DN80 (3)材质:阀体采用铸铁材质,阀芯采用不锈钢阀芯 (4)连接方式:法兰连接 (5)说明:含阀门标识牌、支架、法兰等阀门配套 (6)综合:综合考虑管井内外安装 (7)其他:需满足设计图纸、相关规范、招标文件及其技术要求 | 个 | 1 | 400.54 | 400.54
27 | 031003003104 | 蝶阀 | (1)名称:对夹蝶阀 (2)规格:DN50 (3)材质:阀体采用铸铁材质,阀芯采用不锈钢阀芯 (4)连接方式:法兰连接 (5)说明:含阀门标识牌、支架、法兰等阀门配套 (6)综合:综合考虑管井内外安装 (7)其他:需满足设计图纸、相关规范、招标文件及其技术要求 | 个 | 1 | 211.62 | 211.62
28 | 031003003105 | 蝶阀 | (1)名称:蝶阀 (2)规格:DN200 (3)材质:阀体采用铸铁材质,阀芯采用不锈钢阀芯 (4)连接方式:法兰连接 (5)说明:含阀门标识牌、支架、法兰等阀门配套 (6)综合:综合考虑管井内外安装 (7)其他:需满足设计图纸、相关规范、招标文件及其技术要求 | 个 | 1 | 1101.04 | 1101.04
29 | 031003003106 | 蝶阀 | (1)名称:蝶阀 (2)规格:DN100 (3)材质:阀体采用铸铁材质,阀芯采用不锈钢阀芯 (4)连接方式:法兰连接 (5)说明:含阀门标识牌、支架、法兰等阀门配套 (6)综合:综合考虑管井内外安装 (7)其他:需满足设计图纸、相关规范、招标文件及其技术要求 | 个 | 1 | 483.23 | 483.23
本页小计 | [6 empty] | 2196.43
分部分项工程量清单与计价表 （适用于工程量清单计价）
工程名称：地下室消防水工程 |  |  | 标段：清华大学深圳国际研究生院（二期）项目EPC工程总承包 |  |  | 第 14 页 共 74 页
序号 | 项目编码 | 项目名称 | 项目特征描述 | 计量单位 | 工程量 | 金额(元)
[6 empty] | 综合单价 | 合价 | 材料设备暂估合价
30 | 031003003107 | 蝶阀 | (1)名称:蝶阀 (2)规格:DN80 (3)材质:阀体采用铸铁材质,阀芯采用不锈钢阀芯 (4)连接方式:法兰连接 (5)说明:含阀门标识牌、支架、法兰等阀门配套 (6)综合:综合考虑管井内外安装 (7)其他:需满足设计图纸、相关规范、招标文件及其技术要求 | 个 | 1 | 398.44 | 398.44
31 | 031003003108 | 信号闸阀 | (1)名称:信号闸阀 (2)规格:DN200 (3)材质:阀体采用铸铁材质,阀芯采用不锈钢阀芯 (4)连接方式:法兰连接 (5)说明:含阀门标识牌、支架、法兰等阀门配套 (6)综合:综合考虑管井内外安装 (7)其他:需满足设计图纸、相关规范、招标文件及其技术要求 | 个 | 1 | 3334.76 | 3334.76
32 | 031003003109 | 信号闸阀 | (1)名称:信号闸阀 (2)规格:DN150 (3)材质:阀体采用铸铁材质,阀芯采用不锈钢阀芯 (4)连接方式:法兰连接 (5)说明:含阀门标识牌、支架、法兰等阀门配套 (6)综合:综合考虑管井内外安装 (7)其他:需满足设计图纸、相关规范、招标文件及其技术要求 | 个 | 1 | 1872.18 | 1872.18
33 | 031003003110 | 信号闸阀 | (1)名称:信号闸阀 (2)规格:DN100 (3)材质:阀体采用铸铁材质,阀芯采用不锈钢阀芯 (4)连接方式:法兰连接 (5)说明:含阀门标识牌、支架、法兰等阀门配套 (6)综合:综合考虑管井内外安装 (7)其他:需满足设计图纸、相关规范、招标文件及其技术要求 | 个 | 1 | 1603.25 | 1603.25
本页小计 | [6 empty] | 7208.63
分部分项工程量清单与计价表 （适用于工程量清单计价）
工程名称：地下室消防水工程 |  |  | 标段：清华大学深圳国际研究生院（二期）项目EPC工程总承包 |  |  | 第 15 页 共 74 页
序号 | 项目编码 | 项目名称 | 项目特征描述 | 计量单位 | 工程量 | 金额(元)
[6 empty] | 综合单价 | 合价 | 材料设备暂估合价
34 | 031003003111 | 信号闸阀 | (1)名称:信号闸阀 (2)规格:DN80 (3)材质:阀体采用铸铁材质,阀芯采用不锈钢阀芯 (4)连接方式:法兰连接 (5)说明:含阀门标识牌、支架、法兰等阀门配套 (6)综合:综合考虑管井内外安装 (7)其他:需满足设计图纸、相关规范、招标文件及其技术要求 | 个 | 1 | 1460.62 | 1460.62
35 | 031003003112 | 闸阀 | (1)名称:弹性座软密封铸铁不锈钢芯暗杆闸阀 (2)规格:DN300 (3)材质:弹性座软密封铸铁不锈钢芯 (4)连接方式:法兰连接 (5)说明:含阀门标识牌、支架、法兰等阀门配套 (6)综合:综合考虑管井内外安装 (7)其他:需满足设计图纸、相关规范、招标文件及其技术要求 | 个 | 4 | 6153.32 | 24613.28
36 | 031003003113 | 闸阀 | (1)名称:弹性座软密封铸铁不锈钢芯暗杆闸阀 (2)规格:DN250 (3)材质:弹性座软密封铸铁不锈钢芯 (4)连接方式:法兰连接 (5)说明:含阀门标识牌、支架、法兰等阀门配套 (6)综合:综合考虑管井内外安装 (7)其他:需满足设计图纸、相关规范、招标文件及其技术要求 | 个 | 5 | 4869.54 | 24347.7
37 | 031003003114 | 闸阀 | (1)名称:弹性座软密封铸铁不锈钢芯暗杆闸阀 (2)规格:DN150 (3)材质:弹性座软密封铸铁不锈钢芯 (4)连接方式:法兰连接 (5)说明:含阀门标识牌、支架、法兰等阀门配套 (6)综合:综合考虑管井内外安装 (7)其他:需满足设计图纸、相关规范、招标文件及其技术要求 | 个 | 55 | 2527.96 | 139037.8
本页小计 | [6 empty] | 189459.4
分部分项工程量清单与计价表 （适用于工程量清单计价）
工程名称：地下室消防水工程 |  |  | 标段：清华大学深圳国际研究生院（二期）项目EPC工程总承包 |  |  | 第 16 页 共 74 页
序号 | 项目编码 | 项目名称 | 项目特征描述 | 计量单位 | 工程量 | 金额(元)
[6 empty] | 综合单价 | 合价 | 材料设备暂估合价
38 | 031003003115 | 闸阀 | (1)名称:弹性座软密封铸铁不锈钢芯暗杆闸阀 (2)规格:DN100 (3)材质:弹性座软密封铸铁不锈钢芯 (4)连接方式:法兰连接 (5)说明:含阀门标识牌、支架、法兰等阀门配套 (6)综合:综合考虑管井内外安装 (7)其他:需满足设计图纸、相关规范、招标文件及其技术要求 | 个 | 6 | 1424.97 | 8549.82
39 | 031003003116 | 闸阀 | (1)名称:弹性座软密封铸铁不锈钢芯暗杆闸阀 (2)规格:DN80 (3)材质:弹性座软密封铸铁不锈钢芯 (4)连接方式:法兰连接 (5)说明:含阀门标识牌、支架、法兰等阀门配套 (6)综合:综合考虑管井内外安装 (7)其他:需满足设计图纸、相关规范、招标文件及其技术要求 | 个 | 1 | 725.34 | 725.34
40 | 031003003117 | 闸阀 | (1)名称:弹性座软密封铸铁不锈钢芯暗杆闸阀 (2)规格:DN65 (3)材质:弹性座软密封铸铁不锈钢芯 (4)连接方式:法兰连接 (5)说明:含阀门标识牌、支架、法兰等阀门配套 (6)综合:综合考虑管井内外安装 (7)其他:需满足设计图纸、相关规范、招标文件及其技术要求 | 个 | 1 | 548.04 | 548.04
本页小计 | [6 empty] | 9823.2
分部分项工程量清单与计价表 （适用于工程量清单计价）
工程名称：地下室消防水工程 |  |  | 标段：清华大学深圳国际研究生院（二期）项目EPC工程总承包 |  |  | 第 17 页 共 74 页
序号 | 项目编码 | 项目名称 | 项目特征描述 | 计量单位 | 工程量 | 金额(元)
[6 empty] | 综合单价 | 合价 | 材料设备暂估合价
41 | 031003003118 | 闸阀 | (1)名称:弹性座软密封铸铁不锈钢芯暗杆闸阀 (2)规格:DN50 (3)材质:弹性座软密封铸铁不锈钢芯 (4)连接方式:法兰连接 (5)说明:含阀门标识牌、支架、法兰等阀门配套 (6)综合:综合考虑管井内外安装 (7)其他:需满足设计图纸、相关规范、招标文件及其技术要求 | 个 | 1 | 431.07 | 431.07
42 | 031003003119 | Y型过滤器 | (1)名称:Y型过滤器 (2)规格:DN350 (3)材质:阀门材质与管道材料相匹配 (4)连接方式:综合考虑 (5)说明:含阀门标识牌、支架、法兰等阀门配套 (6)综合:综合考虑管井内外安装 (7)其他:需满足设计图纸、相关规范、招标文件及其技术要求 | 个 | 12 | 7858.64 | 94303.68
43 | 031003003120 | Y型过滤器 | (1)名称:Y型过滤器 (2)规格:DN300 (3)材质:阀门材质与管道材料相匹配 (4)连接方式:综合考虑 (5)说明:含阀门标识牌、支架、法兰等阀门配套 (6)综合:综合考虑管井内外安装 (7)其他:需满足设计图纸、相关规范、招标文件及其技术要求 | 个 | 4 | 5470.82 | 21883.28
44 | 031003003121 | Y型过滤器 | (1)名称:Y型过滤器 (2)规格:DN150 (3)材质:阀门材质与管道材料相匹配 (4)连接方式:综合考虑 (5)说明:含阀门标识牌、支架、法兰等阀门配套 (6)综合:综合考虑管井内外安装 (7)其他:需满足设计图纸、相关规范、招标文件及其技术要求 | 个 | 1 | 1880.93 | 1880.93
本页小计 | [6 empty] | 118498.96
分部分项工程量清单与计价表 （适用于工程量清单计价）
工程名称：地下室消防水工程 |  |  | 标段：清华大学深圳国际研究生院（二期）项目EPC工程总承包 |  |  | 第 18 页 共 74 页
序号 | 项目编码 | 项目名称 | 项目特征描述 | 计量单位 | 工程量 | 金额(元)
[6 empty] | 综合单价 | 合价 | 材料设备暂估合价
45 | 031003003122 | Y型过滤器 | (1)名称:Y型过滤器 (2)规格:DN100 (3)材质:阀门材质与管道材料相匹配 (4)连接方式:综合考虑 (5)说明:含阀门标识牌、支架、法兰等阀门配套 (6)综合:综合考虑管井内外安装 (7)其他:需满足设计图纸、相关规范、招标文件及其技术要求 | 个 | 1 | 1235.03 | 1235.03
46 | 031003003123 | Y型过滤器 | (1)名称:Y型过滤器 (2)规格:DN80 (3)材质:阀门材质与管道材料相匹配 (4)连接方式:综合考虑 (5)说明:含阀门标识牌、支架、法兰等阀门配套 (6)综合:综合考虑管井内外安装 (7)其他:需满足设计图纸、相关规范、招标文件及其技术要求 | 个 | 1 | 926.59 | 926.59
47 | 031003001045 | Y型过滤器 | (1)名称:Y型过滤器 (2)规格:DN50 (3)材质:阀门材质与管道材料相匹配 (4)连接方式:综合考虑 (5)说明:含阀门标识牌、支架等阀门配套 (6)综合:综合考虑管井内外安装 (7)其他:需满足设计图纸、相关规范、招标文件及其技术要求 | 个 | 1 | 257.02 | 257.02
48 | 031003003124 | 电磁阀 | (1)名称:电磁阀 (2)规格:DN350 (3)材质:阀门材质与管道材料相匹配 (4)连接方式:综合考虑 (5)说明:含阀门标识牌、支架、法兰、接线等阀门配套 (6)综合:综合考虑管井内外安装 (7)其他:需满足设计图纸、相关规范、招标文件及其技术要求 | 个 | 4 | 13039.18 | 52156.72
本页小计 | [6 empty] | 54575.36
分部分项工程量清单与计价表 （适用于工程量清单计价）
工程名称：地下室消防水工程 |  |  | 标段：清华大学深圳国际研究生院（二期）项目EPC工程总承包 |  |  | 第 19 页 共 74 页
序号 | 项目编码 | 项目名称 | 项目特征描述 | 计量单位 | 工程量 | 金额(元)
[6 empty] | 综合单价 | 合价 | 材料设备暂估合价
49 | 031003003125 | 电磁阀 | (1)名称:电磁阀 (2)规格:DN300 (3)材质:阀门材质与管道材料相匹配 (4)连接方式:综合考虑 (5)说明:含阀门标识牌、支架、法兰、接线等阀门配套 (6)综合:综合考虑管井内外安装 (7)其他:需满足设计图纸、相关规范、招标文件及其技术要求 | 个 | 1 | 12140.98 | 12140.98
50 | 031003003126 | 电磁阀 | (1)名称:电磁阀 (2)规格:DN200 (3)材质:阀门材质与管道材料相匹配 (4)连接方式:综合考虑 (5)说明:含阀门标识牌、支架、法兰、接线等阀门配套 (6)综合:综合考虑管井内外安装 (7)其他:需满足设计图纸、相关规范、招标文件及其技术要求 | 个 | 1 | 5594.55 | 5594.55
51 | 031003003127 | 电磁阀 | (1)名称:电磁阀 (2)规格:DN150 (3)材质:阀门材质与管道材料相匹配 (4)连接方式:综合考虑 (5)说明:含阀门标识牌、支架、法兰、接线等阀门配套 (6)综合:综合考虑管井内外安装 (7)其他:需满足设计图纸、相关规范、招标文件及其技术要求 | 个 | 1 | 3346.92 | 3346.92
52 | 031003003128 | 电磁阀 | (1)名称:电磁阀 (2)规格:DN100 (3)材质:阀门材质与管道材料相匹配 (4)连接方式:综合考虑 (5)说明:含阀门标识牌、支架、法兰、接线等阀门配套 (6)综合:综合考虑管井内外安装 (7)其他:需满足设计图纸、相关规范、招标文件及其技术要求 | 个 | 1 | 2785.35 | 2785.35
本页小计 | [6 empty] | 23867.8
分部分项工程量清单与计价表 （适用于工程量清单计价）
工程名称：地下室消防水工程 |  |  | 标段：清华大学深圳国际研究生院（二期）项目EPC工程总承包 |  |  | 第 20 页 共 74 页
序号 | 项目编码 | 项目名称 | 项目特征描述 | 计量单位 | 工程量 | 金额(元)
[6 empty] | 综合单价 | 合价 | 材料设备暂估合价
53 | 031003003129 | 电磁阀 | (1)名称:电磁阀 (2)规格:DN80 (3)材质:阀门材质与管道材料相匹配 (4)连接方式:综合考虑 (5)说明:含阀门标识牌、支架、法兰、接线等阀门配套 (6)综合:综合考虑管井内外安装 (7)其他:需满足设计图纸、相关规范、招标文件及其技术要求 | 个 | 1 | 2512.72 | 2512.72
54 | 031003003130 | 电磁阀 | (1)名称:电磁阀 (2)规格:DN40 (3)材质:阀门材质与管道材料相匹配 (4)连接方式:综合考虑 (5)说明:含阀门标识牌、支架、法兰、接线等阀门配套 (6)综合:综合考虑管井内外安装 (7)其他:需满足设计图纸、相关规范、招标文件及其技术要求 | 个 | 1 | 656.59 | 656.59
55 | 031003003131 | 电动遥控浮球阀 | (1)名称:电动遥控浮球阀 (2)规格:DN100 (3)材质:阀门材质与管道材料相匹配 (4)连接方式:综合考虑 (5)说明:含短管、接线、浮球、截止阀、阀门标识牌、支架、法兰等浮球阀配套 (6)综合:综合考虑管井内外安装 (7)其他:需满足设计图纸、相关规范、招标文件及其技术要求 | 个 | 1 | 2896.96 | 2896.96
56 | 031003003132 | 浮球阀 | (1)名称:浮球阀 (2)规格:DN25 (3)材质:阀门材质与管道材料相匹配 (4)连接方式:综合考虑 (5)说明:含短管、浮球、截止阀、阀门标识牌、支架、螺纹等浮球阀配套 (6)综合:综合考虑管井内外安装 (7)其他:需满足设计图纸、相关规范、招标文件及其技术要求 | 个 | 1 | 84.05 | 84.05
本页小计 | [6 empty] | 6150.32
分部分项工程量清单与计价表 （适用于工程量清单计价）
工程名称：地下室消防水工程 |  |  | 标段：清华大学深圳国际研究生院（二期）项目EPC工程总承包 |  |  | 第 21 页 共 74 页
序号 | 项目编码 | 项目名称 | 项目特征描述 | 计量单位 | 工程量 | 金额(元)
[6 empty] | 综合单价 | 合价 | 材料设备暂估合价
57 | 031003012002 | 旋流防止器 | (1)名称:旋流防止器 (2)规格:DN350 (3)材质:阀门材质与管道材料相匹配 (4)连接方式:综合考虑 (5)说明:含阀门标识牌、支架等阀门配套 (6)综合:综合考虑管井内外安装 (7)其他:需满足设计图纸、相关规范、招标文件及其技术要求 | 套 | 1 | 9580.4 | 9580.4
58 | 031003012003 | 旋流防止器 | (1)名称:旋流防止器 (2)规格:DN150 (3)材质:阀门材质与管道材料相匹配 (4)连接方式:综合考虑 (5)说明:含阀门标识牌、支架等阀门配套 (6)综合:综合考虑管井内外安装 (7)其他:需满足设计图纸、相关规范、招标文件及其技术要求 | 套 | 1 | 3508.43 | 3508.43
59 | 031003012004 | 旋流防止器 | (1)名称:旋流防止器 (2)规格:DN100 (3)材质:阀门材质与管道材料相匹配 (4)连接方式:综合考虑 (5)说明:含阀门标识牌、支架等阀门配套 (6)综合:综合考虑管井内外安装 (7)其他:需满足设计图纸、相关规范、招标文件及其技术要求 | 套 | 1 | 2469.83 | 2469.83
60 | 031003012005 | 止回阀 | (1)名称:水锤消除止回阀 (2)规格:DN150 (3)材质:阀门材质与管道材料相匹配 (4)连接方式:综合考虑 (5)说明:含阀门标识牌、支架等阀门配套 (6)综合:综合考虑管井内外安装 (7)其他:需满足设计图纸、相关规范、招标文件及其技术要求 | 套 | 7 | 1103.41 | 7723.87
本页小计 | [6 empty] | 23282.53
分部分项工程量清单与计价表 （适用于工程量清单计价）
工程名称：地下室消防水工程 |  |  | 标段：清华大学深圳国际研究生院（二期）项目EPC工程总承包 |  |  | 第 22 页 共 74 页
序号 | 项目编码 | 项目名称 | 项目特征描述 | 计量单位 | 工程量 | 金额(元)
[6 empty] | 综合单价 | 合价 | 材料设备暂估合价
61 | 031003012006 | 止回阀 | (1)名称:水锤消除止回阀 (2)规格:DN100 (3)材质:阀门材质与管道材料相匹配 (4)连接方式:综合考虑 (5)说明:含阀门标识牌、支架等阀门配套 (6)综合:综合考虑管井内外安装 (7)其他:需满足设计图纸、相关规范、招标文件及其技术要求 | 套 | 2 | 726.48 | 1452.96
62 | 031003012007 | 止回阀 | (1)名称:消声止回阀 (2)规格:DN100 (3)材质:阀门材质与管道材料相匹配 (4)连接方式:综合考虑 (5)说明:含阀门标识牌、支架、法兰等阀门配套 (6)综合:综合考虑管井内外安装 (7)其他:需满足设计图纸、相关规范、招标文件及其技术要求 | 套 | 1 | 1675.19 | 1675.19
63 | 031003012008 | 泄压阀 | (1)名称:泄压阀 (2)规格:DN150 (3)材质:阀门材质与管道材料相匹配 (4)连接方式:综合考虑 (5)说明:含阀门标识牌、支架、法兰等阀门配套 (6)综合:综合考虑管井内外安装 (7)其他:需满足设计图纸、相关规范、招标文件及其技术要求 | 套 | 1 | 2703.2 | 2703.2
64 | 031003012009 | 泄压阀 | (1)名称:泄压阀 (2)规格:DN100 (3)材质:阀门材质与管道材料相匹配 (4)连接方式:综合考虑 (5)说明:含阀门标识牌、支架、法兰等阀门配套 (6)综合:综合考虑管井内外安装 (7)其他:需满足设计图纸、相关规范、招标文件及其技术要求 | 套 | 1 | 1793.01 | 1793.01
本页小计 | [6 empty] | 7624.36
分部分项工程量清单与计价表 （适用于工程量清单计价）
工程名称：地下室消防水工程 |  |  | 标段：清华大学深圳国际研究生院（二期）项目EPC工程总承包 |  |  | 第 23 页 共 74 页
序号 | 项目编码 | 项目名称 | 项目特征描述 | 计量单位 | 工程量 | 金额(元)
[6 empty] | 综合单价 | 合价 | 材料设备暂估合价
65 | 031003012010 | 泄压阀 | (1)名称:泄压阀 (2)规格:DN80 (3)材质:阀门材质与管道材料相匹配 (4)连接方式:综合考虑 (5)说明:含阀门标识牌、支架、法兰等阀门配套 (6)综合:综合考虑管井内外安装 (7)其他:需满足设计图纸、相关规范、招标文件及其技术要求 | 套 | 1 | 1446.69 | 1446.69
66 | 031003012011 | 水锤消除器 | (1)名称:水锤消除器 (2)规格:DN150 (3)材质:阀门材质与管道材料相匹配 (4)连接方式:综合考虑 (5)说明:含阀门标识牌、支架、法兰等阀门配套 (6)综合:综合考虑管井内外安装 (7)其他:需满足设计图纸、相关规范、招标文件及其技术要求 | 套 | 2 | 2714.6 | 5429.2
67 | 031003012012 | 水锤消除器 | (1)名称:水锤消除器 (2)规格:DN100 (3)材质:阀门材质与管道材料相匹配 (4)连接方式:综合考虑 (5)说明:含阀门标识牌、支架、法兰等阀门配套 (6)综合:综合考虑管井内外安装 (7)其他:需满足设计图纸、相关规范、招标文件及其技术要求 | 套 | 1 | 2174.42 | 2174.42
68 | 031003003133 | 可曲挠橡胶接头 | (1)名称:可曲挠橡胶接头 (2)规格:DN250 (3)材质:阀门材质与管道材料相匹配 (4)连接方式:综合考虑 (5)说明:含阀门标识牌、支架、法兰等阀门配套 (6)综合:综合考虑管井内外安装 (7)其他:需满足设计图纸、相关规范、招标文件及其技术要求 | 个 | 2 | 2502.42 | 5004.84
本页小计 | [6 empty] | 14055.15
分部分项工程量清单与计价表 （适用于工程量清单计价）
工程名称：地下室消防水工程 |  |  | 标段：清华大学深圳国际研究生院（二期）项目EPC工程总承包 |  |  | 第 24 页 共 74 页
序号 | 项目编码 | 项目名称 | 项目特征描述 | 计量单位 | 工程量 | 金额(元)
[6 empty] | 综合单价 | 合价 | 材料设备暂估合价
69 | 031003003134 | 可曲挠橡胶接头 | (1)名称:可曲挠橡胶接头 (2)规格:DN150 (3)材质:阀门材质与管道材料相匹配 (4)连接方式:综合考虑 (5)说明:含阀门标识牌、支架、法兰等阀门配套 (6)综合:综合考虑管井内外安装 (7)其他:需满足设计图纸、相关规范、招标文件及其技术要求 | 个 | 2 | 1122.2 | 2244.4
70 | 031003003135 | 可曲挠橡胶接头 | (1)名称:可曲挠橡胶接头 (2)规格:DN100 (3)材质:阀门材质与管道材料相匹配 (4)连接方式:综合考虑 (5)说明:含阀门标识牌、支架、法兰等阀门配套 (6)综合:综合考虑管井内外安装 (7)其他:需满足设计图纸、相关规范、招标文件及其技术要求 | 个 | 1 | 676.01 | 676.01
71 | 031003003136 | 可曲挠橡胶接头 | (1)名称:可曲挠橡胶接头 (2)规格:DN50 (3)材质:阀门材质与管道材料相匹配 (4)连接方式:综合考虑 (5)说明:含阀门标识牌、支架、法兰等阀门配套 (6)综合:综合考虑管井内外安装 (7)其他:需满足设计图纸、相关规范、招标文件及其技术要求 | 个 | 1 | 356.1 | 356.1
72 | 031003003137 | 5:3比例式减压阀 | (1)名称:5:3比例式减压阀 (2)规格:DN150 (3)材质:阀体采用铸铁材质,阀芯采用不锈钢阀芯 (4)连接方式:综合考虑 (5)说明:含阀门标识牌、支架、法兰等阀门配套 (6)综合:综合考虑管井内外安装 (7)其他:需满足设计图纸、相关规范、招标文件及其技术要求 | 个 | 2 | 2899.85 | 5799.7
本页小计 | [6 empty] | 9076.21
分部分项工程量清单与计价表 （适用于工程量清单计价）
工程名称：地下室消防水工程 |  |  | 标段：清华大学深圳国际研究生院（二期）项目EPC工程总承包 |  |  | 第 25 页 共 74 页
序号 | 项目编码 | 项目名称 | 项目特征描述 | 计量单位 | 工程量 | 金额(元)
[6 empty] | 综合单价 | 合价 | 材料设备暂估合价
73 | 031003003138 | 5:3比例式减压阀 | (1)名称:5:3比例式减压阀 (2)规格:DN100 (3)材质:阀体采用铸铁材质,阀芯采用不锈钢阀芯 (4)连接方式:综合考虑 (5)说明:含阀门标识牌、支架、法兰等阀门配套 (6)综合:综合考虑管井内外安装 (7)其他:需满足设计图纸、相关规范、招标文件及其技术要求 | 个 | 1 | 1675.19 | 1675.19
74 | 031003003139 | 大小头 | (1)名称:大小头 (2)规格:DN250 (3)连接方式:阀门材质与管道材料相匹配 (4)说明:含阀门标识牌、支架、法兰等阀门配套 (5)综合:综合考虑管井内外安装 (6)其他:需满足设计图纸、相关规范、招标文件及其技术要求 | 个 | 2 | 352 | 704
75 | 031003003140 | 大小头 | (1)名称:大小头 (2)规格:DN150 (3)连接方式:阀门材质与管道材料相匹配 (4)说明:含阀门标识牌、支架、法兰等阀门配套 (5)综合:综合考虑管井内外安装 (6)其他:需满足设计图纸、相关规范、招标文件及其技术要求 | 个 | 2 | 168.39 | 336.78
76 | 031003003141 | 大小头 | (1)名称:大小头 (2)规格:DN100 (3)连接方式:阀门材质与管道材料相匹配 (4)说明:含阀门标识牌、支架、法兰等阀门配套 (5)综合:综合考虑管井内外安装 (6)其他:需满足设计图纸、相关规范、招标文件及其技术要求 | 个 | 1 | 113.1 | 113.1
本页小计 | [6 empty] | 2829.07
分部分项工程量清单与计价表 （适用于工程量清单计价）
工程名称：地下室消防水工程 |  |  | 标段：清华大学深圳国际研究生院（二期）项目EPC工程总承包 |  |  | 第 26 页 共 74 页
序号 | 项目编码 | 项目名称 | 项目特征描述 | 计量单位 | 工程量 | 金额(元)
[6 empty] | 综合单价 | 合价 | 材料设备暂估合价
77 | 030601002006 | 压力仪表 | (1)名称:压力表 (2)说明:含压力表弯、截止阀及配套 (3)综合:综合考虑管井内外安装 (4)其他:需满足设计图纸、相关规范、招标文件及其技术要求 | 个 | 10 | 261.84 | 2618.4
78 | 030601002007 | 压力开关 | (1)名称:压力开关 (2)说明:含压力开关配套附件 (3)综合:综合考虑管井内外安装 (4)其他:需满足设计图纸、相关规范、招标文件及其技术要求 | 个 | 1 | 260.71 | 260.71
79 | 030901010001 | 室内消火栓 | (1)名称:带灭火器的组合式消防柜 (2)选型详国标图集15S202/19 (3)箱体材质、尺寸:不锈钢材质 700*1800*240 (4)安装方式:综合考虑 (5)规格:内设DN65口径减压稳压消火栓一个,19mm直流水枪一支,25m长、DN65的衬胶水带一卷、喷嘴口径6mm的直流喷雾喷枪一支, 30m长、消防软管卷盘;箱内设报警按钮和指示灯;5kg干粉灭火器2具（带灭火箱）、预留洞、开槽等满足规范做法 (6)综合:综合考虑管井内外安装 (7)其他:需满足设计图纸、相关规范、招标文件及其技术要求 | 套 | 1 | 1530.11 | 1530.11
本页小计 | [6 empty] | 4409.22
分部分项工程量清单与计价表 （适用于工程量清单计价）
工程名称：地下室消防水工程 |  |  | 标段：清华大学深圳国际研究生院（二期）项目EPC工程总承包 |  |  | 第 27 页 共 74 页
序号 | 项目编码 | 项目名称 | 项目特征描述 | 计量单位 | 工程量 | 金额(元)
[6 empty] | 综合单价 | 合价 | 材料设备暂估合价
80 | 030901010002 | 室内消火栓 | (1)名称:带灭火器的组合式消防柜 (2)选型详国标图集15S202/19 (3)箱体材质、尺寸:钢或铝合金材质 详图集 (4)安装方式:综合考虑 (5)规格:内设DN65口径减压稳压消火栓一个,19mm直流水枪一支,25m长、DN65的衬胶水带一卷、喷嘴口径6mm的直流喷雾喷枪一支, 30m长、消防软管卷盘;箱内设报警按钮和指示灯;5kg干粉灭火器2具（带灭火箱）、预留洞、开槽等满足规范做法 (6)综合:综合考虑管井内外安装 (7)其他:需满足设计图纸、相关规范、招标文件及其技术要求 | 套 | 1 | 891.71 | 891.71
81 | 030901010003 | 室内消火栓 | (1)名称:单栓消火栓箱 (2)选型详国标图集15S202/8 (3)箱体材质、尺寸:不锈钢材质 详图集 (4)安装方式:综合考虑 (5)规格:内设DN65口径减压稳压消火栓一个,19mm直流水枪一支,25m长、DN65的衬胶水带一卷、喷嘴口径6mm的直流喷雾喷枪一支, 30m长、消防软管卷盘;箱内设报警按钮和指示灯;5kg干粉灭火器2具（带灭火箱）、预留洞、开槽等满足规范做法 (6)综合:综合考虑管井内外安装 (7)其他:需满足设计图纸、相关规范、招标文件及其技术要求 | 套 | 1 | 1530.11 | 1530.11
本页小计 | [6 empty] | 2421.82
分部分项工程量清单与计价表 （适用于工程量清单计价）
工程名称：地下室消防水工程 |  |  | 标段：清华大学深圳国际研究生院（二期）项目EPC工程总承包 |  |  | 第 28 页 共 74 页
序号 | 项目编码 | 项目名称 | 项目特征描述 | 计量单位 | 工程量 | 金额(元)
[6 empty] | 综合单价 | 合价 | 材料设备暂估合价
82 | 030901010004 | 室内消火栓 | (1)名称:单栓消火栓箱 (2)选型详国标图集15S202/8 (3)箱体材质、尺寸:钢或铝合金材质 详图集 (4)安装方式:综合考虑 (5)规格:内设DN65口径减压稳压消火栓一个,19mm直流水枪一支,25m长、DN65的衬胶水带一卷、喷嘴口径6mm的直流喷雾喷枪一支, 30m长、消防软管卷盘;箱内设报警按钮和指示灯;5kg干粉灭火器2具（带灭火箱）、预留洞、开槽等满足规范做法 (6)综合:综合考虑管井内外安装 (7)其他:需满足设计图纸、相关规范、招标文件及其技术要求 | 套 | 76 | 891.71 | 67769.96
83 | 030901013001 | 灭火器 | (1)名称:手提式磷酸铵盐干粉灭火器 (2)规格:MF/ABC8 (3)说明:含灭火器箱 (4)安装部位:室内外综合考虑 (5)综合:综合考虑管井内外安装 (6)其他:需满足设计图纸、相关规范、招标文件及其技术要求 | 具 | 1 | 163.65 | 163.65
84 | 030901013002 | 灭火器 | (1)名称:手提式磷酸铵盐干粉灭火器 (2)规格:MF/ABC5 (3)说明:含灭火器箱 (4)安装部位:室内外综合考虑 (5)综合:综合考虑管井内外安装 (6)其他:需满足设计图纸、相关规范、招标文件及其技术要求 | 具 | 1 | 129 | 129
本页小计 | [6 empty] | 68062.61
分部分项工程量清单与计价表 （适用于工程量清单计价）
工程名称：地下室消防水工程 |  |  | 标段：清华大学深圳国际研究生院（二期）项目EPC工程总承包 |  |  | 第 29 页 共 74 页
序号 | 项目编码 | 项目名称 | 项目特征描述 | 计量单位 | 工程量 | 金额(元)
[6 empty] | 综合单价 | 合价 | 材料设备暂估合价
85 | 030901013003 | 灭火器 | (1)名称:手提式磷酸铵盐干粉灭火器 (2)规格:MF/ABC4 (3)说明:含灭火器箱 (4)安装部位:室内外综合考虑 (5)综合:综合考虑管井内外安装 (6)其他:需满足设计图纸、相关规范、招标文件及其技术要求 | 具 | 2 | 115.35 | 230.7
86 | 030901013004 | 灭火器 | (1)名称:手提式磷酸铵盐干粉灭火器 (2)规格:MF/ABC3 (3)说明:含灭火器箱 (4)安装部位:室内外综合考虑 (5)综合:综合考虑管井内外安装 (6)其他:需满足设计图纸、相关规范、招标文件及其技术要求 | 具 | 12 | 99.08 | 1188.96
87 | 030901013005 | 灭火器 | (1)名称:手提式磷酸铵盐干粉灭火器 (2)规格:MT7 (3)说明:含灭火器箱 (4)安装部位:室内外综合考虑 (5)综合:综合考虑管井内外安装 (6)其他:需满足设计图纸、相关规范、招标文件及其技术要求 | 具 | 8 | 256.23 | 2049.84
88 | 030901013006 | 灭火器 | (1)名称:推车式灭火器 (2)规格:MFT/ABC20 (3)安装部位:室内外综合考虑 (4)综合:综合考虑管井内外安装 (5)其他:需满足设计图纸、相关规范、招标文件及其技术要求 | 具 | 1 | 891.91 | 891.91
本页小计 | [6 empty] | 4361.41
分部分项工程量清单与计价表 （适用于工程量清单计价）
工程名称：地下室消防水工程 |  |  | 标段：清华大学深圳国际研究生院（二期）项目EPC工程总承包 |  |  | 第 30 页 共 74 页
序号 | 项目编码 | 项目名称 | 项目特征描述 | 计量单位 | 工程量 | 金额(元)
[6 empty] | 综合单价 | 合价 | 材料设备暂估合价
89 | 030901013007 | 灭火器 | (1)名称:悬挂式超细干粉灭火装置 (2)规格:FZP-ACT2/1.2 (3)安装部位:室内外综合考虑 (4)综合:综合考虑管井内外安装 (5)其他:需满足设计图纸、相关规范、招标文件及其技术要求 | 具 | 1 | 227.18 | 227.18
90 | 030901013008 | 灭火器 | (1)名称:悬挂式超细干粉灭火装置 (2)规格:FZP-ACT3/1.2 (3)安装部位:室内外综合考虑 (4)综合:综合考虑管井内外安装 (5)其他:需满足设计图纸、相关规范、招标文件及其技术要求 | 具 | 16 | 256.92 | 4110.72
91 | 030901013009 | 灭火器 | (1)名称:悬挂式超细干粉灭火装置 (2)规格:FZP-ACT4/1.2 (3)安装部位:室内外综合考虑 (4)综合:综合考虑管井内外安装 (5)其他:需满足设计图纸、相关规范、招标文件及其技术要求 | 具 | 1 | 342.68 | 342.68
92 | 030901013010 | 灭火器 | (1)名称:悬挂式超细干粉灭火装置 (2)规格:FZP-ACT5/1.2 (3)安装部位:室内外综合考虑 (4)综合:综合考虑管井内外安装 (5)其他:需满足设计图纸、相关规范、招标文件及其技术要求 | 具 | 1 | 410.09 | 410.09
93 | 030901013011 | 灭火器 | (1)名称:悬挂式超细干粉灭火装置 (2)规格:FZP-ACT6/1.2 (3)安装部位:室内外综合考虑 (4)综合:综合考虑管井内外安装 (5)其他:需满足设计图纸、相关规范、招标文件及其技术要求 | 具 | 7 | 468.68 | 3280.76
本页小计 | [6 empty] | 8371.43
分部分项工程量清单与计价表 （适用于工程量清单计价）
工程名称：地下室消防水工程 |  |  | 标段：清华大学深圳国际研究生院（二期）项目EPC工程总承包 |  |  | 第 31 页 共 74 页
序号 | 项目编码 | 项目名称 | 项目特征描述 | 计量单位 | 工程量 | 金额(元)
[6 empty] | 综合单价 | 合价 | 材料设备暂估合价
94 | 030901013012 | 灭火器 | (1)名称:悬挂式超细干粉灭火装置 (2)规格:FZP-ACT7/1.2 (3)安装部位:室内外综合考虑 (4)综合:综合考虑管井内外安装 (5)其他:需满足设计图纸、相关规范、招标文件及其技术要求 | 具 | 1 | 750.78 | 750.78
95 | 030901013013 | 灭火器 | (1)名称:悬挂式超细干粉灭火装置 (2)规格:FZP-ACT8/1.2 (3)安装部位:室内外综合考虑 (4)综合:综合考虑管井内外安装 (5)其他:需满足设计图纸、相关规范、招标文件及其技术要求 | 具 | 2 | 846.68 | 1693.36
96 | 030901013014 | 灭火器 | (1)名称:悬挂式超细干粉灭火装置 (2)规格:FZP-ACT9/1.2 (3)安装部位:室内外综合考虑 (4)综合:综合考虑管井内外安装 (5)其他:需满足设计图纸、相关规范、招标文件及其技术要求 | 具 | 1 | 1187.93 | 1187.93
97 | 030901013015 | 灭火器 | (1)名称:悬挂式超细干粉灭火装置 (2)规格:FZP-ACT10/1.2 (3)安装部位:室内外综合考虑 (4)综合:综合考虑管井内外安装 (5)其他:需满足设计图纸、相关规范、招标文件及其技术要求 | 具 | 1 | 1266.68 | 1266.68
98 | 030901013016 | 灭火器 | (1)名称:悬挂式超细干粉灭火装置 (2)规格:FZX-ACT2/1.2 (3)安装部位:室内外综合考虑 (4)综合:综合考虑管井内外安装 (5)其他:需满足设计图纸、相关规范、招标文件及其技术要求 | 具 | 1 | 227.18 | 227.18
本页小计 | [6 empty] | 5125.93
分部分项工程量清单与计价表 （适用于工程量清单计价）
工程名称：地下室消防水工程 |  |  | 标段：清华大学深圳国际研究生院（二期）项目EPC工程总承包 |  |  | 第 32 页 共 74 页
序号 | 项目编码 | 项目名称 | 项目特征描述 | 计量单位 | 工程量 | 金额(元)
[6 empty] | 综合单价 | 合价 | 材料设备暂估合价
99 | 030901013017 | 灭火器 | (1)名称:悬挂式超细干粉灭火装置 (2)规格:FZX-ACT3/1.2 (3)安装部位:室内外综合考虑 (4)综合:综合考虑管井内外安装 (5)其他:需满足设计图纸、相关规范、招标文件及其技术要求 | 具 | 1 | 256.92 | 256.92
100 | 030901013018 | 灭火器 | (1)名称:悬挂式超细干粉灭火装置 (2)规格:FZX-ACT4/1.2 (3)安装部位:室内外综合考虑 (4)综合:综合考虑管井内外安装 (5)其他:需满足设计图纸、相关规范、招标文件及其技术要求 | 具 | 1 | 342.68 | 342.68
101 | 030901013019 | 灭火器 | (1)名称:悬挂式超细干粉灭火装置 (2)规格:FZX-ACT5/1.2 (3)安装部位:室内外综合考虑 (4)综合:综合考虑管井内外安装 (5)其他:需满足设计图纸、相关规范、招标文件及其技术要求 | 具 | 1 | 410.09 | 410.09
102 | 030901013020 | 灭火器 | (1)名称:悬挂式超细干粉灭火装置 (2)规格:FZX-ACT6/1.2 (3)安装部位:室内外综合考虑 (4)综合:综合考虑管井内外安装 (5)其他:需满足设计图纸、相关规范、招标文件及其技术要求 | 具 | 1 | 468.68 | 468.68
103 | 030901013021 | 灭火器 | (1)名称:悬挂式超细干粉灭火装置 (2)规格:FZX-ACT8/1.2 (3)安装部位:室内外综合考虑 (4)综合:综合考虑管井内外安装 (5)其他:需满足设计图纸、相关规范、招标文件及其技术要求 | 具 | 1 | 846.68 | 846.68
本页小计 | [6 empty] | 2325.05
分部分项工程量清单与计价表 （适用于工程量清单计价）
工程名称：地下室消防水工程 |  |  | 标段：清华大学深圳国际研究生院（二期）项目EPC工程总承包 |  |  | 第 33 页 共 74 页
序号 | 项目编码 | 项目名称 | 项目特征描述 | 计量单位 | 工程量 | 金额(元)
[6 empty] | 综合单价 | 合价 | 材料设备暂估合价
104 | 030901013022 | 灭火器 | (1)名称:悬挂式超细干粉灭火装置 (2)规格:FZX-ACT10/1.2 (3)安装部位:室内外综合考虑 (4)综合:综合考虑管井内外安装 (5)其他:需满足设计图纸、相关规范、招标文件及其技术要求 | 具 | 1 | 1266.68 | 1266.68
105 | 030901012001 | 消防水泵接合器 | (1)名称:消防水泵接合器 (2)规格:SQD150型,DN150，详见国标 (4)综合:综合考虑管井内外安装 (5)其他:需满足设计图纸、相关规范、招标文件及其技术要求 | 套 | 8 | 2510.51 | 20084.08
106 | 030901012002 | 消防水泵接合器 | (1)名称:消防水泵接合器 (2)规格:SQD100型,DN100，详见国标 (4)综合:综合考虑管井内外安装 (5)其他:需满足设计图纸、相关规范、招标文件及其技术要求 | 套 | 1 | 1854.57 | 1854.57
107 | 031208002007 | 管道绝热 | (1)名称:管道防结露 (2)包含：B1级阻燃橡塑泡沫，保护层采用玻璃布缠绕,外刷二道防火漆 (2)厚度:综合 (3)综合:综合考虑管井内外安装 (4)其他:需满足设计图纸、相关规范、招标文件及其技术要求 | m3 | 3 | 2281.28 | 6843.84
108 | 031002003055 | 套管 | (1)名称:刚性防水套管 (2)规格:穿管管径DN350 (3)说明:含开孔、防火防渗封堵，满足阻燃要求等套管配套内容 (4)综合:综合考虑管井内外安装 (5)其他:需满足设计图纸、相关规范、招标文件及其技术要求 | 个 | 1 | 1126.55 | 1126.55
本页小计 | [6 empty] | 31175.72
分部分项工程量清单与计价表 （适用于工程量清单计价）
工程名称：地下室消防水工程 |  |  | 标段：清华大学深圳国际研究生院（二期）项目EPC工程总承包 |  |  | 第 34 页 共 74 页
序号 | 项目编码 | 项目名称 | 项目特征描述 | 计量单位 | 工程量 | 金额(元)
[6 empty] | 综合单价 | 合价 | 材料设备暂估合价
109 | 031002003056 | 套管 | (1)名称:刚性防水套管 (2)规格:穿管管径DN150 (3)说明:含开孔、防火防渗封堵，满足阻燃要求等套管配套内容 (4)综合:综合考虑管井内外安装 (5)其他:需满足设计图纸、相关规范、招标文件及其技术要求 | 个 | 24 | 475.99 | 11423.76
110 | 031002003057 | 套管 | (1)名称:刚性防水套管 (2)规格:穿管管径DN65 (3)说明:含开孔、防火防渗封堵，满足阻燃要求等套管配套内容 (4)综合:综合考虑管井内外安装 (5)其他:需满足设计图纸、相关规范、招标文件及其技术要求 | 个 | 1 | 305.54 | 305.54
111 | 031002003058 | 套管 | (1)名称:柔性防水套管 (2)规格:穿管管径DN350 (3)说明:含开孔、防火防渗封堵，满足阻燃要求等套管配套内容 (4)综合:综合考虑管井内外安装 (5)其他:需满足设计图纸、相关规范、招标文件及其技术要求 | 个 | 12 | 1822.3 | 21867.6
112 | 031002003059 | 套管 | (1)名称:柔性防水套管 (2)规格:穿管管径DN300 (3)说明:含开孔、防火防渗封堵，满足阻燃要求等套管配套内容 (4)综合:综合考虑管井内外安装 (5)其他:需满足设计图纸、相关规范、招标文件及其技术要求 | 个 | 4 | 1611.24 | 6444.96
113 | 031002003060 | 套管 | (1)名称:柔性防水套管 (2)规格:穿管管径DN150 (3)说明:含开孔、防火防渗封堵，满足阻燃要求等套管配套内容 (4)综合:综合考虑管井内外安装 (5)其他:需满足设计图纸、相关规范、招标文件及其技术要求 | 个 | 1 | 849.69 | 849.69
本页小计 | [6 empty] | 40891.55
分部分项工程量清单与计价表 （适用于工程量清单计价）
工程名称：地下室消防水工程 |  |  | 标段：清华大学深圳国际研究生院（二期）项目EPC工程总承包 |  |  | 第 35 页 共 74 页
序号 | 项目编码 | 项目名称 | 项目特征描述 | 计量单位 | 工程量 | 金额(元)
[6 empty] | 综合单价 | 合价 | 材料设备暂估合价
114 | 031002003061 | 套管 | (1)名称:柔性防水套管 (2)规格:穿管管径DN100 (3)说明:含开孔、防火防渗封堵，满足阻燃要求等套管配套内容 (4)综合:综合考虑管井内外安装 (5)其他:需满足设计图纸、相关规范、招标文件及其技术要求 | 个 | 2 | 652.68 | 1305.36
115 | 030905002001 | 水灭火控制装置调试 | (1)名称:消火栓系统调试 (2)综合:综合考虑管井内外安装 (3)其他:需满足设计图纸、相关规范、招标文件及其技术要求 | 项 | 1 | 19269.04 | 19269.04
|  | 分部小计 |  |  |  |  | 1201459.25
喷淋系统
116 | 030901002023 | 水喷淋钢管 | (1)名称:内外壁热浸镀锌钢管(含管件) (2)规格:DN200 (3)连接形式:沟槽式连接(卡箍连接)，需满足行政主管部门要求，投标人在报价中综合考虑 (4)安装部位:室内外综合考虑 (5)说明:包含防腐、冲洗、试压、标识标记、色坏、接地跨接、封堵、支吊架（含成品支吊架、综合支吊架等）制作安装、除锈刷漆等管道配套内容 (6)附件:含二次结构开孔、止水节（若有）、二次结构套管制作安装、凿槽、孔洞封堵及修复 (7)综合:综合考虑管井内外安装 (8)其他:需满足设计图纸、相关规范、招标文件及其技术要求 | m | 92.52 | 315.93 | 29229.84
本页小计 | [6 empty] | 49804.24
分部分项工程量清单与计价表 （适用于工程量清单计价）
工程名称：地下室消防水工程 |  |  | 标段：清华大学深圳国际研究生院（二期）项目EPC工程总承包 |  |  | 第 36 页 共 74 页
序号 | 项目编码 | 项目名称 | 项目特征描述 | 计量单位 | 工程量 | 金额(元)
[6 empty] | 综合单价 | 合价 | 材料设备暂估合价
117 | 030901002024 | 水喷淋钢管 | (1)名称:内外壁热浸镀锌钢管(含管件) (2)规格:DN150 (3)连接形式:沟槽式连接(卡箍连接)，需满足行政主管部门要求，投标人在报价中综合考虑 (4)安装部位:室内外综合考虑 (5)说明:包含防腐、冲洗、试压、标识标记、色坏、接地跨接、封堵、支吊架（含成品支吊架、综合支吊架等）制作安装、除锈刷漆等管道配套内容 (6)附件:含二次结构开孔、止水节（若有）、二次结构套管制作安装、凿槽、孔洞封堵及修复 (7)综合:综合考虑管井内外安装 (8)其他:需满足设计图纸、相关规范、招标文件及其技术要求 | m | 1300.9 | 193.89 | 252231.5
118 | 030901002025 | 水喷淋钢管 | (1)名称:内外壁热浸镀锌钢管(含管件) (2)规格:DN100 (3)连接形式:沟槽式连接(卡箍连接)，需满足行政主管部门要求，投标人在报价中综合考虑 (4)安装部位:室内外综合考虑 (5)说明:包含防腐、冲洗、试压、标识标记、色坏、接地跨接、封堵、支吊架（含成品支吊架、综合支吊架等）制作安装、除锈刷漆等管道配套内容 (6)附件:含二次结构开孔、止水节（若有）、二次结构套管制作安装、凿槽、孔洞封堵及修复 (7)综合:综合考虑管井内外安装 (8)其他:需满足设计图纸、相关规范、招标文件及其技术要求 | m | 244.1 | 126.09 | 30778.57
本页小计 | [6 empty] | 283010.07
分部分项工程量清单与计价表 （适用于工程量清单计价）
工程名称：地下室消防水工程 |  |  | 标段：清华大学深圳国际研究生院（二期）项目EPC工程总承包 |  |  | 第 37 页 共 74 页
序号 | 项目编码 | 项目名称 | 项目特征描述 | 计量单位 | 工程量 | 金额(元)
[6 empty] | 综合单价 | 合价 | 材料设备暂估合价
119 | 030901002026 | 水喷淋钢管 | (1)名称:内外壁热浸镀锌钢管(含管件) (2)规格:DN80 (3)连接形式:沟槽式连接(卡箍连接)，需满足行政主管部门要求，投标人在报价中综合考虑 (4)安装部位:室内外综合考虑 (5)说明:包含防腐、冲洗、试压、标识标记、色坏、接地跨接、封堵、支吊架（含成品支吊架、综合支吊架等）制作安装、除锈刷漆等管道配套内容 (6)附件:含二次结构开孔、止水节（若有）、二次结构套管制作安装、凿槽、孔洞封堵及修复 (7)综合:综合考虑管井内外安装 (8)其他:需满足设计图纸、相关规范、招标文件及其技术要求 | m | 483.53 | 100.83 | 48754.33
120 | 030901002027 | 水喷淋钢管 | (1)名称:内外壁热浸镀锌钢管(含管件) (2)规格:DN75 (3)连接形式:沟槽式连接(卡箍连接)，需满足行政主管部门要求，投标人在报价中综合考虑 (4)安装部位:室内外综合考虑 (5)说明:包含防腐、冲洗、试压、标识标记、色坏、接地跨接、封堵、支吊架（含成品支吊架、综合支吊架等）制作安装、除锈刷漆等管道配套内容 (6)附件:含二次结构开孔、止水节（若有）、二次结构套管制作安装、凿槽、孔洞封堵及修复 (7)综合:综合考虑管井内外安装 (8)其他:需满足设计图纸、相关规范、招标文件及其技术要求 | m | 5 | 98.66 | 493.3
本页小计 | [6 empty] | 49247.63
分部分项工程量清单与计价表 （适用于工程量清单计价）
工程名称：地下室消防水工程 |  |  | 标段：清华大学深圳国际研究生院（二期）项目EPC工程总承包 |  |  | 第 38 页 共 74 页
序号 | 项目编码 | 项目名称 | 项目特征描述 | 计量单位 | 工程量 | 金额(元)
[6 empty] | 综合单价 | 合价 | 材料设备暂估合价
121 | 030901002028 | 水喷淋钢管 | (1)名称:内外壁热浸镀锌钢管(含管件) (2)规格:DN65 (3)连接形式:沟槽式连接(卡箍连接)，需满足行政主管部门要求，投标人在报价中综合考虑 (4)安装部位:室内外综合考虑 (5)说明:包含防腐、冲洗、试压、标识标记、色坏、接地跨接、封堵、支吊架（含成品支吊架、综合支吊架等）制作安装、除锈刷漆等管道配套内容 (6)附件:含二次结构开孔、止水节（若有）、二次结构套管制作安装、凿槽、孔洞封堵及修复 (7)综合:综合考虑管井内外安装 (8)其他:需满足设计图纸、相关规范、招标文件及其技术要求 | m | 218.04 | 89.53 | 19521.12
122 | 030901002029 | 水喷淋钢管 | (1)名称:内外壁热浸镀锌钢管(含管件) (2)规格:DN50 (3)连接形式:螺纹（丝扣）连接，需满足行政主管部门要求，投标人在报价中综合考虑 (4)安装部位:室内外综合考虑 (5)说明:包含防腐、冲洗、试压、标识标记、色坏、接地跨接、封堵、支吊架（含成品支吊架、综合支吊架等）制作安装、除锈刷漆等管道配套内容 (6)附件:含二次结构开孔、止水节（若有）、二次结构套管制作安装、凿槽、孔洞封堵及修复 (7)综合:综合考虑管井内外安装 (8)其他:需满足设计图纸、相关规范、招标文件及其技术要求 | m | 837.44 | 89.46 | 74917.38
本页小计 | [6 empty] | 94438.5
分部分项工程量清单与计价表 （适用于工程量清单计价）
工程名称：地下室消防水工程 |  |  | 标段：清华大学深圳国际研究生院（二期）项目EPC工程总承包 |  |  | 第 39 页 共 74 页
序号 | 项目编码 | 项目名称 | 项目特征描述 | 计量单位 | 工程量 | 金额(元)
[6 empty] | 综合单价 | 合价 | 材料设备暂估合价
123 | 030901002030 | 水喷淋钢管 | (1)名称:内外壁热浸镀锌钢管(含管件) (2)规格:DN40 (3)连接形式:螺纹（丝扣）连接，需满足行政主管部门要求，投标人在报价中综合考虑 (4)安装部位:室内外综合考虑 (5)说明:包含防腐、冲洗、试压、标识标记、色坏、接地跨接、封堵、支吊架（含成品支吊架、综合支吊架等）制作安装、除锈刷漆等管道配套内容 (6)附件:含二次结构开孔、止水节（若有）、二次结构套管制作安装、凿槽、孔洞封堵及修复 (7)综合:综合考虑管井内外安装 (8)其他:需满足设计图纸、相关规范、招标文件及其技术要求 | m | 441.18 | 76.97 | 33957.62
124 | 030901002031 | 水喷淋钢管 | (1)名称:内外壁热浸镀锌钢管(含管件) (2)规格:DN32 (3)连接形式:螺纹（丝扣）连接，需满足行政主管部门要求，投标人在报价中综合考虑 (4)安装部位:室内外综合考虑 (5)说明:包含防腐、冲洗、试压、标识标记、色坏、接地跨接、封堵、支吊架（含成品支吊架、综合支吊架等）制作安装、除锈刷漆等管道配套内容 (6)附件:含二次结构开孔、止水节（若有）、二次结构套管制作安装、凿槽、孔洞封堵及修复 (7)综合:综合考虑管井内外安装 (8)其他:需满足设计图纸、相关规范、招标文件及其技术要求 | m | 1667.39 | 69.79 | 116367.15
本页小计 | [6 empty] | 150324.77
分部分项工程量清单与计价表 （适用于工程量清单计价）
工程名称：地下室消防水工程 |  |  | 标段：清华大学深圳国际研究生院（二期）项目EPC工程总承包 |  |  | 第 40 页 共 74 页
序号 | 项目编码 | 项目名称 | 项目特征描述 | 计量单位 | 工程量 | 金额(元)
[6 empty] | 综合单价 | 合价 | 材料设备暂估合价
125 | 030901002032 | 水喷淋钢管 | (1)名称:内外壁热浸镀锌钢管(含管件) (2)规格:DN25 (3)连接形式:螺纹（丝扣）连接，需满足行政主管部门要求，投标人在报价中综合考虑 (4)安装部位:室内外综合考虑 (5)说明:包含防腐、冲洗、试压、标识标记、色坏、接地跨接、封堵、支吊架（含成品支吊架、综合支吊架等）制作安装、除锈刷漆等管道配套内容 (6)附件:含二次结构开孔、止水节（若有）、二次结构套管制作安装、凿槽、孔洞封堵及修复 (7)综合:综合考虑管井内外安装 (8)其他:需满足设计图纸、相关规范、招标文件及其技术要求 | m | 2694.38 | 53.65 | 144553.49
126 | 030901002033 | 水喷淋钢管 | (1)名称:热浸镀锌无缝钢管(含管件) (2)规格:DN150 (3)连接形式:沟槽式连接(卡箍连接)，需满足行政主管部门要求，投标人在报价中综合考虑 (4)安装部位:室内外综合考虑 (5)说明:包含防腐、冲洗、试压、标识标记、色坏、接地跨接、封堵、支吊架（含成品支吊架、综合支吊架等）制作安装、除锈刷漆等管道配套内容 (6)附件:含二次结构开孔、止水节（若有）、二次结构套管制作安装、凿槽、孔洞封堵及修复 (7)综合:综合考虑管井内外安装 (8)其他:需满足设计图纸、相关规范、招标文件及其技术要求 | m | 426.19 | 182.85 | 77928.84
本页小计 | [6 empty] | 222482.33
分部分项工程量清单与计价表 （适用于工程量清单计价）
工程名称：地下室消防水工程 |  |  | 标段：清华大学深圳国际研究生院（二期）项目EPC工程总承包 |  |  | 第 41 页 共 74 页
序号 | 项目编码 | 项目名称 | 项目特征描述 | 计量单位 | 工程量 | 金额(元)
[6 empty] | 综合单价 | 合价 | 材料设备暂估合价
127 | 030901002034 | 水喷淋钢管 | (1)名称:热浸镀锌无缝钢管(含管件) (2)规格:DN75 (3)连接形式:沟槽式连接(卡箍连接)，需满足行政主管部门要求，投标人在报价中综合考虑 (4)安装部位:室内外综合考虑 (5)说明:包含防腐、冲洗、试压、标识标记、色坏、接地跨接、封堵、支吊架（含成品支吊架、综合支吊架等）制作安装、除锈刷漆等管道配套内容 (6)附件:含二次结构开孔、止水节（若有）、二次结构套管制作安装、凿槽、孔洞封堵及修复 (7)综合:综合考虑管井内外安装 (8)其他:需满足设计图纸、相关规范、招标文件及其技术要求 | m | 10 | 99.15 | 991.5
128 | 031006002002 | 自动喷淋加压泵,2用1备 | (1)名称:自动喷淋加压泵,2用1备 (2)型号及规格:主泵:Q=30L/S,H=170m,N=90KW,；带控制柜,水泵控制柜带通讯接口 (3)说明:含控制柜、设备检查接线及调试、设备基础槽钢、设备支架（减震）、入侵报警功能、螺栓孔及灌浆（含二次）、接地、设备线缆线管测试等，减震器或满足设计减震要求 (4)综合:综合考虑管井内外安装 (5)其他:需满足设计图纸、相关规范、招标文件及其技术要求 | 台 | 3 | 71410.32 | 214230.96
129 | 030901003001 | 水喷淋(雾)喷头 | (1)名称:直立型自动喷洒头 (2)规格:流量系数K≥80,温级68℃ (3)综合:综合考虑管井内外安装 (4)其他:需满足设计图纸、相关规范、招标文件及其技术要求 | 个 | 2156 | 40.83 | 88029.48
本页小计 | [6 empty] | 303251.94
分部分项工程量清单与计价表 （适用于工程量清单计价）
工程名称：地下室消防水工程 |  |  | 标段：清华大学深圳国际研究生院（二期）项目EPC工程总承包 |  |  | 第 42 页 共 74 页
序号 | 项目编码 | 项目名称 | 项目特征描述 | 计量单位 | 工程量 | 金额(元)
[6 empty] | 综合单价 | 合价 | 材料设备暂估合价
130 | 030901003002 | 水喷淋(雾)喷头 | (1)名称:直立型自动喷洒头 (2)规格:流量系数K≥80,温级93℃ (3)综合:综合考虑管井内外安装 (4)其他:需满足设计图纸、相关规范、招标文件及其技术要求 | 个 | 1 | 49.9 | 49.9
131 | 030901003003 | 水喷淋(雾)喷头 | (1)名称:快速响应喷头 (2)规格:流量系数K≥80,温级68℃ (3)综合:综合考虑管井内外安装 (4)其他:需满足设计图纸、相关规范、招标文件及其技术要求 | 个 | 1 | 57.16 | 57.16
132 | 030901003004 | 水喷淋(雾)喷头 | (1)名称:隐蔽式喷头 (2)规格:流量系数K≥80,温级68℃ (3)综合:综合考虑管井内外安装 (4)其他:需满足设计图纸、相关规范、招标文件及其技术要求 | 个 | 1 | 57.16 | 57.16
133 | 030901003005 | 水喷淋(雾)喷头 | (1)名称:隐蔽式喷头 (2)规格:流量系数K≥80,温级93℃ (3)综合:综合考虑管井内外安装 (4)其他:需满足设计图纸、相关规范、招标文件及其技术要求 | 个 | 1 | 57.16 | 57.16
134 | 030901003006 | 水喷淋(雾)喷头 | (1)名称:下垂型自动喷洒头（含集热盘或装饰盖） (2)规格:流量系数K≥80,温级68℃ (3)综合:综合考虑管井内外安装 (4)其他:需满足设计图纸、相关规范、招标文件及其技术要求 | 个 | 1 | 63.28 | 63.28
135 | 030901003007 | 水喷淋(雾)喷头 | (1)名称:下垂型自动喷洒头（含集热盘或装饰盖） (2)规格:流量系数K≥80,温级93℃ (3)综合:综合考虑管井内外安装 (4)其他:需满足设计图纸、相关规范、招标文件及其技术要求 | 个 | 1 | 72.19 | 72.19
本页小计 | [6 empty] | 356.85
分部分项工程量清单与计价表 （适用于工程量清单计价）
工程名称：地下室消防水工程 |  |  | 标段：清华大学深圳国际研究生院（二期）项目EPC工程总承包 |  |  | 第 43 页 共 74 页
序号 | 项目编码 | 项目名称 | 项目特征描述 | 计量单位 | 工程量 | 金额(元)
[6 empty] | 综合单价 | 合价 | 材料设备暂估合价
136 | 030901003008 | 水喷淋(雾)喷头 | (1)名称:其他特殊喷头 (2)规格:流量系数K≥161,温级68℃ (3)综合:综合考虑管井内外安装 (4)其他:需满足设计图纸、相关规范、招标文件及其技术要求 | 个 | 1 | 54.73 | 54.73
137 | 030901003009 | 水喷淋(雾)喷头 | (1)名称:其他特殊喷头 (2)规格:流量系数K≥202,温级68℃ (3)综合:综合考虑管井内外安装 (4)其他:需满足设计图纸、相关规范、招标文件及其技术要求 | 个 | 1 | 65.33 | 65.33
138 | 031003003142 | 蝶阀 | (1)名称:对夹蝶阀 (2)规格:DN200 (3)材质:阀体采用铸铁材质,阀芯采用不锈钢阀芯 (4)连接方式:法兰连接 (5)说明:含阀门标识牌、支架、法兰等阀门配套 (6)综合:综合考虑管井内外安装 (7)其他:需满足设计图纸、相关规范、招标文件及其技术要求 | 个 | 1 | 1103.14 | 1103.14
139 | 031003003143 | 蝶阀 | (1)名称:蝶阀 (2)规格:DN200 (3)材质:阀体采用铸铁材质,阀芯采用不锈钢阀芯 (4)连接方式:法兰连接 (5)说明:含阀门标识牌、支架、法兰等阀门配套 (6)综合:综合考虑管井内外安装 (7)其他:需满足设计图纸、相关规范、招标文件及其技术要求 | 个 | 1 | 1101.04 | 1101.04
本页小计 | [6 empty] | 2324.24
分部分项工程量清单与计价表 （适用于工程量清单计价）
工程名称：地下室消防水工程 |  |  | 标段：清华大学深圳国际研究生院（二期）项目EPC工程总承包 |  |  | 第 44 页 共 74 页
序号 | 项目编码 | 项目名称 | 项目特征描述 | 计量单位 | 工程量 | 金额(元)
[6 empty] | 综合单价 | 合价 | 材料设备暂估合价
140 | 031003003144 | 湿式报警阀 | (1)名称:湿式报警阀 (2)规格:DN200 (3)材质:阀体采用铸铁材质,阀芯采用不锈钢阀芯 (4)连接方式:法兰连接 (5)说明:含阀门标识牌、支架、法兰等阀门配套 (6)综合:综合考虑管井内外安装 (7)其他:需满足设计图纸、相关规范、招标文件及其技术要求 | 个 | 3 | 8039.68 | 24119.04
141 | 031003003145 | 湿式报警阀 | (1)名称:湿式报警阀 (2)规格:DN150 (3)材质:阀体采用铸铁材质,阀芯采用不锈钢阀芯 (4)连接方式:法兰连接 (5)说明:含阀门标识牌、支架、法兰等阀门配套 (6)综合:综合考虑管井内外安装 (7)其他:需满足设计图纸、相关规范、招标文件及其技术要求 | 个 | 8 | 5947.23 | 47577.84
142 | 031003003146 | 湿式报警阀 | (1)名称:湿式报警阀 (2)规格:DN100 (3)材质:阀体采用铸铁材质,阀芯采用不锈钢阀芯 (4)连接方式:法兰连接 (5)说明:含阀门标识牌、支架、法兰等阀门配套 (6)综合:综合考虑管井内外安装 (7)其他:需满足设计图纸、相关规范、招标文件及其技术要求 | 个 | 1 | 3955.7 | 3955.7
143 | 031003003147 | 电触点信号阀 | (1)名称:电触点信号阀 (2)规格:DN200 (3)材质:阀体采用铸铁材质,阀芯采用不锈钢阀芯 (4)连接方式:法兰连接 (5)说明:含阀门标识牌、支架、法兰、接线等阀门配套 (6)综合:综合考虑管井内外安装 (7)其他:需满足设计图纸、相关规范、招标文件及其技术要求 | 个 | 8 | 3230.44 | 25843.52
本页小计 | [6 empty] | 101496.1
分部分项工程量清单与计价表 （适用于工程量清单计价）
工程名称：地下室消防水工程 |  |  | 标段：清华大学深圳国际研究生院（二期）项目EPC工程总承包 |  |  | 第 45 页 共 74 页
序号 | 项目编码 | 项目名称 | 项目特征描述 | 计量单位 | 工程量 | 金额(元)
[6 empty] | 综合单价 | 合价 | 材料设备暂估合价
144 | 031003003148 | 电触点信号阀 | (1)名称:电触点信号阀 (2)规格:DN150 (3)材质:阀体采用铸铁材质,阀芯采用不锈钢阀芯 (4)连接方式:法兰连接 (5)说明:含阀门标识牌、支架、法兰、接线等阀门配套 (6)综合:综合考虑管井内外安装 (7)其他:需满足设计图纸、相关规范、招标文件及其技术要求 | 个 | 26 | 1985.93 | 51634.18
145 | 031003003149 | 电触点信号阀 | (1)名称:电触点信号阀 (2)规格:DN100 (3)材质:阀体采用铸铁材质,阀芯采用不锈钢阀芯 (4)连接方式:法兰连接 (5)说明:含阀门标识牌、支架、法兰、接线等阀门配套 (6)综合:综合考虑管井内外安装 (7)其他:需满足设计图纸、相关规范、招标文件及其技术要求 | 个 | 2 | 1545.83 | 3091.66
146 | 031003003150 | 电触点信号阀 | (1)名称:电触点信号阀 (2)规格:DN80 (3)材质:阀体采用铸铁材质,阀芯采用不锈钢阀芯 (4)连接方式:法兰连接 (5)说明:含阀门标识牌、支架、法兰、接线等阀门配套 (6)综合:综合考虑管井内外安装 (7)其他:需满足设计图纸、相关规范、招标文件及其技术要求 | 个 | 2 | 1200.64 | 2401.28
147 | 031003003151 | 水流指示器 | (1)名称:水流指示器 (2)规格:DN200 (3)材质:综合考虑 (4)连接方式:法兰连接 (5)说明:含阀门标识牌、电气接线、支架、法兰等阀门配套 (6)综合:综合考虑管井内外安装 (7)其他:需满足设计图纸、相关规范、招标文件及其技术要求 | 个 | 1 | 1345.09 | 1345.09
本页小计 | [6 empty] | 58472.21
分部分项工程量清单与计价表 （适用于工程量清单计价）
工程名称：地下室消防水工程 |  |  | 标段：清华大学深圳国际研究生院（二期）项目EPC工程总承包 |  |  | 第 46 页 共 74 页
序号 | 项目编码 | 项目名称 | 项目特征描述 | 计量单位 | 工程量 | 金额(元)
[6 empty] | 综合单价 | 合价 | 材料设备暂估合价
148 | 031003003152 | 水流指示器 | (1)名称:水流指示器 (2)规格:DN150 (3)材质:综合考虑 (4)连接方式:法兰连接 (5)说明:含阀门标识牌、电气接线、支架、法兰等阀门配套 (6)综合:综合考虑管井内外安装 (7)其他:需满足设计图纸、相关规范、招标文件及其技术要求 | 个 | 10 | 977.94 | 9779.4
149 | 031003003153 | 水流指示器 | (1)名称:水流指示器 (2)规格:DN100 (3)材质:综合考虑 (4)连接方式:法兰连接 (5)说明:含阀门标识牌、电气接线、支架、法兰等阀门配套 (6)综合:综合考虑管井内外安装 (7)其他:需满足设计图纸、相关规范、招标文件及其技术要求 | 个 | 2 | 812.49 | 1624.98
150 | 031003003154 | 水流指示器 | (1)名称:水流指示器 (2)规格:DN80 (3)材质:综合考虑 (4)连接方式:法兰连接 (5)说明:含阀门标识牌、电气接线、支架、法兰等阀门配套 (6)综合:综合考虑管井内外安装 (7)其他:需满足设计图纸、相关规范、招标文件及其技术要求 | 个 | 2 | 732.6 | 1465.2
151 | 030901007001 | 减压孔板 | (1)名称:减压孔板 (2)材质:综合考虑 (3)连接方式:综合考虑 (4)综合:综合考虑管井内外安装 (5)其他:需满足设计图纸、相关规范、招标文件及其技术要求 | 个 | 14 | 220.94 | 3093.16
本页小计 | [6 empty] | 15962.74
分部分项工程量清单与计价表 （适用于工程量清单计价）
工程名称：地下室消防水工程 |  |  | 标段：清华大学深圳国际研究生院（二期）项目EPC工程总承包 |  |  | 第 47 页 共 74 页
序号 | 项目编码 | 项目名称 | 项目特征描述 | 计量单位 | 工程量 | 金额(元)
[6 empty] | 综合单价 | 合价 | 材料设备暂估合价
152 | 030901008001 | 末端试水装置 | (1)名称:模拟末端试水装置DN25（含试水接头、截止阀） (2)材质:综合考虑 (3)连接方式:综合考虑 (4)综合:综合考虑管井内外安装 (5)其他:需满足设计图纸、相关规范、招标文件及其技术要求 | 组 | 1 | 225.73 | 225.73
153 | 030901008002 | 末端试水装置 | (1)名称:末端试水装置DN25（含试水接头、截止阀） (2)材质:综合考虑 (3)连接方式:综合考虑 (4)综合:综合考虑管井内外安装 (5)其他:需满足设计图纸、相关规范、招标文件及其技术要求 | 组 | 3 | 225.73 | 677.19
154 | 031003001046 | 末端试水阀 | (1)名称:末端试水阀DN25 (2)材质:综合考虑 (3)连接方式:综合考虑 (4)综合:综合考虑管井内外安装 (5)其他:需满足设计图纸、相关规范、招标文件及其技术要求 | 个 | 3 | 77.26 | 231.78
155 | 030901010005 | 室内消火栓 | (1)名称:单栓消火栓箱 (2)选型详国标图集15S202/8 (3)箱体材质、尺寸:不锈钢材质 详图集 (4)安装方式:综合考虑 (5)规格:内设DN65口径减压稳压消火栓一个,19mm直流水枪一支,25m长、DN65的衬胶水带一卷、喷嘴口径6mm的直流喷雾喷枪一支, 30m长、消防软管卷盘;箱内设报警按钮和指示灯;5kg干粉灭火器2具（带灭火箱）、预留洞、开槽等满足规范做法 (6)综合:综合考虑管井内外安装 (7)其他:需满足设计图纸、相关规范、招标文件及其技术要求 | 套 | 3 | 1530.11 | 4590.33
本页小计 | [6 empty] | 5725.03
分部分项工程量清单与计价表 （适用于工程量清单计价）
工程名称：地下室消防水工程 |  |  | 标段：清华大学深圳国际研究生院（二期）项目EPC工程总承包 |  |  | 第 48 页 共 74 页
序号 | 项目编码 | 项目名称 | 项目特征描述 | 计量单位 | 工程量 | 金额(元)
[6 empty] | 综合单价 | 合价 | 材料设备暂估合价
156 | 031003003155 | 信号闸阀 | (1)名称:信号闸阀 (2)规格:DN200 (3)材质:阀体采用铸铁材质,阀芯采用不锈钢阀芯 (4)连接方式:法兰连接 (5)说明:含阀门标识牌、支架、法兰等阀门配套 (6)综合:综合考虑管井内外安装 (7)其他:需满足设计图纸、相关规范、招标文件及其技术要求 | 个 | 3 | 3334.76 | 10004.28
157 | 031003003156 | 信号闸阀 | (1)名称:信号闸阀 (2)规格:DN150 (3)材质:阀体采用铸铁材质,阀芯采用不锈钢阀芯 (4)连接方式:法兰连接 (5)说明:含阀门标识牌、支架、法兰等阀门配套 (6)综合:综合考虑管井内外安装 (7)其他:需满足设计图纸、相关规范、招标文件及其技术要求 | 个 | 8 | 1872.18 | 14977.44
158 | 031003003157 | 闸阀 | (1)名称:弹性座软密封铸铁不锈钢芯暗杆闸阀 (2)规格:DN200 (3)材质:弹性座软密封铸铁不锈钢芯 (4)连接方式:法兰连接 (5)说明:含阀门标识牌、支架、法兰等阀门配套 (6)综合:综合考虑管井内外安装 (7)其他:需满足设计图纸、相关规范、招标文件及其技术要求 | 个 | 13 | 3572.28 | 46439.64
159 | 031003003158 | 闸阀 | (1)名称:弹性座软密封铸铁不锈钢芯暗杆闸阀 (2)规格:DN150 (3)材质:弹性座软密封铸铁不锈钢芯 (4)连接方式:法兰连接 (5)说明:含阀门标识牌、支架、法兰等阀门配套 (6)综合:综合考虑管井内外安装 (7)其他:需满足设计图纸、相关规范、招标文件及其技术要求 | 个 | 54 | 2527.96 | 136509.84
本页小计 | [6 empty] | 207931.2
分部分项工程量清单与计价表 （适用于工程量清单计价）
工程名称：地下室消防水工程 |  |  | 标段：清华大学深圳国际研究生院（二期）项目EPC工程总承包 |  |  | 第 49 页 共 74 页
序号 | 项目编码 | 项目名称 | 项目特征描述 | 计量单位 | 工程量 | 金额(元)
[6 empty] | 综合单价 | 合价 | 材料设备暂估合价
160 | 031003003159 | 闸阀 | (1)名称:弹性座软密封铸铁不锈钢芯暗杆闸阀 (2)规格:DN100 (3)材质:弹性座软密封铸铁不锈钢芯 (4)连接方式:法兰连接 (5)说明:含阀门标识牌、支架、法兰等阀门配套 (6)综合:综合考虑管井内外安装 (7)其他:需满足设计图纸、相关规范、招标文件及其技术要求 | 个 | 6 | 1424.97 | 8549.82
161 | 031003003160 | 闸阀 | (1)名称:弹性座软密封铸铁不锈钢芯暗杆闸阀 (2)规格:DN80 (3)材质:弹性座软密封铸铁不锈钢芯 (4)连接方式:法兰连接 (5)说明:含阀门标识牌、支架、法兰等阀门配套 (6)综合:综合考虑管井内外安装 (7)其他:需满足设计图纸、相关规范、招标文件及其技术要求 | 个 | 5 | 725.34 | 3626.7
162 | 031003003161 | 闸阀 | (1)名称:弹性座软密封铸铁不锈钢芯暗杆闸阀 (2)规格:DN65 (3)材质:弹性座软密封铸铁不锈钢芯 (4)连接方式:法兰连接 (5)说明:含阀门标识牌、支架、法兰等阀门配套 (6)综合:综合考虑管井内外安装 (7)其他:需满足设计图纸、相关规范、招标文件及其技术要求 | 个 | 2 | 548.04 | 1096.08
本页小计 | [6 empty] | 13272.6
分部分项工程量清单与计价表 （适用于工程量清单计价）
工程名称：地下室消防水工程 |  |  | 标段：清华大学深圳国际研究生院（二期）项目EPC工程总承包 |  |  | 第 50 页 共 74 页
序号 | 项目编码 | 项目名称 | 项目特征描述 | 计量单位 | 工程量 | 金额(元)
[6 empty] | 综合单价 | 合价 | 材料设备暂估合价
163 | 031003003162 | 闸阀 | (1)名称:弹性座软密封铸铁不锈钢芯暗杆闸阀 (2)规格:DN50 (3)材质:弹性座软密封铸铁不锈钢芯 (4)连接方式:法兰连接 (5)说明:含阀门标识牌、支架、法兰等阀门配套 (6)综合:综合考虑管井内外安装 (7)其他:需满足设计图纸、相关规范、招标文件及其技术要求 | 个 | 1 | 431.07 | 431.07
164 | 031003003163 | Y型过滤器 | (1)名称:Y型过滤器 (2)规格:DN250 (3)材质:阀门材质与管道材料相匹配 (4)连接方式:综合考虑 (5)说明:含阀门标识牌、支架、法兰等阀门配套 (6)综合:综合考虑管井内外安装 (7)其他:需满足设计图纸、相关规范、招标文件及其技术要求 | 个 | 3 | 3662.04 | 10986.12
165 | 031003003164 | Y型过滤器 | (1)名称:Y型过滤器 (2)规格:DN200 (3)材质:阀门材质与管道材料相匹配 (4)连接方式:综合考虑 (5)说明:含阀门标识牌、支架、法兰等阀门配套 (6)综合:综合考虑管井内外安装 (7)其他:需满足设计图纸、相关规范、招标文件及其技术要求 | 个 | 3 | 2967.94 | 8903.82
166 | 031003003165 | 电磁阀 | (1)名称:电磁阀 (2)规格:DN250 (3)材质:阀门材质与管道材料相匹配 (4)连接方式:综合考虑 (5)说明:含阀门标识牌、支架、法兰、接线等阀门配套 (6)综合:综合考虑管井内外安装 (7)其他:需满足设计图纸、相关规范、招标文件及其技术要求 | 个 | 1 | 9594.54 | 9594.54
本页小计 | [6 empty] | 29915.55
分部分项工程量清单与计价表 （适用于工程量清单计价）
工程名称：地下室消防水工程 |  |  | 标段：清华大学深圳国际研究生院（二期）项目EPC工程总承包 |  |  | 第 51 页 共 74 页
序号 | 项目编码 | 项目名称 | 项目特征描述 | 计量单位 | 工程量 | 金额(元)
[6 empty] | 综合单价 | 合价 | 材料设备暂估合价
167 | 031003012013 | 旋流防止器 | (1)名称:旋流防止器 (2)规格:DN100 (3)材质:阀门材质与管道材料相匹配 (4)连接方式:综合考虑 (5)说明:含阀门标识牌、支架等阀门配套 (6)综合:综合考虑管井内外安装 (7)其他:需满足设计图纸、相关规范、招标文件及其技术要求 | 套 | 1 | 2469.83 | 2469.83
168 | 031003012014 | 泄压阀 | (1)名称:泄压阀 (2)规格:DN200 (3)材质:阀门材质与管道材料相匹配 (4)连接方式:综合考虑 (5)说明:含阀门标识牌、支架、法兰等阀门配套 (6)综合:综合考虑管井内外安装 (7)其他:需满足设计图纸、相关规范、招标文件及其技术要求 | 套 | 1 | 3714.31 | 3714.31
169 | 031003012015 | 水锤消除器 | (1)名称:水锤消除器 (2)规格:DN150 (3)材质:阀门材质与管道材料相匹配 (4)连接方式:综合考虑 (5)说明:含阀门标识牌、支架、法兰等阀门配套 (6)综合:综合考虑管井内外安装 (7)其他:需满足设计图纸、相关规范、招标文件及其技术要求 | 套 | 3 | 2714.6 | 8143.8
170 | 031003012016 | 水锤消除器 | (1)名称:水锤消除器 (2)规格:DN100 (3)材质:阀门材质与管道材料相匹配 (4)连接方式:综合考虑 (5)说明:含阀门标识牌、支架、法兰等阀门配套 (6)综合:综合考虑管井内外安装 (7)其他:需满足设计图纸、相关规范、招标文件及其技术要求 | 套 | 1 | 2174.42 | 2174.42
本页小计 | [6 empty] | 16502.36
分部分项工程量清单与计价表 （适用于工程量清单计价）
工程名称：地下室消防水工程 |  |  | 标段：清华大学深圳国际研究生院（二期）项目EPC工程总承包 |  |  | 第 52 页 共 74 页
序号 | 项目编码 | 项目名称 | 项目特征描述 | 计量单位 | 工程量 | 金额(元)
[6 empty] | 综合单价 | 合价 | 材料设备暂估合价
171 | 031003003166 | 可曲挠橡胶接头 | (1)名称:可曲挠橡胶接头 (2)规格:DN200 (3)材质:阀门材质与管道材料相匹配 (4)连接方式:综合考虑 (5)说明:含阀门标识牌、支架、法兰等阀门配套 (6)综合:综合考虑管井内外安装 (7)其他:需满足设计图纸、相关规范、招标文件及其技术要求 | 个 | 3 | 1765.69 | 5297.07
172 | 031003003167 | 可曲挠橡胶接头 | (1)名称:可曲挠橡胶接头 (2)规格:DN150 (3)材质:阀门材质与管道材料相匹配 (4)连接方式:综合考虑 (5)说明:含阀门标识牌、支架、法兰等阀门配套 (6)综合:综合考虑管井内外安装 (7)其他:需满足设计图纸、相关规范、招标文件及其技术要求 | 个 | 3 | 1122.2 | 3366.6
173 | 031003003168 | 可曲挠橡胶接头 | (1)名称:可曲挠橡胶接头 (2)规格:DN100 (3)材质:阀门材质与管道材料相匹配 (4)连接方式:综合考虑 (5)说明:含阀门标识牌、支架、法兰等阀门配套 (6)综合:综合考虑管井内外安装 (7)其他:需满足设计图纸、相关规范、招标文件及其技术要求 | 个 | 1 | 676.01 | 676.01
174 | 031003003169 | 可曲挠橡胶接头 | (1)名称:可曲挠橡胶接头 (2)规格:DN50 (3)材质:阀门材质与管道材料相匹配 (4)连接方式:综合考虑 (5)说明:含阀门标识牌、支架、法兰等阀门配套 (6)综合:综合考虑管井内外安装 (7)其他:需满足设计图纸、相关规范、招标文件及其技术要求 | 个 | 1 | 356.1 | 356.1
本页小计 | [6 empty] | 9695.78
分部分项工程量清单与计价表 （适用于工程量清单计价）
工程名称：地下室消防水工程 |  |  | 标段：清华大学深圳国际研究生院（二期）项目EPC工程总承包 |  |  | 第 53 页 共 74 页
序号 | 项目编码 | 项目名称 | 项目特征描述 | 计量单位 | 工程量 | 金额(元)
[6 empty] | 综合单价 | 合价 | 材料设备暂估合价
175 | 031003003170 | 5:3比例式减压阀 | (1)名称:5:3比例式减压阀 (2)规格:DN200 (3)材质:阀体采用铸铁材质,阀芯采用不锈钢阀芯 (4)连接方式:综合考虑 (5)说明:含阀门标识牌、支架、法兰等阀门配套 (6)综合:综合考虑管井内外安装 (7)其他:需满足设计图纸、相关规范、招标文件及其技术要求 | 个 | 2 | 4857.94 | 9715.88
176 | 031003003171 | 5:3比例式减压阀 | (1)名称:5:3比例式减压阀 (2)规格:DN150 (3)材质:阀体采用铸铁材质,阀芯采用不锈钢阀芯 (4)连接方式:综合考虑 (5)说明:含阀门标识牌、支架、法兰等阀门配套 (6)综合:综合考虑管井内外安装 (7)其他:需满足设计图纸、相关规范、招标文件及其技术要求 | 个 | 1 | 2899.85 | 2899.85
177 | 031003003172 | 5:3比例式减压阀 | (1)名称:5:3比例式减压阀 (2)规格:DN100 (3)材质:阀体采用铸铁材质,阀芯采用不锈钢阀芯 (4)连接方式:综合考虑 (5)说明:含阀门标识牌、支架、法兰等阀门配套 (6)综合:综合考虑管井内外安装 (7)其他:需满足设计图纸、相关规范、招标文件及其技术要求 | 个 | 1 | 1675.19 | 1675.19
178 | 031003003173 | 大小头 | (1)名称:大小头 (2)规格:DN250 (3)连接方式:阀门材质与管道材料相匹配 (4)说明:含阀门标识牌、支架、法兰等阀门配套 (5)综合:综合考虑管井内外安装 (6)其他:需满足设计图纸、相关规范、招标文件及其技术要求 | 个 | 1 | 352 | 352
本页小计 | [6 empty] | 14642.92
分部分项工程量清单与计价表 （适用于工程量清单计价）
工程名称：地下室消防水工程 |  |  | 标段：清华大学深圳国际研究生院（二期）项目EPC工程总承包 |  |  | 第 54 页 共 74 页
序号 | 项目编码 | 项目名称 | 项目特征描述 | 计量单位 | 工程量 | 金额(元)
[6 empty] | 综合单价 | 合价 | 材料设备暂估合价
179 | 031003003174 | 大小头 | (1)名称:大小头 (2)规格:DN200 (3)连接方式:阀门材质与管道材料相匹配 (4)说明:含阀门标识牌、支架、法兰等阀门配套 (5)综合:综合考虑管井内外安装 (6)其他:需满足设计图纸、相关规范、招标文件及其技术要求 | 个 | 3 | 1119.94 | 3359.82
180 | 031003003175 | 大小头 | (1)名称:大小头 (2)规格:DN150 (3)连接方式:阀门材质与管道材料相匹配 (4)说明:含阀门标识牌、支架、法兰等阀门配套 (5)综合:综合考虑管井内外安装 (6)其他:需满足设计图纸、相关规范、招标文件及其技术要求 | 个 | 3 | 168.39 | 505.17
181 | 031003003176 | 大小头 | (1)名称:大小头 (2)规格:DN100 (3)连接方式:阀门材质与管道材料相匹配 (4)说明:含阀门标识牌、支架、法兰等阀门配套 (5)综合:综合考虑管井内外安装 (6)其他:需满足设计图纸、相关规范、招标文件及其技术要求 | 个 | 1 | 113.1 | 113.1
182 | 031003001047 | 自动排气阀(含截止阀) | (1)名称:自动排气阀(含截止阀) (2)规格:DN25 (3)材质:阀门材质与管道材料相匹配 (4)连接方式:综合考虑 (5)说明:含阀门标识牌、支架等阀门配套 (6)综合:综合考虑管井内外安装 (7)其他:需满足设计图纸、相关规范、招标文件及其技术要求 | 个 | 3 | 120.12 | 360.36
本页小计 | [6 empty] | 4338.45
分部分项工程量清单与计价表 （适用于工程量清单计价）
工程名称：地下室消防水工程 |  |  | 标段：清华大学深圳国际研究生院（二期）项目EPC工程总承包 |  |  | 第 55 页 共 74 页
序号 | 项目编码 | 项目名称 | 项目特征描述 | 计量单位 | 工程量 | 金额(元)
[6 empty] | 综合单价 | 合价 | 材料设备暂估合价
183 | 031003001048 | 真空破坏器 | (1)名称:真空破坏器 (2)规格:DN25 (3)材质:阀门材质与管道材料相匹配 (4)连接方式:综合考虑 (5)说明:含阀门标识牌、支架等阀门配套 (6)综合:综合考虑管井内外安装 (7)其他:需满足设计图纸、相关规范、招标文件及其技术要求 | 个 | 3 | 149.87 | 449.61
184 | 030601002008 | 压力仪表 | (1)名称:压力表 (2)说明:含压力表弯、截止阀及配套 (3)综合:综合考虑管井内外安装 (4)其他:需满足设计图纸、相关规范、招标文件及其技术要求 | 个 | 10 | 261.84 | 2618.4
185 | 030601002009 | 压力开关 | (1)名称:压力开关 (2)说明:含压力开关配套附件 (3)综合:综合考虑管井内外安装 (4)其他:需满足设计图纸、相关规范、招标文件及其技术要求 | 个 | 1 | 260.71 | 260.71
186 | 030601002010 | 水力警铃 | (1)名称:水力警铃 (2)说明:含水力警铃配套附件 (3)综合:综合考虑管井内外安装 (4)其他:需满足设计图纸、相关规范、招标文件及其技术要求 | 个 | 1 | 208.84 | 208.84
187 | 030901012003 | 喷淋水泵接合器 | (1)名称:消防水泵接合器 (2)规格:SQD150型,DN150，详见国标 (4)综合:综合考虑管井内外安装 (5)其他:需满足设计图纸、相关规范、招标文件及其技术要求 | 套 | 10 | 2510.51 | 25105.1
本页小计 | [6 empty] | 28642.66
分部分项工程量清单与计价表 （适用于工程量清单计价）
工程名称：地下室消防水工程 |  |  | 标段：清华大学深圳国际研究生院（二期）项目EPC工程总承包 |  |  | 第 56 页 共 74 页
序号 | 项目编码 | 项目名称 | 项目特征描述 | 计量单位 | 工程量 | 金额(元)
[6 empty] | 综合单价 | 合价 | 材料设备暂估合价
188 | 030901012004 | 喷淋水泵接合器 | (1)名称:消防水泵接合器 (2)规格:SQD100型,DN100，详见国标 (4)综合:综合考虑管井内外安装 (5)其他:需满足设计图纸、相关规范、招标文件及其技术要求 | 套 | 1 | 1854.57 | 1854.57
189 | 031208002008 | 管道绝热 | (1)名称:管道防结露 (2)包含：B1级阻燃橡塑泡沫，保护层采用玻璃布缠绕,外刷二道防火漆 (2)厚度:综合 (3)综合:综合考虑管井内外安装 (4)其他:需满足设计图纸、相关规范、招标文件及其技术要求 | m3 | 3 | 2281.28 | 6843.84
190 | 031002003062 | 套管 | (1)名称:刚性防水套管 (2)规格:穿管管径DN200 (3)说明:含开孔、防火防渗封堵，满足阻燃要求等套管配套内容 (4)综合:综合考虑管井内外安装 (5)其他:需满足设计图纸、相关规范、招标文件及其技术要求 | 个 | 2 | 640.77 | 1281.54
191 | 031002003063 | 套管 | (1)名称:刚性防水套管 (2)规格:穿管管径DN150 (3)说明:含开孔、防火防渗封堵，满足阻燃要求等套管配套内容 (4)综合:综合考虑管井内外安装 (5)其他:需满足设计图纸、相关规范、招标文件及其技术要求 | 个 | 22 | 475.99 | 10471.78
192 | 031002003064 | 套管 | (1)名称:刚性防水套管 (2)规格:穿管管径DN100 (3)说明:含开孔、防火防渗封堵，满足阻燃要求等套管配套内容 (4)综合:综合考虑管井内外安装 (5)其他:需满足设计图纸、相关规范、招标文件及其技术要求 | 个 | 1 | 360.91 | 360.91
本页小计 | [6 empty] | 20812.64
分部分项工程量清单与计价表 （适用于工程量清单计价）
工程名称：地下室消防水工程 |  |  | 标段：清华大学深圳国际研究生院（二期）项目EPC工程总承包 |  |  | 第 57 页 共 74 页
序号 | 项目编码 | 项目名称 | 项目特征描述 | 计量单位 | 工程量 | 金额(元)
[6 empty] | 综合单价 | 合价 | 材料设备暂估合价
193 | 031002003065 | 套管 | (1)名称:刚性防水套管 (2)规格:穿管管径DN80 (3)说明:含开孔、防火防渗封堵，满足阻燃要求等套管配套内容 (4)综合:综合考虑管井内外安装 (5)其他:需满足设计图纸、相关规范、招标文件及其技术要求 | 个 | 6 | 305.54 | 1833.24
194 | 031002003066 | 套管 | (1)名称:刚性防水套管 (2)规格:穿管管径DN65 (3)说明:含开孔、防火防渗封堵，满足阻燃要求等套管配套内容 (4)综合:综合考虑管井内外安装 (5)其他:需满足设计图纸、相关规范、招标文件及其技术要求 | 个 | 1 | 305.54 | 305.54
195 | 031002003067 | 套管 | (1)名称:刚性防水套管 (2)规格:穿管管径DN50 (3)说明:含开孔、防火防渗封堵，满足阻燃要求等套管配套内容 (4)综合:综合考虑管井内外安装 (5)其他:需满足设计图纸、相关规范、招标文件及其技术要求 | 个 | 1 | 246.39 | 246.39
196 | 031002003068 | 套管 | (1)名称:刚性防水套管 (2)规格:穿管管径DN32 (3)说明:含开孔、防火防渗封堵，满足阻燃要求等套管配套内容 (4)综合:综合考虑管井内外安装 (5)其他:需满足设计图纸、相关规范、招标文件及其技术要求 | 个 | 9 | 246.39 | 2217.51
197 | 031002003069 | 套管 | (1)名称:刚性防水套管 (2)规格:穿管管径DN25 (3)说明:含开孔、防火防渗封堵，满足阻燃要求等套管配套内容 (4)综合:综合考虑管井内外安装 (5)其他:需满足设计图纸、相关规范、招标文件及其技术要求 | 个 | 7 | 246.39 | 1724.73
本页小计 | [6 empty] | 6327.41
分部分项工程量清单与计价表 （适用于工程量清单计价）
工程名称：地下室消防水工程 |  |  | 标段：清华大学深圳国际研究生院（二期）项目EPC工程总承包 |  |  | 第 58 页 共 74 页
序号 | 项目编码 | 项目名称 | 项目特征描述 | 计量单位 | 工程量 | 金额(元)
[6 empty] | 综合单价 | 合价 | 材料设备暂估合价
198 | 031002003070 | 套管 | (1)名称:柔性防水套管 (2)规格:穿管管径DN200 (3)说明:含开孔、防火防渗封堵，满足阻燃要求等套管配套内容 (4)综合:综合考虑管井内外安装 (5)其他:需满足设计图纸、相关规范、招标文件及其技术要求 | 个 | 1 | 1085.35 | 1085.35
199 | 031002003071 | 套管 | (1)名称:柔性防水套管 (2)规格:穿管管径DN150 (3)说明:含开孔、防火防渗封堵，满足阻燃要求等套管配套内容 (4)综合:综合考虑管井内外安装 (5)其他:需满足设计图纸、相关规范、招标文件及其技术要求 | 个 | 1 | 849.69 | 849.69
200 | 031002003072 | 套管 | (1)名称:柔性防水套管 (2)规格:穿管管径DN100 (3)说明:含开孔、防火防渗封堵，满足阻燃要求等套管配套内容 (4)综合:综合考虑管井内外安装 (5)其他:需满足设计图纸、相关规范、招标文件及其技术要求 | 个 | 1 | 652.68 | 652.68
201 | 030905002002 | 水灭火控制装置调试 | (1)名称:喷淋系统调试 (2)综合:综合考虑管井内外安装 (3)其他:需满足设计图纸、相关规范、招标文件及其技术要求 | 项 | 1 | 6044.92 | 6044.92
|  | 分部小计 |  |  |  |  | 1677036.46
喷射型自动扫描系统
本页小计 | [6 empty] | 8632.64
分部分项工程量清单与计价表 （适用于工程量清单计价）
工程名称：地下室消防水工程 |  |  | 标段：清华大学深圳国际研究生院（二期）项目EPC工程总承包 |  |  | 第 59 页 共 74 页
序号 | 项目编码 | 项目名称 | 项目特征描述 | 计量单位 | 工程量 | 金额(元)
[6 empty] | 综合单价 | 合价 | 材料设备暂估合价
202 | 030901002035 | 消防给水 | (1)名称:热浸镀锌加厚钢管(含管件) (2)规格:DN350 (3)连接形式:沟槽式连接(卡箍连接)，需满足行政主管部门要求，投标人在报价中综合考虑 (4)安装部位:室内外综合考虑 (5)说明:包含防腐、冲洗、试压、标识标记、色坏、接地跨接、封堵、支吊架（含成品支吊架、综合支吊架等）制作安装、除锈刷漆等管道配套内容 (6)附件:含二次结构开孔、止水节（若有）、二次结构套管制作安装、凿槽、孔洞封堵及修复 (7)综合:综合考虑管井内外安装 (8)其他:需满足设计图纸、相关规范、招标文件及其技术要求 | m | 5 | 615.29 | 3076.45
203 | 030901002036 | 消防给水 | (1)名称:热浸镀锌加厚钢管(含管件) (2)规格:DN300 (3)连接形式:沟槽式连接(卡箍连接)，需满足行政主管部门要求，投标人在报价中综合考虑 (4)安装部位:室内外综合考虑 (5)说明:包含防腐、冲洗、试压、标识标记、色坏、接地跨接、封堵、支吊架（含成品支吊架、综合支吊架等）制作安装、除锈刷漆等管道配套内容 (6)附件:含二次结构开孔、止水节（若有）、二次结构套管制作安装、凿槽、孔洞封堵及修复 (7)综合:综合考虑管井内外安装 (8)其他:需满足设计图纸、相关规范、招标文件及其技术要求 | m | 5 | 600.42 | 3002.1
本页小计 | [6 empty] | 6078.55
分部分项工程量清单与计价表 （适用于工程量清单计价）
工程名称：地下室消防水工程 |  |  | 标段：清华大学深圳国际研究生院（二期）项目EPC工程总承包 |  |  | 第 60 页 共 74 页
序号 | 项目编码 | 项目名称 | 项目特征描述 | 计量单位 | 工程量 | 金额(元)
[6 empty] | 综合单价 | 合价 | 材料设备暂估合价
204 | 030901002037 | 消防给水 | (1)名称:热浸镀锌加厚钢管(含管件) (2)规格:DN250 (3)连接形式:沟槽式连接(卡箍连接)，需满足行政主管部门要求，投标人在报价中综合考虑 (4)安装部位:室内外综合考虑 (5)说明:包含防腐、冲洗、试压、标识标记、色坏、接地跨接、封堵、支吊架（含成品支吊架、综合支吊架等）制作安装、除锈刷漆等管道配套内容 (6)附件:含二次结构开孔、止水节（若有）、二次结构套管制作安装、凿槽、孔洞封堵及修复 (7)综合:综合考虑管井内外安装 (8)其他:需满足设计图纸、相关规范、招标文件及其技术要求 | m | 5 | 450.66 | 2253.3
205 | 030901002038 | 消防给水 | (1)名称:热浸镀锌加厚钢管(含管件) (2)规格:DN200 (3)连接形式:沟槽式连接(卡箍连接)，需满足行政主管部门要求，投标人在报价中综合考虑 (4)安装部位:室内外综合考虑 (5)说明:包含防腐、冲洗、试压、标识标记、色坏、接地跨接、封堵、支吊架（含成品支吊架、综合支吊架等）制作安装、除锈刷漆等管道配套内容 (6)附件:含二次结构开孔、止水节（若有）、二次结构套管制作安装、凿槽、孔洞封堵及修复 (7)综合:综合考虑管井内外安装 (8)其他:需满足设计图纸、相关规范、招标文件及其技术要求 | m | 5 | 319.11 | 1595.55
本页小计 | [6 empty] | 3848.85
分部分项工程量清单与计价表 （适用于工程量清单计价）
工程名称：地下室消防水工程 |  |  | 标段：清华大学深圳国际研究生院（二期）项目EPC工程总承包 |  |  | 第 61 页 共 74 页
序号 | 项目编码 | 项目名称 | 项目特征描述 | 计量单位 | 工程量 | 金额(元)
[6 empty] | 综合单价 | 合价 | 材料设备暂估合价
206 | 030901002039 | 消防给水 | (1)名称:热浸镀锌加厚钢管(含管件) (2)规格:DN150 (3)连接形式:沟槽式连接(卡箍连接)，需满足行政主管部门要求，投标人在报价中综合考虑 (4)安装部位:室内外综合考虑 (5)说明:包含防腐、冲洗、试压、标识标记、色坏、接地跨接、封堵、支吊架（含成品支吊架、综合支吊架等）制作安装、除锈刷漆等管道配套内容 (6)附件:含二次结构开孔、止水节（若有）、二次结构套管制作安装、凿槽、孔洞封堵及修复 (7)综合:综合考虑管井内外安装 (8)其他:需满足设计图纸、相关规范、招标文件及其技术要求 | m | 425.94 | 195.55 | 83292.57
207 | 030901002040 | 消防给水 | (1)名称:热浸镀锌加厚钢管(含管件) (2)规格:DN125 (3)连接形式:沟槽式连接(卡箍连接)，需满足行政主管部门要求，投标人在报价中综合考虑 (4)安装部位:室内外综合考虑 (5)说明:包含防腐、冲洗、试压、标识标记、色坏、接地跨接、封堵、支吊架（含成品支吊架、综合支吊架等）制作安装、除锈刷漆等管道配套内容 (6)附件:含二次结构开孔、止水节（若有）、二次结构套管制作安装、凿槽、孔洞封堵及修复 (7)综合:综合考虑管井内外安装 (8)其他:需满足设计图纸、相关规范、招标文件及其技术要求 | m | 5 | 162.66 | 813.3
本页小计 | [6 empty] | 84105.87
分部分项工程量清单与计价表 （适用于工程量清单计价）
工程名称：地下室消防水工程 |  |  | 标段：清华大学深圳国际研究生院（二期）项目EPC工程总承包 |  |  | 第 62 页 共 74 页
序号 | 项目编码 | 项目名称 | 项目特征描述 | 计量单位 | 工程量 | 金额(元)
[6 empty] | 综合单价 | 合价 | 材料设备暂估合价
208 | 030901002041 | 消防给水 | (1)名称:热浸镀锌加厚钢管(含管件) (2)规格:DN100 (3)连接形式:沟槽式连接(卡箍连接)，需满足行政主管部门要求，投标人在报价中综合考虑 (4)安装部位:室内外综合考虑 (5)说明:包含防腐、冲洗、试压、标识标记、色坏、接地跨接、封堵、支吊架（含成品支吊架、综合支吊架等）制作安装、除锈刷漆等管道配套内容 (6)附件:含二次结构开孔、止水节（若有）、二次结构套管制作安装、凿槽、孔洞封堵及修复 (7)综合:综合考虑管井内外安装 (8)其他:需满足设计图纸、相关规范、招标文件及其技术要求 | m | 16 | 127.19 | 2035.04
209 | 030901002042 | 消防给水 | (1)名称:热浸镀锌加厚钢管(含管件) (2)规格:DN80 (3)连接形式:沟槽式连接(卡箍连接)，需满足行政主管部门要求，投标人在报价中综合考虑 (4)安装部位:室内外综合考虑 (5)说明:包含防腐、冲洗、试压、标识标记、色坏、接地跨接、封堵、支吊架（含成品支吊架、综合支吊架等）制作安装、除锈刷漆等管道配套内容 (6)附件:含二次结构开孔、止水节（若有）、二次结构套管制作安装、凿槽、孔洞封堵及修复 (7)综合:综合考虑管井内外安装 (8)其他:需满足设计图纸、相关规范、招标文件及其技术要求 | m | 5 | 101.6 | 508
本页小计 | [6 empty] | 2543.04
分部分项工程量清单与计价表 （适用于工程量清单计价）
工程名称：地下室消防水工程 |  |  | 标段：清华大学深圳国际研究生院（二期）项目EPC工程总承包 |  |  | 第 63 页 共 74 页
序号 | 项目编码 | 项目名称 | 项目特征描述 | 计量单位 | 工程量 | 金额(元)
[6 empty] | 综合单价 | 合价 | 材料设备暂估合价
210 | 030901002043 | 消防给水 | (1)名称:热浸镀锌加厚钢管(含管件) (2)规格:DN65 (3)连接形式:沟槽式连接(卡箍连接)，需满足行政主管部门要求，投标人在报价中综合考虑 (4)安装部位:室内外综合考虑 (5)说明:包含防腐、冲洗、试压、标识标记、色坏、接地跨接、封堵、支吊架（含成品支吊架、综合支吊架等）制作安装、除锈刷漆等管道配套内容 (6)附件:含二次结构开孔、止水节（若有）、二次结构套管制作安装、凿槽、孔洞封堵及修复 (7)综合:综合考虑管井内外安装 (8)其他:需满足设计图纸、相关规范、招标文件及其技术要求 | m | 2 | 90.2 | 180.4
211 | 030901002044 | 消防给水 | (1)名称:热浸镀锌加厚钢管(含管件) (2)规格:DN50 (3)连接形式:螺纹（丝扣）连接，需满足行政主管部门要求，投标人在报价中综合考虑 (4)安装部位:室内外综合考虑 (5)说明:包含防腐、冲洗、试压、标识标记、色坏、接地跨接、封堵、支吊架（含成品支吊架、综合支吊架等）制作安装、除锈刷漆等管道配套内容 (6)附件:含二次结构开孔、止水节（若有）、二次结构套管制作安装、凿槽、孔洞封堵及修复 (7)综合:综合考虑管井内外安装 (8)其他:需满足设计图纸、相关规范、招标文件及其技术要求 | m | 2 | 89.95 | 179.9
本页小计 | [6 empty] | 360.3
分部分项工程量清单与计价表 （适用于工程量清单计价）
工程名称：地下室消防水工程 |  |  | 标段：清华大学深圳国际研究生院（二期）项目EPC工程总承包 |  |  | 第 64 页 共 74 页
序号 | 项目编码 | 项目名称 | 项目特征描述 | 计量单位 | 工程量 | 金额(元)
[6 empty] | 综合单价 | 合价 | 材料设备暂估合价
212 | 030901002045 | 消防给水 | (1)名称:热浸镀锌加厚钢管(含管件) (2)规格:DN40 (3)连接形式:螺纹（丝扣）连接，需满足行政主管部门要求，投标人在报价中综合考虑 (4)安装部位:室内外综合考虑 (5)说明:包含防腐、冲洗、试压、标识标记、色坏、接地跨接、封堵、支吊架（含成品支吊架、综合支吊架等）制作安装、除锈刷漆等管道配套内容 (6)附件:含二次结构开孔、止水节（若有）、二次结构套管制作安装、凿槽、孔洞封堵及修复 (7)综合:综合考虑管井内外安装 (8)其他:需满足设计图纸、相关规范、招标文件及其技术要求 | m | 2 | 77.46 | 154.92
213 | 030901002046 | 消防给水 | (1)名称:热浸镀锌加厚钢管(含管件) (2)规格:DN32 (3)连接形式:螺纹（丝扣）连接，需满足行政主管部门要求，投标人在报价中综合考虑 (4)安装部位:室内外综合考虑 (5)说明:包含防腐、冲洗、试压、标识标记、色坏、接地跨接、封堵、支吊架（含成品支吊架、综合支吊架等）制作安装、除锈刷漆等管道配套内容 (6)附件:含二次结构开孔、止水节（若有）、二次结构套管制作安装、凿槽、孔洞封堵及修复 (7)综合:综合考虑管井内外安装 (8)其他:需满足设计图纸、相关规范、招标文件及其技术要求 | m | 2 | 64.07 | 128.14
本页小计 | [6 empty] | 283.06
分部分项工程量清单与计价表 （适用于工程量清单计价）
工程名称：地下室消防水工程 |  |  | 标段：清华大学深圳国际研究生院（二期）项目EPC工程总承包 |  |  | 第 65 页 共 74 页
序号 | 项目编码 | 项目名称 | 项目特征描述 | 计量单位 | 工程量 | 金额(元)
[6 empty] | 综合单价 | 合价 | 材料设备暂估合价
214 | 030901002047 | 消防给水 | (1)名称:热浸镀锌加厚钢管(含管件) (2)规格:DN25 (3)连接形式:螺纹（丝扣）连接，需满足行政主管部门要求，投标人在报价中综合考虑 (4)安装部位:室内外综合考虑 (5)说明:包含防腐、冲洗、试压、标识标记、色坏、接地跨接、封堵、支吊架（含成品支吊架、综合支吊架等）制作安装、除锈刷漆等管道配套内容 (6)附件:含二次结构开孔、止水节（若有）、二次结构套管制作安装、凿槽、孔洞封堵及修复 (7)综合:综合考虑管井内外安装 (8)其他:需满足设计图纸、相关规范、招标文件及其技术要求 | m | 2 | 53.86 | 107.72
215 | 031006002003 | 自动跟踪定位射流灭火消防泵,1用1备 | (1)名称:自动跟踪定位射流灭火消防泵,1用1备 (2)型号及规格:主泵:Q=20L/S,H=110m,N=45KW,；带控制柜,水泵控制柜带通讯接口 (3)说明:含控制柜、设备检查接线及调试、设备基础槽钢、设备支架（减震）、入侵报警功能、螺栓孔及灌浆（含二次）、接地、设备线缆线管测试等，减震器或满足设计减震要求 (4)综合:综合考虑管井内外安装 (5)其他:需满足设计图纸、相关规范、招标文件及其技术要求 | 台 | 2 | 56033.36 | 112066.72
本页小计 | [6 empty] | 112174.44
分部分项工程量清单与计价表 （适用于工程量清单计价）
工程名称：地下室消防水工程 |  |  | 标段：清华大学深圳国际研究生院（二期）项目EPC工程总承包 |  |  | 第 66 页 共 74 页
序号 | 项目编码 | 项目名称 | 项目特征描述 | 计量单位 | 工程量 | 金额(元)
[6 empty] | 综合单价 | 合价 | 材料设备暂估合价
216 | 031003003177 | 蝶阀 | (1)名称:蝶阀 (2)规格:DN150 (3)材质:阀体采用铸铁材质,阀芯采用不锈钢阀芯 (4)连接方式:法兰连接 (5)说明:含阀门标识牌、支架、法兰等阀门配套 (6)综合:综合考虑管井内外安装 (7)其他:需满足设计图纸、相关规范、招标文件及其技术要求 | 个 | 4 | 739.58 | 2958.32
217 | 031003003178 | 闸阀 | (1)名称:弹性座软密封铸铁不锈钢芯暗杆闸阀 (2)规格:DN150 (3)材质:弹性座软密封铸铁不锈钢芯 (4)连接方式:法兰连接 (5)说明:含阀门标识牌、支架、法兰等阀门配套 (6)综合:综合考虑管井内外安装 (7)其他:需满足设计图纸、相关规范、招标文件及其技术要求 | 个 | 14 | 2527.96 | 35391.44
218 | 031003003179 | 闸阀 | (1)名称:弹性座软密封铸铁不锈钢芯暗杆闸阀 (2)规格:DN100 (3)材质:弹性座软密封铸铁不锈钢芯 (4)连接方式:法兰连接 (5)说明:含阀门标识牌、支架、法兰等阀门配套 (6)综合:综合考虑管井内外安装 (7)其他:需满足设计图纸、相关规范、招标文件及其技术要求 | 个 | 10 | 1424.97 | 14249.7
219 | 031003003180 | Y型过滤器 | (1)名称:Y型过滤器 (2)规格:DN150 (3)材质:阀门材质与管道材料相匹配 (4)连接方式:综合考虑 (5)说明:含阀门标识牌、支架、法兰等阀门配套 (6)综合:综合考虑管井内外安装 (7)其他:需满足设计图纸、相关规范、招标文件及其技术要求 | 个 | 1 | 1880.93 | 1880.93
本页小计 | [6 empty] | 54480.39
分部分项工程量清单与计价表 （适用于工程量清单计价）
工程名称：地下室消防水工程 |  |  | 标段：清华大学深圳国际研究生院（二期）项目EPC工程总承包 |  |  | 第 67 页 共 74 页
序号 | 项目编码 | 项目名称 | 项目特征描述 | 计量单位 | 工程量 | 金额(元)
[6 empty] | 综合单价 | 合价 | 材料设备暂估合价
220 | 031003003181 | Y型过滤器 | (1)名称:Y型过滤器 (2)规格:DN100 (3)材质:阀门材质与管道材料相匹配 (4)连接方式:综合考虑 (5)说明:含阀门标识牌、支架、法兰等阀门配套 (6)综合:综合考虑管井内外安装 (7)其他:需满足设计图纸、相关规范、招标文件及其技术要求 | 个 | 1 | 1235.03 | 1235.03
221 | 031003012017 | 止回阀 | (1)名称:水锤消除止回阀 (2)规格:DN100 (3)材质:阀门材质与管道材料相匹配 (4)连接方式:综合考虑 (5)说明:含阀门标识牌、支架等阀门配套 (6)综合:综合考虑管井内外安装 (7)其他:需满足设计图纸、相关规范、招标文件及其技术要求 | 套 | 1 | 726.48 | 726.48
222 | 031003012018 | 泄压阀 | (1)名称:泄压阀 (2)规格:DN150 (3)材质:阀门材质与管道材料相匹配 (4)连接方式:综合考虑 (5)说明:含阀门标识牌、支架、法兰等阀门配套 (6)综合:综合考虑管井内外安装 (7)其他:需满足设计图纸、相关规范、招标文件及其技术要求 | 套 | 1 | 2703.2 | 2703.2
223 | 031003012019 | 泄压阀 | (1)名称:泄压阀 (2)规格:DN100 (3)材质:阀门材质与管道材料相匹配 (4)连接方式:综合考虑 (5)说明:含阀门标识牌、支架、法兰等阀门配套 (6)综合:综合考虑管井内外安装 (7)其他:需满足设计图纸、相关规范、招标文件及其技术要求 | 套 | 1 | 1793.01 | 1793.01
本页小计 | [6 empty] | 6457.72
分部分项工程量清单与计价表 （适用于工程量清单计价）
工程名称：地下室消防水工程 |  |  | 标段：清华大学深圳国际研究生院（二期）项目EPC工程总承包 |  |  | 第 68 页 共 74 页
序号 | 项目编码 | 项目名称 | 项目特征描述 | 计量单位 | 工程量 | 金额(元)
[6 empty] | 综合单价 | 合价 | 材料设备暂估合价
224 | 031003012020 | 泄压阀 | (1)名称:泄压阀 (2)规格:DN80 (3)材质:阀门材质与管道材料相匹配 (4)连接方式:综合考虑 (5)说明:含阀门标识牌、支架、法兰等阀门配套 (6)综合:综合考虑管井内外安装 (7)其他:需满足设计图纸、相关规范、招标文件及其技术要求 | 套 | 1 | 1446.69 | 1446.69
225 | 031003012021 | 水锤消除器 | (1)名称:水锤消除器 (2)规格:DN150 (3)材质:阀门材质与管道材料相匹配 (4)连接方式:综合考虑 (5)说明:含阀门标识牌、支架、法兰等阀门配套 (6)综合:综合考虑管井内外安装 (7)其他:需满足设计图纸、相关规范、招标文件及其技术要求 | 套 | 2 | 2714.6 | 5429.2
226 | 031003003182 | 可曲挠橡胶接头 | (1)名称:可曲挠橡胶接头 (2)规格:DN150 (3)材质:阀门材质与管道材料相匹配 (4)连接方式:综合考虑 (5)说明:含阀门标识牌、支架、法兰等阀门配套 (6)综合:综合考虑管井内外安装 (7)其他:需满足设计图纸、相关规范、招标文件及其技术要求 | 个 | 4 | 1122.2 | 4488.8
227 | 031003003183 | 大小头 | (1)名称:大小头 (2)规格:DN150 (3)连接方式:阀门材质与管道材料相匹配 (4)说明:含阀门标识牌、支架、法兰等阀门配套 (5)综合:综合考虑管井内外安装 (6)其他:需满足设计图纸、相关规范、招标文件及其技术要求 | 个 | 4 | 168.39 | 673.56
本页小计 | [6 empty] | 12038.25
分部分项工程量清单与计价表 （适用于工程量清单计价）
工程名称：地下室消防水工程 |  |  | 标段：清华大学深圳国际研究生院（二期）项目EPC工程总承包 |  |  | 第 69 页 共 74 页
序号 | 项目编码 | 项目名称 | 项目特征描述 | 计量单位 | 工程量 | 金额(元)
[6 empty] | 综合单价 | 合价 | 材料设备暂估合价
228 | 030601002011 | 压力仪表 | (1)名称:压力表 (2)说明:含压力表弯、截止阀及配套 (3)综合:综合考虑管井内外安装 (4)其他:需满足设计图纸、相关规范、招标文件及其技术要求 | 个 | 2 | 261.84 | 523.68
229 | 030601002012 | 压力开关 | (1)名称:压力开关 (2)说明:含压力开关配套附件 (3)综合:综合考虑管井内外安装 (4)其他:需满足设计图纸、相关规范、招标文件及其技术要求 | 个 | 2 | 260.71 | 521.42
230 | 030901010006 | 室内消火栓 | (1)名称:单栓消火栓箱 (2)选型详国标图集15S202/8 (3)箱体材质、尺寸:不锈钢材质 详图集 (4)安装方式:综合考虑 (5)规格:内设DN65口径减压稳压消火栓一个,19mm直流水枪一支,25m长、DN65的衬胶水带一卷、喷嘴口径6mm的直流喷雾喷枪一支, 30m长、消防软管卷盘;箱内设报警按钮和指示灯;5kg干粉灭火器2具（带灭火箱）、预留洞、开槽等满足规范做法 (6)综合:综合考虑管井内外安装 (7)其他:需满足设计图纸、相关规范、招标文件及其技术要求 | 套 | 2 | 1530.11 | 3060.22
231 | 030901012005 | 消防水泵接合器 | (1)名称:消防水泵接合器 (2)规格:SQD150型,DN150，详见国标 (4)综合:综合考虑管井内外安装 (5)其他:需满足设计图纸、相关规范、招标文件及其技术要求 | 套 | 2 | 2510.51 | 5021.02
本页小计 | [6 empty] | 9126.34
分部分项工程量清单与计价表 （适用于工程量清单计价）
工程名称：地下室消防水工程 |  |  | 标段：清华大学深圳国际研究生院（二期）项目EPC工程总承包 |  |  | 第 70 页 共 74 页
序号 | 项目编码 | 项目名称 | 项目特征描述 | 计量单位 | 工程量 | 金额(元)
[6 empty] | 综合单价 | 合价 | 材料设备暂估合价
232 | 031208002009 | 管道绝热 | (1)名称:管道防结露 (2)包含：B1级阻燃橡塑泡沫，保护层采用玻璃布缠绕,外刷二道防火漆 (2)厚度:综合 (3)综合:综合考虑管井内外安装 (4)其他:需满足设计图纸、相关规范、招标文件及其技术要求 | m3 | 3 | 2281.28 | 6843.84
233 | 031002003073 | 套管 | (1)名称:钢套管 (2)规格:穿管管径DN150 (3)说明:含开孔、防火防渗封堵，满足阻燃要求等套管配套内容 (4)综合:综合考虑管井内外安装 (5)其他:需满足设计图纸、相关规范、招标文件及其技术要求 | 个 | 5 | 217.29 | 1086.45
234 | 031002003074 | 套管 | (1)名称:钢套管 (2)规格:穿管管径DN100 (3)说明:含开孔、防火防渗封堵，满足阻燃要求等套管配套内容 (4)综合:综合考虑管井内外安装 (5)其他:需满足设计图纸、相关规范、招标文件及其技术要求 | 个 | 2 | 124.57 | 249.14
235 | 031002003075 | 套管 | (1)名称:刚性防水套管 (2)规格:穿管管径DN350 (3)说明:含开孔、防火防渗封堵，满足阻燃要求等套管配套内容 (4)综合:综合考虑管井内外安装 (5)其他:需满足设计图纸、相关规范、招标文件及其技术要求 | 个 | 4 | 1126.55 | 4506.2
236 | 031002003076 | 套管 | (1)名称:刚性防水套管 (2)规格:穿管管径DN150 (3)说明:含开孔、防火防渗封堵，满足阻燃要求等套管配套内容 (4)综合:综合考虑管井内外安装 (5)其他:需满足设计图纸、相关规范、招标文件及其技术要求 | 个 | 10 | 475.99 | 4759.9
本页小计 | [6 empty] | 17445.53
分部分项工程量清单与计价表 （适用于工程量清单计价）
工程名称：地下室消防水工程 |  |  | 标段：清华大学深圳国际研究生院（二期）项目EPC工程总承包 |  |  | 第 71 页 共 74 页
序号 | 项目编码 | 项目名称 | 项目特征描述 | 计量单位 | 工程量 | 金额(元)
[6 empty] | 综合单价 | 合价 | 材料设备暂估合价
237 | 030905002003 | 水灭火控制装置调试 | (1)名称:喷射型自动扫描系统调试 (2)其他:需满足设计图纸、相关规范、招标文件及其技术要求 | 项 | 1 | 863.56 | 863.56
|  | 分部小计 |  |  |  |  | 309805.9
气体灭火
238 | 030902009001 | 柜式七氟丙烷自动灭火装置 | (1)类型:柜式七氟丙烷自动灭火装置(单瓶组) (2)型号、规格:150L (3)其他:含柜体、灭火剂储瓶、容器阀、七氟丙烷药剂HFC-227ea、支架框架安装，系统组件安装，阀驱动装置安装，氮气增压、喷射短管、箱式喷头、启动装置、瓶箍、集流管、启动管路、容器阀、气动启动器/手动启动器、单向阀、自锁压力开关、喷咀、安全阀、压力开关、气流开关、电磁阀/电爆系统触发起动器、闪灯箱、干接触器、执行器、泄压口、泄压装置等瓶组配套内容 (4)综合:综合考虑管井内外安装 (5)其他:需满足设计图纸、相关规范、招标文件及其技术要求 | 套 | 1 | 30717.48 | 30717.48
本页小计 | [6 empty] | 31581.04
分部分项工程量清单与计价表 （适用于工程量清单计价）
工程名称：地下室消防水工程 |  |  | 标段：清华大学深圳国际研究生院（二期）项目EPC工程总承包 |  |  | 第 72 页 共 74 页
序号 | 项目编码 | 项目名称 | 项目特征描述 | 计量单位 | 工程量 | 金额(元)
[6 empty] | 综合单价 | 合价 | 材料设备暂估合价
239 | 030902009002 | 柜式七氟丙烷自动灭火装置 | (1)类型:柜式七氟丙烷自动灭火装置(单瓶组) (2)型号、规格:120L (3)其他:含柜体、灭火剂储瓶、容器阀、七氟丙烷药剂HFC-227ea、支架框架安装，系统组件安装，阀驱动装置安装，氮气增压、喷射短管、箱式喷头、启动装置、瓶箍、集流管、启动管路、容器阀、气动启动器/手动启动器、单向阀、自锁压力开关、喷咀、安全阀、压力开关、气流开关、电磁阀/电爆系统触发起动器、闪灯箱、干接触器、执行器、泄压口、泄压装置等瓶组配套内容 (4)综合:综合考虑管井内外安装 (5)其他:需满足设计图纸、相关规范、招标文件及其技术要求 | 套 | 16 | 26567.98 | 425087.68
240 | 030902009003 | 柜式七氟丙烷自动灭火装置 | (1)类型:柜式七氟丙烷自动灭火装置(单瓶组) (2)型号、规格:90L (3)其他:含柜体、灭火剂储瓶、容器阀、七氟丙烷药剂HFC-227ea、支架框架安装，系统组件安装，阀驱动装置安装，氮气增压、喷射短管、箱式喷头、启动装置、瓶箍、集流管、启动管路、容器阀、气动启动器/手动启动器、单向阀、自锁压力开关、喷咀、安全阀、压力开关、气流开关、电磁阀/电爆系统触发起动器、闪灯箱、干接触器、执行器、泄压口、泄压装置等瓶组配套内容 (4)综合:综合考虑管井内外安装 (5)其他:需满足设计图纸、相关规范、招标文件及其技术要求 | 套 | 1 | 22567.67 | 22567.67
本页小计 | [6 empty] | 447655.35
分部分项工程量清单与计价表 （适用于工程量清单计价）
工程名称：地下室消防水工程 |  |  | 标段：清华大学深圳国际研究生院（二期）项目EPC工程总承包 |  |  | 第 73 页 共 74 页
序号 | 项目编码 | 项目名称 | 项目特征描述 | 计量单位 | 工程量 | 金额(元)
[6 empty] | 综合单价 | 合价 | 材料设备暂估合价
241 | 030902009004 | 柜式七氟丙烷自动灭火装置 | (1)类型:柜式七氟丙烷自动灭火装置(单瓶组) (2)型号、规格:70L (3)其他:含柜体、灭火剂储瓶、容器阀、七氟丙烷药剂HFC-227ea、支架框架安装，系统组件安装，阀驱动装置安装，氮气增压、喷射短管、箱式喷头、启动装置、瓶箍、集流管、启动管路、容器阀、气动启动器/手动启动器、单向阀、自锁压力开关、喷咀、安全阀、压力开关、气流开关、电磁阀/电爆系统触发起动器、闪灯箱、干接触器、执行器、泄压口、泄压装置等瓶组配套内容 (4)综合:综合考虑管井内外安装 (5)其他:需满足设计图纸、相关规范、招标文件及其技术要求 | 套 | 3 | 20459.98 | 61379.94
242 | 030902009005 | 柜式七氟丙烷自动灭火装置 | (1)类型:柜式七氟丙烷自动灭火装置(单瓶组) (2)型号、规格:40L (3)其他:含柜体、灭火剂储瓶、容器阀、七氟丙烷药剂HFC-227ea、支架框架安装，系统组件安装，阀驱动装置安装，氮气增压、喷射短管、箱式喷头、启动装置、瓶箍、集流管、启动管路、容器阀、气动启动器/手动启动器、单向阀、自锁压力开关、喷咀、安全阀、压力开关、气流开关、电磁阀/电爆系统触发起动器、闪灯箱、干接触器、执行器、泄压口、泄压装置等瓶组配套内容 (4)综合:综合考虑管井内外安装 (5)其他:需满足设计图纸、相关规范、招标文件及其技术要求 | 套 | 3 | 16693.57 | 50080.71
243 | 030905004001 | 气体灭火系统装置调试 | (1)名称:气体灭火系统调试 (2)综合:综合考虑管井内外安装 (3)其他:需满足设计图纸、相关规范、招标文件及其技术要求 | 项 | 1 | 39175.09 | 39175.09
本页小计 | [6 empty] | 150635.74
分部分项工程量清单与计价表 （适用于工程量清单计价）
工程名称：地下室消防水工程 |  |  | 标段：清华大学深圳国际研究生院（二期）项目EPC工程总承包 |  |  | 第 74 页 共 74 页
序号 | 项目编码 | 项目名称 | 项目特征描述 | 计量单位 | 工程量 | 金额(元)
[6 empty] | 综合单价 | 合价 | 材料设备暂估合价
|  | 分部小计 |  |  |  |  | 629008.57
水池附件
244 | 031004014024 | 水池配套 | (1)名称:水池配套 (2)说明:含水池保温、人孔（带锁具保护）、水池爬梯、检查孔、消毒冲洗、设备基础槽钢、18目钢制防虫网、液位计、通气管、泄水管、泄水阀、溢流管、放空管、电器信号管、喇叭口、减震器、减震支吊架、设备底座与基础间灌浆、等电位联结、漏电保护、水位检测装置、接地等水池配套内容 (3)综合:综合考虑管井内外安装 (4)其他:需满足设计图纸、相关规范、招标文件及其技术要求 | 项 | 1 | 26730 | 26730
|  | 分部小计 |  |  |  |  | 26730
本页小计 | [6 empty] | 26730
合 计 | [6 empty] | 3844040.18

## 表 10 措施项目清单与计价汇总表30
措施项目清单与计价汇总表
工程名称：地下室消防水工程 |  | 标段：清华大学深圳国际研究生院（二期）项目EPC工程总承包 |  | 第 1 页 共 1 页
序号 | 项 目 名 称 |  | 金额(元)
1 | 安全文明施工措施费 |  | 80436.64
1.1 | 安全文明施工措施费(按费率计算) |  | 64909.02
1.2 | 其他安全文明施工措施(按清单列项)
1.2.1 | 临时围挡费
1.2.2 | 基坑内场地硬地化
1.3 | 产业工人职业训练专项经费 |  | 15527.62
2 | 履约担保手续费
3 | 夜间施工增加费
4 | 赶工措施费
5 | 冬雨季施工费
6 | 已完成工程及设备保护费
7 | 地上地下设施及建筑物的临时保护费
8 | 混凝土、钢筋混凝土模板及支架费
9 | 二次搬运费
10 | 脚手架费 |  | 37863.6
11 | 垂直运输机械费
12 | 大型机械设备进出场及安拆费
13 | 施工排水、降水费
14 | 专业工程措施项目费
14.1 | 组装平台
14.2 | 设备、管道施工的防冻和焊接保护措施
14.3 | 压力容器和高压管道的检验
14.4 | 焦炉施工大棚
14.5 | 焦炉供炉、热态工程
14.6 | 管道安装后的充气保护措施
14.7 | 隧道内施工的通风、供水、供电、供气照明及通讯设施
14.8 | 长输管道施工措施
14.9 | 格架式抱杆
15 | 其他 |  | 76366.94
合 计 |  |  | 194667.18
注：专业工程措施项目费可根据工程实际在本表中补充。

## 表 10-1 措施项目清单与计价表(一)(不含定额)30
措施项目清单与计价表(一) (适用于工程量清单计价)
工程名称：地下室消防水工程 |  |  | 标段：清华大学深圳国际研究生院（二期）项目EPC工程总承包 |  | 第 1 页 共 1 页
序号 | 项目编码 | 项目名称 | 项目特征描述 | 计量 单位 | 工程量 | 金额（元）
[6 empty] | 综合单价 | 合价
1 |  | 脚手架费 |  | 项 |  |  | 37863.6
1.1 | 011701001003 | 综合脚手架 | (1)名称:综合脚手架 (2)内容:包含但不限于电气设备安装工程、给排水、通风空调工程、消防工程灯相关的脚手架搭拆费 (3)其他:满足设计图纸、相关规范、招标文件及其技术要求 | 项 | 1 | 37863.6 | 37863.6
2 |  | 其他 |  | 项 |  |  | 76366.94
2.1 | 011704001002 | 施工增加费 | (1)名称:施工增加费 (2)内容:包含但不限于地下室施工增加费、高层施工增加费及超高施工增加费等 (3)其他:满足设计图纸、相关规范、招标文件及其技术要求 | 项 | 1 | 76366.94 | 76366.94
本页小计 | [6 empty] | 114230.54
合 计 | [6 empty] | 114230.54
注：本表适用于以综合单价形式计价的措施项目。

## 表 11 其他项目清单与计价汇总表30
其他项目清单与计价汇总表
工程名称：地下室消防水工程 |  | 标段：清华大学深圳国际研究生院（二期）项目EPC工程总承包 |  | 第 1 页 共 1 页
序号 | 项 目 名 称 |  | 金额(元) | 备注
1 | 材料设备暂估价 |  |  | 明细详见表11-1
2 | 计日工 |  |  | 明细详见表11-2
3 | 总承包服务费
4 | 发包人供应材料费 |  |  | 明细详见表11-3
合 计
注：编制招标控制价时，材料设备暂估价计入清单项目综合单价，此处不汇总。

## 表 14 规费、应纳税费项目清单与计价表30
规费、应纳税费项目清单与计价表
工程名称：地下室消防水工程 |  | 标段：清华大学深圳国际研究生院（二期）项目EPC工程总承包 | 第 1 页 共 1 页
序号 | 项目名称 | 计算基础 | 费率(%) | 金额(元)
1 | 规费 | (分部分项工程费+措施项目费+其他项目费)中的人工费 | 18 | 142085.72
2 | 应纳税费 | 应纳税费合计 |  | 141411.14
2.1 | 增值税应纳税额 | 分部分项工程费+措施项目费+其他项目费+规费-发包人供应材料费 | 3.02 | 126259.95
2.2 | 城市维护建设税、教育费附加及地方教育费附加 | 增值税应纳税额 | 12 | 15151.19
合 计 |  |  |  | 283496.86

## 表 04 单位工程招标控制价汇总表31
单位工程招标控制价汇总表
工程名称：裙房消防水工程 |  | 标段：清华大学深圳国际研究生院（二期）项目EPC工程总承包 | 第 1 页 共 1 页
序号 | 汇 总 内 容 |  | 金额(元) | 其中： 材料设备暂估价 (元)
1 | 分部分项工程费 |  | 3649860.28
1.1 | 消火栓系统 |  | 1007650.82
1.2 | 喷淋系统 |  | 1995006.18
1.3 | 喷射型自动扫描系统 |  | 279561.39
1.4 | 气体灭火 |  | 367641.89
2 | 措施项目费 |  | 147718.32
2.1 | 其中：混凝土、钢筋混凝土模板及支架费
2.2 | 安全文明施工措施费 |  | 77900.37
2.3 | 履约担保手续费、赶工措施费
2.4 | 其它措施项目费 |  | 69817.95
3 | 其他项目费
3.1 | 计日工
3.2 | 总承包服务费
3.3 | 发包人供应材料费
4 | 规费 |  | 201905.17
5 | 不含税建安工程造价 |  | 3999483.77
6 | 应纳税费 |  | 135278.54
6.1 | 增值税应纳税额 |  | 120784.41
6.2 | 城市维护建设税、教育费附加及地方教育费附加 |  | 14494.13
含税建安工程造价=5+6 |  |  | 4134762.31
注：本表适用于单位工程招标控制价或投标价的汇总，如无单位工程划分，单项工程也使用本表汇总。

## 表 08A 分部分项工程量清单与计价表31
分部分项工程量清单与计价表 （适用于工程量清单计价）
工程名称：裙房消防水工程 |  |  | 标段：清华大学深圳国际研究生院（二期）项目EPC工程总承包 |  |  | 第 1 页 共 24 页
序号 | 项目编码 | 项目名称 | 项目特征描述 | 计量单位 | 工程量 | 金额(元)
[6 empty] | 综合单价 | 合价 | 材料设备暂估合价
消火栓系统
1 | 030901002048 | 消火栓钢管 | (1)名称:内外壁热浸镀锌钢管(含管件) (2)规格:DN150 (3)连接形式:沟槽式连接(卡箍连接)，需满足行政主管部门要求，投标人在报价中综合考虑 (4)安装部位:室内外综合考虑 (5)说明:包含防腐、冲洗、试压、标识标记、色坏、接地跨接、封堵、支吊架（含成品支吊架、综合支吊架等）制作安装、除锈刷漆等管道配套内容 (6)附件:含二次结构开孔、止水节（若有）、二次结构套管制作安装、凿槽、孔洞封堵及修复 (7)综合:综合考虑管井内外安装 (8)其他:需满足设计图纸、相关规范、招标文件及其技术要求 | m | 2044.78 | 193.9 | 396482.84
2 | 030901002049 | 消火栓钢管 | (1)名称:内外壁热浸镀锌钢管(含管件) (2)规格:DN65 (3)连接形式:沟槽式连接(卡箍连接)，需满足行政主管部门要求，投标人在报价中综合考虑 (4)安装部位:室内外综合考虑 (5)说明:包含防腐、冲洗、试压、标识标记、色坏、接地跨接、封堵、支吊架（含成品支吊架、综合支吊架等）制作安装、除锈刷漆等管道配套内容 (6)附件:含二次结构开孔、止水节（若有）、二次结构套管制作安装、凿槽、孔洞封堵及修复 (7)综合:综合考虑管井内外安装 (8)其他:需满足设计图纸、相关规范、招标文件及其技术要求 | m | 2260.25 | 89.52 | 202337.58
本页小计 | [6 empty] | 598820.42
分部分项工程量清单与计价表 （适用于工程量清单计价）
工程名称：裙房消防水工程 |  |  | 标段：清华大学深圳国际研究生院（二期）项目EPC工程总承包 |  |  | 第 2 页 共 24 页
序号 | 项目编码 | 项目名称 | 项目特征描述 | 计量单位 | 工程量 | 金额(元)
[6 empty] | 综合单价 | 合价 | 材料设备暂估合价
3 | 030901002050 | 消火栓钢管 | (1)名称:热浸镀锌无缝钢管(含管件) (2)规格:DN150 (3)连接形式:沟槽式连接(卡箍连接)，需满足行政主管部门要求，投标人在报价中综合考虑 (4)安装部位:室内外综合考虑 (5)说明:包含防腐、冲洗、试压、标识标记、色坏、接地跨接、封堵、支吊架（含成品支吊架、综合支吊架等）制作安装、除锈刷漆等管道配套内容 (6)附件:含二次结构开孔、止水节（若有）、二次结构套管制作安装、凿槽、孔洞封堵及修复 (7)综合:综合考虑管井内外安装 (8)其他:需满足设计图纸、相关规范、招标文件及其技术要求 | m | 501.63 | 182.85 | 91723.05
4 | 031003003184 | 蝶阀 | (1)名称:蝶阀 (2)规格:DN200 (3)材质:阀体采用铸铁材质,阀芯采用不锈钢阀芯 (4)连接方式:法兰连接 (5)说明:含阀门标识牌、支架、法兰等阀门配套 (6)综合:综合考虑管井内外安装 (7)其他:需满足设计图纸、相关规范、招标文件及其技术要求 | 个 | 1 | 1101.04 | 1101.04
5 | 031003003185 | 蝶阀 | (1)名称:蝶阀 (2)规格:DN150 (3)材质:阀体采用铸铁材质,阀芯采用不锈钢阀芯 (4)连接方式:法兰连接 (5)说明:含阀门标识牌、支架、法兰等阀门配套 (6)综合:综合考虑管井内外安装 (7)其他:需满足设计图纸、相关规范、招标文件及其技术要求 | 个 | 80 | 739.58 | 59166.4
本页小计 | [6 empty] | 151990.49
分部分项工程量清单与计价表 （适用于工程量清单计价）
工程名称：裙房消防水工程 |  |  | 标段：清华大学深圳国际研究生院（二期）项目EPC工程总承包 |  |  | 第 3 页 共 24 页
序号 | 项目编码 | 项目名称 | 项目特征描述 | 计量单位 | 工程量 | 金额(元)
[6 empty] | 综合单价 | 合价 | 材料设备暂估合价
6 | 030601002013 | 压力仪表 | (1)名称:压力表 (2)说明:含压力表弯、截止阀及配套 (3)综合:综合考虑管井内外安装 (4)其他:需满足设计图纸、相关规范、招标文件及其技术要求 | 个 | 1 | 261.84 | 261.84
7 | 030601002014 | 压力开关 | (1)名称:压力开关 (2)说明:含压力开关配套附件 (3)综合:综合考虑管井内外安装 (4)其他:需满足设计图纸、相关规范、招标文件及其技术要求 | 个 | 1 | 260.71 | 260.71
8 | 031003001049 | 自动排气阀(含截止阀) | (1)名称:自动排气阀(含截止阀) (2)规格:DN25 (3)材质:阀门材质与管道材料相匹配 (4)连接方式:综合考虑 (5)说明:含阀门标识牌、支架等阀门配套 (6)综合:综合考虑管井内外安装 (7)其他:需满足设计图纸、相关规范、招标文件及其技术要求 | 个 | 2 | 120.12 | 240.24
9 | 031003001050 | 真空破坏器 | (1)名称:真空破坏器 (2)规格:DN25 (3)材质:阀门材质与管道材料相匹配 (4)连接方式:综合考虑 (5)说明:含阀门标识牌、支架等阀门配套 (6)综合:综合考虑管井内外安装 (7)其他:需满足设计图纸、相关规范、招标文件及其技术要求 | 个 | 2 | 149.87 | 299.74
本页小计 | [6 empty] | 1062.53
分部分项工程量清单与计价表 （适用于工程量清单计价）
工程名称：裙房消防水工程 |  |  | 标段：清华大学深圳国际研究生院（二期）项目EPC工程总承包 |  |  | 第 4 页 共 24 页
序号 | 项目编码 | 项目名称 | 项目特征描述 | 计量单位 | 工程量 | 金额(元)
[6 empty] | 综合单价 | 合价 | 材料设备暂估合价
10 | 030901010007 | 室内消火栓 | (1)名称:带灭火器的组合式消防柜 (2)选型详国标图集15S202/19 (3)箱体材质、尺寸:不锈钢材质 700*1800*240 (4)安装方式:综合考虑 (5)规格:内设DN65口径减压稳压消火栓一个,19mm直流水枪一支,25m长、DN65的衬胶水带一卷、喷嘴口径6mm的直流喷雾喷枪一支, 30m长、消防软管卷盘;箱内设报警按钮和指示灯;5kg干粉灭火器2具（带灭火箱）、预留洞、开槽等满足规范做法 (6)综合:综合考虑管井内外安装 (7)其他:需满足设计图纸、相关规范、招标文件及其技术要求 | 套 | 5 | 1530.11 | 7650.55
11 | 030901010008 | 室内消火栓 | (1)名称:带灭火器的组合式消防柜 (2)选型详国标图集15S202/19 (3)箱体材质、尺寸:钢或铝合金材质 详图集 (4)安装方式:综合考虑 (5)规格:内设DN65口径减压稳压消火栓一个,19mm直流水枪一支,25m长、DN65的衬胶水带一卷、喷嘴口径6mm的直流喷雾喷枪一支, 30m长、消防软管卷盘;箱内设报警按钮和指示灯;5kg干粉灭火器2具（带灭火箱）、预留洞、开槽等满足规范做法 (6)综合:综合考虑管井内外安装 (7)其他:需满足设计图纸、相关规范、招标文件及其技术要求 | 套 | 181 | 891.71 | 161399.51
本页小计 | [6 empty] | 169050.06
分部分项工程量清单与计价表 （适用于工程量清单计价）
工程名称：裙房消防水工程 |  |  | 标段：清华大学深圳国际研究生院（二期）项目EPC工程总承包 |  |  | 第 5 页 共 24 页
序号 | 项目编码 | 项目名称 | 项目特征描述 | 计量单位 | 工程量 | 金额(元)
[6 empty] | 综合单价 | 合价 | 材料设备暂估合价
12 | 030901013023 | 灭火器 | (1)名称:手提式磷酸铵盐干粉灭火器 (2)规格:MF/ABC3 (3)说明:含灭火器箱 (4)安装部位:室内外综合考虑 (5)综合:综合考虑管井内外安装 (6)其他:需满足设计图纸、相关规范、招标文件及其技术要求 | 具 | 2 | 99.08 | 198.16
13 | 030901013024 | 灭火器 | (1)名称:手提式磷酸铵盐干粉灭火器 (2)规格:MT7 (3)说明:含灭火器箱 (4)安装部位:室内外综合考虑 (5)综合:综合考虑管井内外安装 (6)其他:需满足设计图纸、相关规范、招标文件及其技术要求 | 具 | 35 | 256.23 | 8968.05
14 | 030901013025 | 灭火器 | (1)名称:悬挂式超细干粉灭火装置 (2)规格:FZP-ACT3/1.2 (3)安装部位:室内外综合考虑 (4)综合:综合考虑管井内外安装 (5)其他:需满足设计图纸、相关规范、招标文件及其技术要求 | 具 | 47 | 256.92 | 12075.24
15 | 030901013026 | 灭火器 | (1)名称:悬挂式超细干粉灭火装置 (2)规格:FZP-ACT4/1.2 (3)安装部位:室内外综合考虑 (4)综合:综合考虑管井内外安装 (5)其他:需满足设计图纸、相关规范、招标文件及其技术要求 | 具 | 11 | 342.68 | 3769.48
本页小计 | [6 empty] | 25010.93
分部分项工程量清单与计价表 （适用于工程量清单计价）
工程名称：裙房消防水工程 |  |  | 标段：清华大学深圳国际研究生院（二期）项目EPC工程总承包 |  |  | 第 6 页 共 24 页
序号 | 项目编码 | 项目名称 | 项目特征描述 | 计量单位 | 工程量 | 金额(元)
[6 empty] | 综合单价 | 合价 | 材料设备暂估合价
16 | 031208002010 | 管道绝热 | (1)名称:管道防结露 (2)包含：B1级阻燃橡塑泡沫，保护层采用玻璃布缠绕,外刷二道防火漆 (2)厚度:综合 (3)综合:综合考虑管井内外安装 (4)其他:需满足设计图纸、相关规范、招标文件及其技术要求 | m3 | 3 | 2281.28 | 6843.84
17 | 031002003077 | 套管 | (1)名称:钢套管 (2)规格:穿管管径DN150 (3)说明:含开孔、防火防渗封堵，满足阻燃要求等套管配套内容 (4)综合:综合考虑管井内外安装 (5)其他:需满足设计图纸、相关规范、招标文件及其技术要求 | 个 | 32 | 217.29 | 6953.28
18 | 031002003078 | 套管 | (1)名称:钢套管 (2)规格:穿管管径DN100 (3)说明:含开孔、防火防渗封堵，满足阻燃要求等套管配套内容 (4)综合:综合考虑管井内外安装 (5)其他:需满足设计图纸、相关规范、招标文件及其技术要求 | 个 | 1 | 124.57 | 124.57
19 | 031002003079 | 套管 | (1)名称:刚性防水套管 (2)规格:穿管管径DN150 (3)说明:含开孔、防火防渗封堵，满足阻燃要求等套管配套内容 (4)综合:综合考虑管井内外安装 (5)其他:需满足设计图纸、相关规范、招标文件及其技术要求 | 个 | 4 | 475.99 | 1903.96
20 | 030905002004 | 水灭火控制装置调试 | (1)名称:消火栓系统调试 (2)其他:需满足设计图纸、相关规范、招标文件及其技术要求 | 项 | 1 | 45890.74 | 45890.74
|  | 分部小计 |  |  |  |  | 1007650.82
喷淋系统
本页小计 | [6 empty] | 61716.39
分部分项工程量清单与计价表 （适用于工程量清单计价）
工程名称：裙房消防水工程 |  |  | 标段：清华大学深圳国际研究生院（二期）项目EPC工程总承包 |  |  | 第 7 页 共 24 页
序号 | 项目编码 | 项目名称 | 项目特征描述 | 计量单位 | 工程量 | 金额(元)
[6 empty] | 综合单价 | 合价 | 材料设备暂估合价
21 | 030901002051 | 水喷淋钢管 | (1)名称:内外壁热浸镀锌钢管(含管件) (2)规格:DN200 (3)连接形式:沟槽式连接(卡箍连接)，需满足行政主管部门要求，投标人在报价中综合考虑 (4)安装部位:室内外综合考虑 (5)说明:包含防腐、冲洗、试压、标识标记、色坏、接地跨接、封堵、支吊架（含成品支吊架、综合支吊架等）制作安装、除锈刷漆等管道配套内容 (6)附件:含二次结构开孔、止水节（若有）、二次结构套管制作安装、凿槽、孔洞封堵及修复 (7)综合:综合考虑管井内外安装 (8)其他:需满足设计图纸、相关规范、招标文件及其技术要求 | m | 169.81 | 315.94 | 53649.77
22 | 030901002052 | 水喷淋钢管 | (1)名称:内外壁热浸镀锌钢管(含管件) (2)规格:DN150 (3)连接形式:沟槽式连接(卡箍连接)，需满足行政主管部门要求，投标人在报价中综合考虑 (4)安装部位:室内外综合考虑 (5)说明:包含防腐、冲洗、试压、标识标记、色坏、接地跨接、封堵、支吊架（含成品支吊架、综合支吊架等）制作安装、除锈刷漆等管道配套内容 (6)附件:含二次结构开孔、止水节（若有）、二次结构套管制作安装、凿槽、孔洞封堵及修复 (7)综合:综合考虑管井内外安装 (8)其他:需满足设计图纸、相关规范、招标文件及其技术要求 | m | 2044.09 | 193.9 | 396349.05
本页小计 | [6 empty] | 449998.82
分部分项工程量清单与计价表 （适用于工程量清单计价）
工程名称：裙房消防水工程 |  |  | 标段：清华大学深圳国际研究生院（二期）项目EPC工程总承包 |  |  | 第 8 页 共 24 页
序号 | 项目编码 | 项目名称 | 项目特征描述 | 计量单位 | 工程量 | 金额(元)
[6 empty] | 综合单价 | 合价 | 材料设备暂估合价
23 | 030901002053 | 水喷淋钢管 | (1)名称:内外壁热浸镀锌钢管(含管件) (2)规格:DN100 (3)连接形式:沟槽式连接(卡箍连接)，需满足行政主管部门要求，投标人在报价中综合考虑 (4)安装部位:室内外综合考虑 (5)说明:包含防腐、冲洗、试压、标识标记、色坏、接地跨接、封堵、支吊架（含成品支吊架、综合支吊架等）制作安装、除锈刷漆等管道配套内容 (6)附件:含二次结构开孔、止水节（若有）、二次结构套管制作安装、凿槽、孔洞封堵及修复 (7)综合:综合考虑管井内外安装 (8)其他:需满足设计图纸、相关规范、招标文件及其技术要求 | m | 704.73 | 126.1 | 88866.45
24 | 030901002054 | 水喷淋钢管 | (1)名称:内外壁热浸镀锌钢管(含管件) (2)规格:DN80 (3)连接形式:沟槽式连接(卡箍连接)，需满足行政主管部门要求，投标人在报价中综合考虑 (4)安装部位:室内外综合考虑 (5)说明:包含防腐、冲洗、试压、标识标记、色坏、接地跨接、封堵、支吊架（含成品支吊架、综合支吊架等）制作安装、除锈刷漆等管道配套内容 (6)附件:含二次结构开孔、止水节（若有）、二次结构套管制作安装、凿槽、孔洞封堵及修复 (7)综合:综合考虑管井内外安装 (8)其他:需满足设计图纸、相关规范、招标文件及其技术要求 | m | 1120.72 | 100.83 | 113002.2
本页小计 | [6 empty] | 201868.65
分部分项工程量清单与计价表 （适用于工程量清单计价）
工程名称：裙房消防水工程 |  |  | 标段：清华大学深圳国际研究生院（二期）项目EPC工程总承包 |  |  | 第 9 页 共 24 页
序号 | 项目编码 | 项目名称 | 项目特征描述 | 计量单位 | 工程量 | 金额(元)
[6 empty] | 综合单价 | 合价 | 材料设备暂估合价
25 | 030901002055 | 水喷淋钢管 | (1)名称:内外壁热浸镀锌钢管(含管件) (2)规格:DN65 (3)连接形式:沟槽式连接(卡箍连接)，需满足行政主管部门要求，投标人在报价中综合考虑 (4)安装部位:室内外综合考虑 (5)说明:包含防腐、冲洗、试压、标识标记、色坏、接地跨接、封堵、支吊架（含成品支吊架、综合支吊架等）制作安装、除锈刷漆等管道配套内容 (6)附件:含二次结构开孔、止水节（若有）、二次结构套管制作安装、凿槽、孔洞封堵及修复 (7)综合:综合考虑管井内外安装 (8)其他:需满足设计图纸、相关规范、招标文件及其技术要求 | m | 822.37 | 89.53 | 73626.79
26 | 030901002056 | 水喷淋钢管 | (1)名称:内外壁热浸镀锌钢管(含管件) (2)规格:DN50 (3)连接形式:螺纹（丝扣）连接，需满足行政主管部门要求，投标人在报价中综合考虑 (4)安装部位:室内外综合考虑 (5)说明:包含防腐、冲洗、试压、标识标记、色坏、接地跨接、封堵、支吊架（含成品支吊架、综合支吊架等）制作安装、除锈刷漆等管道配套内容 (6)附件:含二次结构开孔、止水节（若有）、二次结构套管制作安装、凿槽、孔洞封堵及修复 (7)综合:综合考虑管井内外安装 (8)其他:需满足设计图纸、相关规范、招标文件及其技术要求 | m | 1287.27 | 89.46 | 115159.17
本页小计 | [6 empty] | 188785.96
分部分项工程量清单与计价表 （适用于工程量清单计价）
工程名称：裙房消防水工程 |  |  | 标段：清华大学深圳国际研究生院（二期）项目EPC工程总承包 |  |  | 第 10 页 共 24 页
序号 | 项目编码 | 项目名称 | 项目特征描述 | 计量单位 | 工程量 | 金额(元)
[6 empty] | 综合单价 | 合价 | 材料设备暂估合价
27 | 030901002057 | 水喷淋钢管 | (1)名称:内外壁热浸镀锌钢管(含管件) (2)规格:DN40 (3)连接形式:螺纹（丝扣）连接，需满足行政主管部门要求，投标人在报价中综合考虑 (4)安装部位:室内外综合考虑 (5)说明:包含防腐、冲洗、试压、标识标记、色坏、接地跨接、封堵、支吊架（含成品支吊架、综合支吊架等）制作安装、除锈刷漆等管道配套内容 (6)附件:含二次结构开孔、止水节（若有）、二次结构套管制作安装、凿槽、孔洞封堵及修复 (7)综合:综合考虑管井内外安装 (8)其他:需满足设计图纸、相关规范、招标文件及其技术要求 | m | 696.52 | 76.95 | 53597.21
28 | 030901002058 | 水喷淋钢管 | (1)名称:内外壁热浸镀锌钢管(含管件) (2)规格:DN32 (3)连接形式:螺纹（丝扣）连接，需满足行政主管部门要求，投标人在报价中综合考虑 (4)安装部位:室内外综合考虑 (5)说明:包含防腐、冲洗、试压、标识标记、色坏、接地跨接、封堵、支吊架（含成品支吊架、综合支吊架等）制作安装、除锈刷漆等管道配套内容 (6)附件:含二次结构开孔、止水节（若有）、二次结构套管制作安装、凿槽、孔洞封堵及修复 (7)综合:综合考虑管井内外安装 (8)其他:需满足设计图纸、相关规范、招标文件及其技术要求 | m | 3186.5 | 69.79 | 222385.84
本页小计 | [6 empty] | 275983.05
分部分项工程量清单与计价表 （适用于工程量清单计价）
工程名称：裙房消防水工程 |  |  | 标段：清华大学深圳国际研究生院（二期）项目EPC工程总承包 |  |  | 第 11 页 共 24 页
序号 | 项目编码 | 项目名称 | 项目特征描述 | 计量单位 | 工程量 | 金额(元)
[6 empty] | 综合单价 | 合价 | 材料设备暂估合价
29 | 030901002059 | 水喷淋钢管 | (1)名称:内外壁热浸镀锌钢管(含管件) (2)规格:DN25 (3)连接形式:螺纹（丝扣）连接，需满足行政主管部门要求，投标人在报价中综合考虑 (4)安装部位:室内外综合考虑 (5)说明:包含防腐、冲洗、试压、标识标记、色坏、接地跨接、封堵、支吊架（含成品支吊架、综合支吊架等）制作安装、除锈刷漆等管道配套内容 (6)附件:含二次结构开孔、止水节（若有）、二次结构套管制作安装、凿槽、孔洞封堵及修复 (7)综合:综合考虑管井内外安装 (8)其他:需满足设计图纸、相关规范、招标文件及其技术要求 | m | 8912.88 | 53.66 | 478265.14
30 | 030901003010 | 水喷淋(雾)喷头 | (1)名称:直立型自动喷洒头 (2)规格:流量系数K≥80,温级68℃ (3)综合:综合考虑管井内外安装 (4)其他:需满足设计图纸、相关规范、招标文件及其技术要求 | 个 | 5062 | 40.83 | 206681.46
31 | 030901003011 | 水喷淋(雾)喷头 | (1)名称:侧墙式自动喷洒头 (2)规格:流量系数K≥80,温级68℃ (3)综合:综合考虑管井内外安装 (4)其他:需满足设计图纸、相关规范、招标文件及其技术要求 | 个 | 52 | 44.72 | 2325.44
32 | 030901003012 | 水喷淋(雾)喷头 | (1)名称:边墙型标准覆盖面积喷头 (2)规格:流量系数K≥80,温级68℃ (3)综合:综合考虑管井内外安装 (4)其他:需满足设计图纸、相关规范、招标文件及其技术要求 | 个 | 5 | 38.77 | 193.85
本页小计 | [6 empty] | 687465.89
分部分项工程量清单与计价表 （适用于工程量清单计价）
工程名称：裙房消防水工程 |  |  | 标段：清华大学深圳国际研究生院（二期）项目EPC工程总承包 |  |  | 第 12 页 共 24 页
序号 | 项目编码 | 项目名称 | 项目特征描述 | 计量单位 | 工程量 | 金额(元)
[6 empty] | 综合单价 | 合价 | 材料设备暂估合价
33 | 030901003013 | 水喷淋(雾)喷头 | (1)名称:边墙型扩大覆盖面积喷头 (2)规格:流量系数K≥80,温级68℃ (3)综合:综合考虑管井内外安装 (4)其他:需满足设计图纸、相关规范、招标文件及其技术要求 | 个 | 5 | 42.09 | 210.45
34 | 031003003186 | 电触点信号阀 | (1)名称:电触点信号阀 (2)规格:DN150 (3)材质:阀体采用铸铁材质,阀芯采用不锈钢阀芯 (4)连接方式:法兰连接 (5)说明:含阀门标识牌、支架、法兰、接线等阀门配套 (6)综合:综合考虑管井内外安装 (7)其他:需满足设计图纸、相关规范、招标文件及其技术要求 | 个 | 23 | 1985.93 | 45676.39
35 | 031003003187 | 水流指示器 | (1)名称:水流指示器 (2)规格:DN150 (3)材质:综合考虑 (4)连接方式:法兰连接 (5)说明:含阀门标识牌、电气接线、支架、法兰等阀门配套 (6)综合:综合考虑管井内外安装 (7)其他:需满足设计图纸、相关规范、招标文件及其技术要求 | 个 | 23 | 977.94 | 22492.62
36 | 030901007002 | 减压孔板 | (1)名称:减压孔板 (2)材质:综合考虑 (3)连接方式:综合考虑 (4)综合:综合考虑管井内外安装 (5)其他:需满足设计图纸、相关规范、招标文件及其技术要求 | 个 | 23 | 220.94 | 5081.62
37 | 030901008003 | 末端试水装置 | (1)名称:模拟末端试水装置DN25（含试水接头、截止阀） (2)材质:综合考虑 (3)连接方式:综合考虑 (4)综合:综合考虑管井内外安装 (5)其他:需满足设计图纸、相关规范、招标文件及其技术要求 | 组 | 1 | 225.73 | 225.73
本页小计 | [6 empty] | 73686.81
分部分项工程量清单与计价表 （适用于工程量清单计价）
工程名称：裙房消防水工程 |  |  | 标段：清华大学深圳国际研究生院（二期）项目EPC工程总承包 |  |  | 第 13 页 共 24 页
序号 | 项目编码 | 项目名称 | 项目特征描述 | 计量单位 | 工程量 | 金额(元)
[6 empty] | 综合单价 | 合价 | 材料设备暂估合价
38 | 030901008004 | 末端试水装置 | (1)名称:末端试水装置DN25（含试水接头、截止阀） (2)材质:综合考虑 (3)连接方式:综合考虑 (4)综合:综合考虑管井内外安装 (5)其他:需满足设计图纸、相关规范、招标文件及其技术要求 | 组 | 9 | 225.73 | 2031.57
39 | 031003001051 | 末端试水阀 | (1)名称:末端试水阀DN25 (2)材质:综合考虑 (3)连接方式:综合考虑 (4)综合:综合考虑管井内外安装 (5)其他:需满足设计图纸、相关规范、招标文件及其技术要求 | 个 | 15 | 77.26 | 1158.9
40 | 031003003188 | 湿式报警阀 | (1)名称:湿式报警阀 (2)规格:DN150 (3)材质:阀体采用铸铁材质,阀芯采用不锈钢阀芯 (4)连接方式:法兰连接 (5)说明:含阀门标识牌、支架、法兰等阀门配套 (6)综合:综合考虑管井内外安装 (7)其他:需满足设计图纸、相关规范、招标文件及其技术要求 | 个 | 6 | 5947.23 | 35683.38
41 | 031003003189 | 信号闸阀 | (1)名称:信号闸阀 (2)规格:DN150 (3)材质:阀体采用铸铁材质,阀芯采用不锈钢阀芯 (4)连接方式:法兰连接 (5)说明:含阀门标识牌、支架、法兰等阀门配套 (6)综合:综合考虑管井内外安装 (7)其他:需满足设计图纸、相关规范、招标文件及其技术要求 | 个 | 6 | 1872.18 | 11233.08
本页小计 | [6 empty] | 50106.93
分部分项工程量清单与计价表 （适用于工程量清单计价）
工程名称：裙房消防水工程 |  |  | 标段：清华大学深圳国际研究生院（二期）项目EPC工程总承包 |  |  | 第 14 页 共 24 页
序号 | 项目编码 | 项目名称 | 项目特征描述 | 计量单位 | 工程量 | 金额(元)
[6 empty] | 综合单价 | 合价 | 材料设备暂估合价
42 | 031003003190 | 比例式减压阀 | (1)名称:比例式减压阀 (2)规格:DN150 (3)材质:阀体采用铸铁材质,阀芯采用不锈钢阀芯 (4)连接方式:综合考虑 (5)说明:含阀门标识牌、支架、法兰等阀门配套 (6)综合:综合考虑管井内外安装 (7)其他:需满足设计图纸、相关规范、招标文件及其技术要求 | 个 | 2 | 2899.85 | 5799.7
43 | 031003003191 | 比例式减压阀 | (1)名称:比例式减压阀 (2)规格:DN100 (3)材质:阀体采用铸铁材质,阀芯采用不锈钢阀芯 (4)连接方式:综合考虑 (5)说明:含阀门标识牌、支架、法兰等阀门配套 (6)综合:综合考虑管井内外安装 (7)其他:需满足设计图纸、相关规范、招标文件及其技术要求 | 个 | 2 | 1675.19 | 3350.38
44 | 031003003192 | 减压阀 | (1)名称:减压阀 (2)规格:DN150 (3)材质:阀体采用铸铁材质,阀芯采用不锈钢阀芯 (4)连接方式:综合考虑 (5)说明:含阀门标识牌、支架、法兰等阀门配套 (6)综合:综合考虑管井内外安装 (7)其他:需满足设计图纸、相关规范、招标文件及其技术要求 | 个 | 2 | 2899.85 | 5799.7
45 | 031003003193 | 减压阀 | (1)名称:减压阀 (2)规格:DN100 (3)材质:阀体采用铸铁材质,阀芯采用不锈钢阀芯 (4)连接方式:综合考虑 (5)说明:含阀门标识牌、支架、法兰等阀门配套 (6)综合:综合考虑管井内外安装 (7)其他:需满足设计图纸、相关规范、招标文件及其技术要求 | 个 | 2 | 1675.19 | 3350.38
本页小计 | [6 empty] | 18300.16
分部分项工程量清单与计价表 （适用于工程量清单计价）
工程名称：裙房消防水工程 |  |  | 标段：清华大学深圳国际研究生院（二期）项目EPC工程总承包 |  |  | 第 15 页 共 24 页
序号 | 项目编码 | 项目名称 | 项目特征描述 | 计量单位 | 工程量 | 金额(元)
[6 empty] | 综合单价 | 合价 | 材料设备暂估合价
46 | 031003001052 | 自动排气阀(含截止阀) | (1)名称:自动排气阀(含截止阀) (2)规格:DN25 (3)材质:阀门材质与管道材料相匹配 (4)连接方式:综合考虑 (5)说明:含阀门标识牌、支架等阀门配套 (6)综合:综合考虑管井内外安装 (7)其他:需满足设计图纸、相关规范、招标文件及其技术要求 | 个 | 8 | 120.12 | 960.96
47 | 031003001053 | 真空破坏器 | (1)名称:真空破坏器 (2)规格:DN25 (3)材质:阀门材质与管道材料相匹配 (4)连接方式:综合考虑 (5)说明:含阀门标识牌、支架等阀门配套 (6)综合:综合考虑管井内外安装 (7)其他:需满足设计图纸、相关规范、招标文件及其技术要求 | 个 | 8 | 149.87 | 1198.96
48 | 030601002015 | 水力警铃 | (1)名称:水力警铃 (2)说明:含水力警铃配套附件 (3)综合:综合考虑管井内外安装 (4)其他:需满足设计图纸、相关规范、招标文件及其技术要求 | 个 | 3 | 208.84 | 626.52
49 | 030601002016 | 流量开关 | (1)名称:流量开关（启动流量1.5L/S） (2)说明:含流量开关配套附件 (3)综合:综合考虑管井内外安装 (4)其他:需满足设计图纸、相关规范、招标文件及其技术要求 | 个 | 1 | 1690.11 | 1690.11
本页小计 | [6 empty] | 4476.55
分部分项工程量清单与计价表 （适用于工程量清单计价）
工程名称：裙房消防水工程 |  |  | 标段：清华大学深圳国际研究生院（二期）项目EPC工程总承包 |  |  | 第 16 页 共 24 页
序号 | 项目编码 | 项目名称 | 项目特征描述 | 计量单位 | 工程量 | 金额(元)
[6 empty] | 综合单价 | 合价 | 材料设备暂估合价
50 | 031003012022 | 止回阀 | (1)名称:水锤消除止回阀 (2)规格:DN100 (3)材质:阀门材质与管道材料相匹配 (4)连接方式:综合考虑 (5)说明:含阀门标识牌、支架等阀门配套 (6)综合:综合考虑管井内外安装 (7)其他:需满足设计图纸、相关规范、招标文件及其技术要求 | 套 | 1 | 726.48 | 726.48
51 | 031208002011 | 管道绝热 | (1)名称:管道防结露 (2)包含：B1级阻燃橡塑泡沫，保护层采用玻璃布缠绕,外刷二道防火漆 (2)厚度:20mm (3)综合:综合考虑管井内外安装 (4)其他:需满足设计图纸、相关规范、招标文件及其技术要求 | m3 | 3 | 2281.28 | 6843.84
52 | 031002003080 | 套管 | (1)名称:钢套管 (2)规格:穿管管径DN200 (3)说明:含开孔、防火防渗封堵，满足阻燃要求等套管配套内容 (4)综合:综合考虑管井内外安装 (5)其他:需满足设计图纸、相关规范、招标文件及其技术要求 | 个 | 8 | 278 | 2224
53 | 031002003081 | 套管 | (1)名称:钢套管 (2)规格:穿管管径DN150 (3)说明:含开孔、防火防渗封堵，满足阻燃要求等套管配套内容 (4)综合:综合考虑管井内外安装 (5)其他:需满足设计图纸、相关规范、招标文件及其技术要求 | 个 | 20 | 217.29 | 4345.8
本页小计 | [6 empty] | 14140.12
分部分项工程量清单与计价表 （适用于工程量清单计价）
工程名称：裙房消防水工程 |  |  | 标段：清华大学深圳国际研究生院（二期）项目EPC工程总承包 |  |  | 第 17 页 共 24 页
序号 | 项目编码 | 项目名称 | 项目特征描述 | 计量单位 | 工程量 | 金额(元)
[6 empty] | 综合单价 | 合价 | 材料设备暂估合价
54 | 031002003082 | 套管 | (1)名称:钢套管 (2)规格:穿管管径DN100 (3)说明:含开孔、防火防渗封堵，满足阻燃要求等套管配套内容 (4)综合:综合考虑管井内外安装 (5)其他:需满足设计图纸、相关规范、招标文件及其技术要求 | 个 | 13 | 124.57 | 1619.41
55 | 031002003083 | 套管 | (1)名称:钢套管 (2)规格:穿管管径DN80 (3)说明:含开孔、防火防渗封堵，满足阻燃要求等套管配套内容 (4)综合:综合考虑管井内外安装 (5)其他:需满足设计图纸、相关规范、招标文件及其技术要求 | 个 | 53 | 100.45 | 5323.85
56 | 031002003084 | 套管 | (1)名称:钢套管 (2)规格:穿管管径DN65 (3)说明:含开孔、防火防渗封堵，满足阻燃要求等套管配套内容 (4)综合:综合考虑管井内外安装 (5)其他:需满足设计图纸、相关规范、招标文件及其技术要求 | 个 | 29 | 68.12 | 1975.48
57 | 031002003085 | 套管 | (1)名称:钢套管 (2)规格:穿管管径DN50 (3)说明:含开孔、防火防渗封堵，满足阻燃要求等套管配套内容 (4)综合:综合考虑管井内外安装 (5)其他:需满足设计图纸、相关规范、招标文件及其技术要求 | 个 | 72 | 50.43 | 3630.96
58 | 031002003086 | 套管 | (1)名称:钢套管 (2)规格:穿管管径DN40 (3)说明:含开孔、防火防渗封堵，满足阻燃要求等套管配套内容 (4)综合:综合考虑管井内外安装 (5)其他:需满足设计图纸、相关规范、招标文件及其技术要求 | 个 | 14 | 50.43 | 706.02
本页小计 | [6 empty] | 13255.72
分部分项工程量清单与计价表 （适用于工程量清单计价）
工程名称：裙房消防水工程 |  |  | 标段：清华大学深圳国际研究生院（二期）项目EPC工程总承包 |  |  | 第 18 页 共 24 页
序号 | 项目编码 | 项目名称 | 项目特征描述 | 计量单位 | 工程量 | 金额(元)
[6 empty] | 综合单价 | 合价 | 材料设备暂估合价
59 | 031002003087 | 套管 | (1)名称:钢套管 (2)规格:穿管管径DN32 (3)说明:含开孔、防火防渗封堵，满足阻燃要求等套管配套内容 (4)综合:综合考虑管井内外安装 (5)其他:需满足设计图纸、相关规范、招标文件及其技术要求 | 个 | 61 | 31.68 | 1932.48
60 | 031002003088 | 套管 | (1)名称:钢套管 (2)规格:穿管管径DN25 (3)说明:含开孔、防火防渗封堵，满足阻燃要求等套管配套内容 (4)综合:综合考虑管井内外安装 (5)其他:需满足设计图纸、相关规范、招标文件及其技术要求 | 个 | 2 | 25.01 | 50.02
61 | 031002003089 | 套管 | (1)名称:刚性防水套管 (2)规格:穿管管径DN200 (3)说明:含开孔、防火防渗封堵，满足阻燃要求等套管配套内容 (4)综合:综合考虑管井内外安装 (5)其他:需满足设计图纸、相关规范、招标文件及其技术要求 | 个 | 3 | 640.77 | 1922.31
62 | 031002003090 | 套管 | (1)名称:刚性防水套管 (2)规格:穿管管径DN150 (3)说明:含开孔、防火防渗封堵，满足阻燃要求等套管配套内容 (4)综合:综合考虑管井内外安装 (5)其他:需满足设计图纸、相关规范、招标文件及其技术要求 | 个 | 5 | 475.99 | 2379.95
63 | 031002003091 | 套管 | (1)名称:刚性防水套管 (2)规格:穿管管径DN100 (3)说明:含开孔、防火防渗封堵，满足阻燃要求等套管配套内容 (4)综合:综合考虑管井内外安装 (5)其他:需满足设计图纸、相关规范、招标文件及其技术要求 | 个 | 2 | 360.91 | 721.82
本页小计 | [6 empty] | 7006.58
分部分项工程量清单与计价表 （适用于工程量清单计价）
工程名称：裙房消防水工程 |  |  | 标段：清华大学深圳国际研究生院（二期）项目EPC工程总承包 |  |  | 第 19 页 共 24 页
序号 | 项目编码 | 项目名称 | 项目特征描述 | 计量单位 | 工程量 | 金额(元)
[6 empty] | 综合单价 | 合价 | 材料设备暂估合价
64 | 030905002005 | 水灭火控制装置调试 | (1)名称:喷淋系统调试 (2)综合:综合考虑管井内外安装 (3)其他:需满足设计图纸、相关规范、招标文件及其技术要求 | 项 | 1 | 9930.94 | 9930.94
|  | 分部小计 |  |  |  |  | 1995006.18
喷射型自动扫描系统
65 | 030901002060 | 消防给水 | (1)名称:热浸镀锌加厚钢管(含管件) (2)规格:DN100 (3)连接形式:沟槽式连接(卡箍连接)，需满足行政主管部门要求，投标人在报价中综合考虑 (4)安装部位:室内外综合考虑 (5)说明:包含防腐、冲洗、试压、标识标记、色坏、接地跨接、封堵、支吊架（含成品支吊架、综合支吊架等）制作安装、除锈刷漆等管道配套内容 (6)附件:含二次结构开孔、止水节（若有）、二次结构套管制作安装、凿槽、孔洞封堵及修复 (7)综合:综合考虑管井内外安装 (8)其他:需满足设计图纸、相关规范、招标文件及其技术要求 | m | 1003.37 | 127.19 | 127618.63
本页小计 | [6 empty] | 137549.57
分部分项工程量清单与计价表 （适用于工程量清单计价）
工程名称：裙房消防水工程 |  |  | 标段：清华大学深圳国际研究生院（二期）项目EPC工程总承包 |  |  | 第 20 页 共 24 页
序号 | 项目编码 | 项目名称 | 项目特征描述 | 计量单位 | 工程量 | 金额(元)
[6 empty] | 综合单价 | 合价 | 材料设备暂估合价
66 | 030901002061 | 消防给水 | (1)名称:热浸镀锌加厚钢管(含管件) (2)规格:DN75 (3)连接形式:沟槽式连接(卡箍连接)，需满足行政主管部门要求，投标人在报价中综合考虑 (4)安装部位:室内外综合考虑 (5)说明:包含防腐、冲洗、试压、标识标记、色坏、接地跨接、封堵、支吊架（含成品支吊架、综合支吊架等）制作安装、除锈刷漆等管道配套内容 (6)附件:含二次结构开孔、止水节（若有）、二次结构套管制作安装、凿槽、孔洞封堵及修复 (7)综合:综合考虑管井内外安装 (8)其他:需满足设计图纸、相关规范、招标文件及其技术要求 | m | 10 | 101.59 | 1015.9
67 | 031006002004 | 自动跟踪定位射流灭火装置 | (1)名称:自动跟踪定位射流灭火装置 (2)型号及规格:流量10L/s,工作压力0.70MPa,保护半径25m,安装高度8~25m。保护区的任一部位能保证2台灭火装置到达,设计用水量20L/S等自动跟踪定位射流灭火装置配套内容 (3)综合:综合考虑管井内外安装 (4)其他:需满足设计图纸、相关规范、招标文件及其技术要求 | 台 | 16 | 2901.89 | 46430.24
68 | 031003003194 | 电磁阀 | (1)名称:电磁阀 (2)规格:DN100 (3)材质:阀门材质与管道材料相匹配 (4)连接方式:综合考虑 (5)说明:含阀门标识牌、支架、法兰、接线等阀门配套 (6)综合:综合考虑管井内外安装 (7)其他:需满足设计图纸、相关规范、招标文件及其技术要求 | 个 | 18 | 2785.35 | 50136.3
本页小计 | [6 empty] | 97582.44
分部分项工程量清单与计价表 （适用于工程量清单计价）
工程名称：裙房消防水工程 |  |  | 标段：清华大学深圳国际研究生院（二期）项目EPC工程总承包 |  |  | 第 21 页 共 24 页
序号 | 项目编码 | 项目名称 | 项目特征描述 | 计量单位 | 工程量 | 金额(元)
[6 empty] | 综合单价 | 合价 | 材料设备暂估合价
69 | 031003003195 | 水流指示器 | (1)名称:水流指示器 (2)规格:DN100 (3)材质:综合考虑 (4)连接方式:法兰连接 (5)说明:含阀门标识牌、电气接线、支架、法兰等阀门配套 (6)综合:综合考虑管井内外安装 (7)其他:需满足设计图纸、相关规范、招标文件及其技术要求 | 个 | 16 | 812.49 | 12999.84
70 | 031003003196 | 电触点信号阀 | (1)名称:电触点信号阀 (2)规格:DN100 (3)材质:阀体采用铸铁材质,阀芯采用不锈钢阀芯 (4)连接方式:法兰连接 (5)说明:含阀门标识牌、支架、法兰、接线等阀门配套 (6)综合:综合考虑管井内外安装 (7)其他:需满足设计图纸、相关规范、招标文件及其技术要求 | 个 | 16 | 1545.83 | 24733.28
71 | 030901008005 | 末端试水装置 | (1)名称:末端试水装置DN25（含试水接头、截止阀） (2)材质:综合考虑 (3)连接方式:综合考虑 (4)综合:综合考虑管井内外安装 (5)其他:需满足设计图纸、相关规范、招标文件及其技术要求 | 组 | 2 | 225.73 | 451.46
72 | 031003001054 | 自动排气阀(含截止阀) | (1)名称:自动排气阀(含截止阀) (2)规格:DN25 (3)材质:阀门材质与管道材料相匹配 (4)连接方式:综合考虑 (5)说明:含阀门标识牌、支架等阀门配套 (6)综合:综合考虑管井内外安装 (7)其他:需满足设计图纸、相关规范、招标文件及其技术要求 | 个 | 1 | 120.12 | 120.12
本页小计 | [6 empty] | 38304.7
分部分项工程量清单与计价表 （适用于工程量清单计价）
工程名称：裙房消防水工程 |  |  | 标段：清华大学深圳国际研究生院（二期）项目EPC工程总承包 |  |  | 第 22 页 共 24 页
序号 | 项目编码 | 项目名称 | 项目特征描述 | 计量单位 | 工程量 | 金额(元)
[6 empty] | 综合单价 | 合价 | 材料设备暂估合价
73 | 031208002012 | 管道绝热 | (1)名称:管道防结露 (2)包含：B1级阻燃橡塑泡沫，保护层采用玻璃布缠绕,外刷二道防火漆 (2)厚度:20mm (3)综合:综合考虑管井内外安装 (4)其他:需满足设计图纸、相关规范、招标文件及其技术要求 | m3 | 3 | 2281.28 | 6843.84
74 | 031002003092 | 套管 | (1)名称:钢套管 (2)规格:穿管管径DN100 (3)说明:含开孔、防火防渗封堵，满足阻燃要求等套管配套内容 (4)综合:综合考虑管井内外安装 (5)其他:需满足设计图纸、相关规范、招标文件及其技术要求 | 个 | 24 | 124.57 | 2989.68
75 | 031002003093 | 套管 | (1)名称:刚性防水套管 (2)规格:穿管管径DN100 (3)说明:含开孔、防火防渗封堵，满足阻燃要求等套管配套内容 (4)综合:综合考虑管井内外安装 (5)其他:需满足设计图纸、相关规范、招标文件及其技术要求 | 个 | 6 | 360.91 | 2165.46
76 | 030905002006 | 水灭火控制装置调试 | (1)名称:喷射型自动扫描系统调试 (2)综合:综合考虑管井内外安装 (3)其他:需满足设计图纸、相关规范、招标文件及其技术要求 | 项 | 1 | 4056.64 | 4056.64
|  | 分部小计 |  |  |  |  | 279561.39
气体灭火
本页小计 | [6 empty] | 16055.62
分部分项工程量清单与计价表 （适用于工程量清单计价）
工程名称：裙房消防水工程 |  |  | 标段：清华大学深圳国际研究生院（二期）项目EPC工程总承包 |  |  | 第 23 页 共 24 页
序号 | 项目编码 | 项目名称 | 项目特征描述 | 计量单位 | 工程量 | 金额(元)
[6 empty] | 综合单价 | 合价 | 材料设备暂估合价
77 | 030902009006 | 柜式七氟丙烷自动灭火装置 | (1)类型:柜式七氟丙烷自动灭火装置(单瓶组) (2)型号、规格:120L (3)其他:含柜体、灭火剂储瓶、容器阀、七氟丙烷药剂HFC-227ea、支架框架安装，系统组件安装，阀驱动装置安装，氮气增压、喷射短管、箱式喷头、启动装置、瓶箍、集流管、启动管路、容器阀、气动启动器/手动启动器、单向阀、自锁压力开关、喷咀、安全阀、压力开关、气流开关、电磁阀/电爆系统触发起动器、闪灯箱、干接触器、执行器、泄压口、泄压装置等瓶组配套内容 (4)综合:综合考虑管井内外安装 (5)其他:需满足设计图纸、相关规范、招标文件及其技术要求 | 套 | 10 | 26567.98 | 265679.8
78 | 030902009007 | 柜式七氟丙烷自动灭火装置 | (1)类型:柜式七氟丙烷自动灭火装置(单瓶组) (2)型号、规格:70L (3)其他:含柜体、灭火剂储瓶、容器阀、七氟丙烷药剂HFC-227ea、支架框架安装，系统组件安装，阀驱动装置安装，氮气增压、喷射短管、箱式喷头、启动装置、瓶箍、集流管、启动管路、容器阀、气动启动器/手动启动器、单向阀、自锁压力开关、喷咀、安全阀、压力开关、气流开关、电磁阀/电爆系统触发起动器、闪灯箱、干接触器、执行器、泄压口、泄压装置等瓶组配套内容 (4)综合:综合考虑管井内外安装 (5)其他:需满足设计图纸、相关规范、招标文件及其技术要求 | 套 | 3 | 20459.98 | 61379.94
本页小计 | [6 empty] | 327059.74
分部分项工程量清单与计价表 （适用于工程量清单计价）
工程名称：裙房消防水工程 |  |  | 标段：清华大学深圳国际研究生院（二期）项目EPC工程总承包 |  |  | 第 24 页 共 24 页
序号 | 项目编码 | 项目名称 | 项目特征描述 | 计量单位 | 工程量 | 金额(元)
[6 empty] | 综合单价 | 合价 | 材料设备暂估合价
79 | 030902009008 | 柜式七氟丙烷自动灭火装置 | (1)类型:柜式七氟丙烷自动灭火装置(单瓶组) (2)型号、规格:40L (3)其他:含柜体、灭火剂储瓶、容器阀、七氟丙烷药剂HFC-227ea、支架框架安装，系统组件安装，阀驱动装置安装，氮气增压、喷射短管、箱式喷头、启动装置、瓶箍、集流管、启动管路、容器阀、气动启动器/手动启动器、单向阀、自锁压力开关、喷咀、安全阀、压力开关、气流开关、电磁阀/电爆系统触发起动器、闪灯箱、干接触器、执行器、泄压口、泄压装置等瓶组配套内容 (4)综合:综合考虑管井内外安装 (5)其他:需满足设计图纸、相关规范、招标文件及其技术要求 | 套 | 1 | 16693.57 | 16693.57
80 | 030905004002 | 气体灭火系统装置调试 | (1)名称:气体灭火系统调试 (2)综合:综合考虑管井内外安装 (3)其他:需满足设计图纸、相关规范、招标文件及其技术要求 | 项 | 1 | 23888.58 | 23888.58
|  | 分部小计 |  |  |  |  | 367641.89
本页小计 | [6 empty] | 40582.15
合 计 | [6 empty] | 3649860.28

## 表 10 措施项目清单与计价汇总表31
措施项目清单与计价汇总表
工程名称：裙房消防水工程 |  | 标段：清华大学深圳国际研究生院（二期）项目EPC工程总承包 |  | 第 1 页 共 1 页
序号 | 项 目 名 称 |  | 金额(元)
1 | 安全文明施工措施费 |  | 77900.37
1.1 | 安全文明施工措施费(按费率计算) |  | 63021.66
1.2 | 其他安全文明施工措施(按清单列项)
1.2.1 | 临时围挡费
1.2.2 | 基坑内场地硬地化
1.3 | 产业工人职业训练专项经费 |  | 14878.71
2 | 履约担保手续费
3 | 夜间施工增加费
4 | 赶工措施费
5 | 冬雨季施工费
6 | 已完成工程及设备保护费
7 | 地上地下设施及建筑物的临时保护费
8 | 混凝土、钢筋混凝土模板及支架费
9 | 二次搬运费
10 | 脚手架费 |  | 69817.95
11 | 垂直运输机械费
12 | 大型机械设备进出场及安拆费
13 | 施工排水、降水费
14 | 专业工程措施项目费
14.1 | 组装平台
14.2 | 设备、管道施工的防冻和焊接保护措施
14.3 | 压力容器和高压管道的检验
14.4 | 焦炉施工大棚
14.5 | 焦炉供炉、热态工程
14.6 | 管道安装后的充气保护措施
14.7 | 隧道内施工的通风、供水、供电、供气照明及通讯设施
14.8 | 长输管道施工措施
14.9 | 格架式抱杆
15 | 其他
合 计 |  |  | 147718.32
注：专业工程措施项目费可根据工程实际在本表中补充。

## 表 10-1 措施项目清单与计价表(一)(不含定额)31
措施项目清单与计价表(一) (适用于工程量清单计价)
工程名称：裙房消防水工程 |  |  | 标段：清华大学深圳国际研究生院（二期）项目EPC工程总承包 |  | 第 1 页 共 1 页
序号 | 项目编码 | 项目名称 | 项目特征描述 | 计量 单位 | 工程量 | 金额（元）
[6 empty] | 综合单价 | 合价
1 |  | 脚手架费 |  | 项 |  |  | 69817.95
1.1 | 011701001004 | 综合脚手架 | (1)名称:综合脚手架 (2)内容:包含但不限于电气设备安装工程、给排水、通风空调工程、消防工程灯相关的脚手架搭拆费 (3)其他:满足设计图纸、相关规范、招标文件及其技术要求 | 项 | 1 | 69817.95 | 69817.95
本页小计 | [6 empty] | 69817.95
合 计 | [6 empty] | 69817.95
注：本表适用于以综合单价形式计价的措施项目。

## 表 11 其他项目清单与计价汇总表31
其他项目清单与计价汇总表
工程名称：裙房消防水工程 |  | 标段：清华大学深圳国际研究生院（二期）项目EPC工程总承包 |  | 第 1 页 共 1 页
序号 | 项 目 名 称 |  | 金额(元) | 备注
1 | 材料设备暂估价 |  |  | 明细详见表11-1
2 | 计日工 |  |  | 明细详见表11-2
3 | 总承包服务费
4 | 发包人供应材料费 |  |  | 明细详见表11-3
合 计
注：编制招标控制价时，材料设备暂估价计入清单项目综合单价，此处不汇总。

## 表 14 规费、应纳税费项目清单与计价表31
规费、应纳税费项目清单与计价表
工程名称：裙房消防水工程 |  | 标段：清华大学深圳国际研究生院（二期）项目EPC工程总承包 | 第 1 页 共 1 页
序号 | 项目名称 | 计算基础 | 费率(%) | 金额(元)
1 | 规费 | (分部分项工程费+措施项目费+其他项目费)中的人工费 | 18 | 201905.17
2 | 应纳税费 | 应纳税费合计 |  | 135278.54
2.1 | 增值税应纳税额 | 分部分项工程费+措施项目费+其他项目费+规费-发包人供应材料费 | 3.02 | 120784.41
2.2 | 城市维护建设税、教育费附加及地方教育费附加 | 增值税应纳税额 | 12 | 14494.13
合 计 |  |  |  | 337183.71

## 表 04 单位工程招标控制价汇总表32
单位工程招标控制价汇总表
工程名称：地下室消防电工程 |  | 标段：清华大学深圳国际研究生院（二期）项目EPC工程总承包 | 第 1 页 共 1 页
序号 | 汇 总 内 容 |  | 金额(元) | 其中： 材料设备暂估价 (元)
1 | 分部分项工程费 |  | 1200313.06
1.1 | 火灾自动报警系统 |  | 435511.17
1.2 | 消防广播系统 |  | 44212.65
1.3 | 消防设备电源监控系统 |  | 55184.39
1.4 | 电气火灾监控系统 |  | 172719.68
1.5 | 消防疏散防火门监控系统 |  | 107581.32
1.6 | 余压监控系统 |  | 67618.26
1.7 | 集中电源型消防应急照明及疏散系统 |  | 22510.14
1.8 | 消防水池液位显示及报警系统 |  | 54906.05
1.9 | 发电机房油箱液位显示及报警系统 |  | 28857.12
1.10 | 气体灭火报警控制系统 |  | 59675.82
1.11 | 线槽 |  | 151536.46
2 | 措施项目费 |  | 63825.34
2.1 | 其中：混凝土、钢筋混凝土模板及支架费
2.2 | 安全文明施工措施费 |  | 25653.95
2.3 | 履约担保手续费、赶工措施费
2.4 | 其它措施项目费 |  | 38171.39
3 | 其他项目费
3.1 | 计日工
3.2 | 总承包服务费
3.3 | 发包人供应材料费
4 | 规费 |  | 61980.94
5 | 不含税建安工程造价 |  | 1326119.34
6 | 应纳税费 |  | 44854.66
6.1 | 增值税应纳税额 |  | 40048.8
6.2 | 城市维护建设税、教育费附加及地方教育费附加 |  | 4805.86
含税建安工程造价=5+6 |  |  | 1370974
注：本表适用于单位工程招标控制价或投标价的汇总，如无单位工程划分，单项工程也使用本表汇总。

## 表 08A 分部分项工程量清单与计价表32
分部分项工程量清单与计价表 （适用于工程量清单计价）
工程名称：地下室消防电工程 |  |  | 标段：清华大学深圳国际研究生院（二期）项目EPC工程总承包 |  |  | 第 1 页 共 21 页
序号 | 项目编码 | 项目名称 | 项目特征描述 | 计量单位 | 工程量 | 金额(元)
[6 empty] | 综合单价 | 合价 | 材料设备暂估合价
火灾自动报警系统
1 | 030904008002 | 模块箱 | (1)名称:模块箱 (2)说明:相关工序及其所需辅材的购买及安装等内容 (3)其他:需满足设计图纸、相关规范、招标文件及其技术要求 | 个 | 28 | 384.77 | 10773.56
2 | 030904008003 | 模块 | (1)名称:总线隔离模块 (2)说明:相关工序及其所需辅材的购买及安装等内容 (3)其他:需满足设计图纸、相关规范、招标文件及其技术要求 | 个 | 50 | 217.78 | 10889
3 | 030904008004 | 模块 | (1)名称:监控模块 (2)说明:相关工序及其所需辅材的购买及安装等内容 (3)其他:需满足设计图纸、相关规范、招标文件及其技术要求 | 个 | 1 | 294.04 | 294.04
4 | 030904008005 | 模块 | (1)名称:控制模块 (2)说明:相关工序及其所需辅材的购买及安装等内容 (3)其他:需满足设计图纸、相关规范、招标文件及其技术要求 | 个 | 1 | 294.04 | 294.04
5 | 030904008006 | 模块 | (1)名称:输入模块 (2)说明:相关工序及其所需辅材的购买及安装等内容 (3)其他:需满足设计图纸、相关规范、招标文件及其技术要求 | 个 | 63 | 202.03 | 12727.89
6 | 030904008007 | 模块 | (1)名称:输出模块 (2)说明:相关工序及其所需辅材的购买及安装等内容 (3)其他:需满足设计图纸、相关规范、招标文件及其技术要求 | 个 | 21 | 207.28 | 4352.88
7 | 030904008008 | 模块 | (1)名称:输入输出模块 (2)说明:相关工序及其所需辅材的购买及安装等内容 (3)其他:需满足设计图纸、相关规范、招标文件及其技术要求 | 个 | 28 | 262.54 | 7351.12
本页小计 | [6 empty] | 46682.53
分部分项工程量清单与计价表 （适用于工程量清单计价）
工程名称：地下室消防电工程 |  |  | 标段：清华大学深圳国际研究生院（二期）项目EPC工程总承包 |  |  | 第 2 页 共 21 页
序号 | 项目编码 | 项目名称 | 项目特征描述 | 计量单位 | 工程量 | 金额(元)
[6 empty] | 综合单价 | 合价 | 材料设备暂估合价
8 | 030904008009 | 火灾报警显示盘 | (1)名称:火灾报警显示盘 (2)说明:相关工序及其所需辅材的购买及安装等内容 (3)其他:需满足设计图纸、相关规范、招标文件及其技术要求 | 个 | 6 | 1435.78 | 8614.68
9 | 030904001001 | 烟感探测器 | (1)名称:烟感探测器(地址编码) (2)说明:含底座、相关工序及其所需辅材的购买及安装等内容 (3)其他:需满足设计图纸、相关规范、招标文件及其技术要求 | 个 | 434 | 127.14 | 55178.76
10 | 030904001002 | 烟感探测器 | (1)名称:烟感探测器(非地址编码) (2)说明:含底座、相关工序及其所需辅材的购买及安装等内容 (3)其他:需满足设计图纸、相关规范、招标文件及其技术要求 | 个 | 1 | 127.14 | 127.14
11 | 030904001003 | 温感探测器 | (1)名称:温感探测器(地址编码) (2)说明:含底座、相关工序及其所需辅材的购买及安装等内容 (3)其他:需满足设计图纸、相关规范、招标文件及其技术要求 | 个 | 80 | 126.47 | 10117.6
12 | 030904001004 | 温感探测器 | (1)名称:温感探测器(防爆) (2)说明:含底座、相关工序及其所需辅材的购买及安装等内容 (3)其他:需满足设计图纸、相关规范、招标文件及其技术要求 | 个 | 6 | 415.22 | 2491.32
13 | 030904001005 | 温感探测器 | (1)名称:温感探测器(非地址编码) (2)说明:含底座、相关工序及其所需辅材的购买及安装等内容 (3)其他:需满足设计图纸、相关规范、招标文件及其技术要求 | 个 | 1 | 126.47 | 126.47
本页小计 | [6 empty] | 76655.97
分部分项工程量清单与计价表 （适用于工程量清单计价）
工程名称：地下室消防电工程 |  |  | 标段：清华大学深圳国际研究生院（二期）项目EPC工程总承包 |  |  | 第 3 页 共 21 页
序号 | 项目编码 | 项目名称 | 项目特征描述 | 计量单位 | 工程量 | 金额(元)
[6 empty] | 综合单价 | 合价 | 材料设备暂估合价
14 | 030904005001 | 声光报警器 | (1)名称:声光报警器 (2)说明:含底座、相关工序及其所需辅材的购买及安装等内容 (3)其他:需满足设计图纸、相关规范、招标文件及其技术要求 | 个 | 30 | 148.97 | 4469.1
15 | 030904003001 | 按钮 | (1)名称:手动报警器(带电话插孔) (2)说明:含底座、相关工序及其所需辅材的购买及安装等内容 (3)其他:需满足设计图纸、相关规范、招标文件及其技术要求 | 个 | 28 | 114.27 | 3199.56
16 | 030904003002 | 消防直通电话出线口 | (1)名称:消防直通电话出线口 (2)说明:含底座、相关工序及其所需辅材的购买及安装等内容 (3)其他:需满足设计图纸、相关规范、招标文件及其技术要求 | 个 | 23 | 119.6 | 2750.8
17 | 030502007001 | 光缆 | (1)名称:6芯室外单模光纤 (2)敷设方式:综合考虑 (3)说明:含光纤熔接、光纤测试等 (4)其他:需需满足设计图纸、相关规范、招标文件及其技术要求 | m | 50 | 21.75 | 1087.5
18 | 030408002011 | 控制电缆 | (1)名称:控制电缆 (2)规格:WDZBN-KYJY-B1-4x1.5mm2 (3)部位:水平、竖井、垂直通道等综合考虑 (4)说明:满足图纸阻燃、燃烧性能等要求、含控制电缆头 (5)其他:需满足设计图纸、相关规范、招标文件及其技术要求 | m | 1406.21 | 20.14 | 28321.07
本页小计 | [6 empty] | 39828.03
分部分项工程量清单与计价表 （适用于工程量清单计价）
工程名称：地下室消防电工程 |  |  | 标段：清华大学深圳国际研究生院（二期）项目EPC工程总承包 |  |  | 第 4 页 共 21 页
序号 | 项目编码 | 项目名称 | 项目特征描述 | 计量单位 | 工程量 | 金额(元)
[6 empty] | 综合单价 | 合价 | 材料设备暂估合价
19 | 030408002012 | 控制电缆 | (1)名称:控制电缆 (2)规格:WDZAN-KYJY-4x1.5mm2 (3)部位:水平、竖井、垂直通道等综合考虑 (4)说明:满足图纸阻燃、燃烧性能等要求、含控制电缆头 (5)其他:需满足设计图纸、相关规范、招标文件及其技术要求 | m | 100 | 20.99 | 2099
20 | 030411004050 | 配线 | (1)名称:配线 (2)规格:WDZCN-RYJS-B1-2x1.5mm2 (3)说明:含压铜端子、满足图纸阻燃、燃烧性能等要求 (4)敷设方式:综合考虑 (5)其他:需满足设计图纸、相关规范、招标文件及其技术要求 | m | 8637.82 | 5.44 | 46989.74
21 | 030411004051 | 配线 | (1)名称:配线 (2)规格:WDZAN-RYJS-4x1.5mm2 (3)说明:含压铜端子、满足图纸阻燃、燃烧性能等要求 (4)敷设方式:综合考虑 (5)其他:需满足设计图纸、相关规范、招标文件及其技术要求 | m | 433.69 | 9.66 | 4189.45
22 | 030411004052 | 配线 | (1)名称:配线 (2)规格:WDZAN-RYJS-2x1.5mm2 (3)说明:含压铜端子、满足图纸阻燃、燃烧性能等要求 (4)敷设方式:综合考虑 (5)其他:需满足设计图纸、相关规范、招标文件及其技术要求 | m | 1482.39 | 5.51 | 8167.97
23 | 030411004053 | 配线 | (1)名称:配线 (2)规格:WDZCN-RYJSP-B1-2x1.5mm2 (3)说明:含压铜端子、满足图纸阻燃、燃烧性能等要求 (4)敷设方式:综合考虑 (5)其他:需满足设计图纸、相关规范、招标文件及其技术要求 | m | 2292.68 | 10.97 | 25150.7
本页小计 | [6 empty] | 86596.86
分部分项工程量清单与计价表 （适用于工程量清单计价）
工程名称：地下室消防电工程 |  |  | 标段：清华大学深圳国际研究生院（二期）项目EPC工程总承包 |  |  | 第 5 页 共 21 页
序号 | 项目编码 | 项目名称 | 项目特征描述 | 计量单位 | 工程量 | 金额(元)
[6 empty] | 综合单价 | 合价 | 材料设备暂估合价
24 | 030411004054 | 配线 | (1)名称:配线 (2)规格:WDZCN-BYJ-B1-2.5mm2 (3)说明:含压铜端子、满足图纸阻燃、燃烧性能等要求 (4)敷设方式:综合考虑 (5)其他:需满足设计图纸、相关规范、招标文件及其技术要求 | m | 3790.93 | 5.05 | 19144.2
25 | 030411004055 | 配线 | (1)名称:配线 (2)规格:WDZCN-BYJ-B1-4mm2 (3)说明:含压铜端子、满足图纸阻燃、燃烧性能等要求 (4)敷设方式:综合考虑 (5)其他:需满足设计图纸、相关规范、招标文件及其技术要求 | m | 2916.1 | 7.23 | 21083.4
26 | 030411001070 | 配管 | (1)名称:配管 (2)材质规格:JDG20 (3)敷设方式:暗配 (4)说明:含对应的管件、管卡、接地、标识、穿铁丝、分线盒、接线盒、防火保护、二次结构套管制作安装及开孔、孔洞封堵及修复等工作内容 (5)其他:需满足设计图纸、相关规范、招标文件及其技术要求 | m | 5580.11 | 14.23 | 79404.97
27 | 030411001071 | 配管 | (1)名称:配管 (2)材质规格:JDG20 (3)敷设方式:明配 (4)说明:含对应的管件、管卡、支吊架（含成品支吊架、综合支吊架等）制作安装、除锈刷漆、接地、标识、穿铁丝、分线盒、接线盒、防火保护、二次结构套管制作安装及开孔、孔洞封堵及修复等工作内容 (5)其他:需满足设计图纸、相关规范、招标文件及其技术要求 | m | 151.37 | 26.77 | 4052.17
本页小计 | [6 empty] | 123684.74
分部分项工程量清单与计价表 （适用于工程量清单计价）
工程名称：地下室消防电工程 |  |  | 标段：清华大学深圳国际研究生院（二期）项目EPC工程总承包 |  |  | 第 6 页 共 21 页
序号 | 项目编码 | 项目名称 | 项目特征描述 | 计量单位 | 工程量 | 金额(元)
[6 empty] | 综合单价 | 合价 | 材料设备暂估合价
28 | 030411001072 | 配管 | (1)名称:配管 (2)材质规格:JDG25 (3)敷设方式:暗配 (4)说明:含对应的管件、管卡、接地、标识、穿铁丝、分线盒、接线盒、防火保护、二次结构套管制作安装及开孔、孔洞封堵及修复等工作内容 (5)其他:需满足设计图纸、相关规范、招标文件及其技术要求 | m | 1651.85 | 18.47 | 30509.67
29 | 030411001073 | 配管 | (1)名称:配管 (2)材质规格:JDG25 (3)敷设方式:明配 (4)说明:含对应的管件、管卡、支吊架（含成品支吊架、综合支吊架等）制作安装、除锈刷漆、接地、标识、穿铁丝、分线盒、接线盒、防火保护、二次结构套管制作安装及开孔、孔洞封堵及修复等工作内容 (5)其他:需满足设计图纸、相关规范、招标文件及其技术要求 | m | 50 | 29.07 | 1453.5
30 | 030411001074 | 配管 | (1)名称:配管 (2)材质规格:JDG40 (3)敷设方式:明配 (4)说明:含对应的管件、管卡、支吊架（含成品支吊架、综合支吊架等）制作安装、除锈刷漆、接地、标识、穿铁丝、分线盒、接线盒、防火保护、二次结构套管制作安装及开孔、孔洞封堵及修复等工作内容 (5)其他:需满足设计图纸、相关规范、招标文件及其技术要求 | m | 479.36 | 35.63 | 17079.6
31 | 030413002013 | 凿(压)槽 | (1)名称:凿槽刨沟、挂网及恢复 (2)类型:管径DN20 (3)其他:满足设计图纸、招标文件、相关规范及其技术要求 | m | 1203.2 | 7.36 | 8855.55
本页小计 | [6 empty] | 57898.32
分部分项工程量清单与计价表 （适用于工程量清单计价）
工程名称：地下室消防电工程 |  |  | 标段：清华大学深圳国际研究生院（二期）项目EPC工程总承包 |  |  | 第 7 页 共 21 页
序号 | 项目编码 | 项目名称 | 项目特征描述 | 计量单位 | 工程量 | 金额(元)
[6 empty] | 综合单价 | 合价 | 材料设备暂估合价
32 | 030413002014 | 凿(压)槽 | (1)名称:凿槽刨沟、挂网及恢复 (2)类型:管径DN25 (3)其他:满足设计图纸、招标文件、相关规范及其技术要求 | m | 536 | 7.77 | 4164.72
|  | 分部小计 |  |  |  |  | 435511.17
消防广播系统
33 | 030904007001 | 消防广播 | (1)名称:消防广播(墙柱安装) (2)说明:含底座、相关工序及其所需辅材的购买及安装等内容 (3)其他:需满足设计图纸、相关规范、招标文件及其技术要求 | 个 | 32 | 142.54 | 4561.28
34 | 030904007002 | 消防广播 | (1)名称:消防广播(吸顶安装) (2)说明:含底座、相关工序及其所需辅材的购买及安装等内容 (3)其他:需满足设计图纸、相关规范、招标文件及其技术要求 | 个 | 52 | 111.9 | 5818.8
35 | 030411004056 | 配线 | (1)名称:配线 (2)规格:WDZCN-RYJS-B1-2x1.5mm2 (3)说明:含压铜端子、满足图纸阻燃、燃烧性能等要求 (4)敷设方式:综合考虑 (5)其他:需满足设计图纸、相关规范、招标文件及其技术要求 | m | 1993.28 | 5.44 | 10843.44
36 | 030411001075 | 配管 | (1)名称:配管 (2)材质规格:JDG20 (3)敷设方式:暗配 (4)说明:含对应的管件、管卡、接地、标识、穿铁丝、分线盒、接线盒、防火保护、二次结构套管制作安装及开孔、孔洞封堵及修复等工作内容 (5)其他:需满足设计图纸、相关规范、招标文件及其技术要求 | m | 1615.54 | 14.23 | 22989.13
|  | 分部小计 |  |  |  |  | 44212.65
消防设备电源监控系统
本页小计 | [6 empty] | 48377.37
分部分项工程量清单与计价表 （适用于工程量清单计价）
工程名称：地下室消防电工程 |  |  | 标段：清华大学深圳国际研究生院（二期）项目EPC工程总承包 |  |  | 第 8 页 共 21 页
序号 | 项目编码 | 项目名称 | 项目特征描述 | 计量单位 | 工程量 | 金额(元)
[6 empty] | 综合单价 | 合价 | 材料设备暂估合价
37 | 030904013001 | 消防设备电源监控分机 | (1)名称:消防设备电源监控分机 (2)含相关工序及其所需辅材的购买及安装等内容 (3)需满足设计图纸、相关规范、招标文件及其技术要求 | 台 | 1 | 9495.99 | 9495.99
38 | 030904008010 | 消防设备电源监控模块 | (1)名称:消防设备电源监控模块 (2)说明:相关工序及其所需辅材的购买及安装等内容 (3)其他:需满足设计图纸、相关规范、招标文件及其技术要求 | 个 | 15 | 359.53 | 5392.95
39 | 030411004057 | 配线 | (1)名称:配线 (2)规格:WDZCN-RYJS-B1-2x1.5mm2 (3)说明:含压铜端子、满足图纸阻燃、燃烧性能等要求 (4)敷设方式:综合考虑 (5)其他:需满足设计图纸、相关规范、招标文件及其技术要求 | m | 1305.58 | 5.44 | 7102.36
40 | 030411004058 | 配线 | (1)名称:配线 (2)规格:WDZCN-RYJS-B1-2x2.5mm2 (3)说明:含压铜端子、满足图纸阻燃、燃烧性能等要求 (4)敷设方式:综合考虑 (5)其他:需满足设计图纸、相关规范、招标文件及其技术要求 | m | 50 | 11.62 | 581
41 | 030411004059 | 配线 | (1)名称:配线 (2)规格:WDZCN-RYJSP-2x2.5mm2 (3)说明:含压铜端子、满足图纸阻燃、燃烧性能等要求 (4)敷设方式:综合考虑 (5)其他:需满足设计图纸、相关规范、招标文件及其技术要求 | m | 435.19 | 12.33 | 5365.89
42 | 030411004060 | 配线 | (1)名称:配线 (2)规格:WDZCN-BYJ-B1-4mm2 (3)说明:含压铜端子、满足图纸阻燃、燃烧性能等要求 (4)敷设方式:综合考虑 (5)其他:需满足设计图纸、相关规范、招标文件及其技术要求 | m | 60 | 7.36 | 441.6
本页小计 | [6 empty] | 28379.79
分部分项工程量清单与计价表 （适用于工程量清单计价）
工程名称：地下室消防电工程 |  |  | 标段：清华大学深圳国际研究生院（二期）项目EPC工程总承包 |  |  | 第 9 页 共 21 页
序号 | 项目编码 | 项目名称 | 项目特征描述 | 计量单位 | 工程量 | 金额(元)
[6 empty] | 综合单价 | 合价 | 材料设备暂估合价
43 | 030411004061 | 配线 | (1)名称:配线 (2)规格:WDZCN-BYJ-4mm2 (3)说明:含压铜端子、满足图纸阻燃、燃烧性能等要求 (4)敷设方式:综合考虑 (5)其他:需满足设计图纸、相关规范、招标文件及其技术要求 | m | 450.14 | 7.23 | 3254.51
44 | 030411001076 | 配管 | (1)名称:配管 (2)材质规格:JDG20 (3)敷设方式:明配 (4)说明:含对应的管件、管卡、支吊架（含成品支吊架、综合支吊架等）制作安装、除锈刷漆、接地、标识、穿铁丝、分线盒、接线盒、防火保护、二次结构套管制作安装及开孔、孔洞封堵及修复等工作内容 (5)其他:需满足设计图纸、相关规范、招标文件及其技术要求 | m | 750.24 | 25.76 | 19326.18
45 | 030411001077 | 配管 | (1)名称:配管 (2)材质规格:JDG25 (3)敷设方式:明配 (4)说明:含对应的管件、管卡、支吊架（含成品支吊架、综合支吊架等）制作安装、除锈刷漆、接地、标识、穿铁丝、分线盒、接线盒、防火保护、二次结构套管制作安装及开孔、孔洞封堵及修复等工作内容 (5)其他:需满足设计图纸、相关规范、招标文件及其技术要求 | m | 150.05 | 28.15 | 4223.91
|  | 分部小计 |  |  |  |  | 55184.39
电气火灾监控系统
46 | 030904008011 | 剩余电流与测温电气火灾监控探测器 | (1)名称:剩余电流与测温电气火灾监控探测器 (2)说明:相关工序及其所需辅材的购买及安装等内容 (3)其他:需满足设计图纸、相关规范、招标文件及其技术要求 | 个 | 82 | 1439.63 | 118049.66
本页小计 | [6 empty] | 144854.26
分部分项工程量清单与计价表 （适用于工程量清单计价）
工程名称：地下室消防电工程 |  |  | 标段：清华大学深圳国际研究生院（二期）项目EPC工程总承包 |  |  | 第 10 页 共 21 页
序号 | 项目编码 | 项目名称 | 项目特征描述 | 计量单位 | 工程量 | 金额(元)
[6 empty] | 综合单价 | 合价 | 材料设备暂估合价
47 | 030904008012 | 剩余电流探测器 | (1)名称:剩余电流探测器 (2)说明:相关工序及其所需辅材的购买及安装等内容 (3)其他:需满足设计图纸、相关规范、招标文件及其技术要求 | 个 | 82 | 390.07 | 31985.74
48 | 030904008013 | 温度探测器 | (1)名称:温度探测器 (2)说明:相关工序及其所需辅材的购买及安装等内容 (3)其他:需满足设计图纸、相关规范、招标文件及其技术要求 | 个 | 82 | 122.07 | 10009.74
49 | 030411004062 | 配线 | (1)名称:配线 (2)规格:WDZCN-RYJS-B1-2x1.5mm2 (3)说明:含压铜端子、满足图纸阻燃、燃烧性能等要求 (4)敷设方式:综合考虑 (5)其他:需满足设计图纸、相关规范、招标文件及其技术要求 | m | 744.3 | 5.44 | 4048.99
50 | 030411001078 | 配管 | (1)名称:配管 (2)材质规格:JDG20 (3)敷设方式:明配 (4)说明:含对应的管件、管卡、支吊架（含成品支吊架、综合支吊架等）制作安装、除锈刷漆、接地、标识、穿铁丝、分线盒、接线盒、防火保护、二次结构套管制作安装及开孔、孔洞封堵及修复等工作内容 (5)其他:需满足设计图纸、相关规范、招标文件及其技术要求 | m | 322.33 | 26.76 | 8625.55
|  | 分部小计 |  |  |  |  | 172719.68
消防疏散防火门监控系统
51 | 030904013002 | 防火门监控分机 | (1)名称:防火门监控分机 (2)含相关工序及其所需辅材的购买及安装等内容 (3)需满足设计图纸、相关规范、招标文件及其技术要求 | 台 | 1 | 2245.99 | 2245.99
52 | 030904009001 | 监控电源箱 | (1)名称:监控电源箱 (2)含相关工序及其所需辅材的购买及安装等内容 (3)需满足设计图纸、相关规范、招标文件及其技术要求 | 台 | 1 | 4817.74 | 4817.74
本页小计 | [6 empty] | 61733.75
分部分项工程量清单与计价表 （适用于工程量清单计价）
工程名称：地下室消防电工程 |  |  | 标段：清华大学深圳国际研究生院（二期）项目EPC工程总承包 |  |  | 第 11 页 共 21 页
序号 | 项目编码 | 项目名称 | 项目特征描述 | 计量单位 | 工程量 | 金额(元)
[6 empty] | 综合单价 | 合价 | 材料设备暂估合价
53 | 030904008014 | 模块 | (1)名称:疏散通道常闭单扇防火门监控模块 (2)说明:相关工序及其所需辅材的购买及安装等内容 (3)其他:需满足设计图纸、相关规范、招标文件及其技术要求 | 个 | 37 | 160.03 | 5921.11
54 | 030904008015 | 模块 | (1)名称:疏散通道常闭双扇及子母防火门监控模块 (2)说明:相关工序及其所需辅材的购买及安装等内容 (3)其他:需满足设计图纸、相关规范、招标文件及其技术要求 | 个 | 11 | 170.53 | 1875.83
55 | 030904008016 | 模块 | (1)名称:疏散通道常开单扇防火门监控模块 (2)说明:相关工序及其所需辅材的购买及安装等内容 (3)其他:需满足设计图纸、相关规范、招标文件及其技术要求 | 个 | 1 | 317.53 | 317.53
56 | 030904008017 | 模块 | (1)名称:疏散通道常开双扇及子母防火门监控模块 (2)说明:相关工序及其所需辅材的购买及安装等内容 (3)其他:需满足设计图纸、相关规范、招标文件及其技术要求 | 个 | 15 | 511.78 | 7676.7
57 | 030411004063 | 配线 | (1)名称:配线 (2)规格:WDZCN-RYJS-B1-2x1.5mm2 (3)说明:含压铜端子、满足图纸阻燃、燃烧性能等要求 (4)敷设方式:综合考虑 (5)其他:需满足设计图纸、相关规范、招标文件及其技术要求 | m | 1974 | 5.44 | 10738.56
58 | 030411004064 | 配线 | (1)名称:配线 (2)规格:WDZCN-BYJ-2.5mm2 (3)说明:含压铜端子、满足图纸阻燃、燃烧性能等要求 (4)敷设方式:综合考虑 (5)其他:需满足设计图纸、相关规范、招标文件及其技术要求 | m | 4184.28 | 5.05 | 21130.61
本页小计 | [6 empty] | 47660.34
分部分项工程量清单与计价表 （适用于工程量清单计价）
工程名称：地下室消防电工程 |  |  | 标段：清华大学深圳国际研究生院（二期）项目EPC工程总承包 |  |  | 第 12 页 共 21 页
序号 | 项目编码 | 项目名称 | 项目特征描述 | 计量单位 | 工程量 | 金额(元)
[6 empty] | 综合单价 | 合价 | 材料设备暂估合价
59 | 030411001079 | 配管 | (1)名称:配管 (2)材质规格:JDG20 (3)敷设方式:明配 (4)说明:含对应的管件、管卡、支吊架（含成品支吊架、综合支吊架等）制作安装、除锈刷漆、接地、标识、穿铁丝、分线盒、接线盒、防火保护、二次结构套管制作安装及开孔、孔洞封堵及修复等工作内容 (5)其他:需满足设计图纸、相关规范、招标文件及其技术要求 | m | 56.89 | 26.84 | 1526.93
60 | 030411001080 | 配管 | (1)名称:配管 (2)材质规格:JDG20 (3)敷设方式:暗配 (4)说明:含对应的管件、管卡、接地、标识、穿铁丝、分线盒、接线盒、防火保护、二次结构套管制作安装及开孔、孔洞封堵及修复等工作内容 (5)其他:需满足设计图纸、相关规范、招标文件及其技术要求 | m | 3531.83 | 14.23 | 50257.94
61 | 030411001081 | 配管 | (1)名称:配管 (2)材质规格:JDG25 (3)敷设方式:明配 (4)说明:含对应的管件、管卡、支吊架（含成品支吊架、综合支吊架等）制作安装、除锈刷漆、接地、标识、穿铁丝、分线盒、接线盒、防火保护、二次结构套管制作安装及开孔、孔洞封堵及修复等工作内容 (5)其他:需满足设计图纸、相关规范、招标文件及其技术要求 | m | 56.89 | 18.85 | 1072.38
|  | 分部小计 |  |  |  |  | 107581.32
余压监控系统
62 | 030904013003 | 余压监控器 | (1)名称:余压监控器 (2)含相关工序及其所需辅材的购买及安装等内容 (3)需满足设计图纸、相关规范、招标文件及其技术要求 | 台 | 7 | 1627.54 | 11392.78
本页小计 | [6 empty] | 64250.03
分部分项工程量清单与计价表 （适用于工程量清单计价）
工程名称：地下室消防电工程 |  |  | 标段：清华大学深圳国际研究生院（二期）项目EPC工程总承包 |  |  | 第 13 页 共 21 页
序号 | 项目编码 | 项目名称 | 项目特征描述 | 计量单位 | 工程量 | 金额(元)
[6 empty] | 综合单价 | 合价 | 材料设备暂估合价
63 | 030904008018 | 余压传感器 | (1)名称:余压传感器 (2)说明:相关工序及其所需辅材的购买及安装等内容 (3)其他:需满足设计图纸、相关规范、招标文件及其技术要求 | 个 | 72 | 612.07 | 44069.04
64 | 030411004065 | 配线 | (1)名称:配线 (2)规格:WDZCN-RYJS-B1-2x1.5mm2 (3)说明:含压铜端子、满足图纸阻燃、燃烧性能等要求 (4)敷设方式:综合考虑 (5)其他:需满足设计图纸、相关规范、招标文件及其技术要求 | m | 873.53 | 5.44 | 4752
65 | 030411004066 | 配线 | (1)名称:配线 (2)规格:WDZCN-RYJY-7x0.75mm2 (3)说明:含压铜端子、满足图纸阻燃、燃烧性能等要求 (4)敷设方式:综合考虑 (5)其他:需满足设计图纸、相关规范、招标文件及其技术要求 | m | 26.84 | 19.45 | 522.04
66 | 030411001082 | 配管 | (1)名称:配管 (2)材质规格:JDG20 (3)敷设方式:明配 (4)说明:含对应的管件、管卡、支吊架（含成品支吊架、综合支吊架等）制作安装、除锈刷漆、接地、标识、穿铁丝、分线盒、接线盒、防火保护、二次结构套管制作安装及开孔、孔洞封堵及修复等工作内容 (5)其他:需满足设计图纸、相关规范、招标文件及其技术要求 | m | 30 | 26.79 | 803.7
67 | 030411001083 | 配管 | (1)名称:配管 (2)材质规格:JDG20 (3)敷设方式:暗配 (4)说明:含对应的管件、管卡、接地、标识、穿铁丝、分线盒、接线盒、防火保护、二次结构套管制作安装及开孔、孔洞封堵及修复等工作内容 (5)其他:需满足设计图纸、相关规范、招标文件及其技术要求 | m | 365.66 | 14.22 | 5199.69
本页小计 | [6 empty] | 55346.47
分部分项工程量清单与计价表 （适用于工程量清单计价）
工程名称：地下室消防电工程 |  |  | 标段：清华大学深圳国际研究生院（二期）项目EPC工程总承包 |  |  | 第 14 页 共 21 页
序号 | 项目编码 | 项目名称 | 项目特征描述 | 计量单位 | 工程量 | 金额(元)
[6 empty] | 综合单价 | 合价 | 材料设备暂估合价
68 | 030411001084 | 配管 | (1)名称:配管 (2)材质规格:JDG32 (3)敷设方式:明配 (4)说明:含对应的管件、管卡、支吊架（含成品支吊架、综合支吊架等）制作安装、除锈刷漆、接地、标识、穿铁丝、分线盒、接线盒、防火保护、二次结构套管制作安装及开孔、孔洞封堵及修复等工作内容 (5)其他:需满足设计图纸、相关规范、招标文件及其技术要求 | m | 26.84 | 32.75 | 879.01
|  | 分部小计 |  |  |  |  | 67618.26
集中电源型消防应急照明及疏散系统
69 | 030411004067 | 配线 | (1)名称:配线 (2)规格:WDZAN-RYJSP-B1-2x1.5mm2 (3)说明:含压铜端子、满足图纸阻燃、燃烧性能等要求 (4)敷设方式:综合考虑 (5)其他:需满足设计图纸、相关规范、招标文件及其技术要求 | m | 1087.98 | 11.16 | 12141.86
70 | 030411004068 | 配线 | (1)名称:配线 (2)规格:WDZBN-RYJS-2x1.5mm2 (3)说明:含压铜端子、满足图纸阻燃、燃烧性能等要求 (4)敷设方式:综合考虑 (5)其他:需满足设计图纸、相关规范、招标文件及其技术要求 | m | 200 | 5.47 | 1094
71 | 030411001085 | 配管 | (1)名称:配管 (2)材质规格:JDG20 (3)敷设方式:暗配 (4)说明:含对应的管件、管卡、接地、标识、穿铁丝、分线盒、接线盒、防火保护、二次结构套管制作安装及开孔、孔洞封堵及修复等工作内容 (5)其他:需满足设计图纸、相关规范、招标文件及其技术要求 | m | 652.2 | 14.22 | 9274.28
|  | 分部小计 |  |  |  |  | 22510.14
消防水池液位显示及报警系统
本页小计 | [6 empty] | 23389.15
分部分项工程量清单与计价表 （适用于工程量清单计价）
工程名称：地下室消防电工程 |  |  | 标段：清华大学深圳国际研究生院（二期）项目EPC工程总承包 |  |  | 第 15 页 共 21 页
序号 | 项目编码 | 项目名称 | 项目特征描述 | 计量单位 | 工程量 | 金额(元)
[6 empty] | 综合单价 | 合价 | 材料设备暂估合价
72 | 030904013004 | 消防水池液位显示装置 | (1)名称:消防水池液位显示装置 (2)含相关工序及其所需辅材的购买及安装等内容 (3)需满足设计图纸、相关规范、招标文件及其技术要求 | 台 | 1 | 2195.99 | 2195.99
73 | 030904001006 | 液位传感器 | (1)名称:液位传感器 (2)说明:含底座、相关工序及其所需辅材的购买及安装等内容 (3)其他:需满足设计图纸、相关规范、招标文件及其技术要求 | 个 | 3 | 1414.41 | 4243.23
74 | 030904001007 | 液位变送器 | (1)名称:液位变送器 (2)说明:含底座、相关工序及其所需辅材的购买及安装等内容 (3)其他:需满足设计图纸、相关规范、招标文件及其技术要求 | 个 | 3 | 1593.01 | 4779.03
75 | 030411004069 | 配线 | (1)名称:配线 (2)规格:WDZCN-RYJS-B1-6X2.5mm2 (3)说明:含压铜端子、满足图纸阻燃、燃烧性能等要求 (4)敷设方式:综合考虑 (5)其他:需满足设计图纸、相关规范、招标文件及其技术要求 | m | 566.74 | 19.95 | 11306.46
76 | 030411004070 | 配线 | (1)名称:配线 (2)规格:WDZCN-RYJS-B1-6X4mm2 (3)说明:含压铜端子、满足图纸阻燃、燃烧性能等要求 (4)敷设方式:综合考虑 (5)其他:需满足设计图纸、相关规范、招标文件及其技术要求 | m | 566.74 | 20.31 | 11510.49
本页小计 | [6 empty] | 34035.2
分部分项工程量清单与计价表 （适用于工程量清单计价）
工程名称：地下室消防电工程 |  |  | 标段：清华大学深圳国际研究生院（二期）项目EPC工程总承包 |  |  | 第 16 页 共 21 页
序号 | 项目编码 | 项目名称 | 项目特征描述 | 计量单位 | 工程量 | 金额(元)
[6 empty] | 综合单价 | 合价 | 材料设备暂估合价
77 | 030411001086 | 配管 | (1)名称:配管 (2)材质规格:JDG32 (3)敷设方式:明配 (4)说明:含对应的管件、管卡、支吊架（含成品支吊架、综合支吊架等）制作安装、除锈刷漆、接地、标识、穿铁丝、分线盒、接线盒、防火保护、二次结构套管制作安装及开孔、孔洞封堵及修复等工作内容 (5)其他:需满足设计图纸、相关规范、招标文件及其技术要求 | m | 556.94 | 32.65 | 18184.09
78 | 030905001001 | 消防水池液位显示及报警系统调试 | (1)名称:整个项目消防水池液位显示及报警系统调试 (2）其他:满足设计图纸、招标文件、相关规范及其技术要求 | 项 | 1 | 2686.76 | 2686.76
|  | 分部小计 |  |  |  |  | 54906.05
发电机房油箱液位显示及报警系统
79 | 030904013005 | 油箱液位显示装置 | (1)名称:油箱液位显示装置 (2)含相关工序及其所需辅材的购买及安装等内容 (3)需满足设计图纸、相关规范、招标文件及其技术要求 | 台 | 1 | 2195.99 | 2195.99
80 | 030904001008 | 油箱专用液位传感器 | (1)名称:油箱专用液位传感器 (2)说明:含底座、相关工序及其所需辅材的购买及安装等内容 (3)其他:需满足设计图纸、相关规范、招标文件及其技术要求 | 个 | 2 | 1414.41 | 2828.82
81 | 030904001009 | 液位变送器 | (1)名称:液位变送器 (2)说明:含底座、相关工序及其所需辅材的购买及安装等内容 (3)其他:需满足设计图纸、相关规范、招标文件及其技术要求 | 个 | 2 | 1593.01 | 3186.02
本页小计 | [6 empty] | 29081.68
分部分项工程量清单与计价表 （适用于工程量清单计价）
工程名称：地下室消防电工程 |  |  | 标段：清华大学深圳国际研究生院（二期）项目EPC工程总承包 |  |  | 第 17 页 共 21 页
序号 | 项目编码 | 项目名称 | 项目特征描述 | 计量单位 | 工程量 | 金额(元)
[6 empty] | 综合单价 | 合价 | 材料设备暂估合价
82 | 030411004071 | 配线 | (1)名称:配线 (2)规格:WDZCN-RYJS-B1-6X2.5mm2 (3)说明:含压铜端子、满足图纸阻燃、燃烧性能等要求 (4)敷设方式:综合考虑 (5)其他:需满足设计图纸、相关规范、招标文件及其技术要求 | m | 357.79 | 19.95 | 7137.91
83 | 030411004072 | 配线 | (1)名称:配线 (2)规格:WDZCN-RYJS-B1-6X4mm2 (3)说明:含压铜端子、满足图纸阻燃、燃烧性能等要求 (4)敷设方式:综合考虑 (5)其他:需满足设计图纸、相关规范、招标文件及其技术要求 | m | 380.48 | 20.31 | 7727.55
84 | 030411001087 | 配管 | (1)名称:配管 (2)材质规格:JDG32 (3)敷设方式:明配 (4)说明:含对应的管件、管卡、支吊架（含成品支吊架、综合支吊架等）制作安装、除锈刷漆、接地、标识、穿铁丝、分线盒、接线盒、防火保护、二次结构套管制作安装及开孔、孔洞封堵及修复等工作内容 (5)其他:需满足设计图纸、相关规范、招标文件及其技术要求 | m | 94.91 | 32.6 | 3094.07
85 | 030905001002 | 发电机房油箱液位显示及报警系统调试 | (1)名称:整个项目发电机房油箱液位显示及报警系统调试 (2)其他:需满足设计图纸、相关规范、招标文件及其技术要求 | 项 | 1 | 2686.76 | 2686.76
|  | 分部小计 |  |  |  |  | 28857.12
气体灭火报警控制系统
86 | 030904003003 | 气体灭火控制器 | (1)名称:气体灭火控制器 (2)说明:相关工序及其所需辅材的购买及安装等内容 (3)其他:需满足设计图纸、相关规范、招标文件及其技术要求 | 个 | 4 | 7195.99 | 28783.96
本页小计 | [6 empty] | 49430.25
分部分项工程量清单与计价表 （适用于工程量清单计价）
工程名称：地下室消防电工程 |  |  | 标段：清华大学深圳国际研究生院（二期）项目EPC工程总承包 |  |  | 第 18 页 共 21 页
序号 | 项目编码 | 项目名称 | 项目特征描述 | 计量单位 | 工程量 | 金额(元)
[6 empty] | 综合单价 | 合价 | 材料设备暂估合价
87 | 030904003004 | 气体喷洒指示灯 | (1)名称:气体喷洒指示灯 (2)说明:相关工序及其所需辅材的购买及安装等内容 (3)其他:需满足设计图纸、相关规范、招标文件及其技术要求 | 个 | 6 | 615.05 | 3690.3
88 | 030904005002 | 声光报警器 | (1)名称:气体灭火声光报警器 (2)说明:含底座、相关工序及其所需辅材的购买及安装等内容 (3)其他:需满足设计图纸、相关规范、招标文件及其技术要求 | 个 | 10 | 148.97 | 1489.7
89 | 030904003005 | 按钮 | (1)名称:紧急启、停动按钮 (2)说明:相关工序及其所需辅材的购买及安装等内容 (3)其他:需满足设计图纸、相关规范、招标文件及其技术要求 | 个 | 6 | 416.4 | 2498.4
90 | 030904003006 | 按钮 | (1)名称:手\自动转换按钮 (2)说明:相关工序及其所需辅材的购买及安装等内容 (3)其他:需满足设计图纸、相关规范、招标文件及其技术要求 | 个 | 6 | 416.4 | 2498.4
91 | 030904001010 | 烟感探测器 | (1)名称:烟感探测器(地址编码) (2)说明:含底座、相关工序及其所需辅材的购买及安装等内容 (3)其他:需满足设计图纸、相关规范、招标文件及其技术要求 | 个 | 11 | 127.14 | 1398.54
92 | 030904001011 | 温感探测器 | (1)名称:温感探测器(地址编码) (2)说明:含底座、相关工序及其所需辅材的购买及安装等内容 (3)其他:需满足设计图纸、相关规范、招标文件及其技术要求 | 个 | 15 | 126.47 | 1897.05
本页小计 | [6 empty] | 13472.39
分部分项工程量清单与计价表 （适用于工程量清单计价）
工程名称：地下室消防电工程 |  |  | 标段：清华大学深圳国际研究生院（二期）项目EPC工程总承包 |  |  | 第 19 页 共 21 页
序号 | 项目编码 | 项目名称 | 项目特征描述 | 计量单位 | 工程量 | 金额(元)
[6 empty] | 综合单价 | 合价 | 材料设备暂估合价
93 | 030411004073 | 配线 | (1)名称:配线 (2)规格:WDZCN-RYJS-B1-2x1.5mm2 (3)说明:含压铜端子、满足图纸阻燃、燃烧性能等要求 (4)敷设方式:综合考虑 (5)其他:需满足设计图纸、相关规范、招标文件及其技术要求 | m | 408.89 | 5.44 | 2224.36
94 | 030411004074 | 配线 | (1)名称:配线 (2)规格:WDZAN-RYJS-4x1.5mm2 (3)说明:含压铜端子、满足图纸阻燃、燃烧性能等要求 (4)敷设方式:综合考虑 (5)其他:需满足设计图纸、相关规范、招标文件及其技术要求 | m | 166.09 | 9.66 | 1604.43
95 | 030411004075 | 配线 | (1)名称:配线 (2)规格:WDZCN-RYJS-B1-4x1.5mm2 (3)说明:含压铜端子、满足图纸阻燃、燃烧性能等要求 (4)敷设方式:综合考虑 (5)其他:需满足设计图纸、相关规范、招标文件及其技术要求 | m | 166.09 | 9.66 | 1604.43
96 | 030408002013 | 控制电缆 | (1)名称:控制电缆 (2)规格:WDZBN-KYJY-B1-4x1.5mm2 (3)部位:水平、竖井、垂直通道等综合考虑 (4)说明:满足图纸阻燃、燃烧性能等要求、含控制电缆头 (5)其他:需满足设计图纸、相关规范、招标文件及其技术要求 | m | 166.09 | 18.85 | 3130.8
97 | 030411001088 | 配管 | (1)名称:配管 (2)材质规格:JDG20 (3)敷设方式:暗配 (4)说明:含对应的管件、管卡、接地、标识、穿铁丝、分线盒、接线盒、防火保护、二次结构套管制作安装及开孔、孔洞封堵及修复等工作内容 (5)其他:需满足设计图纸、相关规范、招标文件及其技术要求 | m | 406.73 | 14.23 | 5787.77
本页小计 | [6 empty] | 14351.79
分部分项工程量清单与计价表 （适用于工程量清单计价）
工程名称：地下室消防电工程 |  |  | 标段：清华大学深圳国际研究生院（二期）项目EPC工程总承包 |  |  | 第 20 页 共 21 页
序号 | 项目编码 | 项目名称 | 项目特征描述 | 计量单位 | 工程量 | 金额(元)
[6 empty] | 综合单价 | 合价 | 材料设备暂估合价
98 | 030411001089 | 配管 | (1)名称:配管 (2)材质规格:JDG25 (3)敷设方式:暗配 (4)说明:含对应的管件、管卡、接地、标识、穿铁丝、分线盒、接线盒、防火保护、二次结构套管制作安装及开孔、孔洞封堵及修复等工作内容 (5)其他:需满足设计图纸、相关规范、招标文件及其技术要求 | m | 166.09 | 18.47 | 3067.68
|  | 分部小计 |  |  |  |  | 59675.82
线槽
99 | 030411003062 | 线槽 | (1)名称:金属防火线槽 (2)规格:200x100 (3)材质:钢制、热浸锌 (4)说明:包括支吊架（含成品支吊架、综合支吊架等）制作安装、除锈刷漆、防腐、防火涂层、通长接地母线、隔板、盖板、弯头、三通等 (5)含穿墙、楼板处防火封堵、修复处理 (6)其他:需满足设计图纸、相关规范、招标文件及其技术要求 | m | 24.58 | 160.13 | 3936
100 | 030411002009 | 线槽 | (1)名称:金属防火线槽 (2)规格:150x75 (3)材质:钢制、热浸锌 (4)说明:包括支吊架（含成品支吊架、综合支吊架等）制作安装、除锈刷漆、防腐、防火涂层、通长接地母线、隔板、盖板、弯头、三通等 (5)含穿墙、楼板处防火封堵、修复处理 (6)其他:需满足设计图纸、相关规范、招标文件及其技术要求 | m | 307.55 | 135.34 | 41623.82
本页小计 | [6 empty] | 48627.5
分部分项工程量清单与计价表 （适用于工程量清单计价）
工程名称：地下室消防电工程 |  |  | 标段：清华大学深圳国际研究生院（二期）项目EPC工程总承包 |  |  | 第 21 页 共 21 页
序号 | 项目编码 | 项目名称 | 项目特征描述 | 计量单位 | 工程量 | 金额(元)
[6 empty] | 综合单价 | 合价 | 材料设备暂估合价
101 | 030411002010 | 线槽 | (1)名称:金属防火线槽 (2)规格:100x100 (3)材质:钢制、热浸锌 (4)说明:包括支吊架（含成品支吊架、综合支吊架等）制作安装、除锈刷漆、防腐、防火涂层、通长接地母线、隔板、盖板、弯头、三通等 (5)含穿墙、楼板处防火封堵、修复处理 (6)其他:需满足设计图纸、相关规范、招标文件及其技术要求 | m | 408.87 | 132.38 | 54126.21
102 | 030411002011 | 线槽 | (1)名称:金属防火线槽 (2)规格:100x50 (3)材质:钢制、热浸锌 (4)说明:包括支吊架（含成品支吊架、综合支吊架等）制作安装、除锈刷漆、防腐、防火涂层、通长接地母线、隔板、盖板、弯头、三通等 (5)含穿墙、楼板处防火封堵、修复处理 (6)其他:需满足设计图纸、相关规范、招标文件及其技术要求 | m | 474.56 | 109.26 | 51850.43
|  | 分部小计 |  |  |  |  | 151536.46
本页小计 | [6 empty] | 105976.64
合 计 | [6 empty] | 1200313.06

## 表 10 措施项目清单与计价汇总表32
措施项目清单与计价汇总表
工程名称：地下室消防电工程 |  | 标段：清华大学深圳国际研究生院（二期）项目EPC工程总承包 |  | 第 1 页 共 1 页
序号 | 项 目 名 称 |  | 金额(元)
1 | 安全文明施工措施费 |  | 25653.95
1.1 | 安全文明施工措施费(按费率计算) |  | 20836.31
1.2 | 其他安全文明施工措施(按清单列项)
1.2.1 | 临时围挡费
1.2.2 | 基坑内场地硬地化
1.3 | 产业工人职业训练专项经费 |  | 4817.64
2 | 履约担保手续费
3 | 夜间施工增加费
4 | 赶工措施费
5 | 冬雨季施工费
6 | 已完成工程及设备保护费
7 | 地上地下设施及建筑物的临时保护费
8 | 混凝土、钢筋混凝土模板及支架费
9 | 二次搬运费
10 | 脚手架费 |  | 4097.9
11 | 垂直运输机械费
12 | 大型机械设备进出场及安拆费
13 | 施工排水、降水费
14 | 专业工程措施项目费
14.1 | 组装平台
14.2 | 设备、管道施工的防冻和焊接保护措施
14.3 | 压力容器和高压管道的检验
14.4 | 焦炉施工大棚
14.5 | 焦炉供炉、热态工程
14.6 | 管道安装后的充气保护措施
14.7 | 隧道内施工的通风、供水、供电、供气照明及通讯设施
14.8 | 长输管道施工措施
14.9 | 格架式抱杆
15 | 其他 |  | 34073.49
合 计 |  |  | 63825.34
注：专业工程措施项目费可根据工程实际在本表中补充。

## 表 10-1 措施项目清单与计价表(一)(不含定额)32
措施项目清单与计价表(一) (适用于工程量清单计价)
工程名称：地下室消防电工程 |  |  | 标段：清华大学深圳国际研究生院（二期）项目EPC工程总承包 |  | 第 1 页 共 1 页
序号 | 项目编码 | 项目名称 | 项目特征描述 | 计量 单位 | 工程量 | 金额（元）
[6 empty] | 综合单价 | 合价
1 |  | 脚手架费 |  | 项 |  |  | 4097.9
1.1 | 031301017008 | 脚手架搭拆 | (1)名称:综合脚手架 (2)内容:包含但不限于电气设备安装工程、给排水、通风空调工程、消防工程灯相关的脚手架搭拆费 (3)其他:满足设计图纸、相关规范、招标文件及其技术要求 | 项 | 1 | 4097.9 | 4097.9
2 |  | 其他 |  | 项 |  |  | 34073.49
2.1 | 031302007001 | 增加费 | (1)名称:施工增加费 (2)内容:包含但不限于地下室施工增加费、高层施工增加费及超高施工增加费等 (3)其他:满足设计图纸、相关规范、招标文件及其技术要求 | 项 | 1 | 34073.49 | 34073.49
本页小计 | [6 empty] | 38171.39
合 计 | [6 empty] | 38171.39
注：本表适用于以综合单价形式计价的措施项目。

## 表 11 其他项目清单与计价汇总表32
其他项目清单与计价汇总表
工程名称：地下室消防电工程 |  | 标段：清华大学深圳国际研究生院（二期）项目EPC工程总承包 |  | 第 1 页 共 1 页
序号 | 项 目 名 称 |  | 金额(元) | 备注
1 | 材料设备暂估价 |  |  | 明细详见表11-1
2 | 计日工 |  |  | 明细详见表11-2
3 | 总承包服务费
4 | 发包人供应材料费 |  |  | 明细详见表11-3
合 计
注：编制招标控制价时，材料设备暂估价计入清单项目综合单价，此处不汇总。

## 表 14 规费、应纳税费项目清单与计价表32
规费、应纳税费项目清单与计价表
工程名称：地下室消防电工程 |  | 标段：清华大学深圳国际研究生院（二期）项目EPC工程总承包 | 第 1 页 共 1 页
序号 | 项目名称 | 计算基础 | 费率(%) | 金额(元)
1 | 规费 | (分部分项工程费+措施项目费+其他项目费)中的人工费 | 18 | 61980.94
2 | 应纳税费 | 应纳税费合计 |  | 44854.66
2.1 | 增值税应纳税额 | 分部分项工程费+措施项目费+其他项目费+规费-发包人供应材料费 | 3.02 | 40048.8
2.2 | 城市维护建设税、教育费附加及地方教育费附加 | 增值税应纳税额 | 12 | 4805.86
合 计 |  |  |  | 106835.6

## 表 04 单位工程招标控制价汇总表33
单位工程招标控制价汇总表
工程名称：裙房消防电工程 |  | 标段：清华大学深圳国际研究生院（二期）项目EPC工程总承包 | 第 1 页 共 1 页
序号 | 汇 总 内 容 |  | 金额(元) | 其中： 材料设备暂估价 (元)
1 | 分部分项工程费 |  | 2924610.63
1.1 | 火灾自动报警系统 |  | 1718268.86
1.2 | 消防广播系统 |  | 244793.04
1.3 | 消防设备电源监控系统 |  | 36470.34
1.4 | 电气火灾监控系统 |  | 61675.97
1.5 | 消防疏散防火门监控系统 |  | 171707.62
1.6 | 余压监控系统 |  | 80205.9
1.7 | 集中电源型消防应急照明及疏散系统 |  | 28813.59
1.8 | 大空间智能型主动喷水灭火系统 |  | 136182.47
1.9 | 气体灭火报警控制系统 |  | 62914.08
1.10 | 线槽 |  | 315172.69
1.11 | 可燃气体报警系统 |  | 68406.07
2 | 措施项目费 |  | 75333.45
2.1 | 其中：混凝土、钢筋混凝土模板及支架费
2.2 | 安全文明施工措施费 |  | 62566.15
2.3 | 履约担保手续费、赶工措施费
2.4 | 其它措施项目费 |  | 12767.3
3 | 其他项目费
3.1 | 计日工
3.2 | 总承包服务费
3.3 | 发包人供应材料费
4 | 规费 |  | 117324.52
5 | 不含税建安工程造价 |  | 3117268.6
6 | 应纳税费 |  | 105438.49
6.1 | 增值税应纳税额 |  | 94141.51
6.2 | 城市维护建设税、教育费附加及地方教育费附加 |  | 11296.98
含税建安工程造价=5+6 |  |  | 3222707.09
注：本表适用于单位工程招标控制价或投标价的汇总，如无单位工程划分，单项工程也使用本表汇总。

## 表 08A 分部分项工程量清单与计价表33
分部分项工程量清单与计价表 （适用于工程量清单计价）
工程名称：裙房消防电工程 |  |  | 标段：清华大学深圳国际研究生院（二期）项目EPC工程总承包 |  |  | 第 1 页 共 33 页
序号 | 项目编码 | 项目名称 | 项目特征描述 | 计量单位 | 工程量 | 金额(元)
[6 empty] | 综合单价 | 合价 | 材料设备暂估合价
火灾自动报警系统
1 | 030904013006 | 联动控制主机 | (1)名称:火灾报警控制器 (2)说明:3200点/台，16个回路/台,带彩色液晶显示屏 (3)含相关工序及其所需辅材的购买及安装等内容 (4)其他:需满足设计图纸、相关规范、招标文件及其技术要求 | 台 | 6 | 62813.63 | 376881.78
2 | 030904013007 | 联动控制柜 | (1)名称:联动控制柜 (2)说明:联动控制防排烟控制器、液位显示器、气体灭火控制器、消火栓泵控制器等 (3)含相关工序及其所需辅材的购买及安装等内容 (4)其他:需满足设计图纸、相关规范、招标文件及其技术要求 | 台 | 1 | 22695.99 | 22695.99
3 | 030904013008 | 手动控制盘 | (1)名称:手动控制盘 (2)说明:含相关工序及其所需辅材的购买及安装等内容 (3)其他:需满足设计图纸、相关规范、招标文件及其技术要求 | 台 | 1 | 2428.91 | 2428.91
4 | 030904013009 | 图形显示装置 | (1)名称:图形显示装置 (2)说明:含相关工序及其所需辅材的购买及安装等内容 (3)其他:需满足设计图纸、相关规范、招标文件及其技术要求 | 台 | 1 | 24434.85 | 24434.85
5 | 030904013010 | 电源 | (1)名称:电源24V/30A (2)说明:含相关工序及其所需辅材的购买及安装等内容 (3)其他:需满足设计图纸、相关规范、招标文件及其技术要求 | 台 | 1 | 3800.87 | 3800.87
6 | 080608003004 | UPS不间断电源设备 | (1)名称:UPS不间断电源设备 (2)规格:6KVA 0.5小时 (3)说明:含电池、电池柜、调试等 (4)敷设方式:综合考虑 (5)其他:需满足设计图纸、相关规范、招标文件及其技术要求 | 台 | 1 | 19848.72 | 19848.72
本页小计 | [6 empty] | 450091.12
分部分项工程量清单与计价表 （适用于工程量清单计价）
工程名称：裙房消防电工程 |  |  | 标段：清华大学深圳国际研究生院（二期）项目EPC工程总承包 |  |  | 第 2 页 共 33 页
序号 | 项目编码 | 项目名称 | 项目特征描述 | 计量单位 | 工程量 | 金额(元)
[6 empty] | 综合单价 | 合价 | 材料设备暂估合价
7 | 030904013011 | 消防电话主机 | (1)名称:消防电话主机 (2)含相关工序及其所需辅材的购买及安装等内容 (3)其他:需满足设计图纸、相关规范、招标文件及其技术要求 | 台 | 4 | 3697.47 | 14789.88
8 | 030904013012 | 消防电话主机 | (1)名称:消防电话分机 (2)含相关工序及其所需辅材的购买及安装等内容 (3)其他:需满足设计图纸、相关规范、招标文件及其技术要求 | 台 | 1 | 143.22 | 143.22
9 | 030904008019 | 模块箱 | (1)名称:模块箱 (2)说明:相关工序及其所需辅材的购买及安装等内容 (3)其他:需满足设计图纸、相关规范、招标文件及其技术要求 | 个 | 34 | 384.77 | 13082.18
10 | 030904008020 | 模块 | (1)名称:总线隔离模块 (2)说明:相关工序及其所需辅材的购买及安装等内容 (3)其他:需满足设计图纸、相关规范、招标文件及其技术要求 | 个 | 74 | 217.78 | 16115.72
11 | 030904008021 | 模块 | (1)名称:监控模块 (2)说明:相关工序及其所需辅材的购买及安装等内容 (3)其他:需满足设计图纸、相关规范、招标文件及其技术要求 | 个 | 1 | 294.04 | 294.04
12 | 030904008022 | 模块 | (1)名称:控制模块 (2)说明:相关工序及其所需辅材的购买及安装等内容 (3)其他:需满足设计图纸、相关规范、招标文件及其技术要求 | 个 | 1 | 294.04 | 294.04
13 | 030904008023 | 模块 | (1)名称:输入模块 (2)说明:相关工序及其所需辅材的购买及安装等内容 (3)其他:需满足设计图纸、相关规范、招标文件及其技术要求 | 个 | 130 | 202.03 | 26263.9
14 | 030904008024 | 模块 | (1)名称:输出模块 (2)说明:相关工序及其所需辅材的购买及安装等内容 (3)其他:需满足设计图纸、相关规范、招标文件及其技术要求 | 个 | 23 | 207.28 | 4767.44
本页小计 | [6 empty] | 75750.42
分部分项工程量清单与计价表 （适用于工程量清单计价）
工程名称：裙房消防电工程 |  |  | 标段：清华大学深圳国际研究生院（二期）项目EPC工程总承包 |  |  | 第 3 页 共 33 页
序号 | 项目编码 | 项目名称 | 项目特征描述 | 计量单位 | 工程量 | 金额(元)
[6 empty] | 综合单价 | 合价 | 材料设备暂估合价
15 | 030904008025 | 模块 | (1)名称:输入输出模块 (2)说明:相关工序及其所需辅材的购买及安装等内容 (3)其他:需满足设计图纸、相关规范、招标文件及其技术要求 | 个 | 105 | 262.54 | 27566.7
16 | 030904008026 | 火灾报警显示盘 | (1)名称:火灾报警显示盘 (2)说明:相关工序及其所需辅材的购买及安装等内容 (3)其他:需满足设计图纸、相关规范、招标文件及其技术要求 | 个 | 7 | 1435.78 | 10050.46
17 | 030904001012 | 烟感探测器 | (1)名称:烟感探测器(地址编码) (2)说明:含底座、相关工序及其所需辅材的购买及安装等内容 (3)其他:需满足设计图纸、相关规范、招标文件及其技术要求 | 个 | 1098 | 127.14 | 139599.72
18 | 030904001013 | 烟感探测器 | (1)名称:烟感探测器(非地址编码) (2)说明:含底座、相关工序及其所需辅材的购买及安装等内容 (3)其他:需满足设计图纸、相关规范、招标文件及其技术要求 | 个 | 1 | 127.14 | 127.14
19 | 030904001014 | 温感探测器 | (1)名称:温感探测器(地址编码) (2)说明:含底座、相关工序及其所需辅材的购买及安装等内容 (3)其他:需满足设计图纸、相关规范、招标文件及其技术要求 | 个 | 224 | 126.47 | 28329.28
20 | 030904001015 | 温感探测器 | (1)名称:温感探测器(非地址编码) (2)说明:含底座、相关工序及其所需辅材的购买及安装等内容 (3)其他:需满足设计图纸、相关规范、招标文件及其技术要求 | 个 | 1 | 126.47 | 126.47
本页小计 | [6 empty] | 205799.77
分部分项工程量清单与计价表 （适用于工程量清单计价）
工程名称：裙房消防电工程 |  |  | 标段：清华大学深圳国际研究生院（二期）项目EPC工程总承包 |  |  | 第 4 页 共 33 页
序号 | 项目编码 | 项目名称 | 项目特征描述 | 计量单位 | 工程量 | 金额(元)
[6 empty] | 综合单价 | 合价 | 材料设备暂估合价
21 | 030904001016 | 火焰探测器 | (1)名称:火焰探测器 (2)说明:含底座、相关工序及其所需辅材的购买及安装等内容 (3)其他:需满足设计图纸、相关规范、招标文件及其技术要求 | 个 | 12 | 3045.15 | 36541.8
22 | 030904001017 | 红外光束烟感探测器 | (1)名称:红外光束烟感探测器（发射端、接收端） (2)说明:含底座、相关工序及其所需辅材的购买及安装等内容 (3)其他:需满足设计图纸、相关规范、招标文件及其技术要求 | 个 | 8 | 5453.08 | 43624.64
23 | 030904005003 | 声光报警器 | (1)名称:声光报警器 (2)说明:含底座、相关工序及其所需辅材的购买及安装等内容 (3)其他:需满足设计图纸、相关规范、招标文件及其技术要求 | 个 | 86 | 148.97 | 12811.42
24 | 030904003007 | 按钮 | (1)名称:手动报警器(带电话插孔) (2)说明:含底座、相关工序及其所需辅材的购买及安装等内容 (3)其他:需满足设计图纸、相关规范、招标文件及其技术要求 | 个 | 86 | 114.27 | 9827.22
25 | 030904003008 | 消防直通电话出线口 | (1)名称:消防直通电话出线口 (2)说明:含底座、相关工序及其所需辅材的购买及安装等内容 (3)其他:需满足设计图纸、相关规范、招标文件及其技术要求 | 个 | 15 | 119.6 | 1794
26 | 030502007002 | 光缆 | (1)名称:6芯室外单模光纤 (2)敷设方式:综合考虑 (3)说明:含光纤熔接、光纤测试等 (4)其他:需需满足设计图纸、相关规范、招标文件及其技术要求 | m | 307.5 | 12.42 | 3819.15
本页小计 | [6 empty] | 108418.23
分部分项工程量清单与计价表 （适用于工程量清单计价）
工程名称：裙房消防电工程 |  |  | 标段：清华大学深圳国际研究生院（二期）项目EPC工程总承包 |  |  | 第 5 页 共 33 页
序号 | 项目编码 | 项目名称 | 项目特征描述 | 计量单位 | 工程量 | 金额(元)
[6 empty] | 综合单价 | 合价 | 材料设备暂估合价
27 | 030408002014 | 控制电缆 | (1)名称:控制电缆 (2)规格:WDZBN-KYJY-B1-4x1.5mm2 (3)部位:水平、竖井、垂直通道等综合考虑 (4)说明:满足图纸阻燃、燃烧性能等要求、含控制电缆头 (5)其他:需满足设计图纸、相关规范、招标文件及其技术要求 | m | 10334.93 | 17.9 | 184995.25
28 | 030408002015 | 控制电缆 | (1)名称:控制电缆 (2)规格:WDZAN-KYJY-4x1.5mm2 (3)部位:水平、竖井、垂直通道等综合考虑 (4)说明:满足图纸阻燃、燃烧性能等要求、含控制电缆头 (5)其他:需满足设计图纸、相关规范、招标文件及其技术要求 | m | 102.5 | 17.84 | 1828.6
29 | 030411004076 | 配线 | (1)名称:配线 (2)规格:WDZCN-RYJS-B1-2x1.5mm2 (3)说明:含压铜端子、满足图纸阻燃、燃烧性能等要求 (4)敷设方式:综合考虑 (5)其他:需满足设计图纸、相关规范、招标文件及其技术要求 | m | 25875.84 | 5.44 | 140764.57
30 | 030411004077 | 配线 | (1)名称:配线 (2)规格:WDZAN-RYJS-4x1.5mm2 (3)说明:含压铜端子、满足图纸阻燃、燃烧性能等要求 (4)敷设方式:综合考虑 (5)其他:需满足设计图纸、相关规范、招标文件及其技术要求 | m | 396.82 | 9.66 | 3833.28
31 | 030411004078 | 配线 | (1)名称:配线 (2)规格:WDZAN-RYJS-2x1.5mm2 (3)说明:含压铜端子、满足图纸阻燃、燃烧性能等要求 (4)敷设方式:综合考虑 (5)其他:需满足设计图纸、相关规范、招标文件及其技术要求 | m | 6259.07 | 5.51 | 34487.48
本页小计 | [6 empty] | 365909.18
分部分项工程量清单与计价表 （适用于工程量清单计价）
工程名称：裙房消防电工程 |  |  | 标段：清华大学深圳国际研究生院（二期）项目EPC工程总承包 |  |  | 第 6 页 共 33 页
序号 | 项目编码 | 项目名称 | 项目特征描述 | 计量单位 | 工程量 | 金额(元)
[6 empty] | 综合单价 | 合价 | 材料设备暂估合价
32 | 030411004079 | 配线 | (1)名称:配线 (2)规格:WDZCN-RYJSP-B1-2x1.5mm2 (3)说明:含压铜端子、满足图纸阻燃、燃烧性能等要求 (4)敷设方式:综合考虑 (5)其他:需满足设计图纸、相关规范、招标文件及其技术要求 | m | 3774.56 | 10.97 | 41406.92
33 | 030411004080 | 配线 | (1)名称:配线 (2)规格:WDZCN-BYJ-B1-2.5mm2 (3)说明:含压铜端子、满足图纸阻燃、燃烧性能等要求 (4)敷设方式:综合考虑 (5)其他:需满足设计图纸、相关规范、招标文件及其技术要求 | m | 3393.08 | 5.05 | 17135.05
34 | 030411004081 | 配线 | (1)名称:配线 (2)规格:WDZCN-BYJ-B1-4mm2 (3)说明:含压铜端子、满足图纸阻燃、燃烧性能等要求 (4)敷设方式:综合考虑 (5)其他:需满足设计图纸、相关规范、招标文件及其技术要求 | m | 21918.5 | 7.23 | 158470.76
35 | 030411001090 | 配管 | (1)名称:配管 (2)材质规格:JDG20 (3)敷设方式:暗配 (4)说明:含对应的管件、管卡、接地、标识、穿铁丝、分线盒、接线盒、防火保护、二次结构套管制作安装及开孔、孔洞封堵及修复等工作内容 (5)其他:需满足设计图纸、相关规范、招标文件及其技术要求 | m | 9101.02 | 14.23 | 129507.51
本页小计 | [6 empty] | 346520.24
分部分项工程量清单与计价表 （适用于工程量清单计价）
工程名称：裙房消防电工程 |  |  | 标段：清华大学深圳国际研究生院（二期）项目EPC工程总承包 |  |  | 第 7 页 共 33 页
序号 | 项目编码 | 项目名称 | 项目特征描述 | 计量单位 | 工程量 | 金额(元)
[6 empty] | 综合单价 | 合价 | 材料设备暂估合价
36 | 030411001091 | 配管 | (1)名称:配管 (2)材质规格:JDG20 (3)敷设方式:明配 (4)说明:含对应的管件、管卡、支吊架（含成品支吊架、综合支吊架等）制作安装、除锈刷漆、接地、标识、穿铁丝、分线盒、接线盒、防火保护、二次结构套管制作安装及开孔、孔洞封堵及修复等工作内容 (5)其他:需满足设计图纸、相关规范、招标文件及其技术要求 | m | 151.37 | 26.77 | 4052.17
37 | 030411001092 | 配管 | (1)名称:配管 (2)材质规格:JDG25 (3)敷设方式:暗配 (4)说明:含对应的管件、管卡、接地、标识、穿铁丝、分线盒、接线盒、防火保护、二次结构套管制作安装及开孔、孔洞封堵及修复等工作内容 (5)其他:需满足设计图纸、相关规范、招标文件及其技术要求 | m | 2484.79 | 18.47 | 45894.07
38 | 030411001093 | 配管 | (1)名称:配管 (2)材质规格:JDG25 (3)敷设方式:明配 (4)说明:含对应的管件、管卡、支吊架（含成品支吊架、综合支吊架等）制作安装、除锈刷漆、接地、标识、穿铁丝、分线盒、接线盒、防火保护、二次结构套管制作安装及开孔、孔洞封堵及修复等工作内容 (5)其他:需满足设计图纸、相关规范、招标文件及其技术要求 | m | 50 | 29.07 | 1453.5
本页小计 | [6 empty] | 51399.74
分部分项工程量清单与计价表 （适用于工程量清单计价）
工程名称：裙房消防电工程 |  |  | 标段：清华大学深圳国际研究生院（二期）项目EPC工程总承包 |  |  | 第 8 页 共 33 页
序号 | 项目编码 | 项目名称 | 项目特征描述 | 计量单位 | 工程量 | 金额(元)
[6 empty] | 综合单价 | 合价 | 材料设备暂估合价
39 | 030411001094 | 配管 | (1)名称:配管 (2)材质规格:JDG40 (3)敷设方式:明配 (4)说明:含对应的管件、管卡、支吊架（含成品支吊架、综合支吊架等）制作安装、除锈刷漆、接地、标识、穿铁丝、分线盒、接线盒、防火保护、二次结构套管制作安装及开孔、孔洞封堵及修复等工作内容 (5)其他:需满足设计图纸、相关规范、招标文件及其技术要求 | m | 1219.63 | 35.63 | 43455.42
40 | 030411001095 | 配管 | (1)名称:金属软管 (2)材质规格:DN20 (3)敷设方式:综合考虑 (4)说明:含对应的管件、管卡、支吊架（含成品支吊架、综合支吊架等）制作安装、除锈刷漆、接地、标识、穿铁丝、分线盒、接线盒、防火保护、二次结构套管制作安装及开孔、孔洞封堵及修复等工作内容 (5)其他:满足设计图纸、相关规范、招标文件及其技术要求 | m | 165 | 25.12 | 4144.8
41 | 030413002015 | 凿(压)槽 | (1)名称:凿槽刨沟、挂网及恢复 (2)类型:管径DN20 (3)其他:满足设计图纸、招标文件、相关规范及其技术要求 | m | 1203.2 | 7.36 | 8855.55
42 | 030413002016 | 凿(压)槽 | (1)名称:凿槽刨沟、挂网及恢复 (2)类型:管径DN25 (3)其他:满足设计图纸、招标文件、相关规范及其技术要求 | m | 536 | 7.77 | 4164.72
本页小计 | [6 empty] | 60620.49
分部分项工程量清单与计价表 （适用于工程量清单计价）
工程名称：裙房消防电工程 |  |  | 标段：清华大学深圳国际研究生院（二期）项目EPC工程总承包 |  |  | 第 9 页 共 33 页
序号 | 项目编码 | 项目名称 | 项目特征描述 | 计量单位 | 工程量 | 金额(元)
[6 empty] | 综合单价 | 合价 | 材料设备暂估合价
43 | 030905001003 | 自动报警系统调试 | (1)名称:整个项目自动报警系统调试 (2)说明:包含但不限于自动报警系统调试，消防风机调试，正压送风阀、防火阀、排烟阀调试，消防水泵调试，切断非消防电源调试，消防电梯调试，通讯分机及插孔调试等 (3)其他:满足设计图纸、招标文件、相关规范及其技术要求 | 项 | 1 | 53759.67 | 53759.67
|  | 分部小计 |  |  |  |  | 1718268.86
消防广播系统
44 | 030904013013 | 广播主机 | (1)名称:广播系统管理主机 (2)含相关工序及其所需辅材的购买及安装等内容 (3)需满足设计图纸、相关规范、招标文件及其技术要求 | 台 | 1 | 4634.97 | 4634.97
45 | 030904003009 | 网络呼叫站 | (1)名称:网络呼叫站 (2)说明:相关工序及其所需辅材的购买及安装等内容 (3)其他:需满足设计图纸、相关规范、招标文件及其技术要求 | 个 | 2 | 6744.58 | 13489.16
46 | 030904003010 | 控制输入单元 | (1)名称:控制输入单元 (2)说明:相关工序及其所需辅材的购买及安装等内容 (3)其他:需满足设计图纸、相关规范、招标文件及其技术要求 | 个 | 1 | 13423.28 | 13423.28
47 | 030904003011 | 网络呼叫话筒 | (1)名称:网络呼叫话筒 (2)说明:相关工序及其所需辅材的购买及安装等内容 (3)其他:需满足设计图纸、相关规范、招标文件及其技术要求 | 个 | 1 | 7543.83 | 7543.83
48 | 030904003012 | CD/DVD播放器 | (1)名称:CD/DVD播放器 (2)说明:相关工序及其所需辅材的购买及安装等内容 (3)其他:需满足设计图纸、相关规范、招标文件及其技术要求 | 个 | 1 | 1341.28 | 1341.28
本页小计 | [6 empty] | 94192.19
分部分项工程量清单与计价表 （适用于工程量清单计价）
工程名称：裙房消防电工程 |  |  | 标段：清华大学深圳国际研究生院（二期）项目EPC工程总承包 |  |  | 第 10 页 共 33 页
序号 | 项目编码 | 项目名称 | 项目特征描述 | 计量单位 | 工程量 | 金额(元)
[6 empty] | 综合单价 | 合价 | 材料设备暂估合价
49 | 030904003013 | 数字调谐器 | (1)名称:数字调谐器 (2)说明:相关工序及其所需辅材的购买及安装等内容 (3)其他:需满足设计图纸、相关规范、招标文件及其技术要求 | 个 | 1 | 4323.28 | 4323.28
50 | 030904007003 | 消防广播 | (1)名称:消防广播(墙柱安装) (2)说明:含底座、相关工序及其所需辅材的购买及安装等内容 (3)其他:需满足设计图纸、相关规范、招标文件及其技术要求 | 个 | 12 | 142.54 | 1710.48
51 | 030904007004 | 消防广播 | (1)名称:消防广播(吸顶安装) (2)说明:含底座、相关工序及其所需辅材的购买及安装等内容 (3)其他:需满足设计图纸、相关规范、招标文件及其技术要求 | 个 | 219 | 111.9 | 24506.1
52 | 030904008027 | 功放 | (1)名称:500W 功放 (2)说明:相关工序及其所需辅材的购买及安装等内容 (3)其他:需满足设计图纸、相关规范、招标文件及其技术要求 | 个 | 5 | 3556.32 | 17781.6
53 | 030904008028 | 功放 | (1)名称:700W 功放 (2)说明:相关工序及其所需辅材的购买及安装等内容 (3)其他:需满足设计图纸、相关规范、招标文件及其技术要求 | 个 | 11 | 4556.32 | 50119.52
54 | 030904008029 | 功放 | (1)名称:900W 功放 (2)说明:相关工序及其所需辅材的购买及安装等内容 (3)其他:需满足设计图纸、相关规范、招标文件及其技术要求 | 个 | 5 | 4556.32 | 22781.6
55 | 030904008030 | 功放 | (1)名称:900W 群组备用功放 (2)说明:相关工序及其所需辅材的购买及安装等内容 (3)其他:需满足设计图纸、相关规范、招标文件及其技术要求 | 个 | 3 | 4556.32 | 13668.96
本页小计 | [6 empty] | 134891.54
分部分项工程量清单与计价表 （适用于工程量清单计价）
工程名称：裙房消防电工程 |  |  | 标段：清华大学深圳国际研究生院（二期）项目EPC工程总承包 |  |  | 第 11 页 共 33 页
序号 | 项目编码 | 项目名称 | 项目特征描述 | 计量单位 | 工程量 | 金额(元)
[6 empty] | 综合单价 | 合价 | 材料设备暂估合价
56 | 030411004082 | 配线 | (1)名称:配线 (2)规格:WDZCN-RYJS-B1-2x1.5mm2 (3)说明:含压铜端子、满足图纸阻燃、燃烧性能等要求 (4)敷设方式:综合考虑 (5)其他:需满足设计图纸、相关规范、招标文件及其技术要求 | m | 3761.56 | 5.44 | 20462.89
57 | 030411001096 | 配管 | (1)名称:配管 (2)材质规格:JDG20 (3)敷设方式:暗配 (4)说明:含对应的管件、管卡、接地、标识、穿铁丝、分线盒、接线盒、防火保护、二次结构套管制作安装及开孔、孔洞封堵及修复等工作内容 (5)其他:需满足设计图纸、相关规范、招标文件及其技术要求 | m | 3031.32 | 14.23 | 43135.68
58 | 030905001004 | 消防广播系统调试 | (1)名称:整个项目消防广播系统调试 (2)其他:需满足设计图纸、相关规范、招标文件及其技术要求 | 项 | 1 | 5870.41 | 5870.41
|  | 分部小计 |  |  |  |  | 244793.04
消防设备电源监控系统
59 | 030904013014 | 消防设备电源监控主机 | (1)名称:消防设备电源监控主机 (2)含相关工序及其所需辅材的购买及安装等内容 (3)需满足设计图纸、相关规范、招标文件及其技术要求 | 台 | 1 | 9495.99 | 9495.99
60 | 030904013015 | 消防设备电源监控分机 | (1)名称:消防设备电源监控分机 (2)含相关工序及其所需辅材的购买及安装等内容 (3)需满足设计图纸、相关规范、招标文件及其技术要求 | 台 | 1 | 9495.99 | 9495.99
61 | 030904008031 | 消防设备电源监控模块 | (1)名称:消防设备电源监控模块 (2)说明:相关工序及其所需辅材的购买及安装等内容 (3)其他:需满足设计图纸、相关规范、招标文件及其技术要求 | 个 | 15 | 359.53 | 5392.95
本页小计 | [6 empty] | 93853.91
分部分项工程量清单与计价表 （适用于工程量清单计价）
工程名称：裙房消防电工程 |  |  | 标段：清华大学深圳国际研究生院（二期）项目EPC工程总承包 |  |  | 第 12 页 共 33 页
序号 | 项目编码 | 项目名称 | 项目特征描述 | 计量单位 | 工程量 | 金额(元)
[6 empty] | 综合单价 | 合价 | 材料设备暂估合价
62 | 030411004083 | 配线 | (1)名称:配线 (2)规格:WDZCN-RYJS-B1-2x1.5mm2 (3)说明:含压铜端子、满足图纸阻燃、燃烧性能等要求 (4)敷设方式:综合考虑 (5)其他:需满足设计图纸、相关规范、招标文件及其技术要求 | m | 627.35 | 5.44 | 3412.78
63 | 030411004084 | 配线 | (1)名称:配线 (2)规格:WDZCN-RYJS-B1-2x2.5mm2 (3)说明:含压铜端子、满足图纸阻燃、燃烧性能等要求 (4)敷设方式:综合考虑 (5)其他:需满足设计图纸、相关规范、招标文件及其技术要求 | m | 50 | 11.62 | 581
64 | 030411004085 | 配线 | (1)名称:配线 (2)规格:WDZCN-RYJSP-2x2.5mm2 (3)说明:含压铜端子、满足图纸阻燃、燃烧性能等要求 (4)敷设方式:综合考虑 (5)其他:需满足设计图纸、相关规范、招标文件及其技术要求 | m | 134.08 | 12.33 | 1653.21
65 | 030411004086 | 配线 | (1)名称:配线 (2)规格:WDZCN-BYJ-B1-4mm2 (3)说明:含压铜端子、满足图纸阻燃、燃烧性能等要求 (4)敷设方式:综合考虑 (5)其他:需满足设计图纸、相关规范、招标文件及其技术要求 | m | 200 | 7.36 | 1472
66 | 030411004087 | 配线 | (1)名称:配线 (2)规格:WDZCN-BYJ-4mm2 (3)说明:含压铜端子、满足图纸阻燃、燃烧性能等要求 (4)敷设方式:综合考虑 (5)其他:需满足设计图纸、相关规范、招标文件及其技术要求 | m | 10 | 7.23 | 72.3
本页小计 | [6 empty] | 7191.29
分部分项工程量清单与计价表 （适用于工程量清单计价）
工程名称：裙房消防电工程 |  |  | 标段：清华大学深圳国际研究生院（二期）项目EPC工程总承包 |  |  | 第 13 页 共 33 页
序号 | 项目编码 | 项目名称 | 项目特征描述 | 计量单位 | 工程量 | 金额(元)
[6 empty] | 综合单价 | 合价 | 材料设备暂估合价
67 | 030411001097 | 配管 | (1)名称:配管 (2)材质规格:JDG20 (3)敷设方式:明配 (4)说明:含对应的管件、管卡、支吊架（含成品支吊架、综合支吊架等）制作安装、除锈刷漆、接地、标识、穿铁丝、分线盒、接线盒、防火保护、二次结构套管制作安装及开孔、孔洞封堵及修复等工作内容 (5)其他:需满足设计图纸、相关规范、招标文件及其技术要求 | m | 71.21 | 26.83 | 1910.56
68 | 030411001098 | 配管 | (1)名称:配管 (2)材质规格:JDG25 (3)敷设方式:明配 (4)说明:含对应的管件、管卡、支吊架（含成品支吊架、综合支吊架等）制作安装、除锈刷漆、接地、标识、穿铁丝、分线盒、接线盒、防火保护、二次结构套管制作安装及开孔、孔洞封堵及修复等工作内容 (5)其他:需满足设计图纸、相关规范、招标文件及其技术要求 | m | 10 | 29.68 | 296.8
69 | 030905001005 | 消防设备电源监控系统调试 | (1)名称:整个项目消防设备电源监控系统调试 (2)其他:满足设计图纸、招标文件、相关规范及其技术要求 | 项 | 1 | 2686.76 | 2686.76
|  | 分部小计 |  |  |  |  | 36470.34
电气火灾监控系统
70 | 030904013016 | 电气火灾监控主机 | (1)名称:电气火灾监控主机 (2)含相关工序及其所需辅材的购买及安装等内容 (3)需满足设计图纸、相关规范、招标文件及其技术要求 | 台 | 1 | 24389.32 | 24389.32
71 | 030904008032 | 剩余电流与测温电气火灾监控探测器 | (1)名称:剩余电流与测温电气火灾监控探测器 (2)说明:相关工序及其所需辅材的购买及安装等内容 (3)其他:需满足设计图纸、相关规范、招标文件及其技术要求 | 个 | 15 | 1439.63 | 21594.45
本页小计 | [6 empty] | 50877.89
分部分项工程量清单与计价表 （适用于工程量清单计价）
工程名称：裙房消防电工程 |  |  | 标段：清华大学深圳国际研究生院（二期）项目EPC工程总承包 |  |  | 第 14 页 共 33 页
序号 | 项目编码 | 项目名称 | 项目特征描述 | 计量单位 | 工程量 | 金额(元)
[6 empty] | 综合单价 | 合价 | 材料设备暂估合价
72 | 030904008033 | 剩余电流探测器 | (1)名称:剩余电流探测器 (2)说明:相关工序及其所需辅材的购买及安装等内容 (3)其他:需满足设计图纸、相关规范、招标文件及其技术要求 | 个 | 15 | 390.07 | 5851.05
73 | 030904008034 | 温度探测器 | (1)名称:温度探测器 (2)说明:相关工序及其所需辅材的购买及安装等内容 (3)其他:需满足设计图纸、相关规范、招标文件及其技术要求 | 个 | 15 | 122.07 | 1831.05
74 | 030411004088 | 配线 | (1)名称:配线 (2)规格:WDZCN-RYJS-B1-2x1.5mm2 (3)说明:含压铜端子、满足图纸阻燃、燃烧性能等要求 (4)敷设方式:综合考虑 (5)其他:需满足设计图纸、相关规范、招标文件及其技术要求 | m | 627.35 | 5.44 | 3412.78
75 | 030411001099 | 配管 | (1)名称:配管 (2)材质规格:JDG20 (3)敷设方式:明配 (4)说明:含对应的管件、管卡、支吊架（含成品支吊架、综合支吊架等）制作安装、除锈刷漆、接地、标识、穿铁丝、分线盒、接线盒、防火保护、二次结构套管制作安装及开孔、孔洞封堵及修复等工作内容 (5)其他:需满足设计图纸、相关规范、招标文件及其技术要求 | m | 71.21 | 26.83 | 1910.56
76 | 030905001006 | 电气火灾监控系统调试 | (1)名称:整个项目电气火灾监控系统调试 (2)其他:满足设计图纸、招标文件、相关规范及其技术要求 | 项 | 1 | 2686.76 | 2686.76
|  | 分部小计 |  |  |  |  | 61675.97
消防疏散防火门监控系统
77 | 030904013017 | 防火门监控主机 | (1)名称:防火门监控主机 (2)含相关工序及其所需辅材的购买及安装等内容 (3)需满足设计图纸、相关规范、招标文件及其技术要求 | 台 | 1 | 10445.99 | 10445.99
本页小计 | [6 empty] | 26138.19
分部分项工程量清单与计价表 （适用于工程量清单计价）
工程名称：裙房消防电工程 |  |  | 标段：清华大学深圳国际研究生院（二期）项目EPC工程总承包 |  |  | 第 15 页 共 33 页
序号 | 项目编码 | 项目名称 | 项目特征描述 | 计量单位 | 工程量 | 金额(元)
[6 empty] | 综合单价 | 合价 | 材料设备暂估合价
78 | 030904013018 | 防火门监控分机 | (1)名称:防火门监控分机 (2)含相关工序及其所需辅材的购买及安装等内容 (3)需满足设计图纸、相关规范、招标文件及其技术要求 | 台 | 1 | 2245.99 | 2245.99
79 | 030904009002 | 监控电源箱 | (1)名称:监控电源箱 (2)含相关工序及其所需辅材的购买及安装等内容 (3)需满足设计图纸、相关规范、招标文件及其技术要求 | 台 | 1 | 4817.74 | 4817.74
80 | 030904008035 | 模块 | (1)名称:疏散通道常闭单扇防火门监控模块 (2)说明:相关工序及其所需辅材的购买及安装等内容 (3)其他:需满足设计图纸、相关规范、招标文件及其技术要求 | 个 | 22 | 160.03 | 3520.66
81 | 030904008036 | 模块 | (1)名称:疏散通道常闭双扇及子母防火门监控模块 (2)说明:相关工序及其所需辅材的购买及安装等内容 (3)其他:需满足设计图纸、相关规范、招标文件及其技术要求 | 个 | 74 | 170.53 | 12619.22
82 | 030904008037 | 模块 | (1)名称:疏散通道常开单扇防火门监控模块 (2)说明:相关工序及其所需辅材的购买及安装等内容 (3)其他:需满足设计图纸、相关规范、招标文件及其技术要求 | 个 | 1 | 317.53 | 317.53
83 | 030904008038 | 模块 | (1)名称:疏散通道常开双扇及子母防火门监控模块 (2)说明:相关工序及其所需辅材的购买及安装等内容 (3)其他:需满足设计图纸、相关规范、招标文件及其技术要求 | 个 | 6 | 511.78 | 3070.68
84 | 030411004089 | 配线 | (1)名称:配线 (2)规格:WDZCN-RYJS-B1-2x1.5mm2 (3)说明:含压铜端子、满足图纸阻燃、燃烧性能等要求 (4)敷设方式:综合考虑 (5)其他:需满足设计图纸、相关规范、招标文件及其技术要求 | m | 3683.6 | 5.44 | 20038.78
本页小计 | [6 empty] | 46630.6
分部分项工程量清单与计价表 （适用于工程量清单计价）
工程名称：裙房消防电工程 |  |  | 标段：清华大学深圳国际研究生院（二期）项目EPC工程总承包 |  |  | 第 16 页 共 33 页
序号 | 项目编码 | 项目名称 | 项目特征描述 | 计量单位 | 工程量 | 金额(元)
[6 empty] | 综合单价 | 合价 | 材料设备暂估合价
85 | 030411004090 | 配线 | (1)名称:配线 (2)规格:WDZCN-RYJS-B1-5x1.5mm2 (3)说明:含压铜端子、满足图纸阻燃、燃烧性能等要求 (4)敷设方式:综合考虑 (5)其他:需满足设计图纸、相关规范、招标文件及其技术要求 | m | 200 | 11.35 | 2270
86 | 030411004091 | 配线 | (1)名称:配线 (2)规格:WDZCN-BYJ-2.5mm2 (3)说明:含压铜端子、满足图纸阻燃、燃烧性能等要求 (4)敷设方式:综合考虑 (5)其他:需满足设计图纸、相关规范、招标文件及其技术要求 | m | 7817.71 | 5.05 | 39479.44
87 | 030411001100 | 配管 | (1)名称:配管 (2)材质规格:JDG20 (3)敷设方式:明配 (4)说明:含对应的管件、管卡、支吊架（含成品支吊架、综合支吊架等）制作安装、除锈刷漆、接地、标识、穿铁丝、分线盒、接线盒、防火保护、二次结构套管制作安装及开孔、孔洞封堵及修复等工作内容 (5)其他:需满足设计图纸、相关规范、招标文件及其技术要求 | m | 149.91 | 26.79 | 4016.09
88 | 030411001101 | 配管 | (1)名称:配管 (2)材质规格:JDG20 (3)敷设方式:暗配 (4)说明:含对应的管件、管卡、接地、标识、穿铁丝、分线盒、接线盒、防火保护、二次结构套管制作安装及开孔、孔洞封堵及修复等工作内容 (5)其他:需满足设计图纸、相关规范、招标文件及其技术要求 | m | 4296.84 | 14.23 | 61144.03
本页小计 | [6 empty] | 106909.56
分部分项工程量清单与计价表 （适用于工程量清单计价）
工程名称：裙房消防电工程 |  |  | 标段：清华大学深圳国际研究生院（二期）项目EPC工程总承包 |  |  | 第 17 页 共 33 页
序号 | 项目编码 | 项目名称 | 项目特征描述 | 计量单位 | 工程量 | 金额(元)
[6 empty] | 综合单价 | 合价 | 材料设备暂估合价
89 | 030411001102 | 配管 | (1)名称:配管 (2)材质规格:JDG25 (3)敷设方式:明配 (4)说明:含对应的管件、管卡、支吊架（含成品支吊架、综合支吊架等）制作安装、除锈刷漆、接地、标识、穿铁丝、分线盒、接线盒、防火保护、二次结构套管制作安装及开孔、孔洞封堵及修复等工作内容 (5)其他:需满足设计图纸、相关规范、招标文件及其技术要求 | m | 149.91 | 18.8 | 2818.31
90 | 030411001103 | 配管 | (1)名称:配管 (2)材质规格:JDG25 (3)敷设方式:暗配 (4)说明:含对应的管件、管卡、接地、标识、穿铁丝、分线盒、接线盒、防火保护、二次结构套管制作安装及开孔、孔洞封堵及修复等工作内容 (5)其他:需满足设计图纸、相关规范、招标文件及其技术要求 | m | 120 | 18.47 | 2216.4
91 | 030905001007 | 消防疏散防火门监控系统调试 | (1)名称:整个项目消防疏散防火门监控系统调试 (2)其他:满足设计图纸、招标文件、相关规范及其技术要求 | 项 | 1 | 2686.76 | 2686.76
|  | 分部小计 |  |  |  |  | 171707.62
余压监控系统
92 | 030904013019 | 余压监控器主机 | (1)名称:余压监控器主机 (2)含相关工序及其所需辅材的购买及安装等内容 (3)需满足设计图纸、相关规范、招标文件及其技术要求 | 台 | 1 | 10445.99 | 10445.99
93 | 030904013020 | 余压监控器 | (1)名称:余压监控器 (2)含相关工序及其所需辅材的购买及安装等内容 (3)需满足设计图纸、相关规范、招标文件及其技术要求 | 台 | 8 | 1627.54 | 13020.32
94 | 030904008039 | 余压传感器 | (1)名称:余压传感器 (2)说明:相关工序及其所需辅材的购买及安装等内容 (3)其他:需满足设计图纸、相关规范、招标文件及其技术要求 | 个 | 72 | 612.07 | 44069.04
本页小计 | [6 empty] | 75256.82
分部分项工程量清单与计价表 （适用于工程量清单计价）
工程名称：裙房消防电工程 |  |  | 标段：清华大学深圳国际研究生院（二期）项目EPC工程总承包 |  |  | 第 18 页 共 33 页
序号 | 项目编码 | 项目名称 | 项目特征描述 | 计量单位 | 工程量 | 金额(元)
[6 empty] | 综合单价 | 合价 | 材料设备暂估合价
95 | 030411004092 | 配线 | (1)名称:配线 (2)规格:WDZCN-RYJS-B1-2x1.5mm2 (3)说明:含压铜端子、满足图纸阻燃、燃烧性能等要求 (4)敷设方式:综合考虑 (5)其他:需满足设计图纸、相关规范、招标文件及其技术要求 | m | 971.9 | 5.44 | 5287.14
96 | 030411004093 | 配线 | (1)名称:配线 (2)规格:WDZCN-RYJY-7x0.75mm2 (3)说明:含压铜端子、满足图纸阻燃、燃烧性能等要求 (4)敷设方式:综合考虑 (5)其他:需满足设计图纸、相关规范、招标文件及其技术要求 | m | 17.67 | 19.45 | 343.68
97 | 030411001104 | 配管 | (1)名称:配管 (2)材质规格:JDG20 (3)敷设方式:明配 (4)说明:含对应的管件、管卡、支吊架（含成品支吊架、综合支吊架等）制作安装、除锈刷漆、接地、标识、穿铁丝、分线盒、接线盒、防火保护、二次结构套管制作安装及开孔、孔洞封堵及修复等工作内容 (5)其他:需满足设计图纸、相关规范、招标文件及其技术要求 | m | 30 | 26.79 | 803.7
98 | 030411001105 | 配管 | (1)名称:配管 (2)材质规格:JDG20 (3)敷设方式:暗配 (4)说明:含对应的管件、管卡、接地、标识、穿铁丝、分线盒、接线盒、防火保护、二次结构套管制作安装及开孔、孔洞封堵及修复等工作内容 (5)其他:需满足设计图纸、相关规范、招标文件及其技术要求 | m | 209.09 | 14.23 | 2975.35
本页小计 | [6 empty] | 9409.87
分部分项工程量清单与计价表 （适用于工程量清单计价）
工程名称：裙房消防电工程 |  |  | 标段：清华大学深圳国际研究生院（二期）项目EPC工程总承包 |  |  | 第 19 页 共 33 页
序号 | 项目编码 | 项目名称 | 项目特征描述 | 计量单位 | 工程量 | 金额(元)
[6 empty] | 综合单价 | 合价 | 材料设备暂估合价
99 | 030411001106 | 配管 | (1)名称:配管 (2)材质规格:JDG32 (3)敷设方式:明配 (4)说明:含对应的管件、管卡、支吊架（含成品支吊架、综合支吊架等）制作安装、除锈刷漆、接地、标识、穿铁丝、分线盒、接线盒、防火保护、二次结构套管制作安装及开孔、孔洞封堵及修复等工作内容 (5)其他:需满足设计图纸、相关规范、招标文件及其技术要求 | m | 17.67 | 32.48 | 573.92
100 | 030905001008 | 余压监控系统调试 | (1)名称:整个项目余压监控系统调试 (2)其他:满足设计图纸、招标文件、相关规范及其技术要求 | 项 | 1 | 2686.76 | 2686.76
|  | 分部小计 |  |  |  |  | 80205.9
集中电源型消防应急照明及疏散系统
101 | 030904013021 | 应急照明控制器主机 | (1)名称:应急照明控制器主机(带图形显示装置) (2)含相关工序及其所需辅材的购买及安装等内容 (3)需满足设计图纸、相关规范、招标文件及其技术要求 | 台 | 1 | 11695.99 | 11695.99
102 | 030411004094 | 配线 | (1)名称:配线 (2)规格:WDZAN-RYJSP-B1-2x1.5mm2 (3)说明:含压铜端子、满足图纸阻燃、燃烧性能等要求 (4)敷设方式:综合考虑 (5)其他:需满足设计图纸、相关规范、招标文件及其技术要求 | m | 1206.7 | 11.16 | 13466.77
103 | 030411004095 | 配线 | (1)名称:配线 (2)规格:WDZBN-RYJS-2x1.5mm2 (3)说明:含压铜端子、满足图纸阻燃、燃烧性能等要求 (4)敷设方式:综合考虑 (5)其他:需满足设计图纸、相关规范、招标文件及其技术要求 | m | 50 | 5.47 | 273.5
本页小计 | [6 empty] | 28696.94
分部分项工程量清单与计价表 （适用于工程量清单计价）
工程名称：裙房消防电工程 |  |  | 标段：清华大学深圳国际研究生院（二期）项目EPC工程总承包 |  |  | 第 20 页 共 33 页
序号 | 项目编码 | 项目名称 | 项目特征描述 | 计量单位 | 工程量 | 金额(元)
[6 empty] | 综合单价 | 合价 | 材料设备暂估合价
104 | 030411001107 | 配管 | (1)名称:配管 (2)材质规格:JDG20 (3)敷设方式:暗配 (4)说明:含对应的管件、管卡、接地、标识、穿铁丝、分线盒、接线盒、防火保护、二次结构套管制作安装及开孔、孔洞封堵及修复等工作内容 (5)其他:需满足设计图纸、相关规范、招标文件及其技术要求 | m | 48.7 | 14.18 | 690.57
105 | 030905001009 | 集中电源型消防应急照明及疏散系统调试 | (1)名称:整个项目集中电源型消防应急照明及疏散系统调试 (2)其他:需满足设计图纸、相关规范、招标文件及其技术要求 | 项 | 1 | 2686.76 | 2686.76
|  | 分部小计 |  |  |  |  | 28813.59
大空间智能型主动喷水灭火系统
106 | 030904013022 | 联动控制柜 | (1)名称:联动控制柜 (2)说明:含视频矩阵、监视器、集中控制器、分区控制器、UPS电源等 (3)含相关工序及其所需辅材的购买及安装等内容 (4)其他:需满足设计图纸、相关规范、招标文件及其技术要求 | 台 | 1 | 16695.99 | 16695.99
107 | 030904008040 | 现场手动盘 | (1)名称:现场手动盘 (2)说明:相关工序及其所需辅材的购买及安装等内容 (3)其他:需满足设计图纸、相关规范、招标文件及其技术要求 | 个 | 1 | 2548.91 | 2548.91
108 | 030904008041 | 现场控制箱 | (1)名称:现场控制箱（含解码器） (2)说明:相关工序及其所需辅材的购买及安装等内容 (3)其他:需满足设计图纸、相关规范、招标文件及其技术要求 | 个 | 1 | 2081.74 | 2081.74
109 | 030904008042 | 模块 | (1)名称:智能型编码单输入模块 (2)说明:相关工序及其所需辅材的购买及安装等内容 (3)其他:需满足设计图纸、相关规范、招标文件及其技术要求 | 个 | 8 | 447.52 | 3580.16
本页小计 | [6 empty] | 28284.13
分部分项工程量清单与计价表 （适用于工程量清单计价）
工程名称：裙房消防电工程 |  |  | 标段：清华大学深圳国际研究生院（二期）项目EPC工程总承包 |  |  | 第 21 页 共 33 页
序号 | 项目编码 | 项目名称 | 项目特征描述 | 计量单位 | 工程量 | 金额(元)
[6 empty] | 综合单价 | 合价 | 材料设备暂估合价
110 | 030904008043 | 模块 | (1)名称:通用模块 (2)说明:相关工序及其所需辅材的购买及安装等内容 (3)其他:需满足设计图纸、相关规范、招标文件及其技术要求 | 个 | 1 | 286.03 | 286.03
111 | 030904001018 | 探测器 | (1)名称:高空水炮火灾探测器 (2)说明:含底座、相关工序及其所需辅材的购买及安装等内容 (3)其他:需满足设计图纸、相关规范、招标文件及其技术要求 | 个 | 8 | 2415.47 | 19323.76
112 | 030502007003 | 光缆 | (1)名称:视频传输线 (2)规格:WDZCN-SYWV-75-7mm2 (3)说明:含终端头、满足图纸阻燃、燃烧性能等要求 (4)敷设方式:综合考虑 (5)其他:需满足设计图纸、相关规范、招标文件及其技术要求 | m | 1082.41 | 8.28 | 8962.35
113 | 030408002016 | 控制电缆 | (1)名称:控制电缆 (2)规格:WDZCN-KYJY-4x1.5mm2 (3)部位:水平、竖井、垂直通道等综合考虑 (4)说明:满足图纸阻燃、燃烧性能等要求、含控制电缆头 (5)其他:需满足设计图纸、相关规范、招标文件及其技术要求 | m | 105.5 | 20.24 | 2135.32
114 | 030411004096 | 配线 | (1)名称:配线 (2)规格:WDZCN-RYJS-6*1.5mm2 (3)说明:含压铜端子、满足图纸阻燃、燃烧性能等要求 (4)敷设方式:综合考虑 (5)其他:需满足设计图纸、相关规范、招标文件及其技术要求 | m | 885.53 | 18.48 | 16364.59
本页小计 | [6 empty] | 47072.05
分部分项工程量清单与计价表 （适用于工程量清单计价）
工程名称：裙房消防电工程 |  |  | 标段：清华大学深圳国际研究生院（二期）项目EPC工程总承包 |  |  | 第 22 页 共 33 页
序号 | 项目编码 | 项目名称 | 项目特征描述 | 计量单位 | 工程量 | 金额(元)
[6 empty] | 综合单价 | 合价 | 材料设备暂估合价
115 | 030411004097 | 配线 | (1)名称:配线 (2)规格:WDZCN-RYJS-2x1.5mm2 (3)说明:含压铜端子、满足图纸阻燃、燃烧性能等要求 (4)敷设方式:综合考虑 (5)其他:需满足设计图纸、相关规范、招标文件及其技术要求 | m | 1082.41 | 5.44 | 5888.31
116 | 030411004098 | 配线 | (1)名称:配线 (2)规格:WDZCN-RYJSP-2*1.5mm2 (3)说明:含压铜端子、满足图纸阻燃、燃烧性能等要求 (4)敷设方式:综合考虑 (5)其他:需满足设计图纸、相关规范、招标文件及其技术要求 | m | 1082.41 | 5.33 | 5769.25
117 | 030411004099 | 配线 | (1)名称:配线 (2)规格:WDZCN-BYJ-2.5mm2 (3)说明:含压铜端子、满足图纸阻燃、燃烧性能等要求 (4)敷设方式:综合考虑 (5)其他:需满足设计图纸、相关规范、招标文件及其技术要求 | m | 4329.65 | 5.05 | 21864.73
118 | 030411004100 | 配线 | (1)名称:配线 (2)规格:WDZCN-BYJ-4.0mm2 (3)说明:含压铜端子、满足图纸阻燃、燃烧性能等要求 (4)敷设方式:综合考虑 (5)其他:需满足设计图纸、相关规范、招标文件及其技术要求 | m | 1082.41 | 7.23 | 7825.82
119 | 030411001108 | 配管 | (1)名称:配管 (2)材质规格:JDG20 (3)敷设方式:暗配 (4)说明:含对应的管件、管卡、接地、标识、穿铁丝、分线盒、接线盒、防火保护、二次结构套管制作安装及开孔、孔洞封堵及修复等工作内容 (5)其他:需满足设计图纸、相关规范、招标文件及其技术要求 | m | 602.96 | 14.23 | 8580.12
本页小计 | [6 empty] | 49928.23
分部分项工程量清单与计价表 （适用于工程量清单计价）
工程名称：裙房消防电工程 |  |  | 标段：清华大学深圳国际研究生院（二期）项目EPC工程总承包 |  |  | 第 23 页 共 33 页
序号 | 项目编码 | 项目名称 | 项目特征描述 | 计量单位 | 工程量 | 金额(元)
[6 empty] | 综合单价 | 合价 | 材料设备暂估合价
120 | 030411001109 | 配管 | (1)名称:配管 (2)材质规格:JDG25 (3)敷设方式:暗配 (4)说明:含对应的管件、管卡、接地、标识、穿铁丝、分线盒、接线盒、防火保护、二次结构套管制作安装及开孔、孔洞封堵及修复等工作内容 (5)其他:需满足设计图纸、相关规范、招标文件及其技术要求 | m | 308.8 | 18.49 | 5709.71
121 | 030905001010 | 大空间智能型主动喷水灭火系统调试 | (1)名称:整个项目大空间智能型主动喷水灭火系统调试 (2)其他:需满足设计图纸、相关规范、招标文件及其技术要求 | 项 | 1 | 8565.68 | 8565.68
|  | 分部小计 |  |  |  |  | 136182.47
气体灭火报警控制系统
122 | 030904003014 | 气体灭火控制器 | (1)名称:气体灭火控制器 (2)说明:相关工序及其所需辅材的购买及安装等内容 (3)其他:需满足设计图纸、相关规范、招标文件及其技术要求 | 个 | 4 | 7195.99 | 28783.96
123 | 030904003015 | 气体喷洒指示灯 | (1)名称:气体喷洒指示灯 (2)说明:相关工序及其所需辅材的购买及安装等内容 (3)其他:需满足设计图纸、相关规范、招标文件及其技术要求 | 个 | 5 | 615.05 | 3075.25
124 | 030904005004 | 声光报警器 | (1)名称:气体灭火声光报警器 (2)说明:含底座、相关工序及其所需辅材的购买及安装等内容 (3)其他:需满足设计图纸、相关规范、招标文件及其技术要求 | 个 | 11 | 148.97 | 1638.67
125 | 030904003016 | 按钮 | (1)名称:紧急启、停动按钮 (2)说明:相关工序及其所需辅材的购买及安装等内容 (3)其他:需满足设计图纸、相关规范、招标文件及其技术要求 | 个 | 5 | 416.4 | 2082
本页小计 | [6 empty] | 49855.27
分部分项工程量清单与计价表 （适用于工程量清单计价）
工程名称：裙房消防电工程 |  |  | 标段：清华大学深圳国际研究生院（二期）项目EPC工程总承包 |  |  | 第 24 页 共 33 页
序号 | 项目编码 | 项目名称 | 项目特征描述 | 计量单位 | 工程量 | 金额(元)
[6 empty] | 综合单价 | 合价 | 材料设备暂估合价
126 | 030904003017 | 按钮 | (1)名称:手\自动转换按钮 (2)说明:相关工序及其所需辅材的购买及安装等内容 (3)其他:需满足设计图纸、相关规范、招标文件及其技术要求 | 个 | 5 | 416.4 | 2082
127 | 030904001019 | 烟感探测器 | (1)名称:烟感探测器(地址编码) (2)说明:含底座、相关工序及其所需辅材的购买及安装等内容 (3)其他:需满足设计图纸、相关规范、招标文件及其技术要求 | 个 | 13 | 127.14 | 1652.82
128 | 030904001020 | 温感探测器 | (1)名称:温感探测器(地址编码) (2)说明:含底座、相关工序及其所需辅材的购买及安装等内容 (3)其他:需满足设计图纸、相关规范、招标文件及其技术要求 | 个 | 29 | 126.47 | 3667.63
129 | 030411004101 | 配线 | (1)名称:配线 (2)规格:WDZCN-RYJS-B1-2x1.5mm2 (3)说明:含压铜端子、满足图纸阻燃、燃烧性能等要求 (4)敷设方式:综合考虑 (5)其他:需满足设计图纸、相关规范、招标文件及其技术要求 | m | 361.31 | 5.44 | 1965.53
130 | 030411004102 | 配线 | (1)名称:配线 (2)规格:WDZAN-RYJS-4x1.5mm2 (3)说明:含压铜端子、满足图纸阻燃、燃烧性能等要求 (4)敷设方式:综合考虑 (5)其他:需满足设计图纸、相关规范、招标文件及其技术要求 | m | 103.29 | 9.66 | 997.78
131 | 030411004103 | 配线 | (1)名称:配线 (2)规格:WDZCN-RYJS-B1-4x1.5mm2 (3)说明:含压铜端子、满足图纸阻燃、燃烧性能等要求 (4)敷设方式:综合考虑 (5)其他:需满足设计图纸、相关规范、招标文件及其技术要求 | m | 103.29 | 9.66 | 997.78
本页小计 | [6 empty] | 11363.54
分部分项工程量清单与计价表 （适用于工程量清单计价）
工程名称：裙房消防电工程 |  |  | 标段：清华大学深圳国际研究生院（二期）项目EPC工程总承包 |  |  | 第 25 页 共 33 页
序号 | 项目编码 | 项目名称 | 项目特征描述 | 计量单位 | 工程量 | 金额(元)
[6 empty] | 综合单价 | 合价 | 材料设备暂估合价
132 | 030408002017 | 控制电缆 | (1)名称:控制电缆 (2)规格:WDZBN-KYJY-B1-4x1.5mm2 (3)部位:水平、竖井、垂直通道等综合考虑 (4)说明:满足图纸阻燃、燃烧性能等要求、含控制电缆头 (5)其他:需满足设计图纸、相关规范、招标文件及其技术要求 | m | 50.3 | 96.19 | 4838.36
133 | 030411001110 | 配管 | (1)名称:配管 (2)材质规格:JDG20 (3)敷设方式:暗配 (4)说明:含对应的管件、管卡、接地、标识、穿铁丝、分线盒、接线盒、防火保护、二次结构套管制作安装及开孔、孔洞封堵及修复等工作内容 (5)其他:需满足设计图纸、相关规范、招标文件及其技术要求 | m | 432.49 | 14.24 | 6158.66
134 | 030411001111 | 配管 | (1)名称:配管 (2)材质规格:JDG25 (3)敷设方式:暗配 (4)说明:含对应的管件、管卡、接地、标识、穿铁丝、分线盒、接线盒、防火保护、二次结构套管制作安装及开孔、孔洞封堵及修复等工作内容 (5)其他:需满足设计图纸、相关规范、招标文件及其技术要求 | m | 123.95 | 18.45 | 2286.88
135 | 030905001011 | 气体灭火报警控制系统调试 | (1)名称:整个项目气体灭火报警控制系统调试 (2))其他:满足设计图纸、招标文件、相关规范及其技术要求 | 项 | 1 | 2686.76 | 2686.76
|  | 分部小计 |  |  |  |  | 62914.08
线槽
本页小计 | [6 empty] | 15970.66
分部分项工程量清单与计价表 （适用于工程量清单计价）
工程名称：裙房消防电工程 |  |  | 标段：清华大学深圳国际研究生院（二期）项目EPC工程总承包 |  |  | 第 26 页 共 33 页
序号 | 项目编码 | 项目名称 | 项目特征描述 | 计量单位 | 工程量 | 金额(元)
[6 empty] | 综合单价 | 合价 | 材料设备暂估合价
136 | 030411003063 | 线槽 | (1)名称:金属防火线槽 (2)规格:1200x150 (3)材质:钢制、热浸锌 (4)说明:包括支吊架（含成品支吊架、综合支吊架等）制作安装、除锈刷漆、防腐、防火涂层、通长接地母线、隔板、盖板、弯头、三通等 (5)含穿墙、楼板处防火封堵、修复处理 (6)其他:需满足设计图纸、相关规范、招标文件及其技术要求 | m | 20 | 709.09 | 14181.8
137 | 030411003064 | 线槽 | (1)名称:金属防火线槽 (2)规格:1000x150 (3)材质:钢制、热浸锌 (4)说明:包括支吊架（含成品支吊架、综合支吊架等）制作安装、除锈刷漆、防腐、防火涂层、通长接地母线、隔板、盖板、弯头、三通等 (5)含穿墙、楼板处防火封堵、修复处理 (6)其他:需满足设计图纸、相关规范、招标文件及其技术要求 | m | 50 | 600.17 | 30008.5
138 | 030411003065 | 线槽 | (1)名称:金属防火线槽 (2)规格:800x150 (3)材质:钢制、热浸锌 (4)说明:包括支吊架（含成品支吊架、综合支吊架等）制作安装、除锈刷漆、防腐、防火涂层、通长接地母线、隔板、盖板、弯头、三通等 (5)含穿墙、楼板处防火封堵、修复处理 (6)其他:需满足设计图纸、相关规范、招标文件及其技术要求 | m | 30 | 505.21 | 15156.3
本页小计 | [6 empty] | 59346.6
分部分项工程量清单与计价表 （适用于工程量清单计价）
工程名称：裙房消防电工程 |  |  | 标段：清华大学深圳国际研究生院（二期）项目EPC工程总承包 |  |  | 第 27 页 共 33 页
序号 | 项目编码 | 项目名称 | 项目特征描述 | 计量单位 | 工程量 | 金额(元)
[6 empty] | 综合单价 | 合价 | 材料设备暂估合价
139 | 030411003066 | 线槽 | (1)名称:金属防火线槽 (2)规格:600x150 (3)材质:钢制、热浸锌 (4)说明:包括支吊架（含成品支吊架、综合支吊架等）制作安装、除锈刷漆、防腐、防火涂层、通长接地母线、隔板、盖板、弯头、三通等 (5)含穿墙、楼板处防火封堵、修复处理 (6)其他:需满足设计图纸、相关规范、招标文件及其技术要求 | m | 107.69 | 395.79 | 42622.63
140 | 030411003067 | 线槽 | (1)名称:金属防火线槽 (2)规格:400x150 (3)材质:钢制、热浸锌 (4)说明:包括支吊架（含成品支吊架、综合支吊架等）制作安装、除锈刷漆、防腐、防火涂层、通长接地母线、隔板、盖板、弯头、三通等 (5)含穿墙、楼板处防火封堵、修复处理 (6)其他:需满足设计图纸、相关规范、招标文件及其技术要求 | m | 105 | 281.29 | 29535.45
141 | 030411003068 | 线槽 | (1)名称:金属防火线槽 (2)规格:300x150 (3)材质:钢制、热浸锌 (4)说明:包括支吊架（含成品支吊架、综合支吊架等）制作安装、除锈刷漆、防腐、防火涂层、通长接地母线、隔板、盖板、弯头、三通等 (5)含穿墙、楼板处防火封堵、修复处理 (6)其他:需满足设计图纸、相关规范、招标文件及其技术要求 | m | 35.45 | 246.63 | 8743.03
本页小计 | [6 empty] | 80901.11
分部分项工程量清单与计价表 （适用于工程量清单计价）
工程名称：裙房消防电工程 |  |  | 标段：清华大学深圳国际研究生院（二期）项目EPC工程总承包 |  |  | 第 28 页 共 33 页
序号 | 项目编码 | 项目名称 | 项目特征描述 | 计量单位 | 工程量 | 金额(元)
[6 empty] | 综合单价 | 合价 | 材料设备暂估合价
142 | 030411003069 | 线槽 | (1)名称:金属防火线槽 (2)规格:300x100 (3)材质:钢制、热浸锌 (4)说明:包括支吊架（含成品支吊架、综合支吊架等）制作安装、除锈刷漆、防腐、防火涂层、通长接地母线、隔板、盖板、弯头、三通等 (5)含穿墙、楼板处防火封堵、修复处理 (6)其他:需满足设计图纸、相关规范、招标文件及其技术要求 | m | 174.9 | 209.78 | 36690.52
143 | 030411003070 | 线槽 | (1)名称:金属防火线槽 (2)规格:200x100 (3)材质:钢制、热浸锌 (4)说明:包括支吊架（含成品支吊架、综合支吊架等）制作安装、除锈刷漆、防腐、防火涂层、通长接地母线、隔板、盖板、弯头、三通等 (5)含穿墙、楼板处防火封堵、修复处理 (6)其他:需满足设计图纸、相关规范、招标文件及其技术要求 | m | 285.62 | 160.13 | 45736.33
144 | 030411002012 | 线槽 | (1)名称:金属防火线槽 (2)规格:150x100 (3)材质:钢制、热浸锌 (4)说明:包括支吊架（含成品支吊架、综合支吊架等）制作安装、除锈刷漆、防腐、防火涂层、通长接地母线、隔板、盖板、弯头、三通等 (5)含穿墙、楼板处防火封堵、修复处理 (6)其他:需满足设计图纸、相关规范、招标文件及其技术要求 | m | 20 | 141.28 | 2825.6
本页小计 | [6 empty] | 85252.45
分部分项工程量清单与计价表 （适用于工程量清单计价）
工程名称：裙房消防电工程 |  |  | 标段：清华大学深圳国际研究生院（二期）项目EPC工程总承包 |  |  | 第 29 页 共 33 页
序号 | 项目编码 | 项目名称 | 项目特征描述 | 计量单位 | 工程量 | 金额(元)
[6 empty] | 综合单价 | 合价 | 材料设备暂估合价
145 | 030411002013 | 线槽 | (1)名称:金属防火线槽 (2)规格:150x75 (3)材质:钢制、热浸锌 (4)说明:包括支吊架（含成品支吊架、综合支吊架等）制作安装、除锈刷漆、防腐、防火涂层、通长接地母线、隔板、盖板、弯头、三通等 (5)含穿墙、楼板处防火封堵、修复处理 (6)其他:需满足设计图纸、相关规范、招标文件及其技术要求 | m | 262.22 | 135.34 | 35488.85
146 | 030411002014 | 线槽 | (1)名称:金属防火线槽 (2)规格:100x100 (3)材质:钢制、热浸锌 (4)说明:包括支吊架（含成品支吊架、综合支吊架等）制作安装、除锈刷漆、防腐、防火涂层、通长接地母线、隔板、盖板、弯头、三通等 (5)含穿墙、楼板处防火封堵、修复处理 (6)其他:需满足设计图纸、相关规范、招标文件及其技术要求 | m | 92.34 | 132.38 | 12223.97
147 | 030411002015 | 线槽 | (1)名称:金属防火线槽 (2)规格:100x75 (3)材质:钢制、热浸锌 (4)说明:包括支吊架（含成品支吊架、综合支吊架等）制作安装、除锈刷漆、防腐、防火涂层、通长接地母线、隔板、盖板、弯头、三通等 (5)含穿墙、楼板处防火封堵、修复处理 (6)其他:需满足设计图纸、相关规范、招标文件及其技术要求 | m | 38.31 | 119.91 | 4593.75
本页小计 | [6 empty] | 52306.57
分部分项工程量清单与计价表 （适用于工程量清单计价）
工程名称：裙房消防电工程 |  |  | 标段：清华大学深圳国际研究生院（二期）项目EPC工程总承包 |  |  | 第 30 页 共 33 页
序号 | 项目编码 | 项目名称 | 项目特征描述 | 计量单位 | 工程量 | 金额(元)
[6 empty] | 综合单价 | 合价 | 材料设备暂估合价
148 | 030411002016 | 线槽 | (1)名称:金属防火线槽 (2)规格:100x50 (3)材质:钢制、热浸锌 (4)说明:包括支吊架（含成品支吊架、综合支吊架等）制作安装、除锈刷漆、防腐、防火涂层、通长接地母线、隔板、盖板、弯头、三通等 (5)含穿墙、楼板处防火封堵、修复处理 (6)其他:需满足设计图纸、相关规范、招标文件及其技术要求 | m | 236.72 | 113.4 | 26844.05
149 | 030411002017 | 线槽 | (1)名称:金属防火线槽 (2)规格:50x50 (3)材质:钢制、热浸锌 (4)说明:包括支吊架（含成品支吊架、综合支吊架等）制作安装、除锈刷漆、防腐、防火涂层、通长接地母线、隔板、盖板、弯头、三通等 (5)含穿墙、楼板处防火封堵、修复处理 (6)其他:需满足设计图纸、相关规范、招标文件及其技术要求 | m | 115.6 | 91.02 | 10521.91
|  | 分部小计 |  |  |  |  | 315172.69
可燃气体报警系统
150 | 030904003018 | 可燃气体集中报警控制器 | (1)名称:可燃气体集中报警控制器 (2)说明:相关工序及其所需辅材的购买及安装等内容 (3)其他:需满足设计图纸、相关规范、招标文件及其技术要求 | 个 | 1 | 7195.99 | 7195.99
151 | 030904003019 | 可燃气体报警控制器 | (1)名称:可燃气体报警控制器 (2)说明:相关工序及其所需辅材的购买及安装等内容 (3)其他:需满足设计图纸、相关规范、招标文件及其技术要求 | 个 | 4 | 7195.99 | 28783.96
本页小计 | [6 empty] | 73345.91
分部分项工程量清单与计价表 （适用于工程量清单计价）
工程名称：裙房消防电工程 |  |  | 标段：清华大学深圳国际研究生院（二期）项目EPC工程总承包 |  |  | 第 31 页 共 33 页
序号 | 项目编码 | 项目名称 | 项目特征描述 | 计量单位 | 工程量 | 金额(元)
[6 empty] | 综合单价 | 合价 | 材料设备暂估合价
152 | 030904005005 | 声光报警器 | (1)名称:可燃气体声光报警器 (2)说明:含底座、相关工序及其所需辅材的购买及安装等内容 (3)其他:需满足设计图纸、相关规范、招标文件及其技术要求 | 个 | 4 | 148.97 | 595.88
153 | 030904001021 | 可燃气体探测器 | (1)名称:可燃气体探测器 (2)说明:含底座、相关工序及其所需辅材的购买及安装等内容 (3)其他:需满足设计图纸、相关规范、招标文件及其技术要求 | 个 | 4 | 613.92 | 2455.68
154 | 030411004104 | 配线 | (1)名称:配线 (2)规格:WDZCN-BYJ-B10-1.5mm2 (3)说明:含压铜端子、满足图纸阻燃、燃烧性能等要求 (4)敷设方式:综合考虑 (5)其他:需满足设计图纸、相关规范、招标文件及其技术要求 | m | 1861.31 | 4.55 | 8468.96
155 | 030411004105 | 配线 | (1)名称:配线 (2)规格:WDZCN-BYJ-B10-2.5mm2 (3)说明:含压铜端子、满足图纸阻燃、燃烧性能等要求 (4)敷设方式:综合考虑 (5)其他:需满足设计图纸、相关规范、招标文件及其技术要求 | m | 633.57 | 6.1 | 3864.78
156 | 030411004106 | 配线 | (1)名称:配线 (2)规格:WDZCN-RYJS-B11-2x1.5mm2 (3)说明:含压铜端子、满足图纸阻燃、燃烧性能等要求 (4)敷设方式:综合考虑 (5)其他:需满足设计图纸、相关规范、招标文件及其技术要求 | m | 103.29 | 9.66 | 997.78
本页小计 | [6 empty] | 16383.08
分部分项工程量清单与计价表 （适用于工程量清单计价）
工程名称：裙房消防电工程 |  |  | 标段：清华大学深圳国际研究生院（二期）项目EPC工程总承包 |  |  | 第 32 页 共 33 页
序号 | 项目编码 | 项目名称 | 项目特征描述 | 计量单位 | 工程量 | 金额(元)
[6 empty] | 综合单价 | 合价 | 材料设备暂估合价
157 | 030411004107 | 配线 | (1)名称:配线 (2)规格:WDUZCN-RYJS-B10-2x1.5mm2 (3)说明:含压铜端子、满足图纸阻燃、燃烧性能等要求 (4)敷设方式:综合考虑 (5)其他:需满足设计图纸、相关规范、招标文件及其技术要求 | m | 150.1 | 5.72 | 858.57
158 | 030411001112 | 配管 | (1)名称:配管 (2)材质规格:JDG20 (3)敷设方式:暗配 (4)说明:含对应的管件、管卡、接地、标识、穿铁丝、分线盒、接线盒、防火保护、二次结构套管制作安装及开孔、孔洞封堵及修复等工作内容 (5)其他:需满足设计图纸、相关规范、招标文件及其技术要求 | m | 432.49 | 14.24 | 6158.66
159 | 030411001113 | 配管 | (1)名称:配管 (2)材质规格:JDG20 (3)敷设方式:明配 (4)说明:含对应的管件、管卡、支吊架（含成品支吊架、综合支吊架等）制作安装、除锈刷漆、接地、标识、穿铁丝、分线盒、接线盒、防火保护、二次结构套管制作安装及开孔、孔洞封堵及修复等工作内容 (5)其他:需满足设计图纸、相关规范、招标文件及其技术要求 | m | 151.37 | 26.77 | 4052.17
160 | 030411001114 | 配管 | (1)名称:配管 (2)材质规格:JDG25 (3)敷设方式:暗配 (4)说明:含对应的管件、管卡、接地、标识、穿铁丝、分线盒、接线盒、防火保护、二次结构套管制作安装及开孔、孔洞封堵及修复等工作内容 (5)其他:需满足设计图纸、相关规范、招标文件及其技术要求 | m | 123.95 | 18.45 | 2286.88
本页小计 | [6 empty] | 13356.28
分部分项工程量清单与计价表 （适用于工程量清单计价）
工程名称：裙房消防电工程 |  |  | 标段：清华大学深圳国际研究生院（二期）项目EPC工程总承包 |  |  | 第 33 页 共 33 页
序号 | 项目编码 | 项目名称 | 项目特征描述 | 计量单位 | 工程量 | 金额(元)
[6 empty] | 综合单价 | 合价 | 材料设备暂估合价
161 | 030905001012 | 可燃气体报警系统调试 | (1)名称:整个项目可燃气体报警系统调试 (2))其他:满足设计图纸、招标文件、相关规范及其技术要求 | 项 | 1 | 2686.76 | 2686.76
|  | 分部小计 |  |  |  |  | 68406.07
本页小计 | [6 empty] | 2686.76
合 计 | [6 empty] | 2924610.63

## 表 10 措施项目清单与计价汇总表33
措施项目清单与计价汇总表
工程名称：裙房消防电工程 |  | 标段：清华大学深圳国际研究生院（二期）项目EPC工程总承包 |  | 第 1 页 共 1 页
序号 | 项 目 名 称 |  | 金额(元)
1 | 安全文明施工措施费 |  | 62566.15
1.1 | 安全文明施工措施费(按费率计算) |  | 50816.64
1.2 | 其他安全文明施工措施(按清单列项)
1.2.1 | 临时围挡费
1.2.2 | 基坑内场地硬地化
1.3 | 产业工人职业训练专项经费 |  | 11749.51
2 | 履约担保手续费
3 | 夜间施工增加费
4 | 赶工措施费
5 | 冬雨季施工费
6 | 已完成工程及设备保护费
7 | 地上地下设施及建筑物的临时保护费
8 | 混凝土、钢筋混凝土模板及支架费
9 | 二次搬运费
10 | 脚手架费 |  | 12767.3
11 | 垂直运输机械费
12 | 大型机械设备进出场及安拆费
13 | 施工排水、降水费
14 | 专业工程措施项目费
14.1 | 组装平台
14.2 | 设备、管道施工的防冻和焊接保护措施
14.3 | 压力容器和高压管道的检验
14.4 | 焦炉施工大棚
14.5 | 焦炉供炉、热态工程
14.6 | 管道安装后的充气保护措施
14.7 | 隧道内施工的通风、供水、供电、供气照明及通讯设施
14.8 | 长输管道施工措施
14.9 | 格架式抱杆
15 | 其他
合 计 |  |  | 75333.45
注：专业工程措施项目费可根据工程实际在本表中补充。

## 表 10-1 措施项目清单与计价表(一)(不含定额)33
措施项目清单与计价表(一) (适用于工程量清单计价)
工程名称：裙房消防电工程 |  |  | 标段：清华大学深圳国际研究生院（二期）项目EPC工程总承包 |  | 第 1 页 共 1 页
序号 | 项目编码 | 项目名称 | 项目特征描述 | 计量 单位 | 工程量 | 金额（元）
[6 empty] | 综合单价 | 合价
1 |  | 脚手架费 |  | 项 |  |  | 12767.3
1.1 | 031301017009 | 脚手架搭拆 | (1)名称:综合脚手架 (2)内容:包含但不限于电气设备安装工程、给排水、通风空调工程、消防工程灯相关的脚手架搭拆费 (3)其他:满足设计图纸、相关规范、招标文件及其技术要求 | 项 | 1 | 12767.3 | 12767.3
本页小计 | [6 empty] | 12767.3
合 计 | [6 empty] | 12767.3
注：本表适用于以综合单价形式计价的措施项目。

## 表 11 其他项目清单与计价汇总表33
其他项目清单与计价汇总表
工程名称：裙房消防电工程 |  | 标段：清华大学深圳国际研究生院（二期）项目EPC工程总承包 |  | 第 1 页 共 1 页
序号 | 项 目 名 称 |  | 金额(元) | 备注
1 | 材料设备暂估价 |  |  | 明细详见表11-1
2 | 计日工 |  |  | 明细详见表11-2
3 | 总承包服务费
4 | 发包人供应材料费 |  |  | 明细详见表11-3
合 计
注：编制招标控制价时，材料设备暂估价计入清单项目综合单价，此处不汇总。

## 表 14 规费、应纳税费项目清单与计价表33
规费、应纳税费项目清单与计价表
工程名称：裙房消防电工程 |  | 标段：清华大学深圳国际研究生院（二期）项目EPC工程总承包 | 第 1 页 共 1 页
序号 | 项目名称 | 计算基础 | 费率(%) | 金额(元)
1 | 规费 | (分部分项工程费+措施项目费+其他项目费)中的人工费 | 18 | 117324.52
2 | 应纳税费 | 应纳税费合计 |  | 105438.49
2.1 | 增值税应纳税额 | 分部分项工程费+措施项目费+其他项目费+规费-发包人供应材料费 | 3.02 | 94141.51
2.2 | 城市维护建设税、教育费附加及地方教育费附加 | 增值税应纳税额 | 12 | 11296.98
合 计 |  |  |  | 222763.01

## 表 04 单位工程招标控制价汇总表34
单位工程招标控制价汇总表
工程名称：地下室消防风工程 |  | 标段：清华大学深圳国际研究生院（二期）项目EPC工程总承包 | 第 1 页 共 1 页
序号 | 汇 总 内 容 |  | 金额(元) | 其中： 材料设备暂估价 (元)
1 | 分部分项工程费 |  | 1466855.39
1.1 | 防排烟工程-设备 |  | 294727.33
1.2 | 防排烟工程-部件 |  | 151167.06
1.3 | 防排烟工程-风管 |  | 987368.2
1.4 | 防排烟及排油烟工程-调试 |  | 33592.8
2 | 措施项目费 |  | 65398.3
2.1 | 其中：混凝土、钢筋混凝土模板及支架费
2.2 | 安全文明施工措施费 |  | 31462.67
2.3 | 履约担保手续费、赶工措施费
2.4 | 其它措施项目费 |  | 33935.63
3 | 其他项目费
3.1 | 计日工
3.2 | 总承包服务费
3.3 | 发包人供应材料费
4 | 规费 |  | 47815.32
5 | 不含税建安工程造价 |  | 1580069.01
6 | 应纳税费 |  | 53444.25
6.1 | 增值税应纳税额 |  | 47718.08
6.2 | 城市维护建设税、教育费附加及地方教育费附加 |  | 5726.17
含税建安工程造价=5+6 |  |  | 1633513.26
注：本表适用于单位工程招标控制价或投标价的汇总，如无单位工程划分，单项工程也使用本表汇总。

## 表 08A 分部分项工程量清单与计价表34
分部分项工程量清单与计价表 （适用于工程量清单计价）
工程名称：地下室消防风工程 |  |  | 标段：清华大学深圳国际研究生院（二期）项目EPC工程总承包 |  |  | 第 1 页 共 56 页
序号 | 项目编码 | 项目名称 | 项目特征描述 | 计量单位 | 工程量 | 金额(元)
[6 empty] | 综合单价 | 合价 | 材料设备暂估合价
防排烟工程-设备
1 | 030108003001 | 轴流风机 | (1)名称:轴流风机（LPF-D-B2-1） (2)参数:风量:17000m3/h，全压:600Pa，静压:550Pa，转速:1450r/min，功率:5.5kW，重量:170kg（吊装） (3)说明:含设备成品及普通支吊架制作安装、除锈刷油防腐、设备底座、接管、试压、接地、检查接线、风机调试、基础间灌浆等机组配套内容，满足设计降噪及减震要求等设备配套内容 (4)综合:综合考虑管井内外安装 (5)其他:需满足设计图纸、相关规范、招标文件及其技术要求 | 台 | 1 | 5330.55 | 5330.55
2 | 030108003002 | 轴流风机 | (1)名称:轴流风机（LPF-D-B2-1、LPF-D-B2-2、LPF-D-B2-3） (2)参数:风量:35000m3/h，全压:600Pa，静压:550Pa，转速:1450r/min，功率:11kW，重量:280kg（吊装） (3)说明:含设备成品及普通支吊架制作安装、除锈刷油防腐、设备底座、接管、试压、接地、检查接线、风机调试、基础间灌浆等机组配套内容，满足设计降噪及减震要求等设备配套内容 (4)综合:综合考虑管井内外安装 (5)其他:需满足设计图纸、相关规范、招标文件及其技术要求 | 台 | 3 | 7594.95 | 22784.85
本页小计 | [6 empty] | 28115.4
分部分项工程量清单与计价表 （适用于工程量清单计价）
工程名称：地下室消防风工程 |  |  | 标段：清华大学深圳国际研究生院（二期）项目EPC工程总承包 |  |  | 第 2 页 共 56 页
序号 | 项目编码 | 项目名称 | 项目特征描述 | 计量单位 | 工程量 | 金额(元)
[6 empty] | 综合单价 | 合价 | 材料设备暂估合价
3 | 030108003003 | 轴流风机 | (1)名称:轴流风机（SPF-D-B2-1、SPF-D-B2-2、SPF-D-B2-3、SPF-D-B2-3-1） (2)参数:风量:7300m3/h，全压:600Pa，静压:550Pa，转速:2900r/min，功率:3kW，重量:110kg（吊装） (3)说明:含设备成品及普通支吊架制作安装、除锈刷油防腐、设备底座、接管、试压、接地、检查接线、风机调试、基础间灌浆等机组配套内容，满足设计降噪及减震要求等设备配套内容 (4)综合:综合考虑管井内外安装 (5)其他:需满足设计图纸、相关规范、招标文件及其技术要求 | 台 | 4 | 4142.55 | 16570.2
4 | 030108003004 | 轴流风机 | (1)名称:轴流风机（SEF-D-B1-1、3） (2)参数:风量:36000m3/h，全压:600Pa，静压:550Pa，转速:1450r/min，功率:15kW，重量:250kg（吊装） (3)说明:含设备成品及普通支吊架制作安装、除锈刷油防腐、设备底座、接管、试压、接地、检查接线、风机调试、基础间灌浆等机组配套内容，满足设计降噪及减震要求等设备配套内容 (4)综合:综合考虑管井内外安装 (5)其他:需满足设计图纸、相关规范、招标文件及其技术要求 | 台 | 2 | 8276.44 | 16552.88
本页小计 | [6 empty] | 33123.08
分部分项工程量清单与计价表 （适用于工程量清单计价）
工程名称：地下室消防风工程 |  |  | 标段：清华大学深圳国际研究生院（二期）项目EPC工程总承包 |  |  | 第 3 页 共 56 页
序号 | 项目编码 | 项目名称 | 项目特征描述 | 计量单位 | 工程量 | 金额(元)
[6 empty] | 综合单价 | 合价 | 材料设备暂估合价
5 | 030108003005 | 轴流风机 | (1)名称:轴流风机（SEF-D-B1-2） (2)参数:风量:20000m3/h，全压:600Pa，静压:550Pa，转速:1450r/min，功率:15kW，重量:250kg（吊装） (3)说明:含设备成品及普通支吊架制作安装、除锈刷油防腐、设备底座、接管、试压、接地、检查接线、风机调试、基础间灌浆等机组配套内容，满足设计降噪及减震要求等设备配套内容 (4)综合:综合考虑管井内外安装 (5)其他:需满足设计图纸、相关规范、招标文件及其技术要求 | 台 | 1 | 6343.44 | 6343.44
6 | 030108003006 | 轴流风机 | (1)名称:轴流风机（MAF-D-B2-1、MAF-D-B1-2） (2)参数:风量:15000m3/h，全压:600Pa，静压:550Pa，转速:1450r/min，功率:5.5kW，重量:250kg（吊装） (3)说明:含设备成品及普通支吊架制作安装、除锈刷油防腐、设备底座、接管、试压、接地、检查接线、风机调试、基础间灌浆等机组配套内容，满足设计降噪及减震要求等设备配套内容 (4)综合:综合考虑管井内外安装 (5)其他:需满足设计图纸、相关规范、招标文件及其技术要求 | 台 | 1 | 5639.11 | 5639.11
本页小计 | [6 empty] | 11982.55
分部分项工程量清单与计价表 （适用于工程量清单计价）
工程名称：地下室消防风工程 |  |  | 标段：清华大学深圳国际研究生院（二期）项目EPC工程总承包 |  |  | 第 4 页 共 56 页
序号 | 项目编码 | 项目名称 | 项目特征描述 | 计量单位 | 工程量 | 金额(元)
[6 empty] | 综合单价 | 合价 | 材料设备暂估合价
7 | 030108001001 | 柜式离心风机 | (1)名称:柜式离心风机（SEAF-D-B1-1、SEAF-D-B1-2、SEAF-D-B1-3、MFAF-D-B1-1、MFAF-D-B1-2、MFAF-D-B1-3、LPF-D-B1-1） (2)参数:风量:41400m3/h，全压:600Pa，静压:550Pa，转速:550r/min，功率:15kW，重量:615kg (3)说明:含设备成品及普通支吊架制作安装、除锈刷油防腐、设备底座、接管、试压、接地、检查接线、风机调试、基础间灌浆等机组配套内容，满足设计降噪及减震要求等设备配套内容 (4)综合:综合考虑管井内外安装 (5)其他:需满足设计图纸、相关规范、招标文件及其技术要求 | 台 | 7 | 18579.1 | 130053.7
8 | 030108001002 | 柜式离心风机 | (1)名称:柜式离心风机（SEAF-D-B2-1、SEAF-D-B2-2、SEAF-D-B2-3、MFAF-D-B2-1、MFAF-D-B2-2、MFAF-D-B2-3） (2)参数:风量:31500m3/h，全压:600Pa，静压:550Pa，转速:550r/min，功率:15kW，重量:615kg (3)说明:含设备成品及普通支吊架制作安装、除锈刷油防腐、设备底座、接管、试压、接地、检查接线、风机调试、基础间灌浆等机组配套内容，满足设计降噪及减震要求等设备配套内容 (4)综合:综合考虑管井内外安装 (5)其他:需满足设计图纸、相关规范、招标文件及其技术要求 | 台 | 6 | 15242.1 | 91452.6
|  | 分部小计 |  |  |  |  | 294727.33
防排烟工程-部件
本页小计 | [6 empty] | 221506.3
分部分项工程量清单与计价表 （适用于工程量清单计价）
工程名称：地下室消防风工程 |  |  | 标段：清华大学深圳国际研究生院（二期）项目EPC工程总承包 |  |  | 第 5 页 共 56 页
序号 | 项目编码 | 项目名称 | 项目特征描述 | 计量单位 | 工程量 | 金额(元)
[6 empty] | 综合单价 | 合价 | 材料设备暂估合价
9 | 030703001001 | 碳钢阀门 | (1)名称:280℃常闭防火阀 (2)执行机构:综合考虑执行机构（含钢丝绳及配管） (3)规格:800*320 (4)材质:碳钢 (5)说明:含支吊架(含成品支吊架、综合支吊架等)制作安装、除锈刷油防腐、线缆、配线配管、按钮、保温（若有）、满足耐火要求等 (6)综合:综合考虑管井内外安装 (7)其他:需满足设计图纸、相关规范、招标文件及其技术要求 | 个 | 6 | 471.26 | 2827.56
10 | 030703001002 | 碳钢阀门 | (1)名称:280℃常闭防火阀 (2)执行机构:综合考虑执行机构（含钢丝绳及配管） (3)规格:1000*250 (4)材质:碳钢 (5)说明:含支吊架(含成品支吊架、综合支吊架等)制作安装、除锈刷油防腐、线缆、配线配管、按钮、保温（若有）、满足耐火要求等 (6)综合:综合考虑管井内外安装 (7)其他:需满足设计图纸、相关规范、招标文件及其技术要求 | 个 | 1 | 601.95 | 601.95
11 | 030703001003 | 碳钢阀门 | (1)名称:280℃排烟防火阀 (2)执行机构:综合考虑执行机构（含钢丝绳及配管） (3)规格:1250*500 (4)材质:碳钢 (5)说明:含支吊架(含成品支吊架、综合支吊架等)制作安装、除锈刷油防腐、线缆、配线配管、按钮、保温（若有）、满足耐火要求等 (6)综合:综合考虑管井内外安装 (7)其他:需满足设计图纸、相关规范、招标文件及其技术要求 | 个 | 4 | 816.15 | 3264.6
本页小计 | [6 empty] | 6694.11
分部分项工程量清单与计价表 （适用于工程量清单计价）
工程名称：地下室消防风工程 |  |  | 标段：清华大学深圳国际研究生院（二期）项目EPC工程总承包 |  |  | 第 6 页 共 56 页
序号 | 项目编码 | 项目名称 | 项目特征描述 | 计量单位 | 工程量 | 金额(元)
[6 empty] | 综合单价 | 合价 | 材料设备暂估合价
12 | 030703001004 | 碳钢阀门 | (1)名称:280℃排烟防火阀 (2)执行机构:综合考虑执行机构（含钢丝绳及配管） (3)规格:1400*630 (4)材质:碳钢 (5)说明:含支吊架(含成品支吊架、综合支吊架等)制作安装、除锈刷油防腐、线缆、配线配管、按钮、保温（若有）、满足耐火要求等 (6)综合:综合考虑管井内外安装 (7)其他:需满足设计图纸、相关规范、招标文件及其技术要求 | 个 | 2 | 1082.93 | 2165.86
13 | 030703001005 | 碳钢阀门 | (1)名称:280℃排烟防火阀 (2)执行机构:综合考虑执行机构（含钢丝绳及配管） (3)规格:2000*400 (4)材质:碳钢 (5)说明:含支吊架(含成品支吊架、综合支吊架等)制作安装、除锈刷油防腐、线缆、配线配管、按钮、保温（若有）、满足耐火要求等 (6)综合:综合考虑管井内外安装 (7)其他:需满足设计图纸、相关规范、招标文件及其技术要求 | 个 | 3 | 1036.09 | 3108.27
14 | 030703001006 | 碳钢阀门 | (1)名称:280℃排烟防火阀 (2)执行机构:综合考虑执行机构（含钢丝绳及配管） (3)规格:2000*500 (4)材质:碳钢 (5)说明:含支吊架(含成品支吊架、综合支吊架等)制作安装、除锈刷油防腐、线缆、配线配管、按钮、保温（若有）、满足耐火要求等 (6)综合:综合考虑管井内外安装 (7)其他:需满足设计图纸、相关规范、招标文件及其技术要求 | 个 | 4 | 1150.33 | 4601.32
本页小计 | [6 empty] | 9875.45
分部分项工程量清单与计价表 （适用于工程量清单计价）
工程名称：地下室消防风工程 |  |  | 标段：清华大学深圳国际研究生院（二期）项目EPC工程总承包 |  |  | 第 7 页 共 56 页
序号 | 项目编码 | 项目名称 | 项目特征描述 | 计量单位 | 工程量 | 金额(元)
[6 empty] | 综合单价 | 合价 | 材料设备暂估合价
15 | 030703001007 | 碳钢阀门 | (1)名称:280℃排烟防火阀 (2)执行机构:综合考虑执行机构（含钢丝绳及配管） (3)规格:700*320 (4)材质:碳钢 (5)说明:含支吊架(含成品支吊架、综合支吊架等)制作安装、除锈刷油防腐、线缆、配线配管、按钮、保温（若有）、满足耐火要求等 (6)综合:综合考虑管井内外安装 (7)其他:需满足设计图纸、相关规范、招标文件及其技术要求 | 个 | 1 | 452.99 | 452.99
16 | 030703001008 | 碳钢阀门 | (1)名称:280℃排烟防火阀 (2)执行机构:综合考虑执行机构（含钢丝绳及配管） (3)规格:800*320 (4)材质:碳钢 (5)说明:含支吊架(含成品支吊架、综合支吊架等)制作安装、除锈刷油防腐、线缆、配线配管、按钮、保温（若有）、满足耐火要求等 (6)综合:综合考虑管井内外安装 (7)其他:需满足设计图纸、相关规范、招标文件及其技术要求 | 个 | 7 | 471.26 | 3298.82
17 | 030703001009 | 碳钢阀门 | (1)名称:280℃排烟防火阀 (2)执行机构:综合考虑执行机构（含钢丝绳及配管） (3)规格:1000*250 (4)材质:碳钢 (5)说明:含支吊架(含成品支吊架、综合支吊架等)制作安装、除锈刷油防腐、线缆、配线配管、按钮、保温（若有）、满足耐火要求等 (6)综合:综合考虑管井内外安装 (7)其他:需满足设计图纸、相关规范、招标文件及其技术要求 | 个 | 1 | 601.95 | 601.95
本页小计 | [6 empty] | 4353.76
分部分项工程量清单与计价表 （适用于工程量清单计价）
工程名称：地下室消防风工程 |  |  | 标段：清华大学深圳国际研究生院（二期）项目EPC工程总承包 |  |  | 第 8 页 共 56 页
序号 | 项目编码 | 项目名称 | 项目特征描述 | 计量单位 | 工程量 | 金额(元)
[6 empty] | 综合单价 | 合价 | 材料设备暂估合价
18 | 030703001010 | 碳钢阀门 | (1)名称:280℃排烟防火阀(FD) (2)执行机构:综合考虑执行机构（含钢丝绳及配管） (3)规格:1000*250 (4)材质:碳钢 (5)说明:含支吊架(含成品支吊架、综合支吊架等)制作安装、除锈刷油防腐、线缆、配线配管、按钮、保温（若有）、满足耐火要求等 (6)综合:综合考虑管井内外安装 (7)其他:需满足设计图纸、相关规范、招标文件及其技术要求 | 个 | 1 | 601.95 | 601.95
19 | 030703001011 | 碳钢阀门 | (1)名称:280℃排烟防火阀(FD) (2)执行机构:综合考虑执行机构（含钢丝绳及配管） (3)规格:2000*400 (4)材质:碳钢 (5)说明:含支吊架(含成品支吊架、综合支吊架等)制作安装、除锈刷油防腐、线缆、配线配管、按钮、保温（若有）、满足耐火要求等 (6)综合:综合考虑管井内外安装 (7)其他:需满足设计图纸、相关规范、招标文件及其技术要求 | 个 | 1 | 1036.09 | 1036.09
20 | 030703001012 | 碳钢阀门 | (1)名称:280℃排烟防火阀(FD) (2)执行机构:综合考虑执行机构（含钢丝绳及配管） (3)规格:2000*500 (4)材质:碳钢 (5)说明:含支吊架(含成品支吊架、综合支吊架等)制作安装、除锈刷油防腐、线缆、配线配管、按钮、保温（若有）、满足耐火要求等 (6)综合:综合考虑管井内外安装 (7)其他:需满足设计图纸、相关规范、招标文件及其技术要求 | 个 | 1 | 1150.33 | 1150.33
本页小计 | [6 empty] | 2788.37
分部分项工程量清单与计价表 （适用于工程量清单计价）
工程名称：地下室消防风工程 |  |  | 标段：清华大学深圳国际研究生院（二期）项目EPC工程总承包 |  |  | 第 9 页 共 56 页
序号 | 项目编码 | 项目名称 | 项目特征描述 | 计量单位 | 工程量 | 金额(元)
[6 empty] | 综合单价 | 合价 | 材料设备暂估合价
21 | 030703001013 | 碳钢阀门 | (1)名称:280℃全自动排烟防火阀 (2)执行机构:综合考虑执行机构（含钢丝绳及配管） (3)规格:2000*500 (4)材质:碳钢 (5)说明:含支吊架(含成品支吊架、综合支吊架等)制作安装、除锈刷油防腐、线缆、配线配管、按钮、保温（若有）、满足耐火要求等 (6)综合:综合考虑管井内外安装 (7)其他:需满足设计图纸、相关规范、招标文件及其技术要求 | 个 | 3 | 1150.33 | 3450.99
22 | 030703001014 | 碳钢阀门 | (1)名称:70℃防火调节阀 (2)执行机构:综合考虑执行机构（含钢丝绳及配管） (3)规格:2000*500 (4)材质:碳钢 (5)说明:含支吊架(含成品支吊架、综合支吊架等)制作安装、除锈刷油防腐、线缆、配线配管、按钮、保温（若有）、满足耐火要求等 (6)综合:综合考虑管井内外安装 (7)其他:需满足设计图纸、相关规范、招标文件及其技术要求 | 个 | 8 | 1150.33 | 9202.64
23 | 030703001015 | 碳钢阀门 | (1)名称:70℃防火调节阀 (2)执行机构:综合考虑执行机构（含钢丝绳及配管） (3)规格:300*300 (4)材质:碳钢 (5)说明:含支吊架(含成品支吊架、综合支吊架等)制作安装、除锈刷油防腐、线缆、配线配管、按钮、保温（若有）、满足耐火要求等 (6)综合:综合考虑管井内外安装 (7)其他:需满足设计图纸、相关规范、招标文件及其技术要求 | 个 | 1 | 267.73 | 267.73
本页小计 | [6 empty] | 12921.36
分部分项工程量清单与计价表 （适用于工程量清单计价）
工程名称：地下室消防风工程 |  |  | 标段：清华大学深圳国际研究生院（二期）项目EPC工程总承包 |  |  | 第 10 页 共 56 页
序号 | 项目编码 | 项目名称 | 项目特征描述 | 计量单位 | 工程量 | 金额(元)
[6 empty] | 综合单价 | 合价 | 材料设备暂估合价
24 | 030703001016 | 碳钢阀门 | (1)名称:70℃防火调节阀 (2)执行机构:综合考虑执行机构（含钢丝绳及配管） (3)规格:300*400 (4)材质:碳钢 (5)说明:含支吊架(含成品支吊架、综合支吊架等)制作安装、除锈刷油防腐、线缆、配线配管、按钮、保温（若有）、满足耐火要求等 (6)综合:综合考虑管井内外安装 (7)其他:需满足设计图纸、相关规范、招标文件及其技术要求 | 个 | 5 | 301.99 | 1509.95
25 | 030703001017 | 碳钢阀门 | (1)名称:70℃防火调节阀 (2)执行机构:综合考虑执行机构（含钢丝绳及配管） (3)规格:400*320 (4)材质:碳钢 (5)说明:含支吊架(含成品支吊架、综合支吊架等)制作安装、除锈刷油防腐、线缆、配线配管、按钮、保温（若有）、满足耐火要求等 (6)综合:综合考虑管井内外安装 (7)其他:需满足设计图纸、相关规范、招标文件及其技术要求 | 个 | 2 | 306.56 | 613.12
26 | 030703001018 | 碳钢阀门 | (1)名称:70℃防火调节阀 (2)执行机构:综合考虑执行机构（含钢丝绳及配管） (3)规格:500*320 (4)材质:碳钢 (5)说明:含支吊架(含成品支吊架、综合支吊架等)制作安装、除锈刷油防腐、线缆、配线配管、按钮、保温（若有）、满足耐火要求等 (6)综合:综合考虑管井内外安装 (7)其他:需满足设计图纸、相关规范、招标文件及其技术要求 | 个 | 2 | 324.84 | 649.68
本页小计 | [6 empty] | 2772.75
分部分项工程量清单与计价表 （适用于工程量清单计价）
工程名称：地下室消防风工程 |  |  | 标段：清华大学深圳国际研究生院（二期）项目EPC工程总承包 |  |  | 第 11 页 共 56 页
序号 | 项目编码 | 项目名称 | 项目特征描述 | 计量单位 | 工程量 | 金额(元)
[6 empty] | 综合单价 | 合价 | 材料设备暂估合价
27 | 030703001019 | 碳钢阀门 | (1)名称:70℃防火调节阀 (2)执行机构:综合考虑执行机构（含钢丝绳及配管） (3)规格:500*500 (4)材质:碳钢 (5)说明:含支吊架(含成品支吊架、综合支吊架等)制作安装、除锈刷油防腐、线缆、配线配管、按钮、保温（若有）、满足耐火要求等 (6)综合:综合考虑管井内外安装 (7)其他:需满足设计图纸、相关规范、招标文件及其技术要求 | 个 | 2 | 402.53 | 805.06
28 | 030703001020 | 碳钢阀门 | (1)名称:70℃防火调节阀 (2)执行机构:综合考虑执行机构（含钢丝绳及配管） (3)规格:600*200 (4)材质:碳钢 (5)说明:含支吊架(含成品支吊架、综合支吊架等)制作安装、除锈刷油防腐、线缆、配线配管、按钮、保温（若有）、满足耐火要求等 (6)综合:综合考虑管井内外安装 (7)其他:需满足设计图纸、相关规范、招标文件及其技术要求 | 个 | 3 | 301.99 | 905.97
29 | 030703001021 | 碳钢阀门 | (1)名称:70℃防火调节阀 (2)执行机构:综合考虑执行机构（含钢丝绳及配管） (3)规格:600*800 (4)材质:碳钢 (5)说明:含支吊架(含成品支吊架、综合支吊架等)制作安装、除锈刷油防腐、线缆、配线配管、按钮、保温（若有）、满足耐火要求等 (6)综合:综合考虑管井内外安装 (7)其他:需满足设计图纸、相关规范、招标文件及其技术要求 | 个 | 2 | 733.33 | 1466.66
本页小计 | [6 empty] | 3177.69
分部分项工程量清单与计价表 （适用于工程量清单计价）
工程名称：地下室消防风工程 |  |  | 标段：清华大学深圳国际研究生院（二期）项目EPC工程总承包 |  |  | 第 12 页 共 56 页
序号 | 项目编码 | 项目名称 | 项目特征描述 | 计量单位 | 工程量 | 金额(元)
[6 empty] | 综合单价 | 合价 | 材料设备暂估合价
30 | 030703001022 | 碳钢阀门 | (1)名称:70℃防火调节阀 (2)执行机构:综合考虑执行机构（含钢丝绳及配管） (3)规格:630*400 (4)材质:碳钢 (5)说明:含支吊架(含成品支吊架、综合支吊架等)制作安装、除锈刷油防腐、线缆、配线配管、按钮、保温（若有）、满足耐火要求等 (6)综合:综合考虑管井内外安装 (7)其他:需满足设计图纸、相关规范、招标文件及其技术要求 | 个 | 3 | 403.67 | 1211.01
31 | 030703001023 | 碳钢阀门 | (1)名称:70℃防火调节阀 (2)执行机构:综合考虑执行机构（含钢丝绳及配管） (3)规格:630*500 (4)材质:碳钢 (5)说明:含支吊架(含成品支吊架、综合支吊架等)制作安装、除锈刷油防腐、线缆、配线配管、按钮、保温（若有）、满足耐火要求等 (6)综合:综合考虑管井内外安装 (7)其他:需满足设计图纸、相关规范、招标文件及其技术要求 | 个 | 1 | 439.66 | 439.66
32 | 030703001024 | 碳钢阀门 | (1)名称:70℃防火调节阀 (2)执行机构:综合考虑执行机构（含钢丝绳及配管） (3)规格:800*1000 (4)材质:碳钢 (5)说明:含支吊架(含成品支吊架、综合支吊架等)制作安装、除锈刷油防腐、线缆、配线配管、按钮、保温（若有）、满足耐火要求等 (6)综合:综合考虑管井内外安装 (7)其他:需满足设计图纸、相关规范、招标文件及其技术要求 | 个 | 1 | 916.11 | 916.11
本页小计 | [6 empty] | 2566.78
分部分项工程量清单与计价表 （适用于工程量清单计价）
工程名称：地下室消防风工程 |  |  | 标段：清华大学深圳国际研究生院（二期）项目EPC工程总承包 |  |  | 第 13 页 共 56 页
序号 | 项目编码 | 项目名称 | 项目特征描述 | 计量单位 | 工程量 | 金额(元)
[6 empty] | 综合单价 | 合价 | 材料设备暂估合价
33 | 030703001025 | 碳钢阀门 | (1)名称:70℃防火调节阀 (2)执行机构:综合考虑执行机构（含钢丝绳及配管） (3)规格:800*400 (4)材质:碳钢 (5)说明:含支吊架(含成品支吊架、综合支吊架等)制作安装、除锈刷油防腐、线缆、配线配管、按钮、保温（若有）、满足耐火要求等 (6)综合:综合考虑管井内外安装 (7)其他:需满足设计图纸、相关规范、招标文件及其技术要求 | 个 | 1 | 641.94 | 641.94
34 | 030703001026 | 碳钢阀门 | (1)名称:70℃防火调节阀 (2)执行机构:综合考虑执行机构（含钢丝绳及配管） (3)规格:800*700 (4)材质:碳钢 (5)说明:含支吊架(含成品支吊架、综合支吊架等)制作安装、除锈刷油防腐、线缆、配线配管、按钮、保温（若有）、满足耐火要求等 (6)综合:综合考虑管井内外安装 (7)其他:需满足设计图纸、相关规范、招标文件及其技术要求 | 个 | 2 | 779.03 | 1558.06
35 | 030703001027 | 碳钢阀门 | (1)名称:70℃防火调节阀 (2)执行机构:综合考虑执行机构（含钢丝绳及配管） (3)规格:800*800 (4)材质:碳钢 (5)说明:含支吊架(含成品支吊架、综合支吊架等)制作安装、除锈刷油防腐、线缆、配线配管、按钮、保温（若有）、满足耐火要求等 (6)综合:综合考虑管井内外安装 (7)其他:需满足设计图纸、相关规范、招标文件及其技术要求 | 个 | 2 | 824.72 | 1649.44
本页小计 | [6 empty] | 3849.44
分部分项工程量清单与计价表 （适用于工程量清单计价）
工程名称：地下室消防风工程 |  |  | 标段：清华大学深圳国际研究生院（二期）项目EPC工程总承包 |  |  | 第 14 页 共 56 页
序号 | 项目编码 | 项目名称 | 项目特征描述 | 计量单位 | 工程量 | 金额(元)
[6 empty] | 综合单价 | 合价 | 材料设备暂估合价
36 | 030703001028 | 碳钢阀门 | (1)名称:风管止回阀 (2)规格:2000*500 (3)材质:碳钢 (4)说明:含支吊架(含成品支吊架、综合支吊架等)制作安装、除锈刷油防腐、线缆、配线配管、按钮、保温（若有）、满足耐火要求等 (5)综合:综合考虑管井内外安装 (6)其他:需满足设计图纸、相关规范、招标文件及其技术要求 | 个 | 3 | 846.15 | 2538.45
37 | 030703001029 | 碳钢阀门 | (1)名称:风管止回阀 (2)规格:500*320 (3)材质:碳钢 (4)说明:含支吊架(含成品支吊架、综合支吊架等)制作安装、除锈刷油防腐、线缆、配线配管、按钮、保温（若有）、满足耐火要求等 (5)综合:综合考虑管井内外安装 (6)其他:需满足设计图纸、相关规范、招标文件及其技术要求 | 个 | 1 | 213.31 | 213.31
38 | 030703001030 | 碳钢阀门 | (1)名称:风管止回阀 (2)规格:630*320 (3)材质:碳钢 (4)说明:含支吊架(含成品支吊架、综合支吊架等)制作安装、除锈刷油防腐、线缆、配线配管、按钮、保温（若有）、满足耐火要求等 (5)综合:综合考虑管井内外安装 (6)其他:需满足设计图纸、相关规范、招标文件及其技术要求 | 个 | 2 | 228.34 | 456.68
本页小计 | [6 empty] | 3208.44
分部分项工程量清单与计价表 （适用于工程量清单计价）
工程名称：地下室消防风工程 |  |  | 标段：清华大学深圳国际研究生院（二期）项目EPC工程总承包 |  |  | 第 15 页 共 56 页
序号 | 项目编码 | 项目名称 | 项目特征描述 | 计量单位 | 工程量 | 金额(元)
[6 empty] | 综合单价 | 合价 | 材料设备暂估合价
39 | 030703001031 | 碳钢阀门 | (1)名称:风管止回阀 (2)规格:700*320 (3)材质:碳钢 (4)说明:含支吊架(含成品支吊架、综合支吊架等)制作安装、除锈刷油防腐、线缆、配线配管、按钮、保温（若有）、满足耐火要求等 (5)综合:综合考虑管井内外安装 (6)其他:需满足设计图纸、相关规范、招标文件及其技术要求 | 个 | 1 | 321.68 | 321.68
40 | 030703001032 | 碳钢阀门 | (1)名称:风管止回阀 (2)规格:800*320 (3)材质:碳钢 (4)说明:含支吊架(含成品支吊架、综合支吊架等)制作安装、除锈刷油防腐、线缆、配线配管、按钮、保温（若有）、满足耐火要求等 (5)综合:综合考虑管井内外安装 (6)其他:需满足设计图纸、相关规范、招标文件及其技术要求 | 个 | 1 | 341.46 | 341.46
41 | 030703001033 | 碳钢阀门 | (1)名称:风管止回阀 (2)规格:800*800 (3)材质:碳钢 (4)说明:含支吊架(含成品支吊架、综合支吊架等)制作安装、除锈刷油防腐、线缆、配线配管、按钮、保温（若有）、满足耐火要求等 (5)综合:综合考虑管井内外安装 (6)其他:需满足设计图纸、相关规范、招标文件及其技术要求 | 个 | 1 | 578.95 | 578.95
本页小计 | [6 empty] | 1242.09
分部分项工程量清单与计价表 （适用于工程量清单计价）
工程名称：地下室消防风工程 |  |  | 标段：清华大学深圳国际研究生院（二期）项目EPC工程总承包 |  |  | 第 16 页 共 56 页
序号 | 项目编码 | 项目名称 | 项目特征描述 | 计量单位 | 工程量 | 金额(元)
[6 empty] | 综合单价 | 合价 | 材料设备暂估合价
42 | 030703001034 | 碳钢阀门 | (1)名称:对开多叶调节阀 (2)规格:2000*500 (3)材质:碳钢 (4)说明:含支吊架(含成品支吊架、综合支吊架等)制作安装、除锈刷油防腐、线缆、配线配管、按钮、保温（若有）、满足耐火要求等 (5)综合:综合考虑管井内外安装 (6)其他:需满足设计图纸、相关规范、招标文件及其技术要求 | 个 | 1 | 794.84 | 794.84
43 | 030703001035 | 碳钢阀门 | (1)名称:电动对开多叶调节阀 (2)执行机构:综合考虑执行机构（含钢丝绳及配管） (3)规格:2000*500 (4)材质:碳钢 (5)说明:含支吊架(含成品支吊架、综合支吊架等)制作安装、除锈刷油防腐、线缆、配线配管、按钮、保温（若有）、满足耐火要求等 (6)综合:综合考虑管井内外安装 (7)其他:需满足设计图纸、相关规范、招标文件及其技术要求 | 个 | 1 | 1013.24 | 1013.24
44 | 030703001036 | 碳钢阀门 | (1)名称:电动开关阀 (2)执行机构:综合考虑执行机构（含钢丝绳及配管） (3)规格:300*300 (4)材质:碳钢 (5)说明:含支吊架(含成品支吊架、综合支吊架等)制作安装、除锈刷油防腐、线缆、配线配管、按钮、保温（若有）、满足耐火要求等 (6)综合:综合考虑管井内外安装 (7)其他:需满足设计图纸、相关规范、招标文件及其技术要求 | 个 | 6 | 141.4 | 848.4
本页小计 | [6 empty] | 2656.48
分部分项工程量清单与计价表 （适用于工程量清单计价）
工程名称：地下室消防风工程 |  |  | 标段：清华大学深圳国际研究生院（二期）项目EPC工程总承包 |  |  | 第 17 页 共 56 页
序号 | 项目编码 | 项目名称 | 项目特征描述 | 计量单位 | 工程量 | 金额(元)
[6 empty] | 综合单价 | 合价 | 材料设备暂估合价
45 | 030703011001 | 铝及铝合金风口、散流器 | (1)名称:单层百叶风口 (2)规格:2000*1000 (3)材质:铝合金 (4)说明:含防虫网等 (5)综合:综合考虑管井内外安装 (6)其他:需满足设计图纸、相关规范、招标文件及其技术要求 | 个 | 5 | 636.3 | 3181.5
46 | 030703011002 | 铝及铝合金风口、散流器 | (1)名称:单层百叶风口 (2)规格:600*500 (3)材质:铝合金 (4)说明:含防虫网等 (5)综合:综合考虑管井内外安装 (6)其他:需满足设计图纸、相关规范、招标文件及其技术要求 | 个 | 15 | 190.37 | 2855.55
47 | 030703011003 | 铝及铝合金风口、散流器 | (1)名称:单层百叶风口 (2)规格:800*200 (3)材质:铝合金 (4)说明:含防虫网等 (5)综合:综合考虑管井内外安装 (6)其他:需满足设计图纸、相关规范、招标文件及其技术要求 | 个 | 96 | 200.87 | 19283.52
48 | 030703011004 | 铝及铝合金风口、散流器 | (1)名称:单层百叶风口 (2)规格:800*500 (3)材质:铝合金 (4)说明:含防虫网等 (5)综合:综合考虑管井内外安装 (6)其他:需满足设计图纸、相关规范、招标文件及其技术要求 | 个 | 7 | 241.78 | 1692.46
49 | 030703011005 | 铝及铝合金风口、散流器 | (1)名称:电控多叶送风口 (2)规格:600*（1250+250） (3)材质:铝合金 (4)说明:含防虫网等 (5)综合:综合考虑管井内外安装 (6)其他:需满足设计图纸、相关规范、招标文件及其技术要求 | 个 | 1 | 1404.53 | 1404.53
本页小计 | [6 empty] | 28417.56
分部分项工程量清单与计价表 （适用于工程量清单计价）
工程名称：地下室消防风工程 |  |  | 标段：清华大学深圳国际研究生院（二期）项目EPC工程总承包 |  |  | 第 18 页 共 56 页
序号 | 项目编码 | 项目名称 | 项目特征描述 | 计量单位 | 工程量 | 金额(元)
[6 empty] | 综合单价 | 合价 | 材料设备暂估合价
50 | 030703011006 | 铝及铝合金风口、散流器 | (1)名称:电控多叶送风口 (2)规格:800*（800+250） (3)材质:铝合金 (4)说明:含防虫网等 (5)综合:综合考虑管井内外安装 (6)其他:需满足设计图纸、相关规范、招标文件及其技术要求 | 个 | 2 | 1338.88 | 2677.76
51 | 030703021001 | 静压箱 | (1)名称:消声静压箱 (2)保温做法:用1.2mm厚镀锌铁皮做外壳,内部粘贴50mm厚玻璃棉加玻璃布,再设一层穿孔率40%,厚度为0.5mm的穿孔镀锌铁皮,穿孔孔径为∅3mm。穿孔板与箱壳间用间距0.5m、宽30mm、厚50mm的铝合金型材和自攻螺丝连接。 (3)说明:综合支吊架、除锈刷油、保温等静压箱配套内容 (4)综合:综合考虑管井内外安装 (5)其他:需满足设计图纸、相关规范、招标文件及其技术要求 | m2 | 106.9 | 554.85 | 59313.47
52 | 030703B001001 | 挡烟垂壁 | (1)名称:电动挡烟垂壁（含控制箱及封堵） (2)材质:电动挡烟垂壁无机纤维织物或不低于无机纤维织材质标准满足规范验收要求材料 (3)综合:综合考虑管井内外安装 (4)其他:需满足设计图纸、相关规范、招标文件及其技术要求 | m2 | 10 | 343.64 | 3436.4
53 | 030703B001002 | 挡烟垂壁 | (1)名称:固定挡烟垂壁 (2)材质:防火玻璃或不低于防火玻璃材质标准的能满足规范验收要求材料 (3)综合:综合考虑管井内外安装 (4)其他:需满足设计图纸、相关规范、招标文件及其技术要求 | m2 | 7.5 | 162.02 | 1215.15
|  | 分部小计 |  |  |  |  | 151167.06
防排烟工程-风管
本页小计 | [6 empty] | 66642.78
分部分项工程量清单与计价表 （适用于工程量清单计价）
工程名称：地下室消防风工程 |  |  | 标段：清华大学深圳国际研究生院（二期）项目EPC工程总承包 |  |  | 第 19 页 共 56 页
序号 | 项目编码 | 项目名称 | 项目特征描述 | 计量单位 | 工程量 | 金额(元)
[6 empty] | 综合单价 | 合价 | 材料设备暂估合价
54 | 030702007001 | 成品风管 | (1)名称:成品防火风管 (2)材质:风管内外壁需为镀锌钢板,中间为夹芯层,不少于三层结构组成 (3)形状:矩形 (4)规格:D(b)≤320、320≤D(b)≤450 (5)板材内壁厚度及耐火极限:δ=0.75mm，耐火极限0.5h (6)连接方式:角钢组合式法兰,螺栓连接 (7)管件、法兰等附件及支架设计要求:含风管法兰、加固框及支吊架(含成品支吊架、综合支吊架等)制作安装、防火涂料、除锈刷漆、设备风管软接、套管、防火封堵、弯头、导流叶片等成品风管配套内容 (8)当风管的内壁钢板厚度≤1.0mm时,外壁钢板厚度须≥0.8mm;当风管的内壁钢板厚度>1.0mm时,外壁钢板厚度须≥1.0mm，具有MA,CNAS等检验资质单位出具的检验报告,检验项目包括化学成分、厚度、外观、镀锌层重量等参数指标。夹芯层材质、厚度、容重、导热系数、燃烧性能、憎水率、抗拉强度、渣球含量、加热永久线变化等满足相关规范及设计要求，与耐火性能（安全性能）检验报告合格。 (7)综合:综合考虑管井内外安装 (8)其他:需满足设计图纸、相关规范、招标文件及其技术要求 | m2 | 5 | 467.83 | 2339.15
本页小计 | [6 empty] | 2339.15
分部分项工程量清单与计价表 （适用于工程量清单计价）
工程名称：地下室消防风工程 |  |  | 标段：清华大学深圳国际研究生院（二期）项目EPC工程总承包 |  |  | 第 20 页 共 56 页
序号 | 项目编码 | 项目名称 | 项目特征描述 | 计量单位 | 工程量 | 金额(元)
[6 empty] | 综合单价 | 合价 | 材料设备暂估合价
55 | 030702007002 | 成品风管 | (1)名称:成品防火风管 (2)材质:风管内外壁需为镀锌钢板,中间为夹芯层,不少于三层结构组成 (3)形状:矩形 (4)规格:D(b)≤320、320≤D(b)≤450 (5)板材内壁厚度及耐火极限:δ=0.75mm，耐火极限1.0h (6)连接方式:角钢组合式法兰,螺栓连接 (7)管件、法兰等附件及支架设计要求:含风管法兰、加固框及支吊架(含成品支吊架、综合支吊架等)制作安装、防火涂料、除锈刷漆、设备风管软接、套管、防火封堵、弯头、导流叶片等成品风管配套内容 (8)当风管的内壁钢板厚度≤1.0mm时,外壁钢板厚度须≥0.8mm;当风管的内壁钢板厚度>1.0mm时,外壁钢板厚度须≥1.0mm，具有MA,CNAS等检验资质单位出具的检验报告,检验项目包括化学成分、厚度、外观、镀锌层重量等参数指标。夹芯层材质、厚度、容重、导热系数、燃烧性能、憎水率、抗拉强度、渣球含量、加热永久线变化等满足相关规范及设计要求，与耐火性能（安全性能）检验报告合格。 (7)综合:综合考虑管井内外安装 (8)其他:需满足设计图纸、相关规范、招标文件及其技术要求 | m2 | 22.46 | 493.24 | 11078.17
本页小计 | [6 empty] | 11078.17
分部分项工程量清单与计价表 （适用于工程量清单计价）
工程名称：地下室消防风工程 |  |  | 标段：清华大学深圳国际研究生院（二期）项目EPC工程总承包 |  |  | 第 21 页 共 56 页
序号 | 项目编码 | 项目名称 | 项目特征描述 | 计量单位 | 工程量 | 金额(元)
[6 empty] | 综合单价 | 合价 | 材料设备暂估合价
56 | 030702007003 | 成品风管 | (1)名称:成品防火风管 (2)材质:风管内外壁需为镀锌钢板,中间为夹芯层,不少于三层结构组成 (3)形状:矩形 (4)规格:D(b)≤320、320≤D(b)≤450 (5)板材内壁厚度及耐火极限:δ=0.75mm，耐火极限1.5h (6)连接方式:角钢组合式法兰,螺栓连接 (7)管件、法兰等附件及支架设计要求:含风管法兰、加固框及支吊架(含成品支吊架、综合支吊架等)制作安装、防火涂料、除锈刷漆、设备风管软接、套管、防火封堵、弯头、导流叶片等成品风管配套内容 (8)当风管的内壁钢板厚度≤1.0mm时,外壁钢板厚度须≥0.8mm;当风管的内壁钢板厚度>1.0mm时,外壁钢板厚度须≥1.0mm，具有MA,CNAS等检验资质单位出具的检验报告,检验项目包括化学成分、厚度、外观、镀锌层重量等参数指标。夹芯层材质、厚度、容重、导热系数、燃烧性能、憎水率、抗拉强度、渣球含量、加热永久线变化等满足相关规范及设计要求，与耐火性能（安全性能）检验报告合格。 (7)综合:综合考虑管井内外安装 (8)其他:需满足设计图纸、相关规范、招标文件及其技术要求 | m2 | 5 | 518.73 | 2593.65
本页小计 | [6 empty] | 2593.65
分部分项工程量清单与计价表 （适用于工程量清单计价）
工程名称：地下室消防风工程 |  |  | 标段：清华大学深圳国际研究生院（二期）项目EPC工程总承包 |  |  | 第 22 页 共 56 页
序号 | 项目编码 | 项目名称 | 项目特征描述 | 计量单位 | 工程量 | 金额(元)
[6 empty] | 综合单价 | 合价 | 材料设备暂估合价
57 | 030702007004 | 成品风管 | (1)名称:成品防火风管 (2)材质:风管内外壁需为镀锌钢板,中间为夹芯层,不少于三层结构组成 (3)形状:矩形 (4)规格:D(b)≤320、320≤D(b)≤450 (5)板材内壁厚度及耐火极限:δ=0.75mm，耐火极限2.0h (6)连接方式:角钢组合式法兰,螺栓连接 (7)管件、法兰等附件及支架设计要求:含风管法兰、加固框及支吊架(含成品支吊架、综合支吊架等)制作安装、防火涂料、除锈刷漆、设备风管软接、套管、防火封堵、弯头、导流叶片等成品风管配套内容 (8)当风管的内壁钢板厚度≤1.0mm时,外壁钢板厚度须≥0.8mm;当风管的内壁钢板厚度>1.0mm时,外壁钢板厚度须≥1.0mm，具有MA,CNAS等检验资质单位出具的检验报告,检验项目包括化学成分、厚度、外观、镀锌层重量等参数指标。夹芯层材质、厚度、容重、导热系数、燃烧性能、憎水率、抗拉强度、渣球含量、加热永久线变化等满足相关规范及设计要求，与耐火性能（安全性能）检验报告合格。 (7)综合:综合考虑管井内外安装 (8)其他:需满足设计图纸、相关规范、招标文件及其技术要求 | m2 | 5 | 526.09 | 2630.45
本页小计 | [6 empty] | 2630.45
分部分项工程量清单与计价表 （适用于工程量清单计价）
工程名称：地下室消防风工程 |  |  | 标段：清华大学深圳国际研究生院（二期）项目EPC工程总承包 |  |  | 第 23 页 共 56 页
序号 | 项目编码 | 项目名称 | 项目特征描述 | 计量单位 | 工程量 | 金额(元)
[6 empty] | 综合单价 | 合价 | 材料设备暂估合价
58 | 030702007005 | 成品风管 | (1)名称:成品防火风管 (2)材质:风管内外壁需为镀锌钢板,中间为夹芯层,不少于三层结构组成 (3)形状:矩形 (4)规格:450<D(b)≤1000 (5)板材内壁厚度及耐火极限:δ=1.00mm，耐火极限0.5h (6)连接方式:角钢组合式法兰,螺栓连接 (7)管件、法兰等附件及支架设计要求:含风管法兰、加固框及支吊架(含成品支吊架、综合支吊架等)制作安装、防火涂料、除锈刷漆、设备风管软接、套管、防火封堵、弯头、导流叶片等成品风管配套内容 (8)当风管的内壁钢板厚度≤1.0mm时,外壁钢板厚度须≥0.8mm;当风管的内壁钢板厚度>1.0mm时,外壁钢板厚度须≥1.0mm，具有MA,CNAS等检验资质单位出具的检验报告,检验项目包括化学成分、厚度、外观、镀锌层重量等参数指标。夹芯层材质、厚度、容重、导热系数、燃烧性能、憎水率、抗拉强度、渣球含量、加热永久线变化等满足相关规范及设计要求，与耐火性能（安全性能）检验报告合格。 (7)综合:综合考虑管井内外安装 (8)其他:需满足设计图纸、相关规范、招标文件及其技术要求 | m2 | 45.41 | 451.37 | 20496.71
本页小计 | [6 empty] | 20496.71
分部分项工程量清单与计价表 （适用于工程量清单计价）
工程名称：地下室消防风工程 |  |  | 标段：清华大学深圳国际研究生院（二期）项目EPC工程总承包 |  |  | 第 24 页 共 56 页
序号 | 项目编码 | 项目名称 | 项目特征描述 | 计量单位 | 工程量 | 金额(元)
[6 empty] | 综合单价 | 合价 | 材料设备暂估合价
59 | 030702007006 | 成品风管 | (1)名称:成品防火风管 (2)材质:风管内外壁需为镀锌钢板,中间为夹芯层,不少于三层结构组成 (3)形状:矩形 (4)规格:450<D(b)≤1000 (5)板材内壁厚度及耐火极限:δ=1.00mm，耐火极限1.0h (6)连接方式:角钢组合式法兰,螺栓连接 (7)管件、法兰等附件及支架设计要求:含风管法兰、加固框及支吊架(含成品支吊架、综合支吊架等)制作安装、防火涂料、除锈刷漆、设备风管软接、套管、防火封堵、弯头、导流叶片等成品风管配套内容 (8)当风管的内壁钢板厚度≤1.0mm时,外壁钢板厚度须≥0.8mm;当风管的内壁钢板厚度>1.0mm时,外壁钢板厚度须≥1.0mm，具有MA,CNAS等检验资质单位出具的检验报告,检验项目包括化学成分、厚度、外观、镀锌层重量等参数指标。夹芯层材质、厚度、容重、导热系数、燃烧性能、憎水率、抗拉强度、渣球含量、加热永久线变化等满足相关规范及设计要求，与耐火性能（安全性能）检验报告合格。 (7)综合:综合考虑管井内外安装 (8)其他:需满足设计图纸、相关规范、招标文件及其技术要求 | m2 | 196.7 | 476.78 | 93782.63
本页小计 | [6 empty] | 93782.63
分部分项工程量清单与计价表 （适用于工程量清单计价）
工程名称：地下室消防风工程 |  |  | 标段：清华大学深圳国际研究生院（二期）项目EPC工程总承包 |  |  | 第 25 页 共 56 页
序号 | 项目编码 | 项目名称 | 项目特征描述 | 计量单位 | 工程量 | 金额(元)
[6 empty] | 综合单价 | 合价 | 材料设备暂估合价
60 | 030702007007 | 成品风管 | (1)名称:成品防火风管 (2)材质:风管内外壁需为镀锌钢板,中间为夹芯层,不少于三层结构组成 (3)形状:矩形 (4)规格:450<D(b)≤1000 (5)板材内壁厚度及耐火极限:δ=1.00mm，耐火极限1.5h (6)连接方式:角钢组合式法兰,螺栓连接 (7)管件、法兰等附件及支架设计要求:含风管法兰、加固框及支吊架(含成品支吊架、综合支吊架等)制作安装、防火涂料、除锈刷漆、设备风管软接、套管、防火封堵、弯头、导流叶片等成品风管配套内容 (8)当风管的内壁钢板厚度≤1.0mm时,外壁钢板厚度须≥0.8mm;当风管的内壁钢板厚度>1.0mm时,外壁钢板厚度须≥1.0mm，具有MA,CNAS等检验资质单位出具的检验报告,检验项目包括化学成分、厚度、外观、镀锌层重量等参数指标。夹芯层材质、厚度、容重、导热系数、燃烧性能、憎水率、抗拉强度、渣球含量、加热永久线变化等满足相关规范及设计要求，与耐火性能（安全性能）检验报告合格。 (7)综合:综合考虑管井内外安装 (8)其他:需满足设计图纸、相关规范、招标文件及其技术要求 | m2 | 5 | 502.28 | 2511.4
本页小计 | [6 empty] | 2511.4
分部分项工程量清单与计价表 （适用于工程量清单计价）
工程名称：地下室消防风工程 |  |  | 标段：清华大学深圳国际研究生院（二期）项目EPC工程总承包 |  |  | 第 26 页 共 56 页
序号 | 项目编码 | 项目名称 | 项目特征描述 | 计量单位 | 工程量 | 金额(元)
[6 empty] | 综合单价 | 合价 | 材料设备暂估合价
61 | 030702007008 | 成品风管 | (1)名称:成品防火风管 (2)材质:风管内外壁需为镀锌钢板,中间为夹芯层,不少于三层结构组成 (3)形状:矩形 (4)规格:450<D(b)≤1000 (5)板材内壁厚度及耐火极限:δ=1.00mm，耐火极限2.0h (6)连接方式:角钢组合式法兰,螺栓连接 (7)管件、法兰等附件及支架设计要求:含风管法兰、加固框及支吊架(含成品支吊架、综合支吊架等)制作安装、防火涂料、除锈刷漆、设备风管软接、套管、防火封堵、弯头、导流叶片等成品风管配套内容 (8)当风管的内壁钢板厚度≤1.0mm时,外壁钢板厚度须≥0.8mm;当风管的内壁钢板厚度>1.0mm时,外壁钢板厚度须≥1.0mm，具有MA,CNAS等检验资质单位出具的检验报告,检验项目包括化学成分、厚度、外观、镀锌层重量等参数指标。夹芯层材质、厚度、容重、导热系数、燃烧性能、憎水率、抗拉强度、渣球含量、加热永久线变化等满足相关规范及设计要求，与耐火性能（安全性能）检验报告合格。 (7)综合:综合考虑管井内外安装 (8)其他:需满足设计图纸、相关规范、招标文件及其技术要求 | m2 | 5 | 509.64 | 2548.2
本页小计 | [6 empty] | 2548.2
分部分项工程量清单与计价表 （适用于工程量清单计价）
工程名称：地下室消防风工程 |  |  | 标段：清华大学深圳国际研究生院（二期）项目EPC工程总承包 |  |  | 第 27 页 共 56 页
序号 | 项目编码 | 项目名称 | 项目特征描述 | 计量单位 | 工程量 | 金额(元)
[6 empty] | 综合单价 | 合价 | 材料设备暂估合价
62 | 030702007009 | 成品风管 | (1)名称:成品防火风管 (2)材质:风管内外壁需为镀锌钢板,中间为夹芯层,不少于三层结构组成 (3)形状:矩形 (4)规格:1000<D(b)≤1250 (5)板材内壁厚度及耐火极限:δ=1.20mm，耐火极限0.5h (6)连接方式:角钢组合式法兰,螺栓连接 (7)管件、法兰等附件及支架设计要求:含风管法兰、加固框及支吊架(含成品支吊架、综合支吊架等)制作安装、防火涂料、除锈刷漆、设备风管软接、套管、防火封堵、弯头、导流叶片等成品风管配套内容 (8)当风管的内壁钢板厚度≤1.0mm时,外壁钢板厚度须≥0.8mm;当风管的内壁钢板厚度>1.0mm时,外壁钢板厚度须≥1.0mm，具有MA,CNAS等检验资质单位出具的检验报告,检验项目包括化学成分、厚度、外观、镀锌层重量等参数指标。夹芯层材质、厚度、容重、导热系数、燃烧性能、憎水率、抗拉强度、渣球含量、加热永久线变化等满足相关规范及设计要求，与耐火性能（安全性能）检验报告合格。 (7)综合:综合考虑管井内外安装 (8)其他:需满足设计图纸、相关规范、招标文件及其技术要求 | m2 | 227.25 | 451.06 | 102503.39
本页小计 | [6 empty] | 102503.39
分部分项工程量清单与计价表 （适用于工程量清单计价）
工程名称：地下室消防风工程 |  |  | 标段：清华大学深圳国际研究生院（二期）项目EPC工程总承包 |  |  | 第 28 页 共 56 页
序号 | 项目编码 | 项目名称 | 项目特征描述 | 计量单位 | 工程量 | 金额(元)
[6 empty] | 综合单价 | 合价 | 材料设备暂估合价
63 | 030702007010 | 成品风管 | (1)名称:成品防火风管 (2)材质:风管内外壁需为镀锌钢板,中间为夹芯层,不少于三层结构组成 (3)形状:矩形 (4)规格:1000<D(b)≤1250 (5)板材内壁厚度及耐火极限:δ=1.20mm，耐火极限1.0h (6)连接方式:角钢组合式法兰,螺栓连接 (7)管件、法兰等附件及支架设计要求:含风管法兰、加固框及支吊架(含成品支吊架、综合支吊架等)制作安装、防火涂料、除锈刷漆、设备风管软接、套管、防火封堵、弯头、导流叶片等成品风管配套内容 (8)当风管的内壁钢板厚度≤1.0mm时,外壁钢板厚度须≥0.8mm;当风管的内壁钢板厚度>1.0mm时,外壁钢板厚度须≥1.0mm，具有MA,CNAS等检验资质单位出具的检验报告,检验项目包括化学成分、厚度、外观、镀锌层重量等参数指标。夹芯层材质、厚度、容重、导热系数、燃烧性能、憎水率、抗拉强度、渣球含量、加热永久线变化等满足相关规范及设计要求，与耐火性能（安全性能）检验报告合格。 (7)综合:综合考虑管井内外安装 (8)其他:需满足设计图纸、相关规范、招标文件及其技术要求 | m2 | 159.96 | 476.47 | 76216.14
本页小计 | [6 empty] | 76216.14
分部分项工程量清单与计价表 （适用于工程量清单计价）
工程名称：地下室消防风工程 |  |  | 标段：清华大学深圳国际研究生院（二期）项目EPC工程总承包 |  |  | 第 29 页 共 56 页
序号 | 项目编码 | 项目名称 | 项目特征描述 | 计量单位 | 工程量 | 金额(元)
[6 empty] | 综合单价 | 合价 | 材料设备暂估合价
64 | 030702007011 | 成品风管 | (1)名称:成品防火风管 (2)材质:风管内外壁需为镀锌钢板,中间为夹芯层,不少于三层结构组成 (3)形状:矩形 (4)规格:1000<D(b)≤1250 (5)板材内壁厚度及耐火极限:δ=1.20mm，耐火极限1.5h (6)连接方式:角钢组合式法兰,螺栓连接 (7)管件、法兰等附件及支架设计要求:含风管法兰、加固框及支吊架(含成品支吊架、综合支吊架等)制作安装、防火涂料、除锈刷漆、设备风管软接、套管、防火封堵、弯头、导流叶片等成品风管配套内容 (8)当风管的内壁钢板厚度≤1.0mm时,外壁钢板厚度须≥0.8mm;当风管的内壁钢板厚度>1.0mm时,外壁钢板厚度须≥1.0mm，具有MA,CNAS等检验资质单位出具的检验报告,检验项目包括化学成分、厚度、外观、镀锌层重量等参数指标。夹芯层材质、厚度、容重、导热系数、燃烧性能、憎水率、抗拉强度、渣球含量、加热永久线变化等满足相关规范及设计要求，与耐火性能（安全性能）检验报告合格。 (7)综合:综合考虑管井内外安装 (8)其他:需满足设计图纸、相关规范、招标文件及其技术要求 | m2 | 5 | 501.96 | 2509.8
本页小计 | [6 empty] | 2509.8
分部分项工程量清单与计价表 （适用于工程量清单计价）
工程名称：地下室消防风工程 |  |  | 标段：清华大学深圳国际研究生院（二期）项目EPC工程总承包 |  |  | 第 30 页 共 56 页
序号 | 项目编码 | 项目名称 | 项目特征描述 | 计量单位 | 工程量 | 金额(元)
[6 empty] | 综合单价 | 合价 | 材料设备暂估合价
65 | 030702007012 | 成品风管 | (1)名称:成品防火风管 (2)材质:风管内外壁需为镀锌钢板,中间为夹芯层,不少于三层结构组成 (3)形状:矩形 (4)规格:1000<D(b)≤1250 (5)板材内壁厚度及耐火极限:δ=1.20mm，耐火极限2.0h (6)连接方式:角钢组合式法兰,螺栓连接 (7)管件、法兰等附件及支架设计要求:含风管法兰、加固框及支吊架(含成品支吊架、综合支吊架等)制作安装、防火涂料、除锈刷漆、设备风管软接、套管、防火封堵、弯头、导流叶片等成品风管配套内容 (8)当风管的内壁钢板厚度≤1.0mm时,外壁钢板厚度须≥0.8mm;当风管的内壁钢板厚度>1.0mm时,外壁钢板厚度须≥1.0mm，具有MA,CNAS等检验资质单位出具的检验报告,检验项目包括化学成分、厚度、外观、镀锌层重量等参数指标。夹芯层材质、厚度、容重、导热系数、燃烧性能、憎水率、抗拉强度、渣球含量、加热永久线变化等满足相关规范及设计要求，与耐火性能（安全性能）检验报告合格。 (7)综合:综合考虑管井内外安装 (8)其他:需满足设计图纸、相关规范、招标文件及其技术要求 | m2 | 87 | 509.32 | 44310.84
本页小计 | [6 empty] | 44310.84
分部分项工程量清单与计价表 （适用于工程量清单计价）
工程名称：地下室消防风工程 |  |  | 标段：清华大学深圳国际研究生院（二期）项目EPC工程总承包 |  |  | 第 31 页 共 56 页
序号 | 项目编码 | 项目名称 | 项目特征描述 | 计量单位 | 工程量 | 金额(元)
[6 empty] | 综合单价 | 合价 | 材料设备暂估合价
66 | 030702007013 | 成品风管 | (1)名称:成品防火风管 (2)材质:风管内外壁需为镀锌钢板,中间为夹芯层,不少于三层结构组成 (3)形状:矩形 (4)规格:1250<D(b)≤4000 (5)板材内壁厚度及耐火极限:δ=1.50mm，耐火极限0.5h (6)连接方式:角钢组合式法兰,螺栓连接 (7)管件、法兰等附件及支架设计要求:含风管法兰、加固框及支吊架(含成品支吊架、综合支吊架等)制作安装、防火涂料、除锈刷漆、设备风管软接、套管、防火封堵、弯头、导流叶片等成品风管配套内容 (8)当风管的内壁钢板厚度≤1.0mm时,外壁钢板厚度须≥0.8mm;当风管的内壁钢板厚度>1.0mm时,外壁钢板厚度须≥1.0mm，具有MA,CNAS等检验资质单位出具的检验报告,检验项目包括化学成分、厚度、外观、镀锌层重量等参数指标。夹芯层材质、厚度、容重、导热系数、燃烧性能、憎水率、抗拉强度、渣球含量、加热永久线变化等满足相关规范及设计要求，与耐火性能（安全性能）检验报告合格。 (7)综合:综合考虑管井内外安装 (8)其他:需满足设计图纸、相关规范、招标文件及其技术要求 | m2 | 297.34 | 456.25 | 135661.38
本页小计 | [6 empty] | 135661.38
分部分项工程量清单与计价表 （适用于工程量清单计价）
工程名称：地下室消防风工程 |  |  | 标段：清华大学深圳国际研究生院（二期）项目EPC工程总承包 |  |  | 第 32 页 共 56 页
序号 | 项目编码 | 项目名称 | 项目特征描述 | 计量单位 | 工程量 | 金额(元)
[6 empty] | 综合单价 | 合价 | 材料设备暂估合价
67 | 030702007014 | 成品风管 | (1)名称:成品防火风管 (2)材质:风管内外壁需为镀锌钢板,中间为夹芯层,不少于三层结构组成 (3)形状:矩形 (4)规格:1250<D(b)≤4000 (5)板材内壁厚度及耐火极限:δ=1.50mm，耐火极限1.0h (6)连接方式:角钢组合式法兰,螺栓连接 (7)管件、法兰等附件及支架设计要求:含风管法兰、加固框及支吊架(含成品支吊架、综合支吊架等)制作安装、防火涂料、除锈刷漆、设备风管软接、套管、防火封堵、弯头、导流叶片等成品风管配套内容 (8)当风管的内壁钢板厚度≤1.0mm时,外壁钢板厚度须≥0.8mm;当风管的内壁钢板厚度>1.0mm时,外壁钢板厚度须≥1.0mm，具有MA,CNAS等检验资质单位出具的检验报告,检验项目包括化学成分、厚度、外观、镀锌层重量等参数指标。夹芯层材质、厚度、容重、导热系数、燃烧性能、憎水率、抗拉强度、渣球含量、加热永久线变化等满足相关规范及设计要求，与耐火性能（安全性能）检验报告合格。 (7)综合:综合考虑管井内外安装 (8)其他:需满足设计图纸、相关规范、招标文件及其技术要求 | m2 | 352.46 | 481.66 | 169765.88
本页小计 | [6 empty] | 169765.88
分部分项工程量清单与计价表 （适用于工程量清单计价）
工程名称：地下室消防风工程 |  |  | 标段：清华大学深圳国际研究生院（二期）项目EPC工程总承包 |  |  | 第 33 页 共 56 页
序号 | 项目编码 | 项目名称 | 项目特征描述 | 计量单位 | 工程量 | 金额(元)
[6 empty] | 综合单价 | 合价 | 材料设备暂估合价
68 | 030702007015 | 成品风管 | (1)名称:成品防火风管 (2)材质:风管内外壁需为镀锌钢板,中间为夹芯层,不少于三层结构组成 (3)形状:矩形 (4)规格:1250<D(b)≤4000 (5)板材内壁厚度及耐火极限:δ=1.50mm，耐火极限1.5h (6)连接方式:角钢组合式法兰,螺栓连接 (7)管件、法兰等附件及支架设计要求:含风管法兰、加固框及支吊架(含成品支吊架、综合支吊架等)制作安装、防火涂料、除锈刷漆、设备风管软接、套管、防火封堵、弯头、导流叶片等成品风管配套内容 (8)当风管的内壁钢板厚度≤1.0mm时,外壁钢板厚度须≥0.8mm;当风管的内壁钢板厚度>1.0mm时,外壁钢板厚度须≥1.0mm，具有MA,CNAS等检验资质单位出具的检验报告,检验项目包括化学成分、厚度、外观、镀锌层重量等参数指标。夹芯层材质、厚度、容重、导热系数、燃烧性能、憎水率、抗拉强度、渣球含量、加热永久线变化等满足相关规范及设计要求，与耐火性能（安全性能）检验报告合格。 (7)综合:综合考虑管井内外安装 (8)其他:需满足设计图纸、相关规范、招标文件及其技术要求 | m2 | 5 | 507.15 | 2535.75
本页小计 | [6 empty] | 2535.75
分部分项工程量清单与计价表 （适用于工程量清单计价）
工程名称：地下室消防风工程 |  |  | 标段：清华大学深圳国际研究生院（二期）项目EPC工程总承包 |  |  | 第 34 页 共 56 页
序号 | 项目编码 | 项目名称 | 项目特征描述 | 计量单位 | 工程量 | 金额(元)
[6 empty] | 综合单价 | 合价 | 材料设备暂估合价
69 | 030702007016 | 成品风管 | (1)名称:成品防火风管 (2)材质:风管内外壁需为镀锌钢板,中间为夹芯层,不少于三层结构组成 (3)形状:矩形 (4)规格:1250<D(b)≤4000 (5)板材内壁厚度及耐火极限:δ=1.50mm，耐火极限2.0h (6)连接方式:角钢组合式法兰,螺栓连接 (7)管件、法兰等附件及支架设计要求:含风管法兰、加固框及支吊架(含成品支吊架、综合支吊架等)制作安装、防火涂料、除锈刷漆、设备风管软接、套管、防火封堵、弯头、导流叶片等成品风管配套内容 (8)当风管的内壁钢板厚度≤1.0mm时,外壁钢板厚度须≥0.8mm;当风管的内壁钢板厚度>1.0mm时,外壁钢板厚度须≥1.0mm，具有MA,CNAS等检验资质单位出具的检验报告,检验项目包括化学成分、厚度、外观、镀锌层重量等参数指标。夹芯层材质、厚度、容重、导热系数、燃烧性能、憎水率、抗拉强度、渣球含量、加热永久线变化等满足相关规范及设计要求，与耐火性能（安全性能）检验报告合格。 (7)综合:综合考虑管井内外安装 (8)其他:需满足设计图纸、相关规范、招标文件及其技术要求 | m2 | 280.24 | 514.51 | 144186.28
本页小计 | [6 empty] | 144186.28
分部分项工程量清单与计价表 （适用于工程量清单计价）
工程名称：地下室消防风工程 |  |  | 标段：清华大学深圳国际研究生院（二期）项目EPC工程总承包 |  |  | 第 35 页 共 56 页
序号 | 项目编码 | 项目名称 | 项目特征描述 | 计量单位 | 工程量 | 金额(元)
[6 empty] | 综合单价 | 合价 | 材料设备暂估合价
70 | 030702007017 | 成品风管 | (1)名称:成品防火风管 (2)材质:风管内外壁需为镀锌钢板,中间为夹芯层,不少于三层结构组成 (3)形状:矩形 (4)规格:D(b)≤320 (5)板材内壁厚度及耐火极限:δ=0.5mm，耐火极限0.5h (6)连接方式:角钢组合式法兰,螺栓连接 (7)管件、法兰等附件及支架设计要求:含风管法兰、加固框及支吊架(含成品支吊架、综合支吊架等)制作安装、防火涂料、除锈刷漆、设备风管软接、套管、防火封堵、弯头、导流叶片等成品风管配套内容 (8)当风管的内壁钢板厚度≤1.0mm时,外壁钢板厚度须≥0.8mm;当风管的内壁钢板厚度>1.0mm时,外壁钢板厚度须≥1.0mm，具有MA,CNAS等检验资质单位出具的检验报告,检验项目包括化学成分、厚度、外观、镀锌层重量等参数指标。夹芯层材质、厚度、容重、导热系数、燃烧性能、憎水率、抗拉强度、渣球含量、加热永久线变化等满足相关规范及设计要求，与耐火性能（安全性能）检验报告合格。 (7)综合:综合考虑管井内外安装 (8)其他:需满足设计图纸、相关规范、招标文件及其技术要求 | m2 | 5 | 495.05 | 2475.25
本页小计 | [6 empty] | 2475.25
分部分项工程量清单与计价表 （适用于工程量清单计价）
工程名称：地下室消防风工程 |  |  | 标段：清华大学深圳国际研究生院（二期）项目EPC工程总承包 |  |  | 第 36 页 共 56 页
序号 | 项目编码 | 项目名称 | 项目特征描述 | 计量单位 | 工程量 | 金额(元)
[6 empty] | 综合单价 | 合价 | 材料设备暂估合价
71 | 030702007018 | 成品风管 | (1)名称:成品防火风管 (2)材质:风管内外壁需为镀锌钢板,中间为夹芯层,不少于三层结构组成 (3)形状:矩形 (4)规格:D(b)≤320 (5)板材内壁厚度及耐火极限:δ=0.5mm，耐火极限1.0h (6)连接方式:角钢组合式法兰,螺栓连接 (7)管件、法兰等附件及支架设计要求:含风管法兰、加固框及支吊架(含成品支吊架、综合支吊架等)制作安装、防火涂料、除锈刷漆、设备风管软接、套管、防火封堵、弯头、导流叶片等成品风管配套内容 (8)当风管的内壁钢板厚度≤1.0mm时,外壁钢板厚度须≥0.8mm;当风管的内壁钢板厚度>1.0mm时,外壁钢板厚度须≥1.0mm，具有MA,CNAS等检验资质单位出具的检验报告,检验项目包括化学成分、厚度、外观、镀锌层重量等参数指标。夹芯层材质、厚度、容重、导热系数、燃烧性能、憎水率、抗拉强度、渣球含量、加热永久线变化等满足相关规范及设计要求，与耐火性能（安全性能）检验报告合格。 (7)综合:综合考虑管井内外安装 (8)其他:需满足设计图纸、相关规范、招标文件及其技术要求 | m2 | 31.2 | 520.46 | 16238.35
本页小计 | [6 empty] | 16238.35
分部分项工程量清单与计价表 （适用于工程量清单计价）
工程名称：地下室消防风工程 |  |  | 标段：清华大学深圳国际研究生院（二期）项目EPC工程总承包 |  |  | 第 37 页 共 56 页
序号 | 项目编码 | 项目名称 | 项目特征描述 | 计量单位 | 工程量 | 金额(元)
[6 empty] | 综合单价 | 合价 | 材料设备暂估合价
72 | 030702007019 | 成品风管 | (1)名称:成品防火风管 (2)材质:风管内外壁需为镀锌钢板,中间为夹芯层,不少于三层结构组成 (3)形状:矩形 (4)规格:320<D(b)≤450 (5)板材内壁厚度及耐火极限:δ=0.6mm，耐火极限0.5h (6)连接方式:角钢组合式法兰,螺栓连接 (7)管件、法兰等附件及支架设计要求:含风管法兰、加固框及支吊架(含成品支吊架、综合支吊架等)制作安装、防火涂料、除锈刷漆、设备风管软接、套管、防火封堵、弯头、导流叶片等成品风管配套内容 (8)当风管的内壁钢板厚度≤1.0mm时,外壁钢板厚度须≥0.8mm;当风管的内壁钢板厚度>1.0mm时,外壁钢板厚度须≥1.0mm，具有MA,CNAS等检验资质单位出具的检验报告,检验项目包括化学成分、厚度、外观、镀锌层重量等参数指标。夹芯层材质、厚度、容重、导热系数、燃烧性能、憎水率、抗拉强度、渣球含量、加热永久线变化等满足相关规范及设计要求，与耐火性能（安全性能）检验报告合格。 (7)综合:综合考虑管井内外安装 (8)其他:需满足设计图纸、相关规范、招标文件及其技术要求 | m2 | 5 | 461.73 | 2308.65
本页小计 | [6 empty] | 2308.65
分部分项工程量清单与计价表 （适用于工程量清单计价）
工程名称：地下室消防风工程 |  |  | 标段：清华大学深圳国际研究生院（二期）项目EPC工程总承包 |  |  | 第 38 页 共 56 页
序号 | 项目编码 | 项目名称 | 项目特征描述 | 计量单位 | 工程量 | 金额(元)
[6 empty] | 综合单价 | 合价 | 材料设备暂估合价
73 | 030702007020 | 成品风管 | (1)名称:成品防火风管 (2)材质:风管内外壁需为镀锌钢板,中间为夹芯层,不少于三层结构组成 (3)形状:矩形 (4)规格:320<D(b)≤450 (5)板材内壁厚度及耐火极限:δ=0.6mm，耐火极限1.0h (6)连接方式:角钢组合式法兰,螺栓连接 (7)管件、法兰等附件及支架设计要求:含风管法兰、加固框及支吊架(含成品支吊架、综合支吊架等)制作安装、防火涂料、除锈刷漆、设备风管软接、套管、防火封堵、弯头、导流叶片等成品风管配套内容 (8)当风管的内壁钢板厚度≤1.0mm时,外壁钢板厚度须≥0.8mm;当风管的内壁钢板厚度>1.0mm时,外壁钢板厚度须≥1.0mm，具有MA,CNAS等检验资质单位出具的检验报告,检验项目包括化学成分、厚度、外观、镀锌层重量等参数指标。夹芯层材质、厚度、容重、导热系数、燃烧性能、憎水率、抗拉强度、渣球含量、加热永久线变化等满足相关规范及设计要求，与耐火性能（安全性能）检验报告合格。 (7)综合:综合考虑管井内外安装 (8)其他:需满足设计图纸、相关规范、招标文件及其技术要求 | m2 | 36.32 | 487.14 | 17692.92
本页小计 | [6 empty] | 17692.92
分部分项工程量清单与计价表 （适用于工程量清单计价）
工程名称：地下室消防风工程 |  |  | 标段：清华大学深圳国际研究生院（二期）项目EPC工程总承包 |  |  | 第 39 页 共 56 页
序号 | 项目编码 | 项目名称 | 项目特征描述 | 计量单位 | 工程量 | 金额(元)
[6 empty] | 综合单价 | 合价 | 材料设备暂估合价
74 | 030702007021 | 成品风管 | (1)名称:成品防火风管 (2)材质:风管内外壁需为镀锌钢板,中间为夹芯层,不少于三层结构组成 (3)形状:矩形 (4)规格:450<D(b)≤1000 (5)板材内壁厚度及耐火极限:δ=0.75mm，耐火极限0.5h (6)连接方式:角钢组合式法兰,螺栓连接 (7)管件、法兰等附件及支架设计要求:含风管法兰、加固框及支吊架(含成品支吊架、综合支吊架等)制作安装、防火涂料、除锈刷漆、设备风管软接、套管、防火封堵、弯头、导流叶片等成品风管配套内容 (8)当风管的内壁钢板厚度≤1.0mm时,外壁钢板厚度须≥0.8mm;当风管的内壁钢板厚度>1.0mm时,外壁钢板厚度须≥1.0mm，具有MA,CNAS等检验资质单位出具的检验报告,检验项目包括化学成分、厚度、外观、镀锌层重量等参数指标。夹芯层材质、厚度、容重、导热系数、燃烧性能、憎水率、抗拉强度、渣球含量、加热永久线变化等满足相关规范及设计要求，与耐火性能（安全性能）检验报告合格。 (7)综合:综合考虑管井内外安装 (8)其他:需满足设计图纸、相关规范、招标文件及其技术要求 | m2 | 5 | 434.33 | 2171.65
本页小计 | [6 empty] | 2171.65
分部分项工程量清单与计价表 （适用于工程量清单计价）
工程名称：地下室消防风工程 |  |  | 标段：清华大学深圳国际研究生院（二期）项目EPC工程总承包 |  |  | 第 40 页 共 56 页
序号 | 项目编码 | 项目名称 | 项目特征描述 | 计量单位 | 工程量 | 金额(元)
[6 empty] | 综合单价 | 合价 | 材料设备暂估合价
75 | 030702007022 | 成品风管 | (1)名称:成品防火风管 (2)材质:风管内外壁需为镀锌钢板,中间为夹芯层,不少于三层结构组成 (3)形状:矩形 (4)规格:450<D(b)≤1000 (5)板材内壁厚度及耐火极限:δ=0.75mm，耐火极限1.0h (6)连接方式:角钢组合式法兰,螺栓连接 (7)管件、法兰等附件及支架设计要求:含风管法兰、加固框及支吊架(含成品支吊架、综合支吊架等)制作安装、防火涂料、除锈刷漆、设备风管软接、套管、防火封堵、弯头、导流叶片等成品风管配套内容 (8)当风管的内壁钢板厚度≤1.0mm时,外壁钢板厚度须≥0.8mm;当风管的内壁钢板厚度>1.0mm时,外壁钢板厚度须≥1.0mm，具有MA,CNAS等检验资质单位出具的检验报告,检验项目包括化学成分、厚度、外观、镀锌层重量等参数指标。夹芯层材质、厚度、容重、导热系数、燃烧性能、憎水率、抗拉强度、渣球含量、加热永久线变化等满足相关规范及设计要求，与耐火性能（安全性能）检验报告合格。 (7)综合:综合考虑管井内外安装 (8)其他:需满足设计图纸、相关规范、招标文件及其技术要求 | m2 | 77.8 | 459.74 | 35767.77
本页小计 | [6 empty] | 35767.77
分部分项工程量清单与计价表 （适用于工程量清单计价）
工程名称：地下室消防风工程 |  |  | 标段：清华大学深圳国际研究生院（二期）项目EPC工程总承包 |  |  | 第 41 页 共 56 页
序号 | 项目编码 | 项目名称 | 项目特征描述 | 计量单位 | 工程量 | 金额(元)
[6 empty] | 综合单价 | 合价 | 材料设备暂估合价
76 | 030702007023 | 成品风管 | (1)名称:成品防火风管 (2)材质:风管内外壁需为镀锌钢板,中间为夹芯层,不少于三层结构组成 (3)形状:矩形 (4)规格:1000<D(b)≤1250 (5)板材内壁厚度及耐火极限:δ=1.00mm，耐火极限0.5h (6)连接方式:角钢组合式法兰,螺栓连接 (7)管件、法兰等附件及支架设计要求:含风管法兰、加固框及支吊架(含成品支吊架、综合支吊架等)制作安装、防火涂料、除锈刷漆、设备风管软接、套管、防火封堵、弯头、导流叶片等成品风管配套内容 (8)当风管的内壁钢板厚度≤1.0mm时,外壁钢板厚度须≥0.8mm;当风管的内壁钢板厚度>1.0mm时,外壁钢板厚度须≥1.0mm，具有MA,CNAS等检验资质单位出具的检验报告,检验项目包括化学成分、厚度、外观、镀锌层重量等参数指标。夹芯层材质、厚度、容重、导热系数、燃烧性能、憎水率、抗拉强度、渣球含量、加热永久线变化等满足相关规范及设计要求，与耐火性能（安全性能）检验报告合格。 (7)综合:综合考虑管井内外安装 (8)其他:需满足设计图纸、相关规范、招标文件及其技术要求 | m2 | 5 | 451.37 | 2256.85
本页小计 | [6 empty] | 2256.85
分部分项工程量清单与计价表 （适用于工程量清单计价）
工程名称：地下室消防风工程 |  |  | 标段：清华大学深圳国际研究生院（二期）项目EPC工程总承包 |  |  | 第 42 页 共 56 页
序号 | 项目编码 | 项目名称 | 项目特征描述 | 计量单位 | 工程量 | 金额(元)
[6 empty] | 综合单价 | 合价 | 材料设备暂估合价
77 | 030702007024 | 成品风管 | (1)名称:成品防火风管 (2)材质:风管内外壁需为镀锌钢板,中间为夹芯层,不少于三层结构组成 (3)形状:矩形 (4)规格:1000<D(b)≤1250 (5)板材内壁厚度及耐火极限:δ=1.00mm，耐火极限1.0h (6)连接方式:角钢组合式法兰,螺栓连接 (7)管件、法兰等附件及支架设计要求:含风管法兰、加固框及支吊架(含成品支吊架、综合支吊架等)制作安装、防火涂料、除锈刷漆、设备风管软接、套管、防火封堵、弯头、导流叶片等成品风管配套内容 (8)当风管的内壁钢板厚度≤1.0mm时,外壁钢板厚度须≥0.8mm;当风管的内壁钢板厚度>1.0mm时,外壁钢板厚度须≥1.0mm，具有MA,CNAS等检验资质单位出具的检验报告,检验项目包括化学成分、厚度、外观、镀锌层重量等参数指标。夹芯层材质、厚度、容重、导热系数、燃烧性能、憎水率、抗拉强度、渣球含量、加热永久线变化等满足相关规范及设计要求，与耐火性能（安全性能）检验报告合格。 (7)综合:综合考虑管井内外安装 (8)其他:需满足设计图纸、相关规范、招标文件及其技术要求 | m2 | 5 | 476.78 | 2383.9
本页小计 | [6 empty] | 2383.9
分部分项工程量清单与计价表 （适用于工程量清单计价）
工程名称：地下室消防风工程 |  |  | 标段：清华大学深圳国际研究生院（二期）项目EPC工程总承包 |  |  | 第 43 页 共 56 页
序号 | 项目编码 | 项目名称 | 项目特征描述 | 计量单位 | 工程量 | 金额(元)
[6 empty] | 综合单价 | 合价 | 材料设备暂估合价
78 | 030702007025 | 成品风管 | (1)名称:成品防火风管 (2)材质:风管内外壁需为镀锌钢板,中间为夹芯层,不少于三层结构组成 (3)形状:矩形 (4)规格:1250<D(b)≤4000 (5)板材内壁厚度及耐火极限:δ=1.20mm，耐火极限0.5h (6)连接方式:角钢组合式法兰,螺栓连接 (7)管件、法兰等附件及支架设计要求:含风管法兰、加固框及支吊架(含成品支吊架、综合支吊架等)制作安装、防火涂料、除锈刷漆、设备风管软接、套管、防火封堵、弯头、导流叶片等成品风管配套内容 (8)当风管的内壁钢板厚度≤1.0mm时,外壁钢板厚度须≥0.8mm;当风管的内壁钢板厚度>1.0mm时,外壁钢板厚度须≥1.0mm，具有MA,CNAS等检验资质单位出具的检验报告,检验项目包括化学成分、厚度、外观、镀锌层重量等参数指标。夹芯层材质、厚度、容重、导热系数、燃烧性能、憎水率、抗拉强度、渣球含量、加热永久线变化等满足相关规范及设计要求，与耐火性能（安全性能）检验报告合格。 (7)综合:综合考虑管井内外安装 (8)其他:需满足设计图纸、相关规范、招标文件及其技术要求 | m2 | 5 | 456.25 | 2281.25
本页小计 | [6 empty] | 2281.25
分部分项工程量清单与计价表 （适用于工程量清单计价）
工程名称：地下室消防风工程 |  |  | 标段：清华大学深圳国际研究生院（二期）项目EPC工程总承包 |  |  | 第 44 页 共 56 页
序号 | 项目编码 | 项目名称 | 项目特征描述 | 计量单位 | 工程量 | 金额(元)
[6 empty] | 综合单价 | 合价 | 材料设备暂估合价
79 | 030702007026 | 成品风管 | (1)名称:成品防火风管 (2)材质:风管内外壁需为镀锌钢板,中间为夹芯层,不少于三层结构组成 (3)形状:矩形 (4)规格:1250<D(b)≤4000 (5)板材内壁厚度及耐火极限:δ=1.20mm，耐火极限1.0h (6)连接方式:角钢组合式法兰,螺栓连接 (7)管件、法兰等附件及支架设计要求:含风管法兰、加固框及支吊架(含成品支吊架、综合支吊架等)制作安装、防火涂料、除锈刷漆、设备风管软接、套管、防火封堵、弯头、导流叶片等成品风管配套内容 (8)当风管的内壁钢板厚度≤1.0mm时,外壁钢板厚度须≥0.8mm;当风管的内壁钢板厚度>1.0mm时,外壁钢板厚度须≥1.0mm，具有MA,CNAS等检验资质单位出具的检验报告,检验项目包括化学成分、厚度、外观、镀锌层重量等参数指标。夹芯层材质、厚度、容重、导热系数、燃烧性能、憎水率、抗拉强度、渣球含量、加热永久线变化等满足相关规范及设计要求，与耐火性能（安全性能）检验报告合格。 (7)综合:综合考虑管井内外安装 (8)其他:需满足设计图纸、相关规范、招标文件及其技术要求 | m2 | 5 | 481.66 | 2408.3
本页小计 | [6 empty] | 2408.3
分部分项工程量清单与计价表 （适用于工程量清单计价）
工程名称：地下室消防风工程 |  |  | 标段：清华大学深圳国际研究生院（二期）项目EPC工程总承包 |  |  | 第 45 页 共 56 页
序号 | 项目编码 | 项目名称 | 项目特征描述 | 计量单位 | 工程量 | 金额(元)
[6 empty] | 综合单价 | 合价 | 材料设备暂估合价
80 | 030702007027 | 成品风管 | (1)名称:成品防火风管 (2)材质:风管内外壁需为镀锌钢板,中间为夹芯层,不少于三层结构组成 (3)形状:圆形 (4)规格:450<D(b)≤1000 (5)板材内壁厚度及耐火极限:δ=0.75mm，耐火极限0.5h (6)连接方式:角钢组合式法兰,螺栓连接 (7)管件、法兰等附件及支架设计要求:含风管法兰、加固框及支吊架(含成品支吊架、综合支吊架等)制作安装、防火涂料、除锈刷漆、设备风管软接、套管、防火封堵、弯头、导流叶片等成品风管配套内容 (8)当风管的内壁钢板厚度≤1.0mm时,外壁钢板厚度须≥0.8mm;当风管的内壁钢板厚度>1.0mm时,外壁钢板厚度须≥1.0mm，具有MA,CNAS等检验资质单位出具的检验报告,检验项目包括化学成分、厚度、外观、镀锌层重量等参数指标。夹芯层材质、厚度、容重、导热系数、燃烧性能、憎水率、抗拉强度、渣球含量、加热永久线变化等满足相关规范及设计要求，与耐火性能（安全性能）检验报告合格。 (7)综合:综合考虑管井内外安装 (8)其他:需满足设计图纸、相关规范、招标文件及其技术要求 | m2 | 5 | 458.39 | 2291.95
本页小计 | [6 empty] | 2291.95
分部分项工程量清单与计价表 （适用于工程量清单计价）
工程名称：地下室消防风工程 |  |  | 标段：清华大学深圳国际研究生院（二期）项目EPC工程总承包 |  |  | 第 46 页 共 56 页
序号 | 项目编码 | 项目名称 | 项目特征描述 | 计量单位 | 工程量 | 金额(元)
[6 empty] | 综合单价 | 合价 | 材料设备暂估合价
81 | 030702007028 | 成品风管 | (1)名称:成品防火风管 (2)材质:风管内外壁需为镀锌钢板,中间为夹芯层,不少于三层结构组成 (3)形状:圆形 (4)规格:450<D(b)≤1000 (5)板材内壁厚度及耐火极限:δ=0.75mm，耐火极限1.0h (6)连接方式:角钢组合式法兰,螺栓连接 (7)管件、法兰等附件及支架设计要求:含风管法兰、加固框及支吊架(含成品支吊架、综合支吊架等)制作安装、防火涂料、除锈刷漆、设备风管软接、套管、防火封堵、弯头、导流叶片等成品风管配套内容 (8)当风管的内壁钢板厚度≤1.0mm时,外壁钢板厚度须≥0.8mm;当风管的内壁钢板厚度>1.0mm时,外壁钢板厚度须≥1.0mm，具有MA,CNAS等检验资质单位出具的检验报告,检验项目包括化学成分、厚度、外观、镀锌层重量等参数指标。夹芯层材质、厚度、容重、导热系数、燃烧性能、憎水率、抗拉强度、渣球含量、加热永久线变化等满足相关规范及设计要求，与耐火性能（安全性能）检验报告合格。 (7)综合:综合考虑管井内外安装 (8)其他:需满足设计图纸、相关规范、招标文件及其技术要求 | m2 | 5 | 483.8 | 2419
本页小计 | [6 empty] | 2419
分部分项工程量清单与计价表 （适用于工程量清单计价）
工程名称：地下室消防风工程 |  |  | 标段：清华大学深圳国际研究生院（二期）项目EPC工程总承包 |  |  | 第 47 页 共 56 页
序号 | 项目编码 | 项目名称 | 项目特征描述 | 计量单位 | 工程量 | 金额(元)
[6 empty] | 综合单价 | 合价 | 材料设备暂估合价
82 | 030702007029 | 成品风管 | (1)名称:成品防火风管 (2)材质:风管内外壁需为镀锌钢板,中间为夹芯层,不少于三层结构组成 (3)形状:圆形 (4)规格:1000<D(b)≤1250 (5)板材内壁厚度及耐火极限:δ=1.00mm，耐火极限0.5h (6)连接方式:角钢组合式法兰,螺栓连接 (7)管件、法兰等附件及支架设计要求:含风管法兰、加固框及支吊架(含成品支吊架、综合支吊架等)制作安装、防火涂料、除锈刷漆、设备风管软接、套管、防火封堵、弯头、导流叶片等成品风管配套内容 (8)当风管的内壁钢板厚度≤1.0mm时,外壁钢板厚度须≥0.8mm;当风管的内壁钢板厚度>1.0mm时,外壁钢板厚度须≥1.0mm，具有MA,CNAS等检验资质单位出具的检验报告,检验项目包括化学成分、厚度、外观、镀锌层重量等参数指标。夹芯层材质、厚度、容重、导热系数、燃烧性能、憎水率、抗拉强度、渣球含量、加热永久线变化等满足相关规范及设计要求，与耐火性能（安全性能）检验报告合格。 (7)综合:综合考虑管井内外安装 (8)其他:需满足设计图纸、相关规范、招标文件及其技术要求 | m2 | 5 | 451.83 | 2259.15
本页小计 | [6 empty] | 2259.15
分部分项工程量清单与计价表 （适用于工程量清单计价）
工程名称：地下室消防风工程 |  |  | 标段：清华大学深圳国际研究生院（二期）项目EPC工程总承包 |  |  | 第 48 页 共 56 页
序号 | 项目编码 | 项目名称 | 项目特征描述 | 计量单位 | 工程量 | 金额(元)
[6 empty] | 综合单价 | 合价 | 材料设备暂估合价
83 | 030702007030 | 成品风管 | (1)名称:成品防火风管 (2)材质:风管内外壁需为镀锌钢板,中间为夹芯层,不少于三层结构组成 (3)形状:圆形 (4)规格:1000<D(b)≤1250 (5)板材内壁厚度及耐火极限:δ=1.00mm，耐火极限1.0h (6)连接方式:角钢组合式法兰,螺栓连接 (7)管件、法兰等附件及支架设计要求:含风管法兰、加固框及支吊架(含成品支吊架、综合支吊架等)制作安装、防火涂料、除锈刷漆、设备风管软接、套管、防火封堵、弯头、导流叶片等成品风管配套内容 (8)当风管的内壁钢板厚度≤1.0mm时,外壁钢板厚度须≥0.8mm;当风管的内壁钢板厚度>1.0mm时,外壁钢板厚度须≥1.0mm，具有MA,CNAS等检验资质单位出具的检验报告,检验项目包括化学成分、厚度、外观、镀锌层重量等参数指标。夹芯层材质、厚度、容重、导热系数、燃烧性能、憎水率、抗拉强度、渣球含量、加热永久线变化等满足相关规范及设计要求，与耐火性能（安全性能）检验报告合格。 (7)综合:综合考虑管井内外安装 (8)其他:需满足设计图纸、相关规范、招标文件及其技术要求 | m2 | 5 | 477.24 | 2386.2
本页小计 | [6 empty] | 2386.2
分部分项工程量清单与计价表 （适用于工程量清单计价）
工程名称：地下室消防风工程 |  |  | 标段：清华大学深圳国际研究生院（二期）项目EPC工程总承包 |  |  | 第 49 页 共 56 页
序号 | 项目编码 | 项目名称 | 项目特征描述 | 计量单位 | 工程量 | 金额(元)
[6 empty] | 综合单价 | 合价 | 材料设备暂估合价
84 | 030702007031 | 成品风管 | (1)名称:成品防火风管 (2)材质:风管内外壁需为镀锌钢板,中间为夹芯层,不少于三层结构组成 (3)形状:圆形 (4)规格:1250<D(b)≤4000 (5)板材内壁厚度及耐火极限:δ=1.20mm，耐火极限0.5h (6)连接方式:角钢组合式法兰,螺栓连接 (7)管件、法兰等附件及支架设计要求:含风管法兰、加固框及支吊架(含成品支吊架、综合支吊架等)制作安装、防火涂料、除锈刷漆、设备风管软接、套管、防火封堵、弯头、导流叶片等成品风管配套内容 (8)当风管的内壁钢板厚度≤1.0mm时,外壁钢板厚度须≥0.8mm;当风管的内壁钢板厚度>1.0mm时,外壁钢板厚度须≥1.0mm，具有MA,CNAS等检验资质单位出具的检验报告,检验项目包括化学成分、厚度、外观、镀锌层重量等参数指标。夹芯层材质、厚度、容重、导热系数、燃烧性能、憎水率、抗拉强度、渣球含量、加热永久线变化等满足相关规范及设计要求，与耐火性能（安全性能）检验报告合格。 (7)综合:综合考虑管井内外安装 (8)其他:需满足设计图纸、相关规范、招标文件及其技术要求 | m2 | 5 | 470.85 | 2354.25
本页小计 | [6 empty] | 2354.25
分部分项工程量清单与计价表 （适用于工程量清单计价）
工程名称：地下室消防风工程 |  |  | 标段：清华大学深圳国际研究生院（二期）项目EPC工程总承包 |  |  | 第 50 页 共 56 页
序号 | 项目编码 | 项目名称 | 项目特征描述 | 计量单位 | 工程量 | 金额(元)
[6 empty] | 综合单价 | 合价 | 材料设备暂估合价
85 | 030702001002 | 碳钢通风管道 | (1)材质:镀锌钢板 (2)形状:矩形 (3)规格:450<D(b)≤≤1000 (4)板材厚度:1.00mm (5)接口形式:角铁法兰连接 (6)附件:含风管本身加固、法兰、法兰加固框、包括支吊架(含成品支吊架、综合支吊架等)制作安装、防火涂料、除锈刷漆、设备风管软接、套管、防火封堵、弯头、导流叶片等 (7)综合:综合考虑管井内外安装 (8)其他:需满足设计图纸、相关规范、招标文件及其技术要求 | m2 | 85.19 | 182.23 | 15524.17
86 | 030702001003 | 碳钢通风管道 | (1)材质:镀锌钢板 (2)形状:矩形 (3)规格:1000<D(b)≤1250 (4)板材厚度:1.20mm (5)接口形式:角铁法兰连接 (6)附件:含风管本身加固、法兰、法兰加固框、包括支吊架(含成品支吊架、综合支吊架等)制作安装、防火涂料、除锈刷漆、设备风管软接、套管、防火封堵、弯头、导流叶片等 (7)综合:综合考虑管井内外安装 (8)其他:需满足设计图纸、相关规范、招标文件及其技术要求 | m2 | 149 | 191.29 | 28502.21
本页小计 | [6 empty] | 44026.38
分部分项工程量清单与计价表 （适用于工程量清单计价）
工程名称：地下室消防风工程 |  |  | 标段：清华大学深圳国际研究生院（二期）项目EPC工程总承包 |  |  | 第 51 页 共 56 页
序号 | 项目编码 | 项目名称 | 项目特征描述 | 计量单位 | 工程量 | 金额(元)
[6 empty] | 综合单价 | 合价 | 材料设备暂估合价
87 | 030702001004 | 碳钢通风管道 | (1)材质:镀锌钢板 (2)形状:矩形 (3)规格:D(b)≤320 (4)板材厚度:0.5mm (5)接口形式:共板法兰连接或角铁法兰连接 (6)附件:含风管本身加固、法兰、法兰加固框、包括支吊架(含成品支吊架、综合支吊架等)制作安装、防火涂料、除锈刷漆、设备风管软接、套管、防火封堵、弯头、导流叶片等 (7)综合:综合考虑管井内外安装 (8)其他:需满足设计图纸、相关规范、招标文件及其技术要求 | m2 | 7.86 | 204.21 | 1605.09
88 | 030702001005 | 碳钢通风管道 | (1)材质:镀锌钢板 (2)形状:矩形 (3)规格:320<D(b)≤450 (4)板材厚度:0.6mm (5)接口形式:共板法兰连接或角铁法兰连接 (6)附件:含风管本身加固、法兰、法兰加固框、包括支吊架(含成品支吊架、综合支吊架等)制作安装、防火涂料、除锈刷漆、设备风管软接、套管、防火封堵、弯头、导流叶片等 (7)综合:综合考虑管井内外安装 (8)其他:需满足设计图纸、相关规范、招标文件及其技术要求 | m2 | 3.67 | 173.31 | 636.05
本页小计 | [6 empty] | 2241.14
分部分项工程量清单与计价表 （适用于工程量清单计价）
工程名称：地下室消防风工程 |  |  | 标段：清华大学深圳国际研究生院（二期）项目EPC工程总承包 |  |  | 第 52 页 共 56 页
序号 | 项目编码 | 项目名称 | 项目特征描述 | 计量单位 | 工程量 | 金额(元)
[6 empty] | 综合单价 | 合价 | 材料设备暂估合价
89 | 030702001006 | 碳钢通风管道 | (1)材质:镀锌钢板 (2)形状:矩形 (3)规格:450<D(b)≤1000 (4)板材厚度:0.75mm (5)接口形式:共板法兰连接或角铁法兰连接 (6)附件:含风管本身加固、法兰、法兰加固框、包括支吊架(含成品支吊架、综合支吊架等)制作安装、防火涂料、除锈刷漆、设备风管软接、套管、防火封堵、弯头、导流叶片等 (7)综合:综合考虑管井内外安装 (8)其他:需满足设计图纸、相关规范、招标文件及其技术要求 | m2 | 12.61 | 152.21 | 1919.37
90 | 030702001007 | 碳钢通风管道 | (1)材质:碳钢钢管 (2)形状:圆形 (3)规格:φ600 (4)板材厚度:3mm (5)接口形式:角铁法兰连接或共板法兰连接 (6)附件:含风管本身加固、法兰、法兰加固框、包括支吊架(含成品支吊架、综合支吊架等)制作安装、防火涂料、除锈刷漆、设备风管软接、套管、防火封堵、弯头、导流叶片等 (7)综合:综合考虑管井内外安装 (8)其他:需满足设计图纸、相关规范、招标文件及其技术要求 | m2 | 38.94 | 483.54 | 18829.05
91 | 031208003001 | 通风管道绝热 | (1)名称:通风、空调风管穿过防火隔墙、楼板和防火墙时，穿越处风管上的防火阀做耐火极限；排烟防火阀两侧各2.0m范围内的风管做耐火极限 (2)耐火极限做法、材质:综合考虑 (3)综合:综合考虑管井内外安装 (4)其他:需满足设计图纸、相关规范、招标文件及其技术要求 | m2 | 5 | 222.02 | 1110.1
本页小计 | [6 empty] | 21858.52
分部分项工程量清单与计价表 （适用于工程量清单计价）
工程名称：地下室消防风工程 |  |  | 标段：清华大学深圳国际研究生院（二期）项目EPC工程总承包 |  |  | 第 53 页 共 56 页
序号 | 项目编码 | 项目名称 | 项目特征描述 | 计量单位 | 工程量 | 金额(元)
[6 empty] | 综合单价 | 合价 | 材料设备暂估合价
92 | 031208003002 | 通风管道绝热 | (1)名称:难燃B1级自带不燃铝箔发泡橡塑 (2)绝热厚度:40mm (3)其他:包接缝处用宽40mm同样的铝箔胶带密封、含贴面、满足不燃性能要求等 (4)综合:综合考虑管井内外安装 (5)其他:需满足设计图纸、相关规范、招标文件及其技术要求 | m2 | 5 | 65.66 | 328.3
93 | 031208003003 | 通风管道绝热 | (1)名称:难燃B1级自带不燃铝箔发泡橡塑 (2)绝热厚度:29mm (3)其他:包接缝处用宽40mm同样的铝箔胶带密封、含贴面、满足不燃性能要求等 (4)综合:综合考虑管井内外安装 (5)其他:需满足设计图纸、相关规范、招标文件及其技术要求 | m2 | 5 | 62.81 | 314.05
94 | 031208003004 | 通风管道绝热 | (1)名称:防潮防火双面夹筋铝箔离心玻璃棉 (2)绝热厚度:50mm (3)其他:容重≥48kg/m3、自带铝箔结构层、满足不燃性能要求等 (4)综合:综合考虑管井内外安装 (5)其他:需满足设计图纸、相关规范、招标文件及其技术要求 | m2 | 6.95 | 67.05 | 466
95 | 031208003005 | 通风管道绝热 | (1)名称:防潮防火双面夹筋铝箔离心玻璃棉 (2)绝热厚度:40mm (3)其他:容重≥48kg/m3、自带铝箔结构层、满足不燃性能要求等 (4)综合:综合考虑管井内外安装 (5)其他:需满足设计图纸、相关规范、招标文件及其技术要求 | m2 | 5 | 53.68 | 268.4
本页小计 | [6 empty] | 1376.75
分部分项工程量清单与计价表 （适用于工程量清单计价）
工程名称：地下室消防风工程 |  |  | 标段：清华大学深圳国际研究生院（二期）项目EPC工程总承包 |  |  | 第 54 页 共 56 页
序号 | 项目编码 | 项目名称 | 项目特征描述 | 计量单位 | 工程量 | 金额(元)
[6 empty] | 综合单价 | 合价 | 材料设备暂估合价
96 | 031208003006 | 通风管道绝热 | (1)名称:防潮防火双面夹筋铝箔离心玻璃棉 (2)绝热厚度:30mm (3)其他:容重≥48kg/m3、自带铝箔结构层、满足不燃性能要求等 (4)综合:综合考虑管井内外安装 (5)其他:需满足设计图纸、相关规范、招标文件及其技术要求 | m2 | 5 | 42.37 | 211.85
97 | 031208007001 | 防潮层、保护层 | (1)名称:铝板保护壳 (2)厚度:0.5mm (3)综合:综合考虑管井内外安装 (4)其他:需满足设计图纸、相关规范、招标文件及其技术要求 | m2 | 5 | 79.65 | 398.25
98 | 031208007002 | 防潮层、保护层 | (1)名称:铝板保护壳 (2)厚度:0.6mm (3)综合:综合考虑管井内外安装 (4)其他:需满足设计图纸、相关规范、招标文件及其技术要求 | m2 | 5 | 79.65 | 398.25
99 | 031208003007 | 防火包裹 | (1)名称:防排烟专用离心玻璃棉0.5h (2)绝热厚度:≥50mm（焊接保温钉连接） (3)其他:容重48kg/m3、自带铝箔结构层、保温焊钉、密封胶带、长效耐水阻燃贴面、满足不燃性能要求等 (4)综合:综合考虑管井内外安装 (5)其他:需满足设计图纸、相关规范、招标文件及其技术要求 | m2 | 5 | 50.37 | 251.85
本页小计 | [6 empty] | 1260.2
分部分项工程量清单与计价表 （适用于工程量清单计价）
工程名称：地下室消防风工程 |  |  | 标段：清华大学深圳国际研究生院（二期）项目EPC工程总承包 |  |  | 第 55 页 共 56 页
序号 | 项目编码 | 项目名称 | 项目特征描述 | 计量单位 | 工程量 | 金额(元)
[6 empty] | 综合单价 | 合价 | 材料设备暂估合价
100 | 031208003008 | 防火包裹 | (1)名称:防火板1.0h+内衬50mm岩棉 (2)绝热厚度:8mm+50mm岩棉 (3)其他:岩棉容重100kg/m3、自带铝箔结构层、轻钢龙骨L40*40mm、自攻螺丝、吊杆、槽钢或角钢托架、满足不燃性能要求等包裹配套内容 (4)综合:综合考虑管井内外安装 (5)其他:需满足设计图纸、相关规范、招标文件及其技术要求 | m2 | 5 | 215.7 | 1078.5
101 | 031208003009 | 防火包裹 | (1)名称:防火板1.5h/2h+内衬50mm岩棉 (2)绝热厚度:9mm+50mm岩棉 (3)其他:岩棉容重100kg/m3、自带铝箔结构层、轻钢龙骨L40*40mm、自攻螺丝、吊杆、槽钢或角钢托架、满足不燃性能要求等包裹配套内容 (4)综合:综合考虑管井内外安装 (5)其他:需满足设计图纸、相关规范、招标文件及其技术要求 | m2 | 5 | 220.23 | 1101.15
102 | 031208003010 | 防火包裹 | (1)名称:防火板3h+内衬50mm岩棉 (2)绝热厚度:12mm+50mm岩棉 (3)其他:岩棉容重100kg/m3、自带铝箔结构层、轻钢龙骨L40*40mm、自攻螺丝、吊杆、槽钢或角钢托架、满足不燃性能要求等包裹配套内容 (4)综合:综合考虑管井内外安装 (5)其他:需满足设计图纸、相关规范、招标文件及其技术要求 | m2 | 5 | 212.06 | 1060.3
|  | 分部小计 |  |  |  |  | 987368.2
防排烟及排油烟工程-调试
本页小计 | [6 empty] | 3239.95
分部分项工程量清单与计价表 （适用于工程量清单计价）
工程名称：地下室消防风工程 |  |  | 标段：清华大学深圳国际研究生院（二期）项目EPC工程总承包 |  |  | 第 56 页 共 56 页
序号 | 项目编码 | 项目名称 | 项目特征描述 | 计量单位 | 工程量 | 金额(元)
[6 empty] | 综合单价 | 合价 | 材料设备暂估合价
103 | 030704001001 | 通风工程检测、调试 | (1)名称:消防风调试费（调试、风管漏光试验、漏风试验） (2)综合:综合考虑管井内外安装 (3)其他:需满足设计图纸、相关规范、招标文件及其技术要求 | 项 | 1 | 33592.8 | 33592.8
|  | 分部小计 |  |  |  |  | 33592.8
本页小计 | [6 empty] | 33592.8
合 计 | [6 empty] | 1466855.39

## 表 10 措施项目清单与计价汇总表34
措施项目清单与计价汇总表
工程名称：地下室消防风工程 |  | 标段：清华大学深圳国际研究生院（二期）项目EPC工程总承包 |  | 第 1 页 共 1 页
序号 | 项 目 名 称 |  | 金额(元)
1 | 安全文明施工措施费 |  | 31462.67
1.1 | 安全文明施工措施费(按费率计算) |  | 25554.19
1.2 | 其他安全文明施工措施(按清单列项)
1.2.1 | 临时围挡费
1.2.2 | 基坑内场地硬地化
1.3 | 产业工人职业训练专项经费 |  | 5908.48
2 | 履约担保手续费
3 | 夜间施工增加费
4 | 赶工措施费
5 | 冬雨季施工费
6 | 已完成工程及设备保护费
7 | 地上地下设施及建筑物的临时保护费
8 | 混凝土、钢筋混凝土模板及支架费
9 | 二次搬运费
10 | 脚手架费 |  | 10265.67
11 | 垂直运输机械费
12 | 大型机械设备进出场及安拆费
13 | 施工排水、降水费
14 | 专业工程措施项目费
14.1 | 组装平台
14.2 | 设备、管道施工的防冻和焊接保护措施
14.3 | 压力容器和高压管道的检验
14.4 | 焦炉施工大棚
14.5 | 焦炉供炉、热态工程
14.6 | 管道安装后的充气保护措施
14.7 | 隧道内施工的通风、供水、供电、供气照明及通讯设施
14.8 | 长输管道施工措施
14.9 | 格架式抱杆
15 | 其他 |  | 23669.96
合 计 |  |  | 65398.3
注：专业工程措施项目费可根据工程实际在本表中补充。

## 表 10-1 措施项目清单与计价表(一)(不含定额)34
措施项目清单与计价表(一) (适用于工程量清单计价)
工程名称：地下室消防风工程 |  |  | 标段：清华大学深圳国际研究生院（二期）项目EPC工程总承包 |  | 第 1 页 共 1 页
序号 | 项目编码 | 项目名称 | 项目特征描述 | 计量 单位 | 工程量 | 金额（元）
[6 empty] | 综合单价 | 合价
1 |  | 脚手架费 |  | 项 |  |  | 10265.67
1.1 | 011701001005 | 综合脚手架 | (1)名称:综合脚手架 (2)内容:包含但不限于电气设备安装工程、给排水、通风空调工程、消防工程灯相关的脚手架搭拆费 (3)其他:满足设计图纸、相关规范、招标文件及其技术要求 | 项 | 1 | 10265.67 | 10265.67
2 |  | 其他 |  | 项 |  |  | 23669.96
2.1 | 011704001003 | 施工增加费 | (1)名称:施工增加费 (2)内容:包含但不限于地下室施工增加费、高层施工增加费及超高施工增加费等 (3)其他:满足设计图纸、相关规范、招标文件及其技术要求 | 项 | 1 | 23669.96 | 23669.96
本页小计 | [6 empty] | 33935.63
合 计 | [6 empty] | 33935.63
注：本表适用于以综合单价形式计价的措施项目。

## 表 11 其他项目清单与计价汇总表34
其他项目清单与计价汇总表
工程名称：地下室消防风工程 |  | 标段：清华大学深圳国际研究生院（二期）项目EPC工程总承包 |  | 第 1 页 共 1 页
序号 | 项 目 名 称 |  | 金额(元) | 备注
1 | 材料设备暂估价 |  |  | 明细详见表11-1
2 | 计日工 |  |  | 明细详见表11-2
3 | 总承包服务费
4 | 发包人供应材料费 |  |  | 明细详见表11-3
合 计
注：编制招标控制价时，材料设备暂估价计入清单项目综合单价，此处不汇总。

## 表 14 规费、应纳税费项目清单与计价表34
规费、应纳税费项目清单与计价表
工程名称：地下室消防风工程 |  | 标段：清华大学深圳国际研究生院（二期）项目EPC工程总承包 | 第 1 页 共 1 页
序号 | 项目名称 | 计算基础 | 费率(%) | 金额(元)
1 | 规费 | (分部分项工程费+措施项目费+其他项目费)中的人工费 | 18 | 47815.32
2 | 应纳税费 | 应纳税费合计 |  | 53444.25
2.1 | 增值税应纳税额 | 分部分项工程费+措施项目费+其他项目费+规费-发包人供应材料费 | 3.02 | 47718.08
2.2 | 城市维护建设税、教育费附加及地方教育费附加 | 增值税应纳税额 | 12 | 5726.17
合 计 |  |  |  | 101259.57

## 表 04 单位工程招标控制价汇总表35
单位工程招标控制价汇总表
工程名称：裙房消防风工程 |  | 标段：清华大学深圳国际研究生院（二期）项目EPC工程总承包 | 第 1 页 共 1 页
序号 | 汇 总 内 容 |  | 金额(元) | 其中： 材料设备暂估价 (元)
1 | 分部分项工程费 |  | 5050137.42
1.1 | 防排烟工程-设备 |  | 419565.56
1.2 | 防排烟工程-部件 |  | 332154.31
1.3 | 防排烟工程-风管 |  | 3804123.35
1.4 | 排油烟工程-设备、风管、部件 |  | 452303.2
1.5 | 防排烟及排油烟工程-调试 |  | 41991
2 | 措施项目费 |  | 173257.99
2.1 | 其中：混凝土、钢筋混凝土模板及支架费
2.2 | 安全文明施工措施费 |  | 108937.94
2.3 | 履约担保手续费、赶工措施费
2.4 | 其它措施项目费 |  | 64320.05
3 | 其他项目费
3.1 | 计日工
3.2 | 总承包服务费
3.3 | 发包人供应材料费
4 | 规费 |  | 175154.84
5 | 不含税建安工程造价 |  | 5398550.25
6 | 应纳税费 |  | 182600.57
6.1 | 增值税应纳税额 |  | 163036.22
6.2 | 城市维护建设税、教育费附加及地方教育费附加 |  | 19564.35
含税建安工程造价=5+6 |  |  | 5581150.82
注：本表适用于单位工程招标控制价或投标价的汇总，如无单位工程划分，单项工程也使用本表汇总。

## 表 08A 分部分项工程量清单与计价表35
分部分项工程量清单与计价表 （适用于工程量清单计价）
工程名称：裙房消防风工程 |  |  | 标段：清华大学深圳国际研究生院（二期）项目EPC工程总承包 |  |  | 第 1 页 共 41 页
序号 | 项目编码 | 项目名称 | 项目特征描述 | 计量单位 | 工程量 | 金额(元)
[6 empty] | 综合单价 | 合价 | 材料设备暂估合价
防排烟工程-设备
1 | 030108003007 | 轴流风机 | (1)名称:轴流风机（SPF-Q-5F-01） (2)参数:风量:32000m3/h，全压:900Pa，功率:15kW，重量:520kg（落地） (3)说明:含设备成品及普通支吊架制作安装、除锈刷油防腐、设备底座、接管、试压、接地、检查接线、风机调试、基础间灌浆等机组配套内容，满足设计降噪及减震要求等设备配套内容 (4)综合:综合考虑管井内外安装 (5)其他:需满足设计图纸、相关规范、招标文件及其技术要求 | 台 | 1 | 9901.57 | 9901.57
2 | 030108003008 | 轴流风机 | (1)名称:轴流风机（SPF-Q-5F-02、SPF-Q-5F-03） (2)参数:风量:21000m3/h，全压:900Pa，功率:11kW，重量:300kg（落地） (3)说明:含设备成品及普通支吊架制作安装、除锈刷油防腐、设备底座、接管、试压、接地、检查接线、风机调试、基础间灌浆等机组配套内容，满足设计降噪及减震要求等设备配套内容 (4)综合:综合考虑管井内外安装 (5)其他:需满足设计图纸、相关规范、招标文件及其技术要求 | 台 | 2 | 7333.96 | 14667.92
本页小计 | [6 empty] | 24569.49
分部分项工程量清单与计价表 （适用于工程量清单计价）
工程名称：裙房消防风工程 |  |  | 标段：清华大学深圳国际研究生院（二期）项目EPC工程总承包 |  |  | 第 2 页 共 41 页
序号 | 项目编码 | 项目名称 | 项目特征描述 | 计量单位 | 工程量 | 金额(元)
[6 empty] | 综合单价 | 合价 | 材料设备暂估合价
3 | 030108003009 | 轴流风机 | (1)名称:轴流风机（SPF-Q-5F-04） (2)参数:风量:23000m3/h，全压:900Pa，功率:11kW，重量:330kg（落地） (3)说明:含设备成品及普通支吊架制作安装、除锈刷油防腐、设备底座、接管、试压、接地、检查接线、风机调试、基础间灌浆等机组配套内容，满足设计降噪及减震要求等设备配套内容 (4)综合:综合考虑管井内外安装 (5)其他:需满足设计图纸、相关规范、招标文件及其技术要求 | 台 | 1 | 7333.96 | 7333.96
4 | 030108003010 | 轴流风机 | (1)名称:轴流风机（SPF-Q-5F-05、SPF-Q-5F-6） (2)参数:风量:15000m3/h，全压:770Pa，功率:7.5kW，重量:171kg（落地） (3)说明:含设备成品及普通支吊架制作安装、除锈刷油防腐、设备底座、接管、试压、接地、检查接线、风机调试、基础间灌浆等机组配套内容，满足设计降噪及减震要求等设备配套内容 (4)综合:综合考虑管井内外安装 (5)其他:需满足设计图纸、相关规范、招标文件及其技术要求 | 台 | 2 | 6220.88 | 12441.76
5 | 030108003011 | 轴流风机 | (1)名称:轴流风机（LPF-Q-5F-01） (2)参数:风量:46000m3/h，全压:900Pa，功率:22kW，重量:730kg（落地） (3)说明:含设备成品及普通支吊架制作安装、除锈刷油防腐、设备底座、接管、试压、接地、检查接线、风机调试、基础间灌浆等机组配套内容，满足设计降噪及减震要求等设备配套内容 (4)综合:综合考虑管井内外安装 (5)其他:需满足设计图纸、相关规范、招标文件及其技术要求 | 台 | 1 | 11947.57 | 11947.57
本页小计 | [6 empty] | 31723.29
分部分项工程量清单与计价表 （适用于工程量清单计价）
工程名称：裙房消防风工程 |  |  | 标段：清华大学深圳国际研究生院（二期）项目EPC工程总承包 |  |  | 第 3 页 共 41 页
序号 | 项目编码 | 项目名称 | 项目特征描述 | 计量单位 | 工程量 | 金额(元)
[6 empty] | 综合单价 | 合价 | 材料设备暂估合价
6 | 030108003012 | 轴流风机 | (1)名称:轴流风机（LPF-Q-5F-02、LPF-Q-5F-03） (2)参数:风量:30000m3/h，全压:900Pa，功率:15kW，重量:520kg（落地） (3)说明:含设备成品及普通支吊架制作安装、除锈刷油防腐、设备底座、接管、试压、接地、检查接线、风机调试、基础间灌浆等机组配套内容，满足设计降噪及减震要求等设备配套内容 (4)综合:综合考虑管井内外安装 (5)其他:需满足设计图纸、相关规范、招标文件及其技术要求 | 台 | 2 | 9901.57 | 19803.14
7 | 030108003013 | 轴流风机 | (1)名称:轴流风机（LPF-Q-5F-04） (2)参数:风量:33000m3/h，全压:900Pa，功率:18.5kW，重量:520kg（落地） (3)说明:含设备成品及普通支吊架制作安装、除锈刷油防腐、设备底座、接管、试压、接地、检查接线、风机调试、基础间灌浆等机组配套内容，满足设计降噪及减震要求等设备配套内容 (4)综合:综合考虑管井内外安装 (5)其他:需满足设计图纸、相关规范、招标文件及其技术要求 | 台 | 1 | 10039.57 | 10039.57
本页小计 | [6 empty] | 29842.71
分部分项工程量清单与计价表 （适用于工程量清单计价）
工程名称：裙房消防风工程 |  |  | 标段：清华大学深圳国际研究生院（二期）项目EPC工程总承包 |  |  | 第 4 页 共 41 页
序号 | 项目编码 | 项目名称 | 项目特征描述 | 计量单位 | 工程量 | 金额(元)
[6 empty] | 综合单价 | 合价 | 材料设备暂估合价
8 | 030108003014 | 轴流风机 | (1)名称:轴流风机（SEF-Q-5F-01、SEF-Q-5F-04、SEF-Q-5F-05、SEF-Q-5F-06、SEF-Q-2F-01） (2)参数:风量:36000m3/h，全压:900Pa，功率:18.5kW，重量:670kg（落地） (3)说明:含设备成品及普通支吊架制作安装、除锈刷油防腐、设备底座、接管、试压、接地、检查接线、风机调试、基础间灌浆等机组配套内容，满足设计降噪及减震要求等设备配套内容 (4)综合:综合考虑管井内外安装 (5)其他:需满足设计图纸、相关规范、招标文件及其技术要求 | 台 | 5 | 10667.23 | 53336.15
9 | 030108003015 | 轴流风机 | (1)名称:轴流风机（SEF-Q-5F-02、SEF-Q-5F-03、SEF-Q-5F-07、SEF-Q-5F-08、SEF-Q-5F-09、SEF-Q-5F-10、SEF-Q-4F-01、SEF-Q-4F-02、SEF-Q-1F-01、SEF-Q-1F-02） (2)参数:风量:70000m3/h，全压:900Pa，功率:30kW，重量:880kg（落地） (3)说明:含设备成品及普通支吊架制作安装、除锈刷油防腐、设备底座、接管、试压、接地、检查接线、风机调试、基础间灌浆等机组配套内容，满足设计降噪及减震要求等设备配套内容 (4)综合:综合考虑管井内外安装 (5)其他:需满足设计图纸、相关规范、招标文件及其技术要求 | 台 | 10 | 17423.9 | 174239
本页小计 | [6 empty] | 227575.15
分部分项工程量清单与计价表 （适用于工程量清单计价）
工程名称：裙房消防风工程 |  |  | 标段：清华大学深圳国际研究生院（二期）项目EPC工程总承包 |  |  | 第 5 页 共 41 页
序号 | 项目编码 | 项目名称 | 项目特征描述 | 计量单位 | 工程量 | 金额(元)
[6 empty] | 综合单价 | 合价 | 材料设备暂估合价
10 | 030108003016 | 轴流风机 | (1)名称:轴流风机（MAF-Q-4F-01） (2)参数:风量:70000m3/h，全压:900Pa，功率:30kW，重量:880kg（吊装） (3)说明:含设备成品及普通支吊架制作安装、除锈刷油防腐、设备底座、接管、试压、接地、检查接线、风机调试、基础间灌浆等机组配套内容，满足设计降噪及减震要求等设备配套内容 (4)综合:综合考虑管井内外安装 (5)其他:需满足设计图纸、相关规范、招标文件及其技术要求 | 台 | 1 | 7963.23 | 7963.23
11 | 030108003017 | 轴流风机 | (1)名称:轴流风机（SPF-Q-4F-01、SPF-Q-4F-02、SPF-Q-4F-03、SPF-Q-4F-04） (2)参数:风量:40000m3/h，全压:900Pa，功率:18.5kW，重量:670kg（吊装） (3)说明:含设备成品及普通支吊架制作安装、除锈刷油防腐、设备底座、接管、试压、接地、检查接线、风机调试、基础间灌浆等机组配套内容，满足设计降噪及减震要求等设备配套内容 (4)综合:综合考虑管井内外安装 (5)其他:需满足设计图纸、相关规范、招标文件及其技术要求 | 台 | 4 | 17423.9 | 69695.6
本页小计 | [6 empty] | 77658.83
分部分项工程量清单与计价表 （适用于工程量清单计价）
工程名称：裙房消防风工程 |  |  | 标段：清华大学深圳国际研究生院（二期）项目EPC工程总承包 |  |  | 第 6 页 共 41 页
序号 | 项目编码 | 项目名称 | 项目特征描述 | 计量单位 | 工程量 | 金额(元)
[6 empty] | 综合单价 | 合价 | 材料设备暂估合价
12 | 030108003018 | 轴流风机 | (1)名称:轴流风机（KMF-Q-1F-1） (2)参数:风量:8500m3/h，全压:500Pa，功率:3.7kW，重量:380kg（吊装） (3)说明:含设备成品及普通支吊架制作安装、除锈刷油防腐、设备底座、接管、试压、接地、检查接线、风机调试、基础间灌浆等机组配套内容，满足设计降噪及减震要求等设备配套内容 (4)综合:综合考虑管井内外安装 (5)其他:需满足设计图纸、相关规范、招标文件及其技术要求 | 台 | 1 | 7538.29 | 7538.29
13 | 030108003019 | 轴流风机 | (1)名称:轴流风机（KMF-Q-1F-2） (2)参数:风量:21000m3/h，全压:300Pa，功率:5.5kW，重量:772kg（吊装） (3)说明:含设备成品及普通支吊架制作安装、除锈刷油防腐、设备底座、接管、试压、接地、检查接线、风机调试、基础间灌浆等机组配套内容，满足设计降噪及减震要求等设备配套内容 (4)综合:综合考虑管井内外安装 (5)其他:需满足设计图纸、相关规范、招标文件及其技术要求 | 台 | 1 | 10328.9 | 10328.9
14 | 030108003020 | 轴流风机 | (1)名称:轴流风机（KMF-Q-1F-1、2） (2)参数:风量:20000m3/h，全压:200Pa，功率:3.7kW，重量:720kg（吊装） (3)说明:含设备成品及普通支吊架制作安装、除锈刷油防腐、设备底座、接管、试压、接地、检查接线、风机调试、基础间灌浆等机组配套内容，满足设计降噪及减震要求等设备配套内容 (4)综合:综合考虑管井内外安装 (5)其他:需满足设计图纸、相关规范、招标文件及其技术要求 | 台 | 1 | 10328.9 | 10328.9
本页小计 | [6 empty] | 28196.09
分部分项工程量清单与计价表 （适用于工程量清单计价）
工程名称：裙房消防风工程 |  |  | 标段：清华大学深圳国际研究生院（二期）项目EPC工程总承包 |  |  | 第 7 页 共 41 页
序号 | 项目编码 | 项目名称 | 项目特征描述 | 计量单位 | 工程量 | 金额(元)
[6 empty] | 综合单价 | 合价 | 材料设备暂估合价
|  | 分部小计 |  |  |  |  | 419565.56
防排烟工程-部件
15 | 030703001037 | 碳钢阀门 | (1)名称:280℃常闭防火阀 (2)执行机构:综合考虑执行机构（含钢丝绳及配管） (3)规格:1200*800 (4)材质:碳钢 (5)说明:含支吊架(含成品支吊架、综合支吊架等)制作安装、除锈刷油防腐、线缆、配线配管、按钮、保温（若有）、满足耐火要求等 (6)综合:综合考虑管井内外安装 (7)其他:需满足设计图纸、相关规范、招标文件及其技术要求 | 个 | 2 | 1127.48 | 2254.96
16 | 030703001038 | 碳钢阀门 | (1)名称:280℃常闭防火阀 (2)执行机构:综合考虑执行机构（含钢丝绳及配管） (3)规格:1600*600 (4)材质:碳钢 (5)说明:含支吊架(含成品支吊架、综合支吊架等)制作安装、除锈刷油防腐、线缆、配线配管、按钮、保温（若有）、满足耐火要求等 (6)综合:综合考虑管井内外安装 (7)其他:需满足设计图纸、相关规范、招标文件及其技术要求 | 个 | 2 | 1127.48 | 2254.96
17 | 030703001039 | 碳钢阀门 | (1)名称:280℃常闭防火阀 (2)执行机构:综合考虑执行机构（含钢丝绳及配管） (3)规格:2000*500 (4)材质:碳钢 (5)说明:含支吊架(含成品支吊架、综合支吊架等)制作安装、除锈刷油防腐、线缆、配线配管、按钮、保温（若有）、满足耐火要求等 (6)综合:综合考虑管井内外安装 (7)其他:需满足设计图纸、相关规范、招标文件及其技术要求 | 个 | 4 | 1150.33 | 4601.32
本页小计 | [6 empty] | 9111.24
分部分项工程量清单与计价表 （适用于工程量清单计价）
工程名称：裙房消防风工程 |  |  | 标段：清华大学深圳国际研究生院（二期）项目EPC工程总承包 |  |  | 第 8 页 共 41 页
序号 | 项目编码 | 项目名称 | 项目特征描述 | 计量单位 | 工程量 | 金额(元)
[6 empty] | 综合单价 | 合价 | 材料设备暂估合价
18 | 030703001040 | 碳钢阀门 | (1)名称:280℃常闭防火阀 (2)执行机构:综合考虑执行机构（含钢丝绳及配管） (3)规格:800*320 (4)材质:碳钢 (5)说明:含支吊架(含成品支吊架、综合支吊架等)制作安装、除锈刷油防腐、线缆、配线配管、按钮、保温（若有）、满足耐火要求等 (6)综合:综合考虑管井内外安装 (7)其他:需满足设计图纸、相关规范、招标文件及其技术要求 | 个 | 94 | 605.38 | 56905.72
19 | 030703001041 | 碳钢阀门 | (1)名称:280℃排烟防火阀(FD) (2)执行机构:综合考虑执行机构（含钢丝绳及配管） (3)规格:1600*800 (4)材质:碳钢 (5)说明:含支吊架(含成品支吊架、综合支吊架等)制作安装、除锈刷油防腐、线缆、配线配管、按钮、保温（若有）、满足耐火要求等 (6)综合:综合考虑管井内外安装 (7)其他:需满足设计图纸、相关规范、招标文件及其技术要求 | 个 | 4 | 1310.26 | 5241.04
20 | 030703001042 | 碳钢阀门 | (1)名称:280℃排烟防火阀(FD) (2)执行机构:综合考虑执行机构（含钢丝绳及配管） (3)规格:2200*400 (4)材质:碳钢 (5)说明:含支吊架(含成品支吊架、综合支吊架等)制作安装、除锈刷油防腐、线缆、配线配管、按钮、保温（若有）、满足耐火要求等 (6)综合:综合考虑管井内外安装 (7)其他:需满足设计图纸、相关规范、招标文件及其技术要求 | 个 | 4 | 1081.78 | 4327.12
本页小计 | [6 empty] | 66473.88
分部分项工程量清单与计价表 （适用于工程量清单计价）
工程名称：裙房消防风工程 |  |  | 标段：清华大学深圳国际研究生院（二期）项目EPC工程总承包 |  |  | 第 9 页 共 41 页
序号 | 项目编码 | 项目名称 | 项目特征描述 | 计量单位 | 工程量 | 金额(元)
[6 empty] | 综合单价 | 合价 | 材料设备暂估合价
21 | 030703001043 | 碳钢阀门 | (1)名称:280℃排烟防火阀(FD) (2)执行机构:综合考虑执行机构（含钢丝绳及配管） (3)规格:630*800 (4)材质:碳钢 (5)说明:含支吊架(含成品支吊架、综合支吊架等)制作安装、除锈刷油防腐、线缆、配线配管、按钮、保温（若有）、满足耐火要求等 (6)综合:综合考虑管井内外安装 (7)其他:需满足设计图纸、相关规范、招标文件及其技术要求 | 个 | 1 | 747.04 | 747.04
22 | 030703001044 | 碳钢阀门 | (1)名称:280℃排烟防火阀 (2)执行机构:综合考虑执行机构（含钢丝绳及配管） (3)规格:1000*500 (4)材质:碳钢 (5)说明:含支吊架(含成品支吊架、综合支吊架等)制作安装、除锈刷油防腐、线缆、配线配管、按钮、保温（若有）、满足耐火要求等 (6)综合:综合考虑管井内外安装 (7)其他:需满足设计图纸、相关规范、招标文件及其技术要求 | 个 | 3 | 864.73 | 2594.19
23 | 030703001045 | 碳钢阀门 | (1)名称:280℃排烟防火阀 (2)执行机构:综合考虑执行机构（含钢丝绳及配管） (3)规格:1250*400 (4)材质:碳钢 (5)说明:含支吊架(含成品支吊架、综合支吊架等)制作安装、除锈刷油防腐、线缆、配线配管、按钮、保温（若有）、满足耐火要求等 (6)综合:综合考虑管井内外安装 (7)其他:需满足设计图纸、相关规范、招标文件及其技术要求 | 个 | 14 | 744.75 | 10426.5
本页小计 | [6 empty] | 13767.73
分部分项工程量清单与计价表 （适用于工程量清单计价）
工程名称：裙房消防风工程 |  |  | 标段：清华大学深圳国际研究生院（二期）项目EPC工程总承包 |  |  | 第 10 页 共 41 页
序号 | 项目编码 | 项目名称 | 项目特征描述 | 计量单位 | 工程量 | 金额(元)
[6 empty] | 综合单价 | 合价 | 材料设备暂估合价
24 | 030703001046 | 碳钢阀门 | (1)名称:280℃排烟防火阀 (2)执行机构:综合考虑执行机构（含钢丝绳及配管） (3)规格:1250*700 (4)材质:碳钢 (5)说明:含支吊架(含成品支吊架、综合支吊架等)制作安装、除锈刷油防腐、线缆、配线配管、按钮、保温（若有）、满足耐火要求等 (6)综合:综合考虑管井内外安装 (7)其他:需满足设计图纸、相关规范、招标文件及其技术要求 | 个 | 4 | 1078.93 | 4315.72
25 | 030703001047 | 碳钢阀门 | (1)名称:280℃排烟防火阀 (2)执行机构:综合考虑执行机构（含钢丝绳及配管） (3)规格:1900*500 (4)材质:碳钢 (5)说明:含支吊架(含成品支吊架、综合支吊架等)制作安装、除锈刷油防腐、线缆、配线配管、按钮、保温（若有）、满足耐火要求等 (6)综合:综合考虑管井内外安装 (7)其他:需满足设计图纸、相关规范、招标文件及其技术要求 | 个 | 8 | 1121.77 | 8974.16
26 | 030703001048 | 碳钢阀门 | (1)名称:280℃排烟防火阀 (2)执行机构:综合考虑执行机构（含钢丝绳及配管） (3)规格:1900*800 (4)材质:碳钢 (5)说明:含支吊架(含成品支吊架、综合支吊架等)制作安装、除锈刷油防腐、线缆、配线配管、按钮、保温（若有）、满足耐火要求等 (6)综合:综合考虑管井内外安装 (7)其他:需满足设计图纸、相关规范、招标文件及其技术要求 | 个 | 1 | 1447.35 | 1447.35
本页小计 | [6 empty] | 14737.23
分部分项工程量清单与计价表 （适用于工程量清单计价）
工程名称：裙房消防风工程 |  |  | 标段：清华大学深圳国际研究生院（二期）项目EPC工程总承包 |  |  | 第 11 页 共 41 页
序号 | 项目编码 | 项目名称 | 项目特征描述 | 计量单位 | 工程量 | 金额(元)
[6 empty] | 综合单价 | 合价 | 材料设备暂估合价
27 | 030703001049 | 碳钢阀门 | (1)名称:280℃排烟防火阀 (2)执行机构:综合考虑执行机构（含钢丝绳及配管） (3)规格:2000*500 (4)材质:碳钢 (5)说明:含支吊架(含成品支吊架、综合支吊架等)制作安装、除锈刷油防腐、线缆、配线配管、按钮、保温（若有）、满足耐火要求等 (6)综合:综合考虑管井内外安装 (7)其他:需满足设计图纸、相关规范、招标文件及其技术要求 | 个 | 5 | 1150.33 | 5751.65
28 | 030703001050 | 碳钢阀门 | (1)名称:280℃排烟防火阀 (2)执行机构:综合考虑执行机构（含钢丝绳及配管） (3)规格:800*1250 (4)材质:碳钢 (5)说明:含支吊架(含成品支吊架、综合支吊架等)制作安装、除锈刷油防腐、线缆、配线配管、按钮、保温（若有）、满足耐火要求等 (6)综合:综合考虑管井内外安装 (7)其他:需满足设计图纸、相关规范、招标文件及其技术要求 | 个 | 4 | 1150.33 | 4601.32
29 | 030703001051 | 碳钢阀门 | (1)名称:280℃排烟防火阀 (2)执行机构:综合考虑执行机构（含钢丝绳及配管） (3)规格:800*320 (4)材质:碳钢 (5)说明:含支吊架(含成品支吊架、综合支吊架等)制作安装、除锈刷油防腐、线缆、配线配管、按钮、保温（若有）、满足耐火要求等 (6)综合:综合考虑管井内外安装 (7)其他:需满足设计图纸、相关规范、招标文件及其技术要求 | 个 | 100 | 444.97 | 44497
本页小计 | [6 empty] | 54849.97
分部分项工程量清单与计价表 （适用于工程量清单计价）
工程名称：裙房消防风工程 |  |  | 标段：清华大学深圳国际研究生院（二期）项目EPC工程总承包 |  |  | 第 12 页 共 41 页
序号 | 项目编码 | 项目名称 | 项目特征描述 | 计量单位 | 工程量 | 金额(元)
[6 empty] | 综合单价 | 合价 | 材料设备暂估合价
30 | 030703001052 | 碳钢阀门 | (1)名称:280℃排烟防火阀 (2)执行机构:综合考虑执行机构（含钢丝绳及配管） (3)规格:800*600 (4)材质:碳钢 (5)说明:含支吊架(含成品支吊架、综合支吊架等)制作安装、除锈刷油防腐、线缆、配线配管、按钮、保温（若有）、满足耐火要求等 (6)综合:综合考虑管井内外安装 (7)其他:需满足设计图纸、相关规范、招标文件及其技术要求 | 个 | 2 | 733.33 | 1466.66
31 | 030703001053 | 碳钢阀门 | (1)名称:280℃排烟防火阀 (2)执行机构:综合考虑执行机构（含钢丝绳及配管） (3)规格:800*630 (4)材质:碳钢 (5)说明:含支吊架(含成品支吊架、综合支吊架等)制作安装、除锈刷油防腐、线缆、配线配管、按钮、保温（若有）、满足耐火要求等 (6)综合:综合考虑管井内外安装 (7)其他:需满足设计图纸、相关规范、招标文件及其技术要求 | 个 | 6 | 747.03 | 4482.18
32 | 030703001054 | 碳钢阀门 | (1)名称:70℃防火调节阀 (2)执行机构:综合考虑执行机构（含钢丝绳及配管） (3)规格:1000*500 (4)材质:碳钢 (5)说明:含支吊架(含成品支吊架、综合支吊架等)制作安装、除锈刷油防腐、线缆、配线配管、按钮、保温（若有）、满足耐火要求等 (6)综合:综合考虑管井内外安装 (7)其他:需满足设计图纸、相关规范、招标文件及其技术要求 | 个 | 1 | 744.75 | 744.75
本页小计 | [6 empty] | 6693.59
分部分项工程量清单与计价表 （适用于工程量清单计价）
工程名称：裙房消防风工程 |  |  | 标段：清华大学深圳国际研究生院（二期）项目EPC工程总承包 |  |  | 第 13 页 共 41 页
序号 | 项目编码 | 项目名称 | 项目特征描述 | 计量单位 | 工程量 | 金额(元)
[6 empty] | 综合单价 | 合价 | 材料设备暂估合价
33 | 030703001055 | 碳钢阀门 | (1)名称:70℃防火调节阀 (2)执行机构:综合考虑执行机构（含钢丝绳及配管） (3)规格:1000*600 (4)材质:碳钢 (5)说明:含支吊架(含成品支吊架、综合支吊架等)制作安装、除锈刷油防腐、线缆、配线配管、按钮、保温（若有）、满足耐火要求等 (6)综合:综合考虑管井内外安装 (7)其他:需满足设计图纸、相关规范、招标文件及其技术要求 | 个 | 4 | 801.87 | 3207.48
34 | 030703001056 | 碳钢阀门 | (1)名称:70℃防火调节阀 (2)执行机构:综合考虑执行机构（含钢丝绳及配管） (3)规格:400*800 (4)材质:碳钢 (5)说明:含支吊架(含成品支吊架、综合支吊架等)制作安装、除锈刷油防腐、线缆、配线配管、按钮、保温（若有）、满足耐火要求等 (6)综合:综合考虑管井内外安装 (7)其他:需满足设计图纸、相关规范、招标文件及其技术要求 | 个 | 5 | 641.94 | 3209.7
35 | 030703001057 | 碳钢阀门 | (1)名称:70℃防火调节阀 (2)执行机构:综合考虑执行机构（含钢丝绳及配管） (3)规格:500*500 (4)材质:碳钢 (5)说明:含支吊架(含成品支吊架、综合支吊架等)制作安装、除锈刷油防腐、线缆、配线配管、按钮、保温（若有）、满足耐火要求等 (6)综合:综合考虑管井内外安装 (7)其他:需满足设计图纸、相关规范、招标文件及其技术要求 | 个 | 2 | 402.53 | 805.06
本页小计 | [6 empty] | 7222.24
分部分项工程量清单与计价表 （适用于工程量清单计价）
工程名称：裙房消防风工程 |  |  | 标段：清华大学深圳国际研究生院（二期）项目EPC工程总承包 |  |  | 第 14 页 共 41 页
序号 | 项目编码 | 项目名称 | 项目特征描述 | 计量单位 | 工程量 | 金额(元)
[6 empty] | 综合单价 | 合价 | 材料设备暂估合价
36 | 030703001058 | 碳钢阀门 | (1)名称:70℃防火调节阀 (2)执行机构:综合考虑执行机构（含钢丝绳及配管） (3)规格:500*800 (4)材质:碳钢 (5)说明:含支吊架(含成品支吊架、综合支吊架等)制作安装、除锈刷油防腐、线缆、配线配管、按钮、保温（若有）、满足耐火要求等 (6)综合:综合考虑管井内外安装 (7)其他:需满足设计图纸、相关规范、招标文件及其技术要求 | 个 | 5 | 687.63 | 3438.15
37 | 030703001059 | 碳钢阀门 | (1)名称:70℃防火调节阀 (2)执行机构:综合考虑执行机构（含钢丝绳及配管） (3)规格:600*700 (4)材质:碳钢 (5)说明:含支吊架(含成品支吊架、综合支吊架等)制作安装、除锈刷油防腐、线缆、配线配管、按钮、保温（若有）、满足耐火要求等 (6)综合:综合考虑管井内外安装 (7)其他:需满足设计图纸、相关规范、招标文件及其技术要求 | 个 | 2 | 699.06 | 1398.12
38 | 030703001060 | 碳钢阀门 | (1)名称:70℃防火调节阀 (2)执行机构:综合考虑执行机构（含钢丝绳及配管） (3)规格:630*500 (4)材质:碳钢 (5)说明:含支吊架(含成品支吊架、综合支吊架等)制作安装、除锈刷油防腐、线缆、配线配管、按钮、保温（若有）、满足耐火要求等 (6)综合:综合考虑管井内外安装 (7)其他:需满足设计图纸、相关规范、招标文件及其技术要求 | 个 | 1 | 439.66 | 439.66
本页小计 | [6 empty] | 5275.93
分部分项工程量清单与计价表 （适用于工程量清单计价）
工程名称：裙房消防风工程 |  |  | 标段：清华大学深圳国际研究生院（二期）项目EPC工程总承包 |  |  | 第 15 页 共 41 页
序号 | 项目编码 | 项目名称 | 项目特征描述 | 计量单位 | 工程量 | 金额(元)
[6 empty] | 综合单价 | 合价 | 材料设备暂估合价
39 | 030703001061 | 碳钢阀门 | (1)名称:70℃防火调节阀 (2)执行机构:综合考虑执行机构（含钢丝绳及配管） (3)规格:700*800 (4)材质:碳钢 (5)说明:含支吊架(含成品支吊架、综合支吊架等)制作安装、除锈刷油防腐、线缆、配线配管、按钮、保温（若有）、满足耐火要求等 (6)综合:综合考虑管井内外安装 (7)其他:需满足设计图纸、相关规范、招标文件及其技术要求 | 个 | 6 | 779.03 | 4674.18
40 | 030703001062 | 碳钢阀门 | (1)名称:70℃防火调节阀 (2)执行机构:综合考虑执行机构（含钢丝绳及配管） (3)规格:800*500 (4)材质:碳钢 (5)说明:含支吊架(含成品支吊架、综合支吊架等)制作安装、除锈刷油防腐、线缆、配线配管、按钮、保温（若有）、满足耐火要求等 (6)综合:综合考虑管井内外安装 (7)其他:需满足设计图纸、相关规范、招标文件及其技术要求 | 个 | 1 | 687.63 | 687.63
41 | 030703001063 | 碳钢阀门 | (1)名称:风管止回阀 (2)规格:1600*600 (3)材质:碳钢 (4)说明:含支吊架(含成品支吊架、综合支吊架等)制作安装、除锈刷油防腐、线缆、配线配管、按钮、保温（若有）、满足耐火要求等 (5)综合:综合考虑管井内外安装 (6)其他:需满足设计图纸、相关规范、招标文件及其技术要求 | 个 | 1 | 821.42 | 821.42
本页小计 | [6 empty] | 6183.23
分部分项工程量清单与计价表 （适用于工程量清单计价）
工程名称：裙房消防风工程 |  |  | 标段：清华大学深圳国际研究生院（二期）项目EPC工程总承包 |  |  | 第 16 页 共 41 页
序号 | 项目编码 | 项目名称 | 项目特征描述 | 计量单位 | 工程量 | 金额(元)
[6 empty] | 综合单价 | 合价 | 材料设备暂估合价
42 | 030703001064 | 碳钢阀门 | (1)名称:风管止回阀 (2)规格:2200*400 (3)材质:碳钢 (4)说明:含支吊架(含成品支吊架、综合支吊架等)制作安装、除锈刷油防腐、线缆、配线配管、按钮、保温（若有）、满足耐火要求等 (5)综合:综合考虑管井内外安装 (6)其他:需满足设计图纸、相关规范、招标文件及其技术要求 | 个 | 2 | 771.94 | 1543.88
43 | 030703001065 | 碳钢阀门 | (1)名称:风管止回阀 (2)规格:400*800 (3)材质:碳钢 (4)说明:含支吊架(含成品支吊架、综合支吊架等)制作安装、除锈刷油防腐、线缆、配线配管、按钮、保温（若有）、满足耐火要求等 (5)综合:综合考虑管井内外安装 (6)其他:需满足设计图纸、相关规范、招标文件及其技术要求 | 个 | 3 | 366.88 | 1100.64
44 | 030703001066 | 碳钢阀门 | (1)名称:风管止回阀 (2)规格:500*100 (3)材质:碳钢 (4)说明:含支吊架(含成品支吊架、综合支吊架等)制作安装、除锈刷油防腐、线缆、配线配管、按钮、保温（若有）、满足耐火要求等 (5)综合:综合考虑管井内外安装 (6)其他:需满足设计图纸、相关规范、招标文件及其技术要求 | 个 | 1 | 134.28 | 134.28
本页小计 | [6 empty] | 2778.8
分部分项工程量清单与计价表 （适用于工程量清单计价）
工程名称：裙房消防风工程 |  |  | 标段：清华大学深圳国际研究生院（二期）项目EPC工程总承包 |  |  | 第 17 页 共 41 页
序号 | 项目编码 | 项目名称 | 项目特征描述 | 计量单位 | 工程量 | 金额(元)
[6 empty] | 综合单价 | 合价 | 材料设备暂估合价
45 | 030703001067 | 碳钢阀门 | (1)名称:风管止回阀 (2)规格:500*500 (3)材质:碳钢 (4)说明:含支吊架(含成品支吊架、综合支吊架等)制作安装、除锈刷油防腐、线缆、配线配管、按钮、保温（若有）、满足耐火要求等 (5)综合:综合考虑管井内外安装 (6)其他:需满足设计图纸、相关规范、招标文件及其技术要求 | 个 | 1 | 258.28 | 258.28
46 | 030703001068 | 碳钢阀门 | (1)名称:风管止回阀 (2)规格:500*800 (3)材质:碳钢 (4)说明:含支吊架(含成品支吊架、综合支吊架等)制作安装、除锈刷油防腐、线缆、配线配管、按钮、保温（若有）、满足耐火要求等 (5)综合:综合考虑管井内外安装 (6)其他:需满足设计图纸、相关规范、招标文件及其技术要求 | 个 | 3 | 430.52 | 1291.56
47 | 030703001069 | 碳钢阀门 | (1)名称:风管止回阀 (2)规格:600*700 (3)材质:碳钢 (4)说明:含支吊架(含成品支吊架、综合支吊架等)制作安装、除锈刷油防腐、线缆、配线配管、按钮、保温（若有）、满足耐火要求等 (5)综合:综合考虑管井内外安装 (6)其他:需满足设计图纸、相关规范、招标文件及其技术要求 | 个 | 1 | 442.89 | 442.89
本页小计 | [6 empty] | 1992.73
分部分项工程量清单与计价表 （适用于工程量清单计价）
工程名称：裙房消防风工程 |  |  | 标段：清华大学深圳国际研究生院（二期）项目EPC工程总承包 |  |  | 第 18 页 共 41 页
序号 | 项目编码 | 项目名称 | 项目特征描述 | 计量单位 | 工程量 | 金额(元)
[6 empty] | 综合单价 | 合价 | 材料设备暂估合价
48 | 030703001070 | 碳钢阀门 | (1)名称:风管止回阀 (2)规格:700*700 (3)材质:碳钢 (4)说明:含支吊架(含成品支吊架、综合支吊架等)制作安装、除锈刷油防腐、线缆、配线配管、按钮、保温（若有）、满足耐火要求等 (5)综合:综合考虑管井内外安装 (6)其他:需满足设计图纸、相关规范、招标文件及其技术要求 | 个 | 1 | 486.18 | 486.18
49 | 030703001071 | 碳钢阀门 | (1)名称:风管止回阀 (2)规格:700*800 (3)材质:碳钢 (4)说明:含支吊架(含成品支吊架、综合支吊架等)制作安装、除锈刷油防腐、线缆、配线配管、按钮、保温（若有）、满足耐火要求等 (5)综合:综合考虑管井内外安装 (6)其他:需满足设计图纸、相关规范、招标文件及其技术要求 | 个 | 4 | 529.47 | 2117.88
50 | 030703001072 | 碳钢阀门 | (1)名称:风管止回阀 (2)规格:800*1250 (3)材质:碳钢 (4)说明:含支吊架(含成品支吊架、综合支吊架等)制作安装、除锈刷油防腐、线缆、配线配管、按钮、保温（若有）、满足耐火要求等 (5)综合:综合考虑管井内外安装 (6)其他:需满足设计图纸、相关规范、招标文件及其技术要求 | 个 | 2 | 846.15 | 1692.3
本页小计 | [6 empty] | 4296.36
分部分项工程量清单与计价表 （适用于工程量清单计价）
工程名称：裙房消防风工程 |  |  | 标段：清华大学深圳国际研究生院（二期）项目EPC工程总承包 |  |  | 第 19 页 共 41 页
序号 | 项目编码 | 项目名称 | 项目特征描述 | 计量单位 | 工程量 | 金额(元)
[6 empty] | 综合单价 | 合价 | 材料设备暂估合价
51 | 030703001073 | 碳钢阀门 | (1)名称:风管止回阀 (2)规格:800*630 (3)材质:碳钢 (4)说明:含支吊架(含成品支吊架、综合支吊架等)制作安装、除锈刷油防腐、线缆、配线配管、按钮、保温（若有）、满足耐火要求等 (5)综合:综合考虑管井内外安装 (6)其他:需满足设计图纸、相关规范、招标文件及其技术要求 | 个 | 3 | 494.84 | 1484.52
52 | 030703001074 | 碳钢阀门 | (1)名称:电动对开多叶调节阀 (2)执行机构:综合考虑执行机构（含钢丝绳及配管） (3)规格:300*300 (4)材质:碳钢 (5)说明:含支吊架(含成品支吊架、综合支吊架等)制作安装、除锈刷油防腐、线缆、配线配管、按钮、保温（若有）、满足耐火要求等 (6)综合:综合考虑管井内外安装 (7)其他:需满足设计图纸、相关规范、招标文件及其技术要求 | 个 | 13 | 384.85 | 5003.05
53 | 030703011007 | 铝及铝合金风口、散流器 | (1)名称:单层百叶风口 (2)规格:1000*600 (3)材质:铝合金 (4)说明:含防虫网等 (5)综合:综合考虑管井内外安装 (6)其他:需满足设计图纸、相关规范、招标文件及其技术要求 | 个 | 69 | 283.78 | 19580.82
54 | 030703011008 | 铝及铝合金风口、散流器 | (1)名称:单层百叶风口 (2)规格:1200*800 (3)材质:铝合金 (4)说明:含防虫网等 (5)综合:综合考虑管井内外安装 (6)其他:需满足设计图纸、相关规范、招标文件及其技术要求 | 个 | 24 | 379.97 | 9119.28
本页小计 | [6 empty] | 35187.67
分部分项工程量清单与计价表 （适用于工程量清单计价）
工程名称：裙房消防风工程 |  |  | 标段：清华大学深圳国际研究生院（二期）项目EPC工程总承包 |  |  | 第 20 页 共 41 页
序号 | 项目编码 | 项目名称 | 项目特征描述 | 计量单位 | 工程量 | 金额(元)
[6 empty] | 综合单价 | 合价 | 材料设备暂估合价
55 | 030703011009 | 铝及铝合金风口、散流器 | (1)名称:单层百叶风口 (2)规格:300*1700 (3)材质:铝合金 (4)说明:含防虫网等 (5)综合:综合考虑管井内外安装 (6)其他:需满足设计图纸、相关规范、招标文件及其技术要求 | 个 | 3 | 285.47 | 856.41
56 | 030703011010 | 铝及铝合金风口、散流器 | (1)名称:单层百叶风口 (2)规格:500*1100 (3)材质:铝合金 (4)说明:含防虫网等 (5)综合:综合考虑管井内外安装 (6)其他:需满足设计图纸、相关规范、招标文件及其技术要求 | 个 | 6 | 273.28 | 1639.68
57 | 030703011011 | 铝及铝合金风口、散流器 | (1)名称:单层百叶风口 (2)规格:500*1600 (3)材质:铝合金 (4)说明:含防虫网等 (5)综合:综合考虑管井内外安装 (6)其他:需满足设计图纸、相关规范、招标文件及其技术要求 | 个 | 3 | 346.37 | 1039.11
58 | 030703011012 | 铝及铝合金风口、散流器 | (1)名称:单层百叶风口 (2)规格:500*300 (3)材质:铝合金 (4)说明:含防虫网等 (5)综合:综合考虑管井内外安装 (6)其他:需满足设计图纸、相关规范、招标文件及其技术要求 | 个 | 20 | 124.73 | 2494.6
59 | 030703011013 | 铝及铝合金风口、散流器 | (1)名称:单层百叶风口 (2)规格:600*1200 (3)材质:铝合金 (4)说明:含防虫网等 (5)综合:综合考虑管井内外安装 (6)其他:需满足设计图纸、相关规范、招标文件及其技术要求 | 个 | 1 | 329.57 | 329.57
本页小计 | [6 empty] | 6359.37
分部分项工程量清单与计价表 （适用于工程量清单计价）
工程名称：裙房消防风工程 |  |  | 标段：清华大学深圳国际研究生院（二期）项目EPC工程总承包 |  |  | 第 21 页 共 41 页
序号 | 项目编码 | 项目名称 | 项目特征描述 | 计量单位 | 工程量 | 金额(元)
[6 empty] | 综合单价 | 合价 | 材料设备暂估合价
60 | 030703011014 | 铝及铝合金风口、散流器 | (1)名称:单层百叶风口 (2)规格:700*1400 (3)材质:铝合金 (4)说明:含防虫网等 (5)综合:综合考虑管井内外安装 (6)其他:需满足设计图纸、相关规范、招标文件及其技术要求 | 个 | 12 | 384.17 | 4610.04
61 | 030703011015 | 铝及铝合金风口、散流器 | (1)名称:电控多叶送风口 (2)规格:400*（1800+250） (3)材质:铝合金 (4)说明:含防虫网等 (5)综合:综合考虑管井内外安装 (6)其他:需满足设计图纸、相关规范、招标文件及其技术要求 | 个 | 3 | 1356.1 | 4068.3
62 | 030703011016 | 铝及铝合金风口、散流器 | (1)名称:电控多叶送风口 (2)规格:500*（1000+250) (3)材质:铝合金 (4)说明:含防虫网等 (5)综合:综合考虑管井内外安装 (6)其他:需满足设计图纸、相关规范、招标文件及其技术要求 | 个 | 9 | 1116.29 | 10046.61
63 | 030703011017 | 铝及铝合金风口、散流器 | (1)名称:电控多叶送风口 (2)规格:600*(2800+250) (3)材质:铝合金 (4)说明:含防虫网等 (5)综合:综合考虑管井内外安装 (6)其他:需满足设计图纸、相关规范、招标文件及其技术要求 | 个 | 14 | 2450.62 | 34308.68
64 | 030703011018 | 铝及铝合金风口、散流器 | (1)名称:电控多叶送风口 (2)规格:800*(2200+250) (3)材质:铝合金 (4)说明:含防虫网等 (5)综合:综合考虑管井内外安装 (6)其他:需满足设计图纸、相关规范、招标文件及其技术要求 | 个 | 4 | 2585.21 | 10340.84
本页小计 | [6 empty] | 63374.47
分部分项工程量清单与计价表 （适用于工程量清单计价）
工程名称：裙房消防风工程 |  |  | 标段：清华大学深圳国际研究生院（二期）项目EPC工程总承包 |  |  | 第 22 页 共 41 页
序号 | 项目编码 | 项目名称 | 项目特征描述 | 计量单位 | 工程量 | 金额(元)
[6 empty] | 综合单价 | 合价 | 材料设备暂估合价
65 | 030703011019 | 铝及铝合金风口、散流器 | (1)名称:电控多叶送风口 (2)规格:800*(800+250) (3)材质:铝合金 (4)说明:含防虫网等 (5)综合:综合考虑管井内外安装 (6)其他:需满足设计图纸、相关规范、招标文件及其技术要求 | 个 | 9 | 1342.41 | 12081.69
66 | 030703B001003 | 挡烟垂壁 | (1)名称:电动挡烟垂壁（含控制箱及封堵） (2)材质:电动挡烟垂壁无机纤维织物或不低于无机纤维织材质标准满足规范验收要求材料 (3)综合:综合考虑管井内外安装 (4)其他:需满足设计图纸、相关规范、招标文件及其技术要求 | m2 | 5 | 343.64 | 1718.2
67 | 030703B001004 | 挡烟垂壁 | (1)名称:固定挡烟垂壁 (2)材质:防火玻璃或不低于防火玻璃材质标准的能满足规范验收要求材料 (3)综合:综合考虑管井内外安装 (4)其他:需满足设计图纸、相关规范、招标文件及其技术要求 | m2 | 123.75 | 162.02 | 20049.98
|  | 分部小计 |  |  |  |  | 332154.31
防排烟工程-风管
本页小计 | [6 empty] | 33849.87
分部分项工程量清单与计价表 （适用于工程量清单计价）
工程名称：裙房消防风工程 |  |  | 标段：清华大学深圳国际研究生院（二期）项目EPC工程总承包 |  |  | 第 23 页 共 41 页
序号 | 项目编码 | 项目名称 | 项目特征描述 | 计量单位 | 工程量 | 金额(元)
[6 empty] | 综合单价 | 合价 | 材料设备暂估合价
68 | 030702007032 | 成品风管 | (1)名称:成品防火风管 (2)材质:风管内外壁需为镀锌钢板,中间为夹芯层,不少于三层结构组成 (3)形状:矩形 (4)规格:450<D(b)≤1000 (5)板材内壁厚度及耐火极限:δ=1.00mm，耐火极限0.5h (6)连接方式:角钢组合式法兰,螺栓连接 (7)管件、法兰等附件及支架设计要求:含风管法兰、加固框及支吊架(含成品支吊架、综合支吊架等)制作安装、防火涂料、除锈刷漆、设备风管软接、套管、防火封堵、弯头、导流叶片等成品风管配套内容 (8)当风管的内壁钢板厚度≤1.0mm时,外壁钢板厚度须≥0.8mm;当风管的内壁钢板厚度>1.0mm时,外壁钢板厚度须≥1.0mm，具有MA,CNAS等检验资质单位出具的检验报告,检验项目包括化学成分、厚度、外观、镀锌层重量等参数指标。夹芯层材质、厚度、容重、导热系数、燃烧性能、憎水率、抗拉强度、渣球含量、加热永久线变化等满足相关规范及设计要求，与耐火性能（安全性能）检验报告合格。 (7)综合:综合考虑管井内外安装 (8)其他:需满足设计图纸、相关规范、招标文件及其技术要求 | m2 | 38.58 | 451.37 | 17413.85
本页小计 | [6 empty] | 17413.85
分部分项工程量清单与计价表 （适用于工程量清单计价）
工程名称：裙房消防风工程 |  |  | 标段：清华大学深圳国际研究生院（二期）项目EPC工程总承包 |  |  | 第 24 页 共 41 页
序号 | 项目编码 | 项目名称 | 项目特征描述 | 计量单位 | 工程量 | 金额(元)
[6 empty] | 综合单价 | 合价 | 材料设备暂估合价
69 | 030702007033 | 成品风管 | (1)名称:成品防火风管 (2)材质:风管内外壁需为镀锌钢板,中间为夹芯层,不少于三层结构组成 (3)形状:矩形 (4)规格:450<D(b)≤1000 (5)板材内壁厚度及耐火极限:δ=1.00mm，耐火极限1.0h (6)连接方式:角钢组合式法兰,螺栓连接 (7)管件、法兰等附件及支架设计要求:含风管法兰、加固框及支吊架(含成品支吊架、综合支吊架等)制作安装、防火涂料、除锈刷漆、设备风管软接、套管、防火封堵、弯头、导流叶片等成品风管配套内容 (8)当风管的内壁钢板厚度≤1.0mm时,外壁钢板厚度须≥0.8mm;当风管的内壁钢板厚度>1.0mm时,外壁钢板厚度须≥1.0mm，具有MA,CNAS等检验资质单位出具的检验报告,检验项目包括化学成分、厚度、外观、镀锌层重量等参数指标。夹芯层材质、厚度、容重、导热系数、燃烧性能、憎水率、抗拉强度、渣球含量、加热永久线变化等满足相关规范及设计要求，与耐火性能（安全性能）检验报告合格。 (7)综合:综合考虑管井内外安装 (8)其他:需满足设计图纸、相关规范、招标文件及其技术要求 | m2 | 1964.51 | 476.78 | 936639.08
本页小计 | [6 empty] | 936639.08
分部分项工程量清单与计价表 （适用于工程量清单计价）
工程名称：裙房消防风工程 |  |  | 标段：清华大学深圳国际研究生院（二期）项目EPC工程总承包 |  |  | 第 25 页 共 41 页
序号 | 项目编码 | 项目名称 | 项目特征描述 | 计量单位 | 工程量 | 金额(元)
[6 empty] | 综合单价 | 合价 | 材料设备暂估合价
70 | 030702007034 | 成品风管 | (1)名称:成品防火风管 (2)材质:风管内外壁需为镀锌钢板,中间为夹芯层,不少于三层结构组成 (3)形状:矩形 (4)规格:1000<D(b)≤1250 (5)板材内壁厚度及耐火极限:δ=1.20mm，耐火极限0.5h (6)连接方式:角钢组合式法兰,螺栓连接 (7)管件、法兰等附件及支架设计要求:含风管法兰、加固框及支吊架(含成品支吊架、综合支吊架等)制作安装、防火涂料、除锈刷漆、设备风管软接、套管、防火封堵、弯头、导流叶片等成品风管配套内容 (8)当风管的内壁钢板厚度≤1.0mm时,外壁钢板厚度须≥0.8mm;当风管的内壁钢板厚度>1.0mm时,外壁钢板厚度须≥1.0mm，具有MA,CNAS等检验资质单位出具的检验报告,检验项目包括化学成分、厚度、外观、镀锌层重量等参数指标。夹芯层材质、厚度、容重、导热系数、燃烧性能、憎水率、抗拉强度、渣球含量、加热永久线变化等满足相关规范及设计要求，与耐火性能（安全性能）检验报告合格。 (7)综合:综合考虑管井内外安装 (8)其他:需满足设计图纸、相关规范、招标文件及其技术要求 | m2 | 249.11 | 451.06 | 112363.56
本页小计 | [6 empty] | 112363.56
分部分项工程量清单与计价表 （适用于工程量清单计价）
工程名称：裙房消防风工程 |  |  | 标段：清华大学深圳国际研究生院（二期）项目EPC工程总承包 |  |  | 第 26 页 共 41 页
序号 | 项目编码 | 项目名称 | 项目特征描述 | 计量单位 | 工程量 | 金额(元)
[6 empty] | 综合单价 | 合价 | 材料设备暂估合价
71 | 030702007035 | 成品风管 | (1)名称:成品防火风管 (2)材质:风管内外壁需为镀锌钢板,中间为夹芯层,不少于三层结构组成 (3)形状:矩形 (4)规格:1000<D(b)≤1250 (5)板材内壁厚度及耐火极限:δ=1.20mm，耐火极限1.0h (6)连接方式:角钢组合式法兰,螺栓连接 (7)管件、法兰等附件及支架设计要求:含风管法兰、加固框及支吊架(含成品支吊架、综合支吊架等)制作安装、防火涂料、除锈刷漆、设备风管软接、套管、防火封堵、弯头、导流叶片等成品风管配套内容 (8)当风管的内壁钢板厚度≤1.0mm时,外壁钢板厚度须≥0.8mm;当风管的内壁钢板厚度>1.0mm时,外壁钢板厚度须≥1.0mm，具有MA,CNAS等检验资质单位出具的检验报告,检验项目包括化学成分、厚度、外观、镀锌层重量等参数指标。夹芯层材质、厚度、容重、导热系数、燃烧性能、憎水率、抗拉强度、渣球含量、加热永久线变化等满足相关规范及设计要求，与耐火性能（安全性能）检验报告合格。 (7)综合:综合考虑管井内外安装 (8)其他:需满足设计图纸、相关规范、招标文件及其技术要求 | m2 | 2313.65 | 476.47 | 1102384.82
本页小计 | [6 empty] | 1102384.82
分部分项工程量清单与计价表 （适用于工程量清单计价）
工程名称：裙房消防风工程 |  |  | 标段：清华大学深圳国际研究生院（二期）项目EPC工程总承包 |  |  | 第 27 页 共 41 页
序号 | 项目编码 | 项目名称 | 项目特征描述 | 计量单位 | 工程量 | 金额(元)
[6 empty] | 综合单价 | 合价 | 材料设备暂估合价
72 | 030702007036 | 成品风管 | (1)名称:成品防火风管 (2)材质:风管内外壁需为镀锌钢板,中间为夹芯层,不少于三层结构组成 (3)形状:矩形 (4)规格:1250<D(b)≤4000 (5)板材内壁厚度及耐火极限:δ=1.50mm，耐火极限0.5h (6)连接方式:角钢组合式法兰,螺栓连接 (7)管件、法兰等附件及支架设计要求:含风管法兰、加固框及支吊架(含成品支吊架、综合支吊架等)制作安装、防火涂料、除锈刷漆、设备风管软接、套管、防火封堵、弯头、导流叶片等成品风管配套内容 (8)当风管的内壁钢板厚度≤1.0mm时,外壁钢板厚度须≥0.8mm;当风管的内壁钢板厚度>1.0mm时,外壁钢板厚度须≥1.0mm，具有MA,CNAS等检验资质单位出具的检验报告,检验项目包括化学成分、厚度、外观、镀锌层重量等参数指标。夹芯层材质、厚度、容重、导热系数、燃烧性能、憎水率、抗拉强度、渣球含量、加热永久线变化等满足相关规范及设计要求，与耐火性能（安全性能）检验报告合格。 (7)综合:综合考虑管井内外安装 (8)其他:需满足设计图纸、相关规范、招标文件及其技术要求 | m2 | 532.13 | 456.25 | 242784.31
本页小计 | [6 empty] | 242784.31
分部分项工程量清单与计价表 （适用于工程量清单计价）
工程名称：裙房消防风工程 |  |  | 标段：清华大学深圳国际研究生院（二期）项目EPC工程总承包 |  |  | 第 28 页 共 41 页
序号 | 项目编码 | 项目名称 | 项目特征描述 | 计量单位 | 工程量 | 金额(元)
[6 empty] | 综合单价 | 合价 | 材料设备暂估合价
73 | 030702007037 | 成品风管 | (1)名称:成品防火风管 (2)材质:风管内外壁需为镀锌钢板,中间为夹芯层,不少于三层结构组成 (3)形状:矩形 (4)规格:1250<D(b)≤4000 (5)板材内壁厚度及耐火极限:δ=1.50mm，耐火极限1.0h (6)连接方式:角钢组合式法兰,螺栓连接 (7)管件、法兰等附件及支架设计要求:含风管法兰、加固框及支吊架(含成品支吊架、综合支吊架等)制作安装、防火涂料、除锈刷漆、设备风管软接、套管、防火封堵、弯头、导流叶片等成品风管配套内容 (8)当风管的内壁钢板厚度≤1.0mm时,外壁钢板厚度须≥0.8mm;当风管的内壁钢板厚度>1.0mm时,外壁钢板厚度须≥1.0mm，具有MA,CNAS等检验资质单位出具的检验报告,检验项目包括化学成分、厚度、外观、镀锌层重量等参数指标。夹芯层材质、厚度、容重、导热系数、燃烧性能、憎水率、抗拉强度、渣球含量、加热永久线变化等满足相关规范及设计要求，与耐火性能（安全性能）检验报告合格。 (7)综合:综合考虑管井内外安装 (8)其他:需满足设计图纸、相关规范、招标文件及其技术要求 | m2 | 1182.41 | 481.66 | 569519.6
本页小计 | [6 empty] | 569519.6
分部分项工程量清单与计价表 （适用于工程量清单计价）
工程名称：裙房消防风工程 |  |  | 标段：清华大学深圳国际研究生院（二期）项目EPC工程总承包 |  |  | 第 29 页 共 41 页
序号 | 项目编码 | 项目名称 | 项目特征描述 | 计量单位 | 工程量 | 金额(元)
[6 empty] | 综合单价 | 合价 | 材料设备暂估合价
74 | 030702007038 | 成品风管 | (1)名称:成品防火风管 (2)材质:风管内外壁需为镀锌钢板,中间为夹芯层,不少于三层结构组成 (3)形状:矩形 (4)规格:D(b)≤320 (5)板材内壁厚度及耐火极限:δ=0.5mm，耐火极限1.0h (6)连接方式:角钢组合式法兰,螺栓连接 (7)管件、法兰等附件及支架设计要求:含风管法兰、加固框及支吊架(含成品支吊架、综合支吊架等)制作安装、防火涂料、除锈刷漆、设备风管软接、套管、防火封堵、弯头、导流叶片等成品风管配套内容 (8)当风管的内壁钢板厚度≤1.0mm时,外壁钢板厚度须≥0.8mm;当风管的内壁钢板厚度>1.0mm时,外壁钢板厚度须≥1.0mm，具有MA,CNAS等检验资质单位出具的检验报告,检验项目包括化学成分、厚度、外观、镀锌层重量等参数指标。夹芯层材质、厚度、容重、导热系数、燃烧性能、憎水率、抗拉强度、渣球含量、加热永久线变化等满足相关规范及设计要求，与耐火性能（安全性能）检验报告合格。 (7)综合:综合考虑管井内外安装 (8)其他:需满足设计图纸、相关规范、招标文件及其技术要求 | m2 | 55.27 | 520.46 | 28765.82
本页小计 | [6 empty] | 28765.82
分部分项工程量清单与计价表 （适用于工程量清单计价）
工程名称：裙房消防风工程 |  |  | 标段：清华大学深圳国际研究生院（二期）项目EPC工程总承包 |  |  | 第 30 页 共 41 页
序号 | 项目编码 | 项目名称 | 项目特征描述 | 计量单位 | 工程量 | 金额(元)
[6 empty] | 综合单价 | 合价 | 材料设备暂估合价
75 | 030702007039 | 成品风管 | (1)名称:成品防火风管 (2)材质:风管内外壁需为镀锌钢板,中间为夹芯层,不少于三层结构组成 (3)形状:矩形 (4)规格:320<D(b)≤450 (5)板材内壁厚度及耐火极限:δ=0.6mm，耐火极限1.0h (6)连接方式:角钢组合式法兰,螺栓连接 (7)管件、法兰等附件及支架设计要求:含风管法兰、加固框及支吊架(含成品支吊架、综合支吊架等)制作安装、防火涂料、除锈刷漆、设备风管软接、套管、防火封堵、弯头、导流叶片等成品风管配套内容 (8)当风管的内壁钢板厚度≤1.0mm时,外壁钢板厚度须≥0.8mm;当风管的内壁钢板厚度>1.0mm时,外壁钢板厚度须≥1.0mm，具有MA,CNAS等检验资质单位出具的检验报告,检验项目包括化学成分、厚度、外观、镀锌层重量等参数指标。夹芯层材质、厚度、容重、导热系数、燃烧性能、憎水率、抗拉强度、渣球含量、加热永久线变化等满足相关规范及设计要求，与耐火性能（安全性能）检验报告合格。 (7)综合:综合考虑管井内外安装 (8)其他:需满足设计图纸、相关规范、招标文件及其技术要求 | m2 | 47.14 | 487.14 | 22963.78
本页小计 | [6 empty] | 22963.78
分部分项工程量清单与计价表 （适用于工程量清单计价）
工程名称：裙房消防风工程 |  |  | 标段：清华大学深圳国际研究生院（二期）项目EPC工程总承包 |  |  | 第 31 页 共 41 页
序号 | 项目编码 | 项目名称 | 项目特征描述 | 计量单位 | 工程量 | 金额(元)
[6 empty] | 综合单价 | 合价 | 材料设备暂估合价
76 | 030702007040 | 成品风管 | (1)名称:成品防火风管 (2)材质:风管内外壁需为镀锌钢板,中间为夹芯层,不少于三层结构组成 (3)形状:矩形 (4)规格:450<D(b)≤1000 (5)板材内壁厚度及耐火极限:δ=0.75mm，耐火极限1.0h (6)连接方式:角钢组合式法兰,螺栓连接 (7)管件、法兰等附件及支架设计要求:含风管法兰、加固框及支吊架(含成品支吊架、综合支吊架等)制作安装、防火涂料、除锈刷漆、设备风管软接、套管、防火封堵、弯头、导流叶片等成品风管配套内容 (8)当风管的内壁钢板厚度≤1.0mm时,外壁钢板厚度须≥0.8mm;当风管的内壁钢板厚度>1.0mm时,外壁钢板厚度须≥1.0mm，具有MA,CNAS等检验资质单位出具的检验报告,检验项目包括化学成分、厚度、外观、镀锌层重量等参数指标。夹芯层材质、厚度、容重、导热系数、燃烧性能、憎水率、抗拉强度、渣球含量、加热永久线变化等满足相关规范及设计要求，与耐火性能（安全性能）检验报告合格。 (7)综合:综合考虑管井内外安装 (8)其他:需满足设计图纸、相关规范、招标文件及其技术要求 | m2 | 311.36 | 459.74 | 143144.65
本页小计 | [6 empty] | 143144.65
分部分项工程量清单与计价表 （适用于工程量清单计价）
工程名称：裙房消防风工程 |  |  | 标段：清华大学深圳国际研究生院（二期）项目EPC工程总承包 |  |  | 第 32 页 共 41 页
序号 | 项目编码 | 项目名称 | 项目特征描述 | 计量单位 | 工程量 | 金额(元)
[6 empty] | 综合单价 | 合价 | 材料设备暂估合价
77 | 030702007041 | 成品风管 | (1)名称:成品防火风管 (2)材质:风管内外壁需为镀锌钢板,中间为夹芯层,不少于三层结构组成 (3)形状:矩形 (4)规格:1000<D(b)≤1250 (5)板材内壁厚度及耐火极限:δ=1.00mm，耐火极限1.0h (6)连接方式:角钢组合式法兰,螺栓连接 (7)管件、法兰等附件及支架设计要求:含风管法兰、加固框及支吊架(含成品支吊架、综合支吊架等)制作安装、防火涂料、除锈刷漆、设备风管软接、套管、防火封堵、弯头、导流叶片等成品风管配套内容 (8)当风管的内壁钢板厚度≤1.0mm时,外壁钢板厚度须≥0.8mm;当风管的内壁钢板厚度>1.0mm时,外壁钢板厚度须≥1.0mm，具有MA,CNAS等检验资质单位出具的检验报告,检验项目包括化学成分、厚度、外观、镀锌层重量等参数指标。夹芯层材质、厚度、容重、导热系数、燃烧性能、憎水率、抗拉强度、渣球含量、加热永久线变化等满足相关规范及设计要求，与耐火性能（安全性能）检验报告合格。 (7)综合:综合考虑管井内外安装 (8)其他:需满足设计图纸、相关规范、招标文件及其技术要求 | m2 | 12.74 | 476.78 | 6074.18
本页小计 | [6 empty] | 6074.18
分部分项工程量清单与计价表 （适用于工程量清单计价）
工程名称：裙房消防风工程 |  |  | 标段：清华大学深圳国际研究生院（二期）项目EPC工程总承包 |  |  | 第 33 页 共 41 页
序号 | 项目编码 | 项目名称 | 项目特征描述 | 计量单位 | 工程量 | 金额(元)
[6 empty] | 综合单价 | 合价 | 材料设备暂估合价
78 | 030702001008 | 碳钢通风管道 | (1)材质:镀锌钢板 (2)形状:矩形 (3)规格:450<D(b)≤≤1000 (4)板材厚度:1.00mm (5)接口形式:角铁法兰连接 (6)附件:含风管本身加固、法兰、法兰加固框、包括支吊架(含成品支吊架、综合支吊架等)制作安装、防火涂料、除锈刷漆、设备风管软接、套管、防火封堵、弯头、导流叶片等 (7)综合:综合考虑管井内外安装 (8)其他:需满足设计图纸、相关规范、招标文件及其技术要求 | m2 | 19.71 | 182.23 | 3591.75
79 | 030702001009 | 碳钢通风管道 | (1)材质:镀锌钢板 (2)形状:矩形 (3)规格:1250<D(b)≤4000 (4)板材厚度:1.50mm (5)接口形式:角铁法兰连接 (6)附件:含风管本身加固、法兰、法兰加固框、包括支吊架(含成品支吊架、综合支吊架等)制作安装、防火涂料、除锈刷漆、设备风管软接、套管、防火封堵、弯头、导流叶片等 (7)综合:综合考虑管井内外安装 (8)其他:需满足设计图纸、相关规范、招标文件及其技术要求 | m2 | 46.8 | 209.1 | 9785.88
本页小计 | [6 empty] | 13377.63
分部分项工程量清单与计价表 （适用于工程量清单计价）
工程名称：裙房消防风工程 |  |  | 标段：清华大学深圳国际研究生院（二期）项目EPC工程总承包 |  |  | 第 34 页 共 41 页
序号 | 项目编码 | 项目名称 | 项目特征描述 | 计量单位 | 工程量 | 金额(元)
[6 empty] | 综合单价 | 合价 | 材料设备暂估合价
80 | 030702001010 | 碳钢通风管道 | (1)材质:镀锌钢板 (2)形状:矩形 (3)规格:320<D(b)≤450 (4)板材厚度:0.6mm (5)接口形式:共板法兰连接或角铁法兰连接 (6)附件:含风管本身加固、法兰、法兰加固框、包括支吊架(含成品支吊架、综合支吊架等)制作安装、防火涂料、除锈刷漆、设备风管软接、套管、防火封堵、弯头、导流叶片等 (7)综合:综合考虑管井内外安装 (8)其他:需满足设计图纸、相关规范、招标文件及其技术要求 | m2 | 6.65 | 173.31 | 1152.51
81 | 030702001011 | 碳钢通风管道 | (1)材质:镀锌钢板 (2)形状:矩形 (3)规格:450<D(b)≤1000 (4)板材厚度:0.75mm (5)接口形式:共板法兰连接或角铁法兰连接 (6)附件:含风管本身加固、法兰、法兰加固框、包括支吊架(含成品支吊架、综合支吊架等)制作安装、防火涂料、除锈刷漆、设备风管软接、套管、防火封堵、弯头、导流叶片等 (7)综合:综合考虑管井内外安装 (8)其他:需满足设计图纸、相关规范、招标文件及其技术要求 | m2 | 398.99 | 152.22 | 60734.26
本页小计 | [6 empty] | 61886.77
分部分项工程量清单与计价表 （适用于工程量清单计价）
工程名称：裙房消防风工程 |  |  | 标段：清华大学深圳国际研究生院（二期）项目EPC工程总承包 |  |  | 第 35 页 共 41 页
序号 | 项目编码 | 项目名称 | 项目特征描述 | 计量单位 | 工程量 | 金额(元)
[6 empty] | 综合单价 | 合价 | 材料设备暂估合价
82 | 030702001012 | 碳钢通风管道 | (1)材质:镀锌钢板 (2)形状:矩形 (3)规格:1000<D(b)≤1250 (4)板材厚度:1.00mm (5)接口形式:共板法兰连接或角铁法兰连接 (6)附件:含风管本身加固、法兰、法兰加固框、包括支吊架(含成品支吊架、综合支吊架等)制作安装、防火涂料、除锈刷漆、设备风管软接、套管、防火封堵、弯头、导流叶片等 (7)综合:综合考虑管井内外安装 (8)其他:需满足设计图纸、相关规范、招标文件及其技术要求 | m2 | 1449.55 | 185.08 | 268282.71
83 | 030702001013 | 碳钢通风管道 | (1)材质:镀锌钢板 (2)形状:矩形 (3)规格:1250<D(b)≤4000 (4)板材厚度:1.20mm (5)接口形式:角铁法兰连接或共板法兰连接 (6)附件:含风管本身加固、法兰、法兰加固框、包括支吊架(含成品支吊架、综合支吊架等)制作安装、防火涂料、除锈刷漆、设备风管软接、套管、防火封堵、弯头、导流叶片等 (7)综合:综合考虑管井内外安装 (8)其他:需满足设计图纸、相关规范、招标文件及其技术要求 | m2 | 575.86 | 199.33 | 114786.17
本页小计 | [6 empty] | 383068.88
分部分项工程量清单与计价表 （适用于工程量清单计价）
工程名称：裙房消防风工程 |  |  | 标段：清华大学深圳国际研究生院（二期）项目EPC工程总承包 |  |  | 第 36 页 共 41 页
序号 | 项目编码 | 项目名称 | 项目特征描述 | 计量单位 | 工程量 | 金额(元)
[6 empty] | 综合单价 | 合价 | 材料设备暂估合价
84 | 030702001014 | 碳钢通风管道 | (1)材质:碳钢钢管 (2)形状:圆形 (3)规格:φ600 (4)板材厚度:3mm (5)接口形式:角铁法兰连接或共板法兰连接 (6)附件:含风管本身加固、法兰、法兰加固框、包括支吊架(含成品支吊架、综合支吊架等)制作安装、防火涂料、除锈刷漆、设备风管软接、套管、防火封堵、弯头、导流叶片等 (7)综合:综合考虑管井内外安装 (8)其他:需满足设计图纸、相关规范、招标文件及其技术要求 | m2 | 54.82 | 483.53 | 26507.11
85 | 031208003011 | 防火包裹 | (1)名称:防排烟专用离心玻璃棉0.5h (2)绝热厚度:≥50mm（焊接保温钉连接） (3)其他:容重48kg/m3、自带铝箔结构层、保温焊钉、密封胶带、长效耐水阻燃贴面、满足不燃性能要求等 (4)综合:综合考虑管井内外安装 (5)其他:需满足设计图纸、相关规范、招标文件及其技术要求 | m2 | 2510.3 | 50.37 | 126443.81
86 | 031208003012 | 防火包裹 | (1)名称:防火板1.0h+内衬50mm岩棉 (2)绝热厚度:8mm+50mm岩棉 (3)其他:岩棉容重100kg/m3、自带铝箔结构层、轻钢龙骨L40*40mm、自攻螺丝、吊杆、槽钢或角钢托架、满足不燃性能要求等包裹配套内容 (4)综合:综合考虑管井内外安装 (5)其他:需满足设计图纸、相关规范、招标文件及其技术要求 | m2 | 50 | 215.71 | 10785.5
|  | 分部小计 |  |  |  |  | 3804123.35
排油烟工程-设备、风管、部件
本页小计 | [6 empty] | 163736.42
分部分项工程量清单与计价表 （适用于工程量清单计价）
工程名称：裙房消防风工程 |  |  | 标段：清华大学深圳国际研究生院（二期）项目EPC工程总承包 |  |  | 第 37 页 共 41 页
序号 | 项目编码 | 项目名称 | 项目特征描述 | 计量单位 | 工程量 | 金额(元)
[6 empty] | 综合单价 | 合价 | 材料设备暂估合价
87 | 030702003001 | 不锈钢板通风管道 | (1)材质:304不锈钢风管 (2)形状:矩形 (3)厚度:1.0mm (4)接口形式:满焊连接 (5)附件:含风管本身加固、法兰、法兰加固框、包括支吊架(含成品支吊架、综合支吊架等)制作安装、防火涂料、除锈刷漆、排油排水点、油管油阀、设备风管软接、套管、防火封堵、弯头、导流叶片等 (6)综合:综合考虑管井内外安装 (7)其他:需满足设计图纸、相关规范、招标文件及其技术要求 | m2 | 63.7 | 756.77 | 48206.25
88 | 030702003002 | 不锈钢板通风管道 | (1)材质:304不锈钢风管 (2)形状:矩形 (3)厚度:1.2mm (4)接口形式:满焊连接 (5)附件:含风管本身加固、法兰、法兰加固框、包括支吊架(含成品支吊架、综合支吊架等)制作安装、防火涂料、除锈刷漆、排油排水点、油管油阀、设备风管软接、套管、防火封堵、弯头、导流叶片等 (6)综合:综合考虑管井内外安装 (7)其他:需满足设计图纸、相关规范、招标文件及其技术要求 | m2 | 181.18 | 793.4 | 143748.21
89 | 030702003003 | 不锈钢板通风管道 | (1)材质:304不锈钢风管 (2)形状:矩形 (3)厚度:1.5mm (4)接口形式:满焊连接 (5)附件:含风管本身加固、法兰、法兰加固框、包括支吊架(含成品支吊架、综合支吊架等)制作安装、防火涂料、除锈刷漆、排油排水点、油管油阀、设备风管软接、套管、防火封堵、弯头、导流叶片等 (6)综合:综合考虑管井内外安装 (7)其他:需满足设计图纸、相关规范、招标文件及其技术要求 | m2 | 5 | 828.79 | 4143.95
本页小计 | [6 empty] | 196098.41
分部分项工程量清单与计价表 （适用于工程量清单计价）
工程名称：裙房消防风工程 |  |  | 标段：清华大学深圳国际研究生院（二期）项目EPC工程总承包 |  |  | 第 38 页 共 41 页
序号 | 项目编码 | 项目名称 | 项目特征描述 | 计量单位 | 工程量 | 金额(元)
[6 empty] | 综合单价 | 合价 | 材料设备暂估合价
90 | 031208003013 | 通风管道绝热 | (1)名称:玻璃棉板隔热材料保温 (2)绝热厚度:50mm (3)其他:包接缝处用宽50mm同样的铝箔胶带密封、含贴面、满足不燃性能要求等 (4)综合:综合考虑管井内外安装 (5)其他:需满足设计图纸、相关规范、招标文件及其技术要求 | m3 | 244.88 | 898.99 | 220144.67
91 | 030703001075 | 碳钢阀门 | (1)名称:150℃不锈钢防火阀 (2)执行机构:综合考虑执行机构（含钢丝绳及配管） (3)规格:1000*400 (4)材质:不锈钢 (5)说明:含支吊架(含成品支吊架、综合支吊架等)制作安装、除锈刷油防腐、线缆、配线配管、按钮、保温（若有）、满足耐火要求等 (6)综合:综合考虑管井内外安装 (7)其他:需满足设计图纸、相关规范、招标文件及其技术要求 | 个 | 3 | 1737.63 | 5212.89
92 | 030703001076 | 碳钢阀门 | (1)名称:150℃不锈钢防火阀 (2)执行机构:综合考虑执行机构（含钢丝绳及配管） (3)规格:1600*630 (4)材质:不锈钢 (5)说明:含支吊架(含成品支吊架、综合支吊架等)制作安装、除锈刷油防腐、线缆、配线配管、按钮、保温（若有）、满足耐火要求等 (6)综合:综合考虑管井内外安装 (7)其他:需满足设计图纸、相关规范、招标文件及其技术要求 | 个 | 2 | 2204.9 | 4409.8
本页小计 | [6 empty] | 229767.36
分部分项工程量清单与计价表 （适用于工程量清单计价）
工程名称：裙房消防风工程 |  |  | 标段：清华大学深圳国际研究生院（二期）项目EPC工程总承包 |  |  | 第 39 页 共 41 页
序号 | 项目编码 | 项目名称 | 项目特征描述 | 计量单位 | 工程量 | 金额(元)
[6 empty] | 综合单价 | 合价 | 材料设备暂估合价
93 | 030703001077 | 碳钢阀门 | (1)名称:150℃不锈钢防火阀 (2)执行机构:综合考虑执行机构（含钢丝绳及配管） (3)规格:1600*800 (4)材质:不锈钢 (5)说明:含支吊架(含成品支吊架、综合支吊架等)制作安装、除锈刷油防腐、线缆、配线配管、按钮、保温（若有）、满足耐火要求等 (6)综合:综合考虑管井内外安装 (7)其他:需满足设计图纸、相关规范、招标文件及其技术要求 | 个 | 4 | 2360.26 | 9441.04
94 | 030703001078 | 碳钢阀门 | (1)名称:150℃不锈钢止回阀 (2)执行机构:综合考虑执行机构（含钢丝绳及配管） (3)规格:1000*400 (4)材质:不锈钢 (5)说明:含支吊架(含成品支吊架、综合支吊架等)制作安装、除锈刷油防腐、线缆、配线配管、按钮、保温（若有）、满足耐火要求等 (6)综合:综合考虑管井内外安装 (7)其他:需满足设计图纸、相关规范、招标文件及其技术要求 | 个 | 1 | 1480.52 | 1480.52
95 | 030703001079 | 碳钢阀门 | (1)名称:150℃不锈钢止回阀 (2)执行机构:综合考虑执行机构（含钢丝绳及配管） (3)规格:1600*630 (4)材质:不锈钢 (5)说明:含支吊架(含成品支吊架、综合支吊架等)制作安装、除锈刷油防腐、线缆、配线配管、按钮、保温（若有）、满足耐火要求等 (6)综合:综合考虑管井内外安装 (7)其他:需满足设计图纸、相关规范、招标文件及其技术要求 | 个 | 4 | 1901.1 | 7604.4
本页小计 | [6 empty] | 18525.96
分部分项工程量清单与计价表 （适用于工程量清单计价）
工程名称：裙房消防风工程 |  |  | 标段：清华大学深圳国际研究生院（二期）项目EPC工程总承包 |  |  | 第 40 页 共 41 页
序号 | 项目编码 | 项目名称 | 项目特征描述 | 计量单位 | 工程量 | 金额(元)
[6 empty] | 综合单价 | 合价 | 材料设备暂估合价
96 | 030703001080 | 碳钢阀门 | (1)名称:150℃不锈钢止回阀 (2)执行机构:综合考虑执行机构（含钢丝绳及配管） (3)规格:1600*800 (4)材质:不锈钢 (5)说明:含支吊架(含成品支吊架、综合支吊架等)制作安装、除锈刷油防腐、线缆、配线配管、按钮、保温（若有）、满足耐火要求等 (6)综合:综合考虑管井内外安装 (7)其他:需满足设计图纸、相关规范、招标文件及其技术要求 | 个 | 2 | 2069.32 | 4138.64
97 | 030703001081 | 碳钢阀门 | (1)名称:对开多叶调节阀 (2)执行机构:综合考虑执行机构（含钢丝绳及配管） (3)规格:1000*400 (4)材质:不锈钢 (5)说明:含支吊架(含成品支吊架、综合支吊架等)制作安装、除锈刷油防腐、线缆、配线配管、按钮、保温（若有）、满足耐火要求等 (6)综合:综合考虑管井内外安装 (7)其他:需满足设计图纸、相关规范、招标文件及其技术要求 | 个 | 1 | 420.77 | 420.77
98 | 030703001082 | 碳钢阀门 | (1)名称:对开多叶调节阀 (2)执行机构:综合考虑执行机构（含钢丝绳及配管） (3)规格:1600*630 (4)材质:不锈钢 (5)说明:含支吊架(含成品支吊架、综合支吊架等)制作安装、除锈刷油防腐、线缆、配线配管、按钮、保温（若有）、满足耐火要求等 (6)综合:综合考虑管井内外安装 (7)其他:需满足设计图纸、相关规范、招标文件及其技术要求 | 个 | 3 | 799.39 | 2398.17
本页小计 | [6 empty] | 6957.58
分部分项工程量清单与计价表 （适用于工程量清单计价）
工程名称：裙房消防风工程 |  |  | 标段：清华大学深圳国际研究生院（二期）项目EPC工程总承包 |  |  | 第 41 页 共 41 页
序号 | 项目编码 | 项目名称 | 项目特征描述 | 计量单位 | 工程量 | 金额(元)
[6 empty] | 综合单价 | 合价 | 材料设备暂估合价
99 | 030703001083 | 碳钢阀门 | (1)名称:对开多叶调节阀 (2)执行机构:综合考虑执行机构（含钢丝绳及配管） (3)规格:1600*800 (4)材质:不锈钢 (5)说明:含支吊架(含成品支吊架、综合支吊架等)制作安装、除锈刷油防腐、线缆、配线配管、按钮、保温（若有）、满足耐火要求等 (6)综合:综合考虑管井内外安装 (7)其他:需满足设计图纸、相关规范、招标文件及其技术要求 | 个 | 1 | 953.89 | 953.89
|  | 分部小计 |  |  |  |  | 452303.2
防排烟及排油烟工程-调试
100 | 030704001002 | 通风工程检测、调试 | (1)名称:消防风调试费（调试、风管漏光试验、漏风试验） (2)综合:综合考虑管井内外安装 (3)其他:需满足设计图纸、相关规范、招标文件及其技术要求 | 项 | 1 | 41991 | 41991
|  | 分部小计 |  |  |  |  | 41991
本页小计 | [6 empty] | 42944.89
合 计 | [6 empty] | 5050137.42

## 表 10 措施项目清单与计价汇总表35
措施项目清单与计价汇总表
工程名称：裙房消防风工程 |  | 标段：清华大学深圳国际研究生院（二期）项目EPC工程总承包 |  | 第 1 页 共 1 页
序号 | 项 目 名 称 |  | 金额(元)
1 | 安全文明施工措施费 |  | 108937.94
1.1 | 安全文明施工措施费(按费率计算) |  | 88480.11
1.2 | 其他安全文明施工措施(按清单列项)
1.2.1 | 临时围挡费
1.2.2 | 基坑内场地硬地化
1.3 | 产业工人职业训练专项经费 |  | 20457.83
2 | 履约担保手续费
3 | 夜间施工增加费
4 | 赶工措施费
5 | 冬雨季施工费
6 | 已完成工程及设备保护费
7 | 地上地下设施及建筑物的临时保护费
8 | 混凝土、钢筋混凝土模板及支架费
9 | 二次搬运费
10 | 脚手架费 |  | 64320.05
11 | 垂直运输机械费
12 | 大型机械设备进出场及安拆费
13 | 施工排水、降水费
14 | 专业工程措施项目费
14.1 | 组装平台
14.2 | 设备、管道施工的防冻和焊接保护措施
14.3 | 压力容器和高压管道的检验
14.4 | 焦炉施工大棚
14.5 | 焦炉供炉、热态工程
14.6 | 管道安装后的充气保护措施
14.7 | 隧道内施工的通风、供水、供电、供气照明及通讯设施
14.8 | 长输管道施工措施
14.9 | 格架式抱杆
15 | 其他
合 计 |  |  | 173257.99
注：专业工程措施项目费可根据工程实际在本表中补充。

## 表 10-1 措施项目清单与计价表(一)(不含定额)35
措施项目清单与计价表(一) (适用于工程量清单计价)
工程名称：裙房消防风工程 |  |  | 标段：清华大学深圳国际研究生院（二期）项目EPC工程总承包 |  | 第 1 页 共 1 页
序号 | 项目编码 | 项目名称 | 项目特征描述 | 计量 单位 | 工程量 | 金额（元）
[6 empty] | 综合单价 | 合价
1 |  | 脚手架费 |  | 项 |  |  | 64320.05
1.1 | 011701001006 | 综合脚手架 | (1)名称:综合脚手架 (2)内容:包含但不限于电气设备安装工程、给排水、通风空调工程、消防工程灯相关的脚手架搭拆费 (3)其他:满足设计图纸、相关规范、招标文件及其技术要求 | 项 | 1 | 64320.05 | 64320.05
本页小计 | [6 empty] | 64320.05
合 计 | [6 empty] | 64320.05
注：本表适用于以综合单价形式计价的措施项目。

## 表 11 其他项目清单与计价汇总表35
其他项目清单与计价汇总表
工程名称：裙房消防风工程 |  | 标段：清华大学深圳国际研究生院（二期）项目EPC工程总承包 |  | 第 1 页 共 1 页
序号 | 项 目 名 称 |  | 金额(元) | 备注
1 | 材料设备暂估价 |  |  | 明细详见表11-1
2 | 计日工 |  |  | 明细详见表11-2
3 | 总承包服务费
4 | 发包人供应材料费 |  |  | 明细详见表11-3
合 计
注：编制招标控制价时，材料设备暂估价计入清单项目综合单价，此处不汇总。

## 表 14 规费、应纳税费项目清单与计价表35
规费、应纳税费项目清单与计价表
工程名称：裙房消防风工程 |  | 标段：清华大学深圳国际研究生院（二期）项目EPC工程总承包 | 第 1 页 共 1 页
序号 | 项目名称 | 计算基础 | 费率(%) | 金额(元)
1 | 规费 | (分部分项工程费+措施项目费+其他项目费)中的人工费 | 18 | 175154.84
2 | 应纳税费 | 应纳税费合计 |  | 182600.57
2.1 | 增值税应纳税额 | 分部分项工程费+措施项目费+其他项目费+规费-发包人供应材料费 | 3.02 | 163036.22
2.2 | 城市维护建设税、教育费附加及地方教育费附加 | 增值税应纳税额 | 12 | 19564.35
合 计 |  |  |  | 357755.41

## 表 04 单位工程招标控制价汇总表36
单位工程招标控制价汇总表
工程名称：地下室通风空调工程 |  | 标段：清华大学深圳国际研究生院（二期）项目EPC工程总承包 | 第 1 页 共 1 页
序号 | 汇 总 内 容 |  | 金额(元) | 其中： 材料设备暂估价 (元)
1 | 分部分项工程费 |  | 442837.81
1.1 | 通风空调工程-设备 |  | 203140.96
1.2 | 通风空调工程-部件 |  | 44456.18
1.3 | 通风空调工程-风管 |  | 135608.83
1.4 | 通风空调工程-空调水 |  | 54268.07
1.5 | 通风、空调调试 |  | 5363.77
2 | 措施项目费 |  | 25892.55
2.1 | 其中：混凝土、钢筋混凝土模板及支架费
2.2 | 安全文明施工措施费 |  | 9542.24
2.3 | 履约担保手续费、赶工措施费
2.4 | 其它措施项目费 |  | 16350.31
3 | 其他项目费
3.1 | 计日工
3.2 | 总承包服务费
3.3 | 发包人供应材料费
4 | 规费 |  | 20284.17
5 | 不含税建安工程造价 |  | 489014.53
6 | 应纳税费 |  | 16540.43
6.1 | 增值税应纳税额 |  | 14768.24
6.2 | 城市维护建设税、教育费附加及地方教育费附加 |  | 1772.19
含税建安工程造价=5+6 |  |  | 505554.96
注：本表适用于单位工程招标控制价或投标价的汇总，如无单位工程划分，单项工程也使用本表汇总。

## 表 08A 分部分项工程量清单与计价表36
分部分项工程量清单与计价表 （适用于工程量清单计价）
工程名称：地下室通风空调工程 |  |  | 标段：清华大学深圳国际研究生院（二期）项目EPC工程总承包 |  |  | 第 1 页 共 51 页
序号 | 项目编码 | 项目名称 | 项目特征描述 | 计量单位 | 工程量 | 金额(元)
[6 empty] | 综合单价 | 合价 | 材料设备暂估合价
通风空调工程-设备
1 | 030108001003 | 离心式风机 | (1)名称:离心式风机（EAF-D-B1-1） (2)参数:风量:5000m3/h，全压:450Pa，静压:300Pa，转速:1000r/min，功率:1.5kW，重量:140kg（吊装） (3)说明:含设备成品及普通支吊架制作安装、除锈刷油防腐、设备底座、接管、试压、接地、检查接线、风机调试、基础间灌浆等机组配套内容，满足设计降噪及减震要求等设备配套内容 (4)综合:综合考虑管井内外安装 (5)其他:需满足设计图纸、相关规范、招标文件及其技术要求 | 台 | 1 | 3082.9 | 3082.9
2 | 030108001004 | 离心式风机 | (1)名称:离心式风机（EAF-D-B1-2） (2)参数:风量:9000m3/h，全压:450Pa，静压:300Pa，转速:1000r/min，功率:3.0kW，重量:140kg（吊装） (3)说明:含设备成品及普通支吊架制作安装、除锈刷油防腐、设备底座、接管、试压、接地、检查接线、风机调试、基础间灌浆等机组配套内容，满足设计降噪及减震要求等设备配套内容 (4)综合:综合考虑管井内外安装 (5)其他:需满足设计图纸、相关规范、招标文件及其技术要求 | 台 | 1 | 6811.33 | 6811.33
本页小计 | [6 empty] | 9894.23
分部分项工程量清单与计价表 （适用于工程量清单计价）
工程名称：地下室通风空调工程 |  |  | 标段：清华大学深圳国际研究生院（二期）项目EPC工程总承包 |  |  | 第 2 页 共 51 页
序号 | 项目编码 | 项目名称 | 项目特征描述 | 计量单位 | 工程量 | 金额(元)
[6 empty] | 综合单价 | 合价 | 材料设备暂估合价
3 | 030108001005 | 离心式风机 | (1)名称:离心式风机（EAF-D-B1-3） (2)参数:风量:3500m3/h，全压:450Pa，静压:300Pa，转速:1200r/min，功率:1.1kW，重量:60kg（吊装） (3)说明:含设备成品及普通支吊架制作安装、除锈刷油防腐、设备底座、接管、试压、接地、检查接线、风机调试、基础间灌浆等机组配套内容，满足设计降噪及减震要求等设备配套内容 (4)综合:综合考虑管井内外安装 (5)其他:需满足设计图纸、相关规范、招标文件及其技术要求 | 台 | 1 | 4141.01 | 4141.01
4 | 030108001006 | 离心式风机 | (1)名称:离心式风机（EAF-D-B1-4） (2)参数:风量:9000m3/h，全压:450Pa，静压:400Pa，转速:1200r/min，功率:3.0kW，重量:60kg（吊装） (3)说明:含设备成品及普通支吊架制作安装、除锈刷油防腐、设备底座、接管、试压、接地、检查接线、风机调试、基础间灌浆等机组配套内容，满足设计降噪及减震要求等设备配套内容 (4)综合:综合考虑管井内外安装 (5)其他:需满足设计图纸、相关规范、招标文件及其技术要求 | 台 | 1 | 6702.48 | 6702.48
本页小计 | [6 empty] | 10843.49
分部分项工程量清单与计价表 （适用于工程量清单计价）
工程名称：地下室通风空调工程 |  |  | 标段：清华大学深圳国际研究生院（二期）项目EPC工程总承包 |  |  | 第 3 页 共 51 页
序号 | 项目编码 | 项目名称 | 项目特征描述 | 计量单位 | 工程量 | 金额(元)
[6 empty] | 综合单价 | 合价 | 材料设备暂估合价
5 | 030108001007 | 离心式风机 | (1)名称:离心式风机（EAF-D-B1-6） (2)参数:风量:1800m3/h，全压:400Pa，静压:250Pa，转速:1200r/min，功率:0.5kW，重量:60kg（吊装） (3)说明:含设备成品及普通支吊架制作安装、除锈刷油防腐、设备底座、接管、试压、接地、检查接线、风机调试、基础间灌浆等机组配套内容，满足设计降噪及减震要求等设备配套内容 (4)综合:综合考虑管井内外安装 (5)其他:需满足设计图纸、相关规范、招标文件及其技术要求 | 台 | 1 | 3586.01 | 3586.01
6 | 030108001008 | 离心式风机 | (1)名称:离心式风机（EAF-D-B1-7） (2)参数:风量:1500m3/h，全压:450Pa，静压:300Pa，转速:1200r/min，功率:0.37kW，重量:60kg（吊装） (3)说明:含设备成品及普通支吊架制作安装、除锈刷油防腐、设备底座、接管、试压、接地、检查接线、风机调试、基础间灌浆等机组配套内容，满足设计降噪及减震要求等设备配套内容 (4)综合:综合考虑管井内外安装 (5)其他:需满足设计图纸、相关规范、招标文件及其技术要求 | 台 | 1 | 3487.01 | 3487.01
本页小计 | [6 empty] | 7073.02
分部分项工程量清单与计价表 （适用于工程量清单计价）
工程名称：地下室通风空调工程 |  |  | 标段：清华大学深圳国际研究生院（二期）项目EPC工程总承包 |  |  | 第 4 页 共 51 页
序号 | 项目编码 | 项目名称 | 项目特征描述 | 计量单位 | 工程量 | 金额(元)
[6 empty] | 综合单价 | 合价 | 材料设备暂估合价
7 | 030108001009 | 离心式风机 | (1)名称:离心式风机（EAF-D-B1-8） (2)参数:风量:3500m3/h，全压:450Pa，静压:300Pa，转速:1200r/min，功率:1.1kW，重量:60kg（吊装） (3)说明:含设备成品及普通支吊架制作安装、除锈刷油防腐、设备底座、接管、试压、接地、检查接线、风机调试、基础间灌浆等机组配套内容，满足设计降噪及减震要求等设备配套内容 (4)综合:综合考虑管井内外安装 (5)其他:需满足设计图纸、相关规范、招标文件及其技术要求 | 台 | 1 | 4141.01 | 4141.01
8 | 030108001010 | 离心式风机 | (1)名称:离心式风机（EAF-D-B1-9） (2)参数:风量:6800m3/h，全压:450Pa，静压:400Pa，转速:800r/min，功率:1.1kW，重量:380kg（吊装） (3)说明:含含设备成品及普通支吊架制作安装、除锈刷油防腐、设备底座、接管、试压、接地、检查接线、风机调试、基础间灌浆等机组配套内容，满足设计降噪及减震要求等设备配套内容 (4)综合:综合考虑管井内外安装 (5)其他:需满足设计图纸、相关规范、招标文件及其技术要求 | 台 | 1 | 5618.53 | 5618.53
本页小计 | [6 empty] | 9759.54
分部分项工程量清单与计价表 （适用于工程量清单计价）
工程名称：地下室通风空调工程 |  |  | 标段：清华大学深圳国际研究生院（二期）项目EPC工程总承包 |  |  | 第 5 页 共 51 页
序号 | 项目编码 | 项目名称 | 项目特征描述 | 计量单位 | 工程量 | 金额(元)
[6 empty] | 综合单价 | 合价 | 材料设备暂估合价
9 | 030108001011 | 离心式风机 | (1)名称:离心式风机（EAF-D-B1-15） (2)参数:风量:4000m3/h，全压:450Pa，静压:300Pa，转速:1200r/min，功率:1.1kW，重量:60kg（吊装） (3)说明:含设备成品及普通支吊架制作安装、除锈刷油防腐、设备底座、接管、试压、接地、检查接线、风机调试、基础间灌浆等机组配套内容，满足设计降噪及减震要求等设备配套内容 (4)综合:综合考虑管井内外安装 (5)其他:需满足设计图纸、相关规范、招标文件及其技术要求 | 台 | 1 | 3913.51 | 3913.51
10 | 030108001012 | 离心式风机 | (1)名称:离心式风机（EAF-D-B2-1） (2)参数:风量:3300m3/h，全压:450Pa，静压:300Pa，转速:1200r/min，功率:0.75kW，重量:60kg（吊装） (3)说明:含设备成品及普通支吊架制作安装、除锈刷油防腐、设备底座、接管、试压、接地、检查接线、风机调试、基础间灌浆等机组配套内容，满足设计降噪及减震要求等设备配套内容 (4)综合:综合考虑管井内外安装 (5)其他:需满足设计图纸、相关规范、招标文件及其技术要求 | 台 | 1 | 3908.01 | 3908.01
本页小计 | [6 empty] | 7821.52
分部分项工程量清单与计价表 （适用于工程量清单计价）
工程名称：地下室通风空调工程 |  |  | 标段：清华大学深圳国际研究生院（二期）项目EPC工程总承包 |  |  | 第 6 页 共 51 页
序号 | 项目编码 | 项目名称 | 项目特征描述 | 计量单位 | 工程量 | 金额(元)
[6 empty] | 综合单价 | 合价 | 材料设备暂估合价
11 | 030108001013 | 离心式风机 | (1)名称:离心式风机（FAF-D-B1-1） (2)参数:风量:4500m3/h，全压:450Pa，静压:300Pa，转速:1000r/min，功率:1.5kW，重量:140kg（吊装） (3)说明:含设备成品及普通支吊架制作安装、除锈刷油防腐、设备底座、接管、试压、接地、检查接线、风机调试、基础间灌浆等机组配套内容，满足设计降噪及减震要求等设备配套内容 (4)综合:综合考虑管井内外安装 (5)其他:需满足设计图纸、相关规范、招标文件及其技术要求 | 台 | 1 | 4214.78 | 4214.78
12 | 030108001014 | 离心式风机 | (1)名称:离心式风机（FAF-D-B1-2） (2)参数:风量:8100m3/h，全压:450Pa，静压:300Pa，转速:1000r/min，功率:3.0kW，重量:140kg（吊装） (3)说明:含设备成品及普通支吊架制作安装、除锈刷油防腐、设备底座、接管、试压、接地、检查接线、风机调试、基础间灌浆等机组配套内容，满足设计降噪及减震要求等设备配套内容 (4)综合:综合考虑管井内外安装 (5)其他:需满足设计图纸、相关规范、招标文件及其技术要求 | 台 | 1 | 6868.83 | 6868.83
本页小计 | [6 empty] | 11083.61
分部分项工程量清单与计价表 （适用于工程量清单计价）
工程名称：地下室通风空调工程 |  |  | 标段：清华大学深圳国际研究生院（二期）项目EPC工程总承包 |  |  | 第 7 页 共 51 页
序号 | 项目编码 | 项目名称 | 项目特征描述 | 计量单位 | 工程量 | 金额(元)
[6 empty] | 综合单价 | 合价 | 材料设备暂估合价
13 | 030108001015 | 离心式风机 | (1)名称:离心式风机（FAF-D-B1-3） (2)参数:风量:3200m3/h，全压:450Pa，静压:300Pa，转速:1200r/min，功率:1.1kW，重量:60kg（吊装） (3)说明:含设备成品及普通支吊架制作安装、除锈刷油防腐、设备底座、接管、试压、接地、检查接线、风机调试、基础间灌浆等机组配套内容，满足设计降噪及减震要求等设备配套内容 (4)综合:综合考虑管井内外安装 (5)其他:需满足设计图纸、相关规范、招标文件及其技术要求 | 台 | 1 | 3932.01 | 3932.01
14 | 030108001016 | 离心式风机 | (1)名称:离心式风机（FAF-D-B1-4） (2)参数:风量:8100m3/h，全压:450Pa，静压:400Pa，转速:1200r/min，功率:3.0kW，重量:60kg（吊装） (3)说明:含设备成品及普通支吊架制作安装、除锈刷油防腐、设备底座、接管、试压、接地、检查接线、风机调试、基础间灌浆等机组配套内容，满足设计降噪及减震要求等设备配套内容 (4)综合:综合考虑管井内外安装 (5)其他:需满足设计图纸、相关规范、招标文件及其技术要求 | 台 | 1 | 6759.98 | 6759.98
本页小计 | [6 empty] | 10691.99
分部分项工程量清单与计价表 （适用于工程量清单计价）
工程名称：地下室通风空调工程 |  |  | 标段：清华大学深圳国际研究生院（二期）项目EPC工程总承包 |  |  | 第 8 页 共 51 页
序号 | 项目编码 | 项目名称 | 项目特征描述 | 计量单位 | 工程量 | 金额(元)
[6 empty] | 综合单价 | 合价 | 材料设备暂估合价
15 | 030108001017 | 离心式风机 | (1)名称:离心式风机（FAF-D-B1-8） (2)参数:风量:3000m3/h，全压:450Pa，静压:300Pa，转速:1200r/min，功率:1.1kW，重量:60kg（吊装） (3)说明:含设备成品及普通支吊架制作安装、除锈刷油防腐、设备底座、接管、试压、接地、检查接线、风机调试、基础间灌浆等机组配套内容，满足设计降噪及减震要求等设备配套内容 (4)综合:综合考虑管井内外安装 (5)其他:需满足设计图纸、相关规范、招标文件及其技术要求 | 台 | 1 | 3918.01 | 3918.01
16 | 030108001018 | 离心式风机 | (1)名称:离心式风机（FAF-D-B1-9） (2)参数:风量:5500m3/h，全压:450Pa，静压:400Pa，转速:800r/min，功率:1.1kW，重量:380kg（吊装） (3)说明:含设备成品及普通支吊架制作安装、除锈刷油防腐、设备底座、接管、试压、接地、检查接线、风机调试、基础间灌浆等机组配套内容，满足设计降噪及减震要求等设备配套内容 (4)综合:综合考虑管井内外安装 (5)其他:需满足设计图纸、相关规范、招标文件及其技术要求 | 台 | 1 | 5240.78 | 5240.78
本页小计 | [6 empty] | 9158.79
分部分项工程量清单与计价表 （适用于工程量清单计价）
工程名称：地下室通风空调工程 |  |  | 标段：清华大学深圳国际研究生院（二期）项目EPC工程总承包 |  |  | 第 9 页 共 51 页
序号 | 项目编码 | 项目名称 | 项目特征描述 | 计量单位 | 工程量 | 金额(元)
[6 empty] | 综合单价 | 合价 | 材料设备暂估合价
17 | 030108001019 | 离心式风机 | (1)名称:离心式风机（FAF-D-B1-15） (2)参数:风量:3200m3/h，全压:450Pa，静压:300Pa，转速:1200r/min，功率:1.1kW，重量:60kg（吊装） (3)说明:含设备成品及普通支吊架制作安装、除锈刷油防腐、设备底座、接管、试压、接地、检查接线、风机调试、基础间灌浆等机组配套内容，满足设计降噪及减震要求等设备配套内容 (4)综合:综合考虑管井内外安装 (5)其他:需满足设计图纸、相关规范、招标文件及其技术要求 | 台 | 1 | 4141.01 | 4141.01
18 | 030108001020 | 离心式风机 | (1)名称:离心式风机（FAF-D-B2-1） (2)参数:风量:3300m3/h，全压:450Pa，静压:300Pa，转速:1200r/min，功率:0.75kW，重量:60kg（吊装） (3)说明:含设备成品及普通支吊架制作安装、除锈刷油防腐、设备底座、接管、试压、接地、检查接线、风机调试、基础间灌浆等机组配套内容，满足设计降噪及减震要求等设备配套内容 (4)综合:综合考虑管井内外安装 (5)其他:需满足设计图纸、相关规范、招标文件及其技术要求 | 台 | 1 | 4047.26 | 4047.26
本页小计 | [6 empty] | 8188.27
分部分项工程量清单与计价表 （适用于工程量清单计价）
工程名称：地下室通风空调工程 |  |  | 标段：清华大学深圳国际研究生院（二期）项目EPC工程总承包 |  |  | 第 10 页 共 51 页
序号 | 项目编码 | 项目名称 | 项目特征描述 | 计量单位 | 工程量 | 金额(元)
[6 empty] | 综合单价 | 合价 | 材料设备暂估合价
19 | 030108001021 | 离心式管道风机 | (1)名称:离心式管道风机（EAF-D-B1-10、EAF-D-B1-11） (2)参数:风量:1000m3/h，全压:330Pa，静压:307Pa，转速:1380r/min，功率:0.25kW，重量:30kg（吊装） (3)说明:含设备成品及普通支吊架制作安装、除锈刷油防腐、设备底座、接管、试压、接地、检查接线、风机调试、基础间灌浆等机组配套内容，满足设计降噪及减震要求等设备配套内容 (4)综合:综合考虑管井内外安装 (5)其他:需满足设计图纸、相关规范、招标文件及其技术要求 | 台 | 2 | 2420.41 | 4840.82
20 | 030108001022 | 离心式管道风机 | (1)名称:离心式管道风机（EAF-D-B1-12） (2)参数:风量:1500m3/h，全压:330Pa，静压:307Pa，转速:1380r/min，功率:0.37kW，重量:30kg（吊装） (3)说明:含设备成品及普通支吊架制作安装、除锈刷油防腐、设备底座、接管、试压、接地、检查接线、风机调试、基础间灌浆等机组配套内容，满足设计降噪及减震要求等设备配套内容 (4)综合:综合考虑管井内外安装 (5)其他:需满足设计图纸、相关规范、招标文件及其技术要求 | 台 | 1 | 2420.41 | 2420.41
本页小计 | [6 empty] | 7261.23
分部分项工程量清单与计价表 （适用于工程量清单计价）
工程名称：地下室通风空调工程 |  |  | 标段：清华大学深圳国际研究生院（二期）项目EPC工程总承包 |  |  | 第 11 页 共 51 页
序号 | 项目编码 | 项目名称 | 项目特征描述 | 计量单位 | 工程量 | 金额(元)
[6 empty] | 综合单价 | 合价 | 材料设备暂估合价
21 | 030108001023 | 离心式管道风机 | (1)名称:离心式管道风机（EAF-D-B1-13） (2)参数:风量:400m3/h，全压:100Pa，静压:80Pa，转速:1380r/min，功率:0.04kW，重量:27kg（吊装） (3)说明:含设备成品及普通支吊架制作安装、除锈刷油防腐、设备底座、接管、试压、接地、检查接线、风机调试、基础间灌浆等机组配套内容，满足设计降噪及减震要求等设备配套内容 (4)综合:综合考虑管井内外安装 (5)其他:需满足设计图纸、相关规范、招标文件及其技术要求 | 台 | 1 | 1791.16 | 1791.16
22 | 030108001024 | 离心式管道风机 | (1)名称:离心式管道风机（EAF-D-B1-14） (2)参数:风量:1200m3/h，全压:330Pa，静压:307Pa，转速:1380r/min，功率:0.25kW，重量:30kg（吊装） (3)说明:含设备成品及普通支吊架制作安装、除锈刷油防腐、设备底座、接管、试压、接地、检查接线、风机调试、基础间灌浆等机组配套内容，满足设计降噪及减震要求等设备配套内容 (4)综合:综合考虑管井内外安装 (5)其他:需满足设计图纸、相关规范、招标文件及其技术要求 | 台 | 1 | 2420.41 | 2420.41
本页小计 | [6 empty] | 4211.57
分部分项工程量清单与计价表 （适用于工程量清单计价）
工程名称：地下室通风空调工程 |  |  | 标段：清华大学深圳国际研究生院（二期）项目EPC工程总承包 |  |  | 第 12 页 共 51 页
序号 | 项目编码 | 项目名称 | 项目特征描述 | 计量单位 | 工程量 | 金额(元)
[6 empty] | 综合单价 | 合价 | 材料设备暂估合价
23 | 030108001025 | 离心式管道风机 | (1)名称:离心式管道风机（FAF-D-B1-5） (2)参数:风量:2000m3/h，全压:240Pa，静压:210Pa，转速:1380r/min，功率:0.37kW，重量:30kg（吊装） (3)说明:含设备成品及普通支吊架制作安装、除锈刷油防腐、设备底座、接管、试压、接地、检查接线、风机调试、基础间灌浆等机组配套内容，满足设计降噪及减震要求等设备配套内容 (4)综合:综合考虑管井内外安装 (5)其他:需满足设计图纸、相关规范、招标文件及其技术要求 | 台 | 1 | 2810.66 | 2810.66
24 | 030108001026 | 离心式风机 | (1)名称:离心式风机（EAF-D-B1-16、EAF-D-B1-18） (2)参数:风量:1000m3/h，全压:450Pa，静压:300Pa，转速:1200r/min，功率:0.37kW，重量:60kg（吊装） (3)说明:含设备成品及普通支吊架制作安装、除锈刷油防腐、设备底座、接管、试压、接地、检查接线、风机调试、基础间灌浆等机组配套内容，满足设计降噪及减震要求等设备配套内容 (4)综合:综合考虑管井内外安装 (5)其他:需满足设计图纸、相关规范、招标文件及其技术要求 | 台 | 2 | 3299.76 | 6599.52
本页小计 | [6 empty] | 9410.18
分部分项工程量清单与计价表 （适用于工程量清单计价）
工程名称：地下室通风空调工程 |  |  | 标段：清华大学深圳国际研究生院（二期）项目EPC工程总承包 |  |  | 第 13 页 共 51 页
序号 | 项目编码 | 项目名称 | 项目特征描述 | 计量单位 | 工程量 | 金额(元)
[6 empty] | 综合单价 | 合价 | 材料设备暂估合价
25 | 030108001027 | 离心式风机 | (1)名称:离心式风机（EAF-D-B1-17） (2)参数:风量:2500m3/h，全压:450Pa，静压:300Pa，转速:1200r/min，功率:0.75kW，重量:60kg（吊装） (3)说明:含设备成品及普通支吊架制作安装、除锈刷油防腐、设备底座、接管、试压、接地、检查接线、风机调试、基础间灌浆等机组配套内容，满足设计降噪及减震要求等设备配套内容 (4)综合:综合考虑管井内外安装 (5)其他:需满足设计图纸、相关规范、招标文件及其技术要求 | 台 | 1 | 3593.01 | 3593.01
26 | 030108001028 | 光解氧化油烟净化装置(UV灯) | (1)名称:光解氧化油烟净化装置(UV灯)（UV-D-B1-2） (2)参数:风量:1000m3/h，全压:100Pa，静压:300Pa，功率:0.03kW (3)说明:含设备成品及普通支吊架制作安装、除锈刷油防腐、设备底座、接管、试压、接地、检查接线、风机调试、基础间灌浆等机组配套内容，满足设计降噪及减震要求等设备配套内容 (4)综合:综合考虑管井内外安装 (5)其他:需满足设计图纸、相关规范、招标文件及其技术要求 | 台 | 2 | 6794.54 | 13589.08
本页小计 | [6 empty] | 17182.09
分部分项工程量清单与计价表 （适用于工程量清单计价）
工程名称：地下室通风空调工程 |  |  | 标段：清华大学深圳国际研究生院（二期）项目EPC工程总承包 |  |  | 第 14 页 共 51 页
序号 | 项目编码 | 项目名称 | 项目特征描述 | 计量单位 | 工程量 | 金额(元)
[6 empty] | 综合单价 | 合价 | 材料设备暂估合价
27 | 030108001029 | 光解氧化油烟净化装置(UV灯) | (1)名称:光解氧化油烟净化装置(UV灯)（UV-D-B1-1） (2)参数:风量:1500m3/h，全压:100Pa，静压:300Pa，功率:0.03kW (3)说明:含设备成品及普通支吊架制作安装、除锈刷油防腐、设备底座、接管、试压、接地、检查接线、风机调试、基础间灌浆等机组配套内容，满足设计降噪及减震要求等设备配套内容 (4)综合:综合考虑管井内外安装 (5)其他:需满足设计图纸、相关规范、招标文件及其技术要求 | 台 | 1 | 6794.54 | 6794.54
28 | 030108006001 | 排气扇 | (1)名称:排气扇FB1 (2)规格型号:风量:300m3/h，机外静压:160PA，功率:32W，电压:220V (3)说明:含设备支吊架制作安装、除锈刷油防腐、设备底座、接管、试压、接地、检查接线、调试、基础间灌浆等机组配套内容，满足设计降噪及减震要求等设备配套内容 (4)综合:综合考虑管井内外安装 (5)其他:需满足设计图纸、相关规范、招标文件及其技术要求 | 台 | 13 | 276.39 | 3593.07
29 | 030108006002 | 排气扇 | (1)名称:排气扇FB2 (2)规格型号:风量:600m3/h，机外静压:160PA，功率:32W，电压:220V (3)说明:含设备支吊架制作安装、除锈刷油防腐、设备底座、接管、试压、接地、检查接线、调试、基础间灌浆等机组配套内容，满足设计降噪及减震要求等设备配套内容 (4)综合:综合考虑管井内外安装 (5)其他:需满足设计图纸、相关规范、招标文件及其技术要求 | 台 | 1 | 400.64 | 400.64
本页小计 | [6 empty] | 10788.25
分部分项工程量清单与计价表 （适用于工程量清单计价）
工程名称：地下室通风空调工程 |  |  | 标段：清华大学深圳国际研究生院（二期）项目EPC工程总承包 |  |  | 第 15 页 共 51 页
序号 | 项目编码 | 项目名称 | 项目特征描述 | 计量单位 | 工程量 | 金额(元)
[6 empty] | 综合单价 | 合价 | 材料设备暂估合价
30 | 030108006003 | 排气扇 | (1)名称:排气扇FB3 (2)规格型号:风量:900m3/h，机外静压:160PA，功率:32W，电压:220V (3)说明:含设备支吊架制作安装、除锈刷油防腐、设备底座、接管、试压、接地、检查接线、调试、基础间灌浆等机组配套内容，满足设计降噪及减震要求等设备配套内容 (4)综合:综合考虑管井内外安装 (5)其他:需满足设计图纸、相关规范、招标文件及其技术要求 | 台 | 1 | 647.39 | 647.39
31 | 030701004001 | 风机盘管 | (1)名称:风机盘管FC02 (2)参数:高档风量：340m3/h，中档风量：270m3/h，低档风量：170m3/h，机外静压：30Pa，电源输入功率：40W，全热：1.83kw，显热：1.24kw，重量15.1kg (3)说明:含设备成品及普通支吊架制作安装、自带联网型温控器（面板）、防尘/虫网、检修孔、自带回风箱、除锈刷油防腐、设备底座、接管、试压、接地、检查接线、调试、基础间灌浆等机组配套内容，满足设计降噪及减震要求等设备配套内容 (4)综合:综合考虑管井内外安装 (5)其他:需满足设计图纸、相关规范、招标文件及其技术要求 | 台 | 1 | 1410.36 | 1410.36
本页小计 | [6 empty] | 2057.75
分部分项工程量清单与计价表 （适用于工程量清单计价）
工程名称：地下室通风空调工程 |  |  | 标段：清华大学深圳国际研究生院（二期）项目EPC工程总承包 |  |  | 第 16 页 共 51 页
序号 | 项目编码 | 项目名称 | 项目特征描述 | 计量单位 | 工程量 | 金额(元)
[6 empty] | 综合单价 | 合价 | 材料设备暂估合价
32 | 030701004002 | 风机盘管 | (1)名称:风机盘管FC03 (2)参数:高档风量：520m3/h，中档风量：430m3/h，低档风量：300m3/h，机外静压：30Pa，电源输入功率：58W，全热：2.93kw，显热：1.9kw，重量18kg (3)说明:含设备成品及普通支吊架制作安装、自带联网型温控器（面板）、防尘/虫网、检修孔、自带回风箱、除锈刷油防腐、设备底座、接管、试压、接地、检查接线、调试、基础间灌浆等机组配套内容，满足设计降噪及减震要求等设备配套内容 (4)综合:综合考虑管井内外安装 (5)其他:需满足设计图纸、相关规范、招标文件及其技术要求 | 台 | 1 | 1482.36 | 1482.36
33 | 030701004003 | 风机盘管 | (1)名称:风机盘管FC04 (2)参数:高档风量：680m3/h，中档风量：520m3/h，低档风量：360m3/h，机外静压：30Pa，电源输入功率：71W，全热：3.25kw，显热：2.26kw，重量20kg (3)说明:含含设备成品及普通支吊架制作安装、自带联网型温控器（面板）、防尘/虫网、检修孔、自带回风箱、除锈刷油防腐、设备底座、接管、试压、接地、检查接线、调试、基础间灌浆等机组配套内容，满足设计降噪及减震要求等设备配套内容 (4)综合:综合考虑管井内外安装 (5)其他:需满足设计图纸、相关规范、招标文件及其技术要求 | 台 | 1 | 1597.28 | 1597.28
本页小计 | [6 empty] | 3079.64
分部分项工程量清单与计价表 （适用于工程量清单计价）
工程名称：地下室通风空调工程 |  |  | 标段：清华大学深圳国际研究生院（二期）项目EPC工程总承包 |  |  | 第 17 页 共 51 页
序号 | 项目编码 | 项目名称 | 项目特征描述 | 计量单位 | 工程量 | 金额(元)
[6 empty] | 综合单价 | 合价 | 材料设备暂估合价
34 | 030701004004 | 风机盘管 | (1)名称:风机盘管FC05 (2)参数:高档风量：850m3/h，中档风量：640m3/h，低档风量：430m3/h，机外静压：30Pa，电源输入功率：83W，全热：4.26kw，显热：3.00kw，重量21.7kg (3)说明:含设备成品及普通支吊架制作安装、自带联网型温控器（面板）、防尘/虫网、检修孔、自带回风箱、除锈刷油防腐、设备底座、接管、试压、接地、检查接线、调试、基础间灌浆等机组配套内容，满足设计降噪及减震要求等设备配套内容 (4)综合:综合考虑管井内外安装 (5)其他:需满足设计图纸、相关规范、招标文件及其技术要求 | 台 | 1 | 1698.28 | 1698.28
35 | 030701004005 | 风机盘管 | (1)名称:风机盘管FC06 (2)参数:高档风量：1020m3/h，中档风量：770m3/h，低档风量：530m3/h，机外静压：30Pa，电源输入功率：108W，全热：5.00kw，显热：3.41kw，重量23.2kg (3)说明:含设备成品及普通支吊架制作安装、自带联网型温控器（面板）、防尘/虫网、检修孔、自带回风箱、除锈刷油防腐、设备底座、接管、试压、接地、检查接线、调试、基础间灌浆等机组配套内容，满足设计降噪及减震要求等设备配套内容 (4)综合:综合考虑管井内外安装 (5)其他:需满足设计图纸、相关规范、招标文件及其技术要求 | 台 | 1 | 1716.28 | 1716.28
本页小计 | [6 empty] | 3414.56
分部分项工程量清单与计价表 （适用于工程量清单计价）
工程名称：地下室通风空调工程 |  |  | 标段：清华大学深圳国际研究生院（二期）项目EPC工程总承包 |  |  | 第 18 页 共 51 页
序号 | 项目编码 | 项目名称 | 项目特征描述 | 计量单位 | 工程量 | 金额(元)
[6 empty] | 综合单价 | 合价 | 材料设备暂估合价
36 | 030701004006 | 风机盘管 | (1)名称:风机盘管FC08 (2)参数:高档风量：1360m3/h，中档风量：1120m3/h，低档风量：780m3/h，机外静压：30Pa，电源输入功率：150W，全热：6.65kw，显热：4.80kw，重量32.2kg (3)说明:含设备成品及普通支吊架制作安装、自带联网型温控器（面板）、防尘/虫网、检修孔、自带回风箱、除锈刷油防腐、设备底座、接管、试压、接地、检查接线、调试、基础间灌浆等机组配套内容，满足设计降噪及减震要求等设备配套内容 (4)综合:综合考虑管井内外安装 (5)其他:需满足设计图纸、相关规范、招标文件及其技术要求 | 台 | 1 | 2113.28 | 2113.28
37 | 030701004007 | 风机盘管 | (1)名称:风机盘管FC10 (2)参数:高档风量：1710m3/h，中档风量：1290m3/h，低档风量：860m3/h，机外静压：30Pa，电源输入功率：171W，全热：7.62kw，显热：5.70kw，重量35.2kg (3)说明:含设备成品及普通支吊架制作安装、自带联网型温控器（面板）、防尘/虫网、检修孔、自带回风箱、除锈刷油防腐、设备底座、接管、试压、接地、检查接线、调试、基础间灌浆等机组配套内容，满足设计降噪及减震要求等设备配套内容 (4)综合:综合考虑管井内外安装 (5)其他:需满足设计图纸、相关规范、招标文件及其技术要求 | 台 | 1 | 2178.28 | 2178.28
本页小计 | [6 empty] | 4291.56
分部分项工程量清单与计价表 （适用于工程量清单计价）
工程名称：地下室通风空调工程 |  |  | 标段：清华大学深圳国际研究生院（二期）项目EPC工程总承包 |  |  | 第 19 页 共 51 页
序号 | 项目编码 | 项目名称 | 项目特征描述 | 计量单位 | 工程量 | 金额(元)
[6 empty] | 综合单价 | 合价 | 材料设备暂估合价
38 | 030701004008 | 风机盘管 | (1)名称:风机盘管FC12 (2)参数:高档风量：2040m3/h，中档风量：1530m3/h，低档风量：1020m3/h，机外静压：30Pa，电源输入功率：210W，全热：8.78kw，显热：6.34kw，重量40.4kg (3)说明:含设备成品及普通支吊架制作安装、自带联网型温控器（面板）、防尘/虫网、检修孔、自带回风箱、除锈刷油防腐、设备底座、接管、试压、接地、检查接线、调试、基础间灌浆等机组配套内容，满足设计降噪及减震要求等设备配套内容 (4)综合:综合考虑管井内外安装 (5)其他:需满足设计图纸、相关规范、招标文件及其技术要求 | 台 | 1 | 2305.28 | 2305.28
39 | 030701004009 | 风机盘管 | (1)名称:风机盘管FC14 (2)参数:高档风量：2380m3/h，中档风量：1790m3/h，低档风量：1190m3/h，机外静压：30Pa，电源输入功率：252W，全热：10.35kw，显热：7.59kw，重量45.7kg (3)说明:含设备成品及普通支吊架制作安装、自带联网型温控器（面板）、防尘/虫网、检修孔、自带回风箱、除锈刷油防腐、设备底座、接管、试压、接地、检查接线、调试、基础间灌浆等机组配套内容，满足设计降噪及减震要求等设备配套内容 (4)综合:综合考虑管井内外安装 (5)其他:需满足设计图纸、相关规范、招标文件及其技术要求 | 台 | 1 | 2667.28 | 2667.28
本页小计 | [6 empty] | 4972.56
分部分项工程量清单与计价表 （适用于工程量清单计价）
工程名称：地下室通风空调工程 |  |  | 标段：清华大学深圳国际研究生院（二期）项目EPC工程总承包 |  |  | 第 20 页 共 51 页
序号 | 项目编码 | 项目名称 | 项目特征描述 | 计量单位 | 工程量 | 金额(元)
[6 empty] | 综合单价 | 合价 | 材料设备暂估合价
40 | 030701004010 | 3HP | (1)名称:3HP (2)参数:3匹、需满足要求 (3)说明:含设备成品及普通支吊架制作安装、防尘/虫网、检修孔、风口、除锈刷油防腐、设备底座、接管、试压、接地、检查接线、调试、基础间灌浆等机组配套内容，满足设计降噪及减震要求等设备配套内容 (4)综合:综合考虑管井内外安装 (5)其他:需满足设计图纸、相关规范、招标文件及其技术要求 | 台 | 1 | 18392.29 | 18392.29
41 | 030701004011 | 2HP | (1)名称:2HP (2)参数:2匹、需满足要求 (3)说明:含设备成品及普通支吊架制作安装、防尘/虫网、检修孔、风口、除锈刷油防腐、设备底座、接管、试压、接地、检查接线、调试、基础间灌浆等机组配套内容，满足设计降噪及减震要求等设备配套内容 (4)综合:综合考虑管井内外安装 (5)其他:需满足设计图纸、相关规范、招标文件及其技术要求 | 台 | 1 | 15392.29 | 15392.29
42 | 030503006001 | 传感器 | (1)温度传感器 (2)本体安装及所需辅材的购买、安装和单体调试等相关内容 (3)综合:综合考虑管井内外安装 (4)其他:需满足设计图纸、相关规范、招标文件及其技术要求 | 台 | 23 | 790.11 | 18172.53
|  | 分部小计 |  |  |  |  | 203140.96
通风空调工程-部件
本页小计 | [6 empty] | 51957.11
分部分项工程量清单与计价表 （适用于工程量清单计价）
工程名称：地下室通风空调工程 |  |  | 标段：清华大学深圳国际研究生院（二期）项目EPC工程总承包 |  |  | 第 21 页 共 51 页
序号 | 项目编码 | 项目名称 | 项目特征描述 | 计量单位 | 工程量 | 金额(元)
[6 empty] | 综合单价 | 合价 | 材料设备暂估合价
43 | 030703001084 | 碳钢阀门 | (1)名称:70℃全自动防火阀 (2)执行机构:综合考虑执行机构（含钢丝绳及配管） (3)规格:630*400 (4)材质:碳钢 (5)说明:含支吊架(含成品支吊架、综合支吊架等)制作安装、除锈刷油防腐、线缆、配线配管、按钮、保温（若有）、满足耐火要求等 (6)综合:综合考虑管井内外安装 (7)其他:需满足设计图纸、相关规范、招标文件及其技术要求 | 个 | 2 | 968.28 | 1936.56
44 | 030703001085 | 碳钢阀门 | (1)名称:70℃全自动防火阀 (2)执行机构:综合考虑执行机构（含钢丝绳及配管） (3)规格:500*400 (4)材质:碳钢 (5)说明:含支吊架(含成品支吊架、综合支吊架等)制作安装、除锈刷油防腐、线缆、配线配管、按钮、保温（若有）、满足耐火要求等 (6)综合:综合考虑管井内外安装 (7)其他:需满足设计图纸、相关规范、招标文件及其技术要求 | 个 | 4 | 932.63 | 3730.52
45 | 030703001086 | 碳钢阀门 | (1)名称:70℃全自动防火阀 (2)执行机构:综合考虑执行机构（含钢丝绳及配管） (3)规格:400*320 (4)材质:碳钢 (5)说明:含支吊架(含成品支吊架、综合支吊架等)制作安装、除锈刷油防腐、线缆、配线配管、按钮、保温（若有）、满足耐火要求等 (6)综合:综合考虑管井内外安装 (7)其他:需满足设计图纸、相关规范、招标文件及其技术要求 | 个 | 2 | 852.96 | 1705.92
本页小计 | [6 empty] | 7373
分部分项工程量清单与计价表 （适用于工程量清单计价）
工程名称：地下室通风空调工程 |  |  | 标段：清华大学深圳国际研究生院（二期）项目EPC工程总承包 |  |  | 第 22 页 共 51 页
序号 | 项目编码 | 项目名称 | 项目特征描述 | 计量单位 | 工程量 | 金额(元)
[6 empty] | 综合单价 | 合价 | 材料设备暂估合价
46 | 030703001087 | 碳钢阀门 | (1)名称:70℃全自动防火阀 (2)执行机构:综合考虑执行机构（含钢丝绳及配管） (3)规格:400*200 (4)材质:碳钢 (5)说明:含支吊架(含成品支吊架、综合支吊架等)制作安装、除锈刷油防腐、线缆、配线配管、按钮、保温（若有）、满足耐火要求等 (6)综合:综合考虑管井内外安装 (7)其他:需满足设计图纸、相关规范、招标文件及其技术要求 | 个 | 4 | 800.24 | 3200.96
47 | 030703001088 | 碳钢阀门 | (1)名称:70℃全自动防火阀 (2)执行机构:综合考虑执行机构（含钢丝绳及配管） (3)规格:300*300 (4)材质:碳钢 (5)说明:含支吊架(含成品支吊架、综合支吊架等)制作安装、除锈刷油防腐、线缆、配线配管、按钮、保温（若有）、满足耐火要求等 (6)综合:综合考虑管井内外安装 (7)其他:需满足设计图纸、相关规范、招标文件及其技术要求 | 个 | 2 | 807.65 | 1615.3
48 | 030703001089 | 碳钢阀门 | (1)名称:电动开关阀 (2)执行机构:综合考虑执行机构（含钢丝绳及配管） (3)规格:600*500 (4)材质:碳钢 (5)说明:含支吊架(含成品支吊架、综合支吊架等)制作安装、除锈刷油防腐、线缆、配线配管、按钮、保温（若有）、满足耐火要求等 (6)综合:综合考虑管井内外安装 (7)其他:需满足设计图纸、相关规范、招标文件及其技术要求 | 个 | 1 | 334.8 | 334.8
本页小计 | [6 empty] | 5151.06
分部分项工程量清单与计价表 （适用于工程量清单计价）
工程名称：地下室通风空调工程 |  |  | 标段：清华大学深圳国际研究生院（二期）项目EPC工程总承包 |  |  | 第 23 页 共 51 页
序号 | 项目编码 | 项目名称 | 项目特征描述 | 计量单位 | 工程量 | 金额(元)
[6 empty] | 综合单价 | 合价 | 材料设备暂估合价
49 | 030703001090 | 碳钢阀门 | (1)名称:70℃防火阀 (2)执行机构:综合考虑执行机构（含钢丝绳及配管） (3)规格:630*400 (4)材质:碳钢 (5)说明:含支吊架(含成品支吊架、综合支吊架等)制作安装、除锈刷油防腐、线缆、配线配管、按钮、保温（若有）、满足耐火要求等 (6)综合:综合考虑管井内外安装 (7)其他:需满足设计图纸、相关规范、招标文件及其技术要求 | 个 | 1 | 484.47 | 484.47
50 | 030703001091 | 碳钢阀门 | (1)名称:70℃防火阀 (2)执行机构:综合考虑执行机构（含钢丝绳及配管） (3)规格:500*400 (4)材质:碳钢 (5)说明:含支吊架(含成品支吊架、综合支吊架等)制作安装、除锈刷油防腐、线缆、配线配管、按钮、保温（若有）、满足耐火要求等 (6)综合:综合考虑管井内外安装 (7)其他:需满足设计图纸、相关规范、招标文件及其技术要求 | 个 | 5 | 387.26 | 1936.3
51 | 030703001092 | 碳钢阀门 | (1)名称:70℃防火阀 (2)执行机构:综合考虑执行机构（含钢丝绳及配管） (3)规格:500*320 (4)材质:碳钢 (5)说明:含支吊架(含成品支吊架、综合支吊架等)制作安装、除锈刷油防腐、线缆、配线配管、按钮、保温（若有）、满足耐火要求等 (6)综合:综合考虑管井内外安装 (7)其他:需满足设计图纸、相关规范、招标文件及其技术要求 | 个 | 4 | 362.71 | 1450.84
本页小计 | [6 empty] | 3871.61
分部分项工程量清单与计价表 （适用于工程量清单计价）
工程名称：地下室通风空调工程 |  |  | 标段：清华大学深圳国际研究生院（二期）项目EPC工程总承包 |  |  | 第 24 页 共 51 页
序号 | 项目编码 | 项目名称 | 项目特征描述 | 计量单位 | 工程量 | 金额(元)
[6 empty] | 综合单价 | 合价 | 材料设备暂估合价
52 | 030703001093 | 碳钢阀门 | (1)名称:70℃防火阀 (2)执行机构:综合考虑执行机构（含钢丝绳及配管） (3)规格:500*160 (4)材质:碳钢 (5)说明:含支吊架(含成品支吊架、综合支吊架等)制作安装、除锈刷油防腐、线缆、配线配管、按钮、保温（若有）、满足耐火要求等 (6)综合:综合考虑管井内外安装 (7)其他:需满足设计图纸、相关规范、招标文件及其技术要求 | 个 | 1 | 287.35 | 287.35
53 | 030703001094 | 碳钢阀门 | (1)名称:70℃防火阀 (2)执行机构:综合考虑执行机构（含钢丝绳及配管） (3)规格:400*500 (4)材质:碳钢 (5)说明:含支吊架(含成品支吊架、综合支吊架等)制作安装、除锈刷油防腐、线缆、配线配管、按钮、保温（若有）、满足耐火要求等 (6)综合:综合考虑管井内外安装 (7)其他:需满足设计图纸、相关规范、招标文件及其技术要求 | 个 | 1 | 387.26 | 387.26
54 | 030703001095 | 碳钢阀门 | (1)名称:70℃防火阀 (2)执行机构:综合考虑执行机构（含钢丝绳及配管） (3)规格:400*400 (4)材质:碳钢 (5)说明:含支吊架(含成品支吊架、综合支吊架等)制作安装、除锈刷油防腐、线缆、配线配管、按钮、保温（若有）、满足耐火要求等 (6)综合:综合考虑管井内外安装 (7)其他:需满足设计图纸、相关规范、招标文件及其技术要求 | 个 | 3 | 336.43 | 1009.29
本页小计 | [6 empty] | 1683.9
分部分项工程量清单与计价表 （适用于工程量清单计价）
工程名称：地下室通风空调工程 |  |  | 标段：清华大学深圳国际研究生院（二期）项目EPC工程总承包 |  |  | 第 25 页 共 51 页
序号 | 项目编码 | 项目名称 | 项目特征描述 | 计量单位 | 工程量 | 金额(元)
[6 empty] | 综合单价 | 合价 | 材料设备暂估合价
55 | 030703001096 | 碳钢阀门 | (1)名称:70℃防火阀 (2)执行机构:综合考虑执行机构（含钢丝绳及配管） (3)规格:400*320 (4)材质:碳钢 (5)说明:含支吊架(含成品支吊架、综合支吊架等)制作安装、除锈刷油防腐、线缆、配线配管、按钮、保温（若有）、满足耐火要求等 (6)综合:综合考虑管井内外安装 (7)其他:需满足设计图纸、相关规范、招标文件及其技术要求 | 个 | 4 | 316.81 | 1267.24
56 | 030703001097 | 碳钢阀门 | (1)名称:70℃防火阀 (2)执行机构:综合考虑执行机构（含钢丝绳及配管） (3)规格:400*200 (4)材质:碳钢 (5)说明:含支吊架(含成品支吊架、综合支吊架等)制作安装、除锈刷油防腐、线缆、配线配管、按钮、保温（若有）、满足耐火要求等 (6)综合:综合考虑管井内外安装 (7)其他:需满足设计图纸、相关规范、招标文件及其技术要求 | 个 | 3 | 270.23 | 810.69
57 | 030703001098 | 碳钢阀门 | (1)名称:70℃防火阀 (2)执行机构:综合考虑执行机构（含钢丝绳及配管） (3)规格:320*200 (4)材质:碳钢 (5)说明:含支吊架(含成品支吊架、综合支吊架等)制作安装、除锈刷油防腐、线缆、配线配管、按钮、保温（若有）、满足耐火要求等 (6)综合:综合考虑管井内外安装 (7)其他:需满足设计图纸、相关规范、招标文件及其技术要求 | 个 | 4 | 260.41 | 1041.64
本页小计 | [6 empty] | 3119.57
分部分项工程量清单与计价表 （适用于工程量清单计价）
工程名称：地下室通风空调工程 |  |  | 标段：清华大学深圳国际研究生院（二期）项目EPC工程总承包 |  |  | 第 26 页 共 51 页
序号 | 项目编码 | 项目名称 | 项目特征描述 | 计量单位 | 工程量 | 金额(元)
[6 empty] | 综合单价 | 合价 | 材料设备暂估合价
58 | 030703001099 | 碳钢阀门 | (1)名称:70℃防火阀 (2)执行机构:综合考虑执行机构（含钢丝绳及配管） (3)规格:300*400 (4)材质:碳钢 (5)说明:含支吊架(含成品支吊架、综合支吊架等)制作安装、除锈刷油防腐、线缆、配线配管、按钮、保温（若有）、满足耐火要求等 (6)综合:综合考虑管井内外安装 (7)其他:需满足设计图纸、相关规范、招标文件及其技术要求 | 个 | 1 | 311.89 | 311.89
59 | 030703001100 | 碳钢阀门 | (1)名称:70℃防火阀 (2)执行机构:综合考虑执行机构（含钢丝绳及配管） (3)规格:300*300 (4)材质:碳钢 (5)说明:含支吊架(含成品支吊架、综合支吊架等)制作安装、除锈刷油防腐、线缆、配线配管、按钮、保温（若有）、满足耐火要求等 (6)综合:综合考虑管井内外安装 (7)其他:需满足设计图纸、相关规范、招标文件及其技术要求 | 个 | 21 | 276.37 | 5803.77
60 | 030703001101 | 碳钢阀门 | (1)名称:70℃防火阀 (2)执行机构:综合考虑执行机构（含钢丝绳及配管） (3)规格:200*120 (4)材质:碳钢 (5)说明:含支吊架(含成品支吊架、综合支吊架等)制作安装、除锈刷油防腐、线缆、配线配管、按钮、保温（若有）、满足耐火要求等 (6)综合:综合考虑管井内外安装 (7)其他:需满足设计图纸、相关规范、招标文件及其技术要求 | 个 | 4 | 235.87 | 943.48
本页小计 | [6 empty] | 7059.14
分部分项工程量清单与计价表 （适用于工程量清单计价）
工程名称：地下室通风空调工程 |  |  | 标段：清华大学深圳国际研究生院（二期）项目EPC工程总承包 |  |  | 第 27 页 共 51 页
序号 | 项目编码 | 项目名称 | 项目特征描述 | 计量单位 | 工程量 | 金额(元)
[6 empty] | 综合单价 | 合价 | 材料设备暂估合价
61 | 030703001102 | 碳钢阀门 | (1)名称:风管止回阀 (2)规格:630*400 (3)材质:碳钢 (4)说明:含支吊架(含成品支吊架、综合支吊架等)制作安装、除锈刷油防腐、线缆、配线配管、按钮、保温（若有）、满足耐火要求等 (5)综合:综合考虑管井内外安装 (6)其他:需满足设计图纸、相关规范、招标文件及其技术要求 | 个 | 1 | 354.23 | 354.23
62 | 030703001103 | 碳钢阀门 | (1)名称:风管止回阀 (2)规格:500*400 (3)材质:碳钢 (4)说明:含支吊架(含成品支吊架、综合支吊架等)制作安装、除锈刷油防腐、线缆、配线配管、按钮、保温（若有）、满足耐火要求等 (5)综合:综合考虑管井内外安装 (6)其他:需满足设计图纸、相关规范、招标文件及其技术要求 | 个 | 3 | 240.02 | 720.06
63 | 030703001104 | 碳钢阀门 | (1)名称:风管止回阀 (2)规格:500*160 (3)材质:碳钢 (4)说明:含支吊架(含成品支吊架、综合支吊架等)制作安装、除锈刷油防腐、线缆、配线配管、按钮、保温（若有）、满足耐火要求等 (5)综合:综合考虑管井内外安装 (6)其他:需满足设计图纸、相关规范、招标文件及其技术要求 | 个 | 2 | 159.87 | 319.74
本页小计 | [6 empty] | 1394.03
分部分项工程量清单与计价表 （适用于工程量清单计价）
工程名称：地下室通风空调工程 |  |  | 标段：清华大学深圳国际研究生院（二期）项目EPC工程总承包 |  |  | 第 28 页 共 51 页
序号 | 项目编码 | 项目名称 | 项目特征描述 | 计量单位 | 工程量 | 金额(元)
[6 empty] | 综合单价 | 合价 | 材料设备暂估合价
64 | 030703001105 | 碳钢阀门 | (1)名称:风管止回阀 (2)规格:400*320 (3)材质:碳钢 (4)说明:含支吊架(含成品支吊架、综合支吊架等)制作安装、除锈刷油防腐、线缆、配线配管、按钮、保温（若有）、满足耐火要求等 (5)综合:综合考虑管井内外安装 (6)其他:需满足设计图纸、相关规范、招标文件及其技术要求 | 个 | 2 | 191.93 | 383.86
65 | 030703001106 | 碳钢阀门 | (1)名称:风管止回阀 (2)规格:400*200 (3)材质:碳钢 (4)说明:含支吊架(含成品支吊架、综合支吊架等)制作安装、除锈刷油防腐、线缆、配线配管、按钮、保温（若有）、满足耐火要求等 (5)综合:综合考虑管井内外安装 (6)其他:需满足设计图纸、相关规范、招标文件及其技术要求 | 个 | 1 | 134.28 | 134.28
66 | 030703001107 | 碳钢阀门 | (1)名称:风管止回阀 (2)规格:300*400 (3)材质:碳钢 (4)说明:含支吊架(含成品支吊架、综合支吊架等)制作安装、除锈刷油防腐、线缆、配线配管、按钮、保温（若有）、满足耐火要求等 (5)综合:综合考虑管井内外安装 (6)其他:需满足设计图纸、相关规范、招标文件及其技术要求 | 个 | 1 | 186.59 | 186.59
本页小计 | [6 empty] | 704.73
分部分项工程量清单与计价表 （适用于工程量清单计价）
工程名称：地下室通风空调工程 |  |  | 标段：清华大学深圳国际研究生院（二期）项目EPC工程总承包 |  |  | 第 29 页 共 51 页
序号 | 项目编码 | 项目名称 | 项目特征描述 | 计量单位 | 工程量 | 金额(元)
[6 empty] | 综合单价 | 合价 | 材料设备暂估合价
67 | 030703001108 | 碳钢阀门 | (1)名称:风管止回阀 (2)规格:300*300 (3)材质:碳钢 (4)说明:含支吊架(含成品支吊架、综合支吊架等)制作安装、除锈刷油防腐、线缆、配线配管、按钮、保温（若有）、满足耐火要求等 (5)综合:综合考虑管井内外安装 (6)其他:需满足设计图纸、相关规范、招标文件及其技术要求 | 个 | 1 | 140.96 | 140.96
68 | 030703001109 | 碳钢阀门 | (1)名称:对开多叶调节阀 (2)规格:320*200 (3)材质:碳钢 (4)说明:含支吊架(含成品支吊架、综合支吊架等)制作安装、除锈刷油防腐、线缆、配线配管、按钮、保温（若有）、满足耐火要求等 (5)综合:综合考虑管井内外安装 (6)其他:需满足设计图纸、相关规范、招标文件及其技术要求 | 个 | 7 | 136.11 | 952.77
69 | 030703001110 | 碳钢阀门 | (1)名称:对开多叶调节阀 (2)规格:320*120 (3)材质:碳钢 (4)说明:含支吊架(含成品支吊架、综合支吊架等)制作安装、除锈刷油防腐、线缆、配线配管、按钮、保温（若有）、满足耐火要求等 (5)综合:综合考虑管井内外安装 (6)其他:需满足设计图纸、相关规范、招标文件及其技术要求 | 个 | 2 | 120.41 | 240.82
本页小计 | [6 empty] | 1334.55
分部分项工程量清单与计价表 （适用于工程量清单计价）
工程名称：地下室通风空调工程 |  |  | 标段：清华大学深圳国际研究生院（二期）项目EPC工程总承包 |  |  | 第 30 页 共 51 页
序号 | 项目编码 | 项目名称 | 项目特征描述 | 计量单位 | 工程量 | 金额(元)
[6 empty] | 综合单价 | 合价 | 材料设备暂估合价
70 | 030703001111 | 碳钢阀门 | (1)名称:对开多叶调节阀 (2)规格:200*120 (3)材质:碳钢 (4)说明:含支吊架(含成品支吊架、综合支吊架等)制作安装、除锈刷油防腐、线缆、配线配管、按钮、保温（若有）、满足耐火要求等 (5)综合:综合考虑管井内外安装 (6)其他:需满足设计图纸、相关规范、招标文件及其技术要求 | 个 | 7 | 111.57 | 780.99
71 | 030703011020 | 铝及铝合金风口、散流器 | (1)名称:单层百叶风口 (2)规格:800*400 (3)材质:铝合金 (4)说明:含防虫网等 (5)综合:综合考虑管井内外安装 (6)其他:需满足设计图纸、相关规范、招标文件及其技术要求 | 个 | 1 | 231.59 | 231.59
72 | 030703011021 | 铝及铝合金风口、散流器 | (1)名称:单层百叶风口 (2)规格:600*500 (3)材质:铝合金 (4)说明:含防虫网等 (5)综合:综合考虑管井内外安装 (6)其他:需满足设计图纸、相关规范、招标文件及其技术要求 | 个 | 1 | 225.58 | 225.58
73 | 030703011022 | 铝及铝合金风口、散流器 | (1)名称:单层百叶风口 (2)规格:500*400 (3)材质:铝合金 (4)说明:含防虫网等 (5)综合:综合考虑管井内外安装 (6)其他:需满足设计图纸、相关规范、招标文件及其技术要求 | 个 | 14 | 161.42 | 2259.88
74 | 030703011023 | 铝及铝合金风口、散流器 | (1)名称:单层百叶风口 (2)规格:400*400 (3)材质:铝合金 (4)说明:含防虫网等 (5)综合:综合考虑管井内外安装 (6)其他:需满足设计图纸、相关规范、招标文件及其技术要求 | 个 | 11 | 149.4 | 1643.4
本页小计 | [6 empty] | 5141.44
分部分项工程量清单与计价表 （适用于工程量清单计价）
工程名称：地下室通风空调工程 |  |  | 标段：清华大学深圳国际研究生院（二期）项目EPC工程总承包 |  |  | 第 31 页 共 51 页
序号 | 项目编码 | 项目名称 | 项目特征描述 | 计量单位 | 工程量 | 金额(元)
[6 empty] | 综合单价 | 合价 | 材料设备暂估合价
75 | 030703011024 | 铝及铝合金风口、散流器 | (1)名称:单层百叶风口 (2)规格:400*320 (3)材质:铝合金 (4)说明:含防虫网等 (5)综合:综合考虑管井内外安装 (6)其他:需满足设计图纸、相关规范、招标文件及其技术要求 | 个 | 12 | 139.8 | 1677.6
76 | 030703011025 | 铝及铝合金风口、散流器 | (1)名称:单层百叶风口 (2)规格:400*300 (3)材质:铝合金 (4)说明:含防虫网等 (5)综合:综合考虑管井内外安装 (6)其他:需满足设计图纸、相关规范、招标文件及其技术要求 | 个 | 12 | 137.39 | 1648.68
77 | 030703011026 | 铝及铝合金风口、散流器 | (1)名称:单层百叶风口 (2)规格:400*200 (3)材质:铝合金 (4)说明:含防虫网等 (5)综合:综合考虑管井内外安装 (6)其他:需满足设计图纸、相关规范、招标文件及其技术要求 | 个 | 16 | 93.52 | 1496.32
78 | 030703011027 | 铝及铝合金风口、散流器 | (1)名称:单层百叶风口 (2)规格:320*160 (3)材质:铝合金 (4)说明:含防虫网等 (5)综合:综合考虑管井内外安装 (6)其他:需满足设计图纸、相关规范、招标文件及其技术要求 | 个 | 2 | 84.87 | 169.74
79 | 030703011028 | 铝及铝合金风口、散流器 | (1)名称:单层百叶风口 (2)规格:300*300 (3)材质:铝合金 (4)说明:含防虫网等 (5)综合:综合考虑管井内外安装 (6)其他:需满足设计图纸、相关规范、招标文件及其技术要求 | 个 | 1 | 96.53 | 96.53
本页小计 | [6 empty] | 5088.87
分部分项工程量清单与计价表 （适用于工程量清单计价）
工程名称：地下室通风空调工程 |  |  | 标段：清华大学深圳国际研究生院（二期）项目EPC工程总承包 |  |  | 第 32 页 共 51 页
序号 | 项目编码 | 项目名称 | 项目特征描述 | 计量单位 | 工程量 | 金额(元)
[6 empty] | 综合单价 | 合价 | 材料设备暂估合价
80 | 030703011029 | 铝及铝合金风口、散流器 | (1)名称:单层百叶风口 (2)规格:200*200 (3)材质:铝合金 (4)说明:含防虫网等 (5)综合:综合考虑管井内外安装 (6)其他:需满足设计图纸、相关规范、招标文件及其技术要求 | 个 | 15 | 73.54 | 1103.1
81 | 030703011030 | 铝及铝合金风口、散流器 | (1)名称:单层百叶风口 (2)规格:200*160 (3)材质:铝合金 (4)说明:含防虫网等 (5)综合:综合考虑管井内外安装 (6)其他:需满足设计图纸、相关规范、招标文件及其技术要求 | 个 | 3 | 71.14 | 213.42
82 | 030703011031 | 铝及铝合金风口、散流器 | (1)名称:单层百叶风口 (2)规格:200*120 (3)材质:铝合金 (4)说明:含防虫网等 (5)综合:综合考虑管井内外安装 (6)其他:需满足设计图纸、相关规范、招标文件及其技术要求 | 个 | 3 | 68.73 | 206.19
83 | 030703011032 | 铝及铝合金风口、散流器 | (1)名称:单层百叶风口 (2)规格:1200*300 (3)材质:铝合金 (4)说明:含防虫网等 (5)综合:综合考虑管井内外安装 (6)其他:需满足设计图纸、相关规范、招标文件及其技术要求 | 个 | 1 | 274.02 | 274.02
84 | 030703011033 | 铝及铝合金风口、散流器 | (1)名称:双层百叶风口 (2)规格:875*130 (3)材质:铝合金 (4)说明:含防虫网等 (5)综合:综合考虑管井内外安装 (6)其他:需满足设计图纸、相关规范、招标文件及其技术要求 | 个 | 1 | 188.44 | 188.44
本页小计 | [6 empty] | 1985.17
分部分项工程量清单与计价表 （适用于工程量清单计价）
工程名称：地下室通风空调工程 |  |  | 标段：清华大学深圳国际研究生院（二期）项目EPC工程总承包 |  |  | 第 33 页 共 51 页
序号 | 项目编码 | 项目名称 | 项目特征描述 | 计量单位 | 工程量 | 金额(元)
[6 empty] | 综合单价 | 合价 | 材料设备暂估合价
85 | 030703011034 | 铝及铝合金风口、散流器 | (1)名称:双层百叶风口 (2)规格:1255*130 (3)材质:铝合金 (4)说明:含防虫网等 (5)综合:综合考虑管井内外安装 (6)其他:需满足设计图纸、相关规范、招标文件及其技术要求 | 个 | 1 | 241.85 | 241.85
86 | 030703011035 | 铝及铝合金风口、散流器 | (1)名称:方形散流器 (2)规格:360*360 (3)材质:铝合金 (4)说明:含防虫网等 (5)综合:综合考虑管井内外安装 (6)其他:需满足设计图纸、相关规范、招标文件及其技术要求 | 个 | 1 | 136.96 | 136.96
87 | 030703011036 | 铝及铝合金风口、散流器 | (1)名称:方形散流器 (2)规格:420*420 (3)材质:铝合金 (4)说明:含防虫网等 (5)综合:综合考虑管井内外安装 (6)其他:需满足设计图纸、相关规范、招标文件及其技术要求 | 个 | 1 | 170.3 | 170.3
|  | 分部小计 |  |  |  |  | 44456.18
通风空调工程-风管
88 | 030702001015 | 碳钢通风管道 | (1)材质:镀锌钢板 (2)形状:矩形 (3)规格:D(b)≤450 (4)板材厚度:0.75mm (5)接口形式:角铁法兰连接 (6)附件:含风管本身加固、法兰、法兰加固框、包括支吊架(含成品支吊架、综合支吊架等)制作安装、防火涂料、除锈刷漆、设备风管软接、套管、防火封堵、弯头、导流叶片等 (7)综合:综合考虑管井内外安装 (8)其他:需满足设计图纸、相关规范、招标文件及其技术要求 | m2 | 5 | 185.7 | 928.5
本页小计 | [6 empty] | 1477.61
分部分项工程量清单与计价表 （适用于工程量清单计价）
工程名称：地下室通风空调工程 |  |  | 标段：清华大学深圳国际研究生院（二期）项目EPC工程总承包 |  |  | 第 34 页 共 51 页
序号 | 项目编码 | 项目名称 | 项目特征描述 | 计量单位 | 工程量 | 金额(元)
[6 empty] | 综合单价 | 合价 | 材料设备暂估合价
89 | 030702001016 | 碳钢通风管道 | (1)材质:镀锌钢板 (2)形状:矩形 (3)规格:450<D(b)≤≤1000 (4)板材厚度:1.00mm (5)接口形式:角铁法兰连接 (6)附件:含风管本身加固、法兰、法兰加固框、包括支吊架(含成品支吊架、综合支吊架等)制作安装、防火涂料、除锈刷漆、设备风管软接、套管、防火封堵、弯头、导流叶片等 (7)综合:综合考虑管井内外安装 (8)其他:需满足设计图纸、相关规范、招标文件及其技术要求 | m2 | 5 | 182.22 | 911.1
90 | 030702001017 | 碳钢通风管道 | (1)材质:镀锌钢板 (2)形状:矩形 (3)规格:1000<D(b)≤1250 (4)板材厚度:1.20mm (5)接口形式:角铁法兰连接 (6)附件:含风管本身加固、法兰、法兰加固框、包括支吊架(含成品支吊架、综合支吊架等)制作安装、防火涂料、除锈刷漆、设备风管软接、套管、防火封堵、弯头、导流叶片等 (7)综合:综合考虑管井内外安装 (8)其他:需满足设计图纸、相关规范、招标文件及其技术要求 | m2 | 5 | 191.28 | 956.4
91 | 030702001018 | 碳钢通风管道 | (1)材质:镀锌钢板 (2)形状:矩形 (3)规格:1250<D(b)≤4000 (4)板材厚度:1.50mm (5)接口形式:角铁法兰连接 (6)附件:含风管本身加固、法兰、法兰加固框、包括支吊架(含成品支吊架、综合支吊架等)制作安装、防火涂料、除锈刷漆、设备风管软接、套管、防火封堵、弯头、导流叶片等 (7)综合:综合考虑管井内外安装 (8)其他:需满足设计图纸、相关规范、招标文件及其技术要求 | m2 | 5 | 209.1 | 1045.5
本页小计 | [6 empty] | 2913
分部分项工程量清单与计价表 （适用于工程量清单计价）
工程名称：地下室通风空调工程 |  |  | 标段：清华大学深圳国际研究生院（二期）项目EPC工程总承包 |  |  | 第 35 页 共 51 页
序号 | 项目编码 | 项目名称 | 项目特征描述 | 计量单位 | 工程量 | 金额(元)
[6 empty] | 综合单价 | 合价 | 材料设备暂估合价
92 | 030702001019 | 碳钢通风管道 | (1)材质:镀锌钢板 (2)形状:矩形 (3)规格:D(b)≤320 (4)板材厚度:0.5mm (5)接口形式:共板法兰连接或角铁法兰连接 (6)附件:含风管本身加固、法兰、法兰加固框、包括支吊架(含成品支吊架、综合支吊架等)制作安装、防火涂料、除锈刷漆、设备风管软接、套管、防火封堵、弯头、导流叶片等 (7)综合:综合考虑管井内外安装 (8)其他:需满足设计图纸、相关规范、招标文件及其技术要求 | m2 | 124.09 | 204.21 | 25340.42
93 | 030702001020 | 碳钢通风管道 | (1)材质:镀锌钢板 (2)形状:矩形 (3)规格:320<D(b)≤450 (4)板材厚度:0.6mm (5)接口形式:共板法兰连接或角铁法兰连接 (6)附件:含风管本身加固、法兰、法兰加固框、包括支吊架(含成品支吊架、综合支吊架等)制作安装、防火涂料、除锈刷漆、设备风管软接、套管、防火封堵、弯头、导流叶片等 (7)综合:综合考虑管井内外安装 (8)其他:需满足设计图纸、相关规范、招标文件及其技术要求 | m2 | 178.85 | 173.31 | 30996.49
本页小计 | [6 empty] | 56336.91
分部分项工程量清单与计价表 （适用于工程量清单计价）
工程名称：地下室通风空调工程 |  |  | 标段：清华大学深圳国际研究生院（二期）项目EPC工程总承包 |  |  | 第 36 页 共 51 页
序号 | 项目编码 | 项目名称 | 项目特征描述 | 计量单位 | 工程量 | 金额(元)
[6 empty] | 综合单价 | 合价 | 材料设备暂估合价
94 | 030702001021 | 碳钢通风管道 | (1)材质:镀锌钢板 (2)形状:矩形 (3)规格:450<D(b)≤1000 (4)板材厚度:0.75mm (5)接口形式:共板法兰连接或角铁法兰连接 (6)附件:含风管本身加固、法兰、法兰加固框、包括支吊架(含成品支吊架、综合支吊架等)制作安装、防火涂料、除锈刷漆、设备风管软接、套管、防火封堵、弯头、导流叶片等 (7)综合:综合考虑管井内外安装 (8)其他:需满足设计图纸、相关规范、招标文件及其技术要求 | m2 | 379.2 | 152.21 | 57718.03
95 | 030702001022 | 碳钢通风管道 | (1)材质:镀锌钢板 (2)形状:矩形 (3)规格:1000<D(b)≤1250 (4)板材厚度:1.00mm (5)接口形式:共板法兰连接或角铁法兰连接 (6)附件:含风管本身加固、法兰、法兰加固框、包括支吊架(含成品支吊架、综合支吊架等)制作安装、防火涂料、除锈刷漆、设备风管软接、套管、防火封堵、弯头、导流叶片等 (7)综合:综合考虑管井内外安装 (8)其他:需满足设计图纸、相关规范、招标文件及其技术要求 | m2 | 50.49 | 182.23 | 9200.79
本页小计 | [6 empty] | 66918.82
分部分项工程量清单与计价表 （适用于工程量清单计价）
工程名称：地下室通风空调工程 |  |  | 标段：清华大学深圳国际研究生院（二期）项目EPC工程总承包 |  |  | 第 37 页 共 51 页
序号 | 项目编码 | 项目名称 | 项目特征描述 | 计量单位 | 工程量 | 金额(元)
[6 empty] | 综合单价 | 合价 | 材料设备暂估合价
96 | 030702001023 | 碳钢通风管道 | (1)材质:镀锌钢板 (2)形状:矩形 (3)规格:1250<D(b)≤4000 (4)板材厚度:1.20mm (5)接口形式:角铁法兰连接或共板法兰连接 (6)附件:含风管本身加固、法兰、法兰加固框、包括支吊架(含成品支吊架、综合支吊架等)制作安装、防火涂料、除锈刷漆、设备风管软接、套管、防火封堵、弯头、导流叶片等 (7)综合:综合考虑管井内外安装 (8)其他:需满足设计图纸、相关规范、招标文件及其技术要求 | m2 | 5 | 196.48 | 982.4
97 | 030702001024 | 碳钢通风管道 | (1)材质:镀锌钢板 (2)形状:圆形 (3)规格:D(b)≤320 (4)板材厚度:0.5mm (5)接口形式:共板法兰连接或角铁法兰连接 (6)附件:含风管本身加固、法兰、法兰加固框、包括支吊架(含成品支吊架、综合支吊架等)制作安装、防火涂料、除锈刷漆、设备风管软接、套管、防火封堵、弯头、导流叶片等 (7)综合:综合考虑管井内外安装 (8)其他:需满足设计图纸、相关规范、招标文件及其技术要求 | m2 | 5 | 224.26 | 1121.3
本页小计 | [6 empty] | 2103.7
分部分项工程量清单与计价表 （适用于工程量清单计价）
工程名称：地下室通风空调工程 |  |  | 标段：清华大学深圳国际研究生院（二期）项目EPC工程总承包 |  |  | 第 38 页 共 51 页
序号 | 项目编码 | 项目名称 | 项目特征描述 | 计量单位 | 工程量 | 金额(元)
[6 empty] | 综合单价 | 合价 | 材料设备暂估合价
98 | 030702001025 | 碳钢通风管道 | (1)材质:镀锌钢板 (2)形状:圆形 (3)规格:320<D(b)≤450 (4)板材厚度:0.6mm (5)接口形式:共板法兰连接或角铁法兰连接 (6)附件:含风管本身加固、法兰、法兰加固框、包括支吊架(含成品支吊架、综合支吊架等)制作安装、防火涂料、除锈刷漆、设备风管软接、套管、防火封堵、弯头、导流叶片等 (7)综合:综合考虑管井内外安装 (8)其他:需满足设计图纸、相关规范、招标文件及其技术要求 | m2 | 5 | 201.77 | 1008.85
99 | 030702001026 | 碳钢通风管道 | (1)材质:镀锌钢板 (2)形状:圆形 (3)规格:450<D(b)≤1000 (4)板材厚度:0.75mm (5)接口形式:共板法兰连接或角铁法兰连接 (6)附件:含风管本身加固、法兰、法兰加固框、包括支吊架(含成品支吊架、综合支吊架等)制作安装、防火涂料、除锈刷漆、设备风管软接、套管、防火封堵、弯头、导流叶片等 (7)综合:综合考虑管井内外安装 (8)其他:需满足设计图纸、相关规范、招标文件及其技术要求 | m2 | 5 | 176.26 | 881.3
本页小计 | [6 empty] | 1890.15
分部分项工程量清单与计价表 （适用于工程量清单计价）
工程名称：地下室通风空调工程 |  |  | 标段：清华大学深圳国际研究生院（二期）项目EPC工程总承包 |  |  | 第 39 页 共 51 页
序号 | 项目编码 | 项目名称 | 项目特征描述 | 计量单位 | 工程量 | 金额(元)
[6 empty] | 综合单价 | 合价 | 材料设备暂估合价
100 | 030702001027 | 碳钢通风管道 | (1)材质:镀锌钢板 (2)形状:圆形 (3)规格:1000<D(b)≤1250 (4)板材厚度:1.00mm (5)接口形式:共板法兰连接或角铁法兰连接 (6)附件:含风管本身加固、法兰、法兰加固框、包括支吊架(含成品支吊架、综合支吊架等)制作安装、防火涂料、除锈刷漆、设备风管软接、套管、防火封堵、弯头、导流叶片等 (7)综合:综合考虑管井内外安装 (8)其他:需满足设计图纸、相关规范、招标文件及其技术要求 | m2 | 5 | 182.68 | 913.4
101 | 030702001028 | 碳钢通风管道 | (1)材质:镀锌钢板 (2)形状:圆形 (3)规格:1250<D(b)≤4000 (4)板材厚度:1.20mm (5)接口形式:角铁法兰连接或共板法兰连接 (6)附件:含风管本身加固、法兰、法兰加固框、包括支吊架(含成品支吊架、综合支吊架等)制作安装、防火涂料、除锈刷漆、设备风管软接、套管、防火封堵、弯头、导流叶片等 (7)综合:综合考虑管井内外安装 (8)其他:需满足设计图纸、相关规范、招标文件及其技术要求 | m2 | 5 | 211.08 | 1055.4
102 | 031208003014 | 通风管道绝热 | (1)名称:通风、空调风管穿过防火隔墙、楼板和防火墙时，穿越处风管上的防火阀做耐火极限；排烟防火阀两侧各2.0m范围内的风管做耐火极限 (2)耐火极限做法、材质:综合考虑 (3)综合:综合考虑管井内外安装 (4)其他:需满足设计图纸、相关规范、招标文件及其技术要求 | m2 | 5 | 222.02 | 1110.1
本页小计 | [6 empty] | 3078.9
分部分项工程量清单与计价表 （适用于工程量清单计价）
工程名称：地下室通风空调工程 |  |  | 标段：清华大学深圳国际研究生院（二期）项目EPC工程总承包 |  |  | 第 40 页 共 51 页
序号 | 项目编码 | 项目名称 | 项目特征描述 | 计量单位 | 工程量 | 金额(元)
[6 empty] | 综合单价 | 合价 | 材料设备暂估合价
103 | 031208003015 | 通风管道绝热 | (1)名称:难燃B1级自带不燃铝箔发泡橡塑 (2)绝热厚度:40mm (3)其他:包接缝处用宽40mm同样的铝箔胶带密封、含贴面、满足不燃性能要求等 (4)综合:综合考虑管井内外安装 (5)其他:需满足设计图纸、相关规范、招标文件及其技术要求 | m2 | 5 | 65.66 | 328.3
104 | 031208003016 | 通风管道绝热 | (1)名称:难燃B1级自带不燃铝箔发泡橡塑 (2)绝热厚度:29mm (3)其他:包接缝处用宽40mm同样的铝箔胶带密封、含贴面、满足不燃性能要求等 (4)综合:综合考虑管井内外安装 (5)其他:需满足设计图纸、相关规范、招标文件及其技术要求 | m2 | 5 | 62.81 | 314.05
105 | 031208007003 | 防潮层、保护层 | (1)名称:铝板保护壳 (2)厚度:0.5mm (3)综合:综合考虑管井内外安装 (4)其他:需满足设计图纸、相关规范、招标文件及其技术要求 | m2 | 5 | 79.65 | 398.25
106 | 031208007004 | 防潮层、保护层 | (1)名称:铝板保护壳 (2)厚度:0.6mm (3)综合:综合考虑管井内外安装 (4)其他:需满足设计图纸、相关规范、招标文件及其技术要求 | m2 | 5 | 79.65 | 398.25
|  | 分部小计 |  |  |  |  | 135608.83
通风空调工程-空调水
本页小计 | [6 empty] | 1438.85
分部分项工程量清单与计价表 （适用于工程量清单计价）
工程名称：地下室通风空调工程 |  |  | 标段：清华大学深圳国际研究生院（二期）项目EPC工程总承包 |  |  | 第 41 页 共 51 页
序号 | 项目编码 | 项目名称 | 项目特征描述 | 计量单位 | 工程量 | 金额(元)
[6 empty] | 综合单价 | 合价 | 材料设备暂估合价
107 | 031001001014 | 镀锌钢管 | (1)名称:镀锌钢管(含管件) (2)规格:DN20 (3)连接形式:螺纹（丝扣）连接，需满足行政主管部门要求，投标人在报价中综合考虑 (4)安装部位:室内外综合考虑 (5)说明:包含消毒、冲洗、试压、标识标记、色坏、接地跨接、封堵、支吊架(含成品支吊架、综合支吊架等)制作安装、除锈刷漆等管道配套内容 (6)附件:含二次结构开孔、止水节（若有）、套管制作安装、凿槽、孔洞封堵及修复 (7)综合:综合考虑管井内外安装 (8)其他:需满足设计图纸、相关规范、招标文件及其技术要求 | m | 5 | 49.38 | 246.9
108 | 031001001015 | 镀锌钢管 | (1)名称:镀锌钢管(含管件) (2)规格:DN25 (3)连接形式:螺纹（丝扣）连接，需满足行政主管部门要求，投标人在报价中综合考虑 (4)安装部位:室内外综合考虑 (5)说明:包含消毒、冲洗、试压、标识标记、色坏、接地跨接、封堵、支吊架(含成品支吊架、综合支吊架等)制作安装、除锈刷漆等管道配套内容 (6)附件:含二次结构开孔、止水节（若有）、套管制作安装、凿槽、孔洞封堵及修复 (7)综合:综合考虑管井内外安装 (8)其他:需满足设计图纸、相关规范、招标文件及其技术要求 | m | 5 | 55.32 | 276.6
本页小计 | [6 empty] | 523.5
分部分项工程量清单与计价表 （适用于工程量清单计价）
工程名称：地下室通风空调工程 |  |  | 标段：清华大学深圳国际研究生院（二期）项目EPC工程总承包 |  |  | 第 42 页 共 51 页
序号 | 项目编码 | 项目名称 | 项目特征描述 | 计量单位 | 工程量 | 金额(元)
[6 empty] | 综合单价 | 合价 | 材料设备暂估合价
109 | 031001001016 | 镀锌钢管 | (1)名称:镀锌钢管(含管件) (2)规格:DN32 (3)连接形式:螺纹（丝扣）连接，需满足行政主管部门要求，投标人在报价中综合考虑 (4)安装部位:室内外综合考虑 (5)说明:包含消毒、冲洗、试压、标识标记、色坏、接地跨接、封堵、支吊架(含成品支吊架、综合支吊架等)制作安装、除锈刷漆等管道配套内容 (6)附件:含二次结构开孔、止水节（若有）、套管制作安装、凿槽、孔洞封堵及修复 (7)综合:综合考虑管井内外安装 (8)其他:需满足设计图纸、相关规范、招标文件及其技术要求 | m | 5 | 83.05 | 415.25
110 | 031001001017 | 镀锌钢管 | (1)名称:镀锌钢管(含管件) (2)规格:DN40 (3)连接形式:螺纹（丝扣）连接，需满足行政主管部门要求，投标人在报价中综合考虑 (4)安装部位:室内外综合考虑 (5)说明:包含消毒、冲洗、试压、标识标记、色坏、接地跨接、封堵、支吊架(含成品支吊架、综合支吊架等)制作安装、除锈刷漆等管道配套内容 (6)附件:含二次结构开孔、止水节（若有）、套管制作安装、凿槽、孔洞封堵及修复 (7)综合:综合考虑管井内外安装 (8)其他:需满足设计图纸、相关规范、招标文件及其技术要求 | m | 5 | 75.43 | 377.15
本页小计 | [6 empty] | 792.4
分部分项工程量清单与计价表 （适用于工程量清单计价）
工程名称：地下室通风空调工程 |  |  | 标段：清华大学深圳国际研究生院（二期）项目EPC工程总承包 |  |  | 第 43 页 共 51 页
序号 | 项目编码 | 项目名称 | 项目特征描述 | 计量单位 | 工程量 | 金额(元)
[6 empty] | 综合单价 | 合价 | 材料设备暂估合价
111 | 031001001018 | 镀锌钢管 | (1)名称:镀锌钢管(含管件) (2)规格:DN50 (3)连接形式:螺纹（丝扣）连接，需满足行政主管部门要求，投标人在报价中综合考虑 (4)安装部位:室内外综合考虑 (5)说明:包含消毒、冲洗、试压、标识标记、色坏、接地跨接、封堵、支吊架(含成品支吊架、综合支吊架等)制作安装、除锈刷漆等管道配套内容 (6)附件:含二次结构开孔、止水节（若有）、套管制作安装、凿槽、孔洞封堵及修复 (7)综合:综合考虑管井内外安装 (8)其他:需满足设计图纸、相关规范、招标文件及其技术要求 | m | 5 | 91.04 | 455.2
112 | 031001001019 | 镀锌钢管 | (1)名称:镀锌钢管(含管件) (2)规格:DN65 (3)连接形式:螺纹（丝扣）连接，需满足行政主管部门要求，投标人在报价中综合考虑 (4)安装部位:室内外综合考虑 (5)说明:包含消毒、冲洗、试压、标识标记、色坏、接地跨接、封堵、支吊架(含成品支吊架、综合支吊架等)制作安装、除锈刷漆等管道配套内容 (6)附件:含二次结构开孔、止水节（若有）、套管制作安装、凿槽、孔洞封堵及修复 (7)综合:综合考虑管井内外安装 (8)其他:需满足设计图纸、相关规范、招标文件及其技术要求 | m | 5 | 107.57 | 537.85
本页小计 | [6 empty] | 993.05
分部分项工程量清单与计价表 （适用于工程量清单计价）
工程名称：地下室通风空调工程 |  |  | 标段：清华大学深圳国际研究生院（二期）项目EPC工程总承包 |  |  | 第 44 页 共 51 页
序号 | 项目编码 | 项目名称 | 项目特征描述 | 计量单位 | 工程量 | 金额(元)
[6 empty] | 综合单价 | 合价 | 材料设备暂估合价
113 | 031001001020 | 镀锌钢管 | (1)名称:镀锌钢管(含管件) (2)规格:DN80 (3)连接形式:螺纹（丝扣）连接，需满足行政主管部门要求，投标人在报价中综合考虑 (4)安装部位:室内外综合考虑 (5)说明:包含消毒、冲洗、试压、标识标记、色坏、接地跨接、封堵、支吊架(含成品支吊架、综合支吊架等)制作安装、除锈刷漆等管道配套内容 (6)附件:含二次结构开孔、止水节（若有）、套管制作安装、凿槽、孔洞封堵及修复 (7)综合:综合考虑管井内外安装 (8)其他:需满足设计图纸、相关规范、招标文件及其技术要求 | m | 5 | 132.4 | 662
114 | 031001001021 | 镀锌钢管 | (1)名称:镀锌钢管(含管件) (2)规格:DN100 (3)连接形式:螺纹（丝扣）连接，需满足行政主管部门要求，投标人在报价中综合考虑 (4)安装部位:室内外综合考虑 (5)说明:包含消毒、冲洗、试压、标识标记、色坏、接地跨接、封堵、支吊架(含成品支吊架、综合支吊架等)制作安装、除锈刷漆等管道配套内容 (6)附件:含二次结构开孔、止水节（若有）、套管制作安装、凿槽、孔洞封堵及修复 (7)综合:综合考虑管井内外安装 (8)其他:需满足设计图纸、相关规范、招标文件及其技术要求 | m | 5 | 164.09 | 820.45
本页小计 | [6 empty] | 1482.45
分部分项工程量清单与计价表 （适用于工程量清单计价）
工程名称：地下室通风空调工程 |  |  | 标段：清华大学深圳国际研究生院（二期）项目EPC工程总承包 |  |  | 第 45 页 共 51 页
序号 | 项目编码 | 项目名称 | 项目特征描述 | 计量单位 | 工程量 | 金额(元)
[6 empty] | 综合单价 | 合价 | 材料设备暂估合价
115 | 031208003017 | 通风管道绝热 | (1)名称:成品保温壳自带不燃铝箔 (2)绝热厚度:综合 (3)综合:综合考虑管井内外安装 (4)其他:需满足设计图纸、相关规范、招标文件及其技术要求 | m3 | 2 | 2840.76 | 5681.52
116 | 031208003018 | 通风管道绝热 | (1)名称:难燃B1级自带不燃铝箔发泡橡塑 (2)绝热厚度:40mm (3)其他:包接缝处用宽40mm同样的铝箔胶带密封、含贴面、满足不燃性能要求等 (4)综合:综合考虑管井内外安装 (5)其他:需满足设计图纸、相关规范、招标文件及其技术要求 | m2 | 2 | 65.66 | 131.32
117 | 031208007005 | 防潮层、保护层 | (1)名称:铝板保护壳 (2)厚度:0.6mm (3)综合:综合考虑管井内外安装 (4)其他:需满足设计图纸、相关规范、招标文件及其技术要求 | m2 | 2 | 79.65 | 159.3
118 | 031003011001 | 分歧管 | (1)名称:分歧器 (2)规格:综合考虑 (3)附件:含保温、支架制作安装、除锈刷漆等 (4)综合:综合考虑管井内外安装 (5)其他:需满足设计图纸、相关规范、招标文件及其技术要求 | 副 | 2 | 155.34 | 310.68
119 | 031003001055 | 静态平衡阀 | (1)名称:静态平衡阀 (2)规格:DN20 (3)材质:铸铁或满足要求材质 (4)连接方式:螺纹连接 (5)说明:含阀门标识牌、阀门保温、平整不起皱(已包含压条)、支架等阀门配套 (6)综合:综合考虑管井内外安装 (7)其他:需满足设计图纸、相关规范、招标文件及其技术要求 | 个 | 1 | 290.21 | 290.21
本页小计 | [6 empty] | 6573.03
分部分项工程量清单与计价表 （适用于工程量清单计价）
工程名称：地下室通风空调工程 |  |  | 标段：清华大学深圳国际研究生院（二期）项目EPC工程总承包 |  |  | 第 46 页 共 51 页
序号 | 项目编码 | 项目名称 | 项目特征描述 | 计量单位 | 工程量 | 金额(元)
[6 empty] | 综合单价 | 合价 | 材料设备暂估合价
120 | 031003001056 | 静态平衡阀 | (1)名称:静态平衡阀 (2)规格:DN25 (3)材质:铸铁或满足要求材质 (4)连接方式:螺纹连接 (5)说明:含阀门标识牌、阀门保温、平整不起皱(已包含压条)、支架等阀门配套 (6)综合:综合考虑管井内外安装 (7)其他:需满足设计图纸、相关规范、招标文件及其技术要求 | 个 | 1 | 358.29 | 358.29
121 | 031003001057 | 静态平衡阀 | (1)名称:静态平衡阀 (2)规格:DN32 (3)材质:铸铁或满足要求材质 (4)连接方式:螺纹连接 (5)说明:含阀门标识牌、阀门保温、平整不起皱(已包含压条)、支架等阀门配套 (6)综合:综合考虑管井内外安装 (7)其他:需满足设计图纸、相关规范、招标文件及其技术要求 | 个 | 1 | 615.59 | 615.59
122 | 031003001058 | 静态平衡阀 | (1)名称:静态平衡阀 (2)规格:DN40 (3)材质:铸铁或满足要求材质 (4)连接方式:螺纹连接 (5)说明:含阀门标识牌、阀门保温、平整不起皱(已包含压条)、支架等阀门配套 (6)综合:综合考虑管井内外安装 (7)其他:需满足设计图纸、相关规范、招标文件及其技术要求 | 个 | 1 | 701.97 | 701.97
本页小计 | [6 empty] | 1675.85
分部分项工程量清单与计价表 （适用于工程量清单计价）
工程名称：地下室通风空调工程 |  |  | 标段：清华大学深圳国际研究生院（二期）项目EPC工程总承包 |  |  | 第 47 页 共 51 页
序号 | 项目编码 | 项目名称 | 项目特征描述 | 计量单位 | 工程量 | 金额(元)
[6 empty] | 综合单价 | 合价 | 材料设备暂估合价
123 | 031003001059 | 静态平衡阀 | (1)名称:静态平衡阀 (2)规格:DN50 (3)材质:铸铁或满足要求材质 (4)连接方式:螺纹连接 (5)说明:含阀门标识牌、阀门保温、平整不起皱(已包含压条)、支架等阀门配套 (6)综合:综合考虑管井内外安装 (7)其他:需满足设计图纸、相关规范、招标文件及其技术要求 | 个 | 1 | 851.65 | 851.65
124 | 031003001060 | 静态平衡阀 | (1)名称:静态平衡阀 (2)规格:DN80 (3)材质:铸铁或满足要求材质 (4)连接方式:法兰连接 (5)说明:含阀门标识牌、阀门保温、平整不起皱(已包含压条)、支架等阀门配套 (6)综合:综合考虑管井内外安装 (7)其他:需满足设计图纸、相关规范、招标文件及其技术要求 | 个 | 1 | 1576.29 | 1576.29
125 | 031003001061 | 动态平衡电动调节阀(比例积分调节) | (1)名称:动态平衡电动调节阀(比例积分调节) (2)规格:DN20 (3)材质:铸铁或满足要求材质 (4)连接方式:螺纹连接 (5)说明:含阀门标识牌、阀门保温、平整不起皱(已包含压条)、支架等阀门配套 (6)综合:综合考虑管井内外安装 (7)其他:需满足设计图纸、相关规范、招标文件及其技术要求 | 个 | 1 | 2844.06 | 2844.06
本页小计 | [6 empty] | 5272
分部分项工程量清单与计价表 （适用于工程量清单计价）
工程名称：地下室通风空调工程 |  |  | 标段：清华大学深圳国际研究生院（二期）项目EPC工程总承包 |  |  | 第 48 页 共 51 页
序号 | 项目编码 | 项目名称 | 项目特征描述 | 计量单位 | 工程量 | 金额(元)
[6 empty] | 综合单价 | 合价 | 材料设备暂估合价
126 | 031003001062 | 动态平衡电动调节阀(比例积分调节) | (1)名称:动态平衡电动调节阀(比例积分调节) (2)规格:DN25 (3)材质:铸铁或满足要求材质 (4)连接方式:螺纹连接 (5)说明:含阀门标识牌、阀门保温、平整不起皱(已包含压条)、支架等阀门配套 (6)综合:综合考虑管井内外安装 (7)其他:需满足设计图纸、相关规范、招标文件及其技术要求 | 个 | 1 | 3891.89 | 3891.89
127 | 031003001063 | 动态平衡电动调节阀(比例积分调节) | (1)名称:动态平衡电动调节阀(比例积分调节) (2)规格:DN100 (3)材质:铸铁或满足要求材质 (4)连接方式:法兰连接 (5)说明:含阀门标识牌、阀门保温、平整不起皱(已包含压条)、支架等阀门配套 (6)综合:综合考虑管井内外安装 (7)其他:需满足设计图纸、相关规范、招标文件及其技术要求 | 个 | 1 | 18712.66 | 18712.66
128 | 031003001064 | 电动比例积分调节阀 | (1)名称:电动比例积分调节阀 (2)规格:DN20 (3)材质:铸铁或满足要求材质 (4)连接方式:螺纹连接 (5)说明:含阀门标识牌、阀门保温、平整不起皱(已包含压条)、支架等阀门配套 (6)综合:综合考虑管井内外安装 (7)其他:需满足设计图纸、相关规范、招标文件及其技术要求 | 个 | 1 | 878.46 | 878.46
本页小计 | [6 empty] | 23483.01
分部分项工程量清单与计价表 （适用于工程量清单计价）
工程名称：地下室通风空调工程 |  |  | 标段：清华大学深圳国际研究生院（二期）项目EPC工程总承包 |  |  | 第 49 页 共 51 页
序号 | 项目编码 | 项目名称 | 项目特征描述 | 计量单位 | 工程量 | 金额(元)
[6 empty] | 综合单价 | 合价 | 材料设备暂估合价
129 | 031003001065 | 电动比例积分调节阀 | (1)名称:电动比例积分调节阀 (2)规格:DN25 (3)材质:铸铁或满足要求材质 (4)连接方式:螺纹连接 (5)说明:含阀门标识牌、阀门保温、平整不起皱(已包含压条)、支架等阀门配套 (6)综合:综合考虑管井内外安装 (7)其他:需满足设计图纸、相关规范、招标文件及其技术要求 | 个 | 1 | 1147.26 | 1147.26
130 | 031003001066 | 电动比例积分调节阀 | (1)名称:电动比例积分调节阀 (2)规格:DN100 (3)材质:铸铁或满足要求材质 (4)连接方式:法兰连接 (5)说明:含阀门标识牌、阀门保温、平整不起皱(已包含压条)、支架等阀门配套 (6)综合:综合考虑管井内外安装 (7)其他:需满足设计图纸、相关规范、招标文件及其技术要求 | 个 | 1 | 4168.06 | 4168.06
131 | 031003001067 | 电动二通阀 | (1)名称:电动二通阀 (2)规格:DN20 (3)材质:铸铁或满足要求材质 (4)连接方式:螺纹连接 (5)说明:含阀门标识牌、阀门保温、平整不起皱(已包含压条)、支架等阀门配套 (6)综合:综合考虑管井内外安装 (7)其他:需满足设计图纸、相关规范、招标文件及其技术要求 | 个 | 1 | 527.65 | 527.65
本页小计 | [6 empty] | 5842.97
分部分项工程量清单与计价表 （适用于工程量清单计价）
工程名称：地下室通风空调工程 |  |  | 标段：清华大学深圳国际研究生院（二期）项目EPC工程总承包 |  |  | 第 50 页 共 51 页
序号 | 项目编码 | 项目名称 | 项目特征描述 | 计量单位 | 工程量 | 金额(元)
[6 empty] | 综合单价 | 合价 | 材料设备暂估合价
132 | 031003001068 | 电动二通阀 | (1)名称:电动二通阀 (2)规格:DN25 (3)材质:铸铁或满足要求材质 (4)连接方式:螺纹连接 (5)说明:含阀门标识牌、阀门保温、平整不起皱(已包含压条)、支架等阀门配套 (6)综合:综合考虑管井内外安装 (7)其他:需满足设计图纸、相关规范、招标文件及其技术要求 | 个 | 1 | 572.23 | 572.23
133 | 031003001069 | 电动二通阀 | (1)名称:电动二通阀 (2)规格:DN32 (3)材质:铸铁或满足要求材质 (4)连接方式:螺纹连接 (5)说明:含阀门标识牌、阀门保温、平整不起皱(已包含压条)、支架等阀门配套 (6)综合:综合考虑管井内外安装 (7)其他:需满足设计图纸、相关规范、招标文件及其技术要求 | 个 | 1 | 1182.13 | 1182.13
134 | 031003001070 | 电动二通阀 | (1)名称:电动二通阀 (2)规格:DN50 (3)材质:铸铁或满足要求材质 (4)连接方式:螺纹连接 (5)说明:含阀门标识牌、阀门保温、平整不起皱(已包含压条)、支架等阀门配套 (6)综合:综合考虑管井内外安装 (7)其他:需满足设计图纸、相关规范、招标文件及其技术要求 | 个 | 1 | 2120.67 | 2120.67
本页小计 | [6 empty] | 3875.03
分部分项工程量清单与计价表 （适用于工程量清单计价）
工程名称：地下室通风空调工程 |  |  | 标段：清华大学深圳国际研究生院（二期）项目EPC工程总承包 |  |  | 第 51 页 共 51 页
序号 | 项目编码 | 项目名称 | 项目特征描述 | 计量单位 | 工程量 | 金额(元)
[6 empty] | 综合单价 | 合价 | 材料设备暂估合价
135 | 031003001071 | 电动二通阀 | (1)名称:电动二通阀 (2)规格:DN100 (3)材质:铸铁或满足要求材质 (4)连接方式:法兰连接 (5)说明:含阀门标识牌、阀门保温、平整不起皱(已包含压条)、支架等阀门配套 (6)综合:综合考虑管井内外安装 (7)其他:需满足设计图纸、相关规范、招标文件及其技术要求 | 个 | 1 | 3754.78 | 3754.78
|  | 分部小计 |  |  |  |  | 54268.07
通风、空调调试
136 | 030704001003 | 通风工程检测、调试 | (1)名称:通风、空调调试 (2)包含风管漏光、漏风检测 (3)综合:综合考虑管井内外安装 (4)其他:需满足设计图纸、相关规范、招标文件及其技术要求 | 项 | 1 | 5363.77 | 5363.77
|  | 分部小计 |  |  |  |  | 5363.77
本页小计 | [6 empty] | 9118.55
合 计 | [6 empty] | 442837.81

## 表 10 措施项目清单与计价汇总表36
措施项目清单与计价汇总表
工程名称：地下室通风空调工程 |  | 标段：清华大学深圳国际研究生院（二期）项目EPC工程总承包 |  | 第 1 页 共 1 页
序号 | 项 目 名 称 |  | 金额(元)
1 | 安全文明施工措施费 |  | 9542.24
1.1 | 安全文明施工措施费(按费率计算) |  | 7750.27
1.2 | 其他安全文明施工措施(按清单列项)
1.2.1 | 临时围挡费
1.2.2 | 基坑内场地硬地化
1.3 | 产业工人职业训练专项经费 |  | 1791.97
2 | 履约担保手续费
3 | 夜间施工增加费
4 | 赶工措施费
5 | 冬雨季施工费
6 | 已完成工程及设备保护费
7 | 地上地下设施及建筑物的临时保护费
8 | 混凝土、钢筋混凝土模板及支架费
9 | 二次搬运费
10 | 脚手架费 |  | 5154.42
11 | 垂直运输机械费
12 | 大型机械设备进出场及安拆费
13 | 施工排水、降水费
14 | 专业工程措施项目费
14.1 | 组装平台
14.2 | 设备、管道施工的防冻和焊接保护措施
14.3 | 压力容器和高压管道的检验
14.4 | 焦炉施工大棚
14.5 | 焦炉供炉、热态工程
14.6 | 管道安装后的充气保护措施
14.7 | 隧道内施工的通风、供水、供电、供气照明及通讯设施
14.8 | 长输管道施工措施
14.9 | 格架式抱杆
15 | 其他 |  | 11195.89
合 计 |  |  | 25892.55
注：专业工程措施项目费可根据工程实际在本表中补充。

## 表 10-1 措施项目清单与计价表(一)(不含定额)36
措施项目清单与计价表(一) (适用于工程量清单计价)
工程名称：地下室通风空调工程 |  |  | 标段：清华大学深圳国际研究生院（二期）项目EPC工程总承包 |  | 第 1 页 共 1 页
序号 | 项目编码 | 项目名称 | 项目特征描述 | 计量 单位 | 工程量 | 金额（元）
[6 empty] | 综合单价 | 合价
1 |  | 脚手架费 |  | 项 |  |  | 5154.42
1.1 | 011701001007 | 综合脚手架 | (1)名称:综合脚手架 (2)内容:包含但不限于电气设备安装工程、给排水、通风空调工程、消防工程灯相关的脚手架搭拆费 (3)其他:满足设计图纸、相关规范、招标文件及其技术要求 | 项 | 1 | 5154.42 | 5154.42
2 |  | 其他 |  | 项 |  |  | 11195.89
2.1 | 011704001004 | 施工增加费 | (1)名称:施工增加费 (2)内容:包含但不限于地下室施工增加费、高层施工增加费及超高施工增加费等 (3)其他:满足设计图纸、相关规范、招标文件及其技术要求 | 项 | 1 | 11195.89 | 11195.89
本页小计 | [6 empty] | 16350.31
合 计 | [6 empty] | 16350.31
注：本表适用于以综合单价形式计价的措施项目。

## 表 11 其他项目清单与计价汇总表36
其他项目清单与计价汇总表
工程名称：地下室通风空调工程 |  | 标段：清华大学深圳国际研究生院（二期）项目EPC工程总承包 |  | 第 1 页 共 1 页
序号 | 项 目 名 称 |  | 金额(元) | 备注
1 | 材料设备暂估价 |  |  | 明细详见表11-1
2 | 计日工 |  |  | 明细详见表11-2
3 | 总承包服务费
4 | 发包人供应材料费 |  |  | 明细详见表11-3
合 计
注：编制招标控制价时，材料设备暂估价计入清单项目综合单价，此处不汇总。

## 表 14 规费、应纳税费项目清单与计价表36
规费、应纳税费项目清单与计价表
工程名称：地下室通风空调工程 |  | 标段：清华大学深圳国际研究生院（二期）项目EPC工程总承包 | 第 1 页 共 1 页
序号 | 项目名称 | 计算基础 | 费率(%) | 金额(元)
1 | 规费 | (分部分项工程费+措施项目费+其他项目费)中的人工费 | 18 | 20284.17
2 | 应纳税费 | 应纳税费合计 |  | 16540.43
2.1 | 增值税应纳税额 | 分部分项工程费+措施项目费+其他项目费+规费-发包人供应材料费 | 3.02 | 14768.24
2.2 | 城市维护建设税、教育费附加及地方教育费附加 | 增值税应纳税额 | 12 | 1772.19
合 计 |  |  |  | 36824.6

## 表 04 单位工程招标控制价汇总表37
单位工程招标控制价汇总表
工程名称：裙房通风空调工程 |  | 标段：清华大学深圳国际研究生院（二期）项目EPC工程总承包 | 第 1 页 共 1 页
序号 | 汇 总 内 容 |  | 金额(元) | 其中： 材料设备暂估价 (元)
1 | 分部分项工程费 |  | 602581.04
1.1 | 通风空调工程-设备 |  | 254838.59
1.2 | 通风空调工程-部件 |  | 21527.54
1.3 | 通风空调工程-风管 |  | 315938.85
1.4 | 通风、空调调试 |  | 10276.06
2 | 措施项目费 |  | 22351.13
2.1 | 其中：混凝土、钢筋混凝土模板及支架费
2.2 | 安全文明施工措施费 |  | 13033.44
2.3 | 履约担保手续费、赶工措施费
2.4 | 其它措施项目费 |  | 9317.69
3 | 其他项目费
3.1 | 计日工
3.2 | 总承包服务费
3.3 | 发包人供应材料费
4 | 规费 |  | 34825.92
5 | 不含税建安工程造价 |  | 659758.09
6 | 应纳税费 |  | 22315.65
6.1 | 增值税应纳税额 |  | 19924.69
6.2 | 城市维护建设税、教育费附加及地方教育费附加 |  | 2390.96
含税建安工程造价=5+6 |  |  | 682073.74
注：本表适用于单位工程招标控制价或投标价的汇总，如无单位工程划分，单项工程也使用本表汇总。

## 表 08A 分部分项工程量清单与计价表37
分部分项工程量清单与计价表 （适用于工程量清单计价）
工程名称：裙房通风空调工程 |  |  | 标段：清华大学深圳国际研究生院（二期）项目EPC工程总承包 |  |  | 第 1 页 共 36 页
序号 | 项目编码 | 项目名称 | 项目特征描述 | 计量单位 | 工程量 | 金额(元)
[6 empty] | 综合单价 | 合价 | 材料设备暂估合价
通风空调工程-设备
1 | 030108001030 | 柜式离心风机 | (1)名称:柜式离心风机（EEAF-Q-1F-1） (2)参数:风量:2000m3/h，全压:200Pa，静压:169Pa，转速:≤1100r/min，功率:0.37kW，重量:85kg（落地） (3)说明:含设备成品及普通支吊架制作安装、除锈刷油防腐、设备底座、接管、试压、接地、检查接线、风机调试、基础间灌浆等机组配套内容，满足设计降噪及减震要求等设备配套内容 (4)综合:综合考虑管井内外安装 (5)其他:需满足设计图纸、相关规范、招标文件及其技术要求 | 台 | 1 | 3257.86 | 3257.86
2 | 030108001031 | 柜式离心风机 | (1)名称:柜式离心风机（EEAF-Q-1F-2） (2)参数:风量:5200m3/h，全压:200Pa，静压:162Pa，转速:≤1100r/min，功率:1.1kW，重量:222kg（落地） (3)说明:含设备成品及普通支吊架制作安装、除锈刷油防腐、设备底座、接管、试压、接地、检查接线、风机调试、基础间灌浆等机组配套内容，满足设计降噪及减震要求等设备配套内容 (4)综合:综合考虑管井内外安装 (5)其他:需满足设计图纸、相关规范、招标文件及其技术要求 | 台 | 1 | 5240.18 | 5240.18
本页小计 | [6 empty] | 8498.04
分部分项工程量清单与计价表 （适用于工程量清单计价）
工程名称：裙房通风空调工程 |  |  | 标段：清华大学深圳国际研究生院（二期）项目EPC工程总承包 |  |  | 第 2 页 共 36 页
序号 | 项目编码 | 项目名称 | 项目特征描述 | 计量单位 | 工程量 | 金额(元)
[6 empty] | 综合单价 | 合价 | 材料设备暂估合价
3 | 030108001032 | 柜式离心风机 | (1)名称:柜式离心风机（EAF-Q-1F-1） (2)参数:风量:5100m3/h，全压:200Pa，静压:164Pa，转速:≤1100r/min，功率:1.1kW，重量:222kg（落地） (3)说明:含设备成品及普通支吊架制作安装、除锈刷油防腐、设备底座、接管、试压、接地、检查接线、风机调试、基础间灌浆等机组配套内容，满足设计降噪及减震要求等设备配套内容 (4)综合:综合考虑管井内外安装 (5)其他:需满足设计图纸、相关规范、招标文件及其技术要求 | 台 | 1 | 5240.18 | 5240.18
4 | 030108001033 | 柜式离心风机 | (1)名称:柜式离心风机（EAF-Q-1F-2） (2)参数:风量:5200m3/h，全压:200Pa，静压:162Pa，转速:≤1100r/min，功率:1.1kW，重量:222kg（落地） (3)说明:含设备成品及普通支吊架制作安装、除锈刷油防腐、设备底座、接管、试压、接地、检查接线、风机调试、基础间灌浆等机组配套内容，满足设计降噪及减震要求等设备配套内容 (4)综合:综合考虑管井内外安装 (5)其他:需满足设计图纸、相关规范、招标文件及其技术要求 | 台 | 1 | 5240.18 | 5240.18
本页小计 | [6 empty] | 10480.36
分部分项工程量清单与计价表 （适用于工程量清单计价）
工程名称：裙房通风空调工程 |  |  | 标段：清华大学深圳国际研究生院（二期）项目EPC工程总承包 |  |  | 第 3 页 共 36 页
序号 | 项目编码 | 项目名称 | 项目特征描述 | 计量单位 | 工程量 | 金额(元)
[6 empty] | 综合单价 | 合价 | 材料设备暂估合价
5 | 030108001034 | 柜式离心风机 | (1)名称:柜式离心风机（EAF-Q-1F-4、EAF-Q-1F-5） (2)参数:风量:1800m3/h，全压:200Pa，静压:175Pa，转速:≤1100r/min，功率:0.37kW，重量:85kg（落地） (3)说明:含设备成品及普通支吊架制作安装、除锈刷油防腐、设备底座、接管、试压、接地、检查接线、风机调试、基础间灌浆等机组配套内容，满足设计降噪及减震要求等设备配套内容 (4)综合:综合考虑管井内外安装 (5)其他:需满足设计图纸、相关规范、招标文件及其技术要求 | 台 | 2 | 3257.86 | 6515.72
6 | 030108001035 | 柜式离心风机 | (1)名称:柜式离心风机（EAF-Q-1F-6） (2)参数:风量:9600m3/h，全压:500Pa，静压:461Pa，转速:≤1100r/min，功率:3.7kW，重量:380kg（落地） (3)说明:含设备成品及普通支吊架制作安装、除锈刷油防腐、设备底座、接管、试压、接地、检查接线、风机调试、基础间灌浆等机组配套内容，满足设计降噪及减震要求等设备配套内容 (4)综合:综合考虑管井内外安装 (5)其他:需满足设计图纸、相关规范、招标文件及其技术要求 | 台 | 1 | 7225.96 | 7225.96
本页小计 | [6 empty] | 13741.68
分部分项工程量清单与计价表 （适用于工程量清单计价）
工程名称：裙房通风空调工程 |  |  | 标段：清华大学深圳国际研究生院（二期）项目EPC工程总承包 |  |  | 第 4 页 共 36 页
序号 | 项目编码 | 项目名称 | 项目特征描述 | 计量单位 | 工程量 | 金额(元)
[6 empty] | 综合单价 | 合价 | 材料设备暂估合价
7 | 030108001036 | 柜式离心风机 | (1)名称:柜式离心风机（EEAF-Q-1F-3） (2)参数:风量:10400m3/h，全压:200Pa，静压:154Pa，转速:≤1100r/min，功率:2.2kW，重量:380kg（落地） (3)说明:含设备成品及普通支吊架制作安装、除锈刷油防腐、设备底座、接管、试压、接地、检查接线、风机调试、基础间灌浆等机组配套内容，满足设计降噪及减震要求等设备配套内容 (4)综合:综合考虑管井内外安装 (5)其他:需满足设计图纸、相关规范、招标文件及其技术要求 | 台 | 1 | 7225.96 | 7225.96
8 | 030108001037 | 柜式离心风机 | (1)名称:柜式离心风机（FAF-Q-1F-1） (2)参数:风量:1500m3/h，全压:200Pa，静压:183Pa，转速:≤1100r/min，功率:0.25kW，重量:85kg（落地） (3)说明:含设备成品及普通支吊架制作安装、除锈刷油防腐、设备底座、接管、试压、接地、检查接线、风机调试、基础间灌浆等机组配套内容，满足设计降噪及减震要求等设备配套内容 (4)综合:综合考虑管井内外安装 (5)其他:需满足设计图纸、相关规范、招标文件及其技术要求 | 台 | 1 | 3257.86 | 3257.86
本页小计 | [6 empty] | 10483.82
分部分项工程量清单与计价表 （适用于工程量清单计价）
工程名称：裙房通风空调工程 |  |  | 标段：清华大学深圳国际研究生院（二期）项目EPC工程总承包 |  |  | 第 5 页 共 36 页
序号 | 项目编码 | 项目名称 | 项目特征描述 | 计量单位 | 工程量 | 金额(元)
[6 empty] | 综合单价 | 合价 | 材料设备暂估合价
9 | 030108001038 | 柜式离心风机 | (1)名称:柜式离心风机（EAF-Q-2F-1） (2)参数:风量:5100m3/h，全压:200Pa，静压:164Pa，转速:≤1100r/min，功率:1.1kW，重量:222kg（落地） (3)说明:含设备成品及普通支吊架制作安装、除锈刷油防腐、设备底座、接管、试压、接地、检查接线、风机调试、基础间灌浆等机组配套内容，满足设计降噪及减震要求等设备配套内容 (4)综合:综合考虑管井内外安装 (5)其他:需满足设计图纸、相关规范、招标文件及其技术要求 | 台 | 1 | 6529.93 | 6529.93
10 | 030108001039 | 柜式离心风机 | (1)名称:柜式离心风机（EAF-Q-2F-2） (2)参数:风量:5200m3/h，全压:200Pa，静压:162Pa，转速:≤1100r/min，功率:1.1kW，重量:222kg（落地） (3)说明:含设备成品及普通支吊架制作安装、除锈刷油防腐、设备底座、接管、试压、接地、检查接线、风机调试、基础间灌浆等机组配套内容，满足设计降噪及减震要求等设备配套内容 (4)综合:综合考虑管井内外安装 (5)其他:需满足设计图纸、相关规范、招标文件及其技术要求 | 台 | 1 | 5240.18 | 5240.18
本页小计 | [6 empty] | 11770.11
分部分项工程量清单与计价表 （适用于工程量清单计价）
工程名称：裙房通风空调工程 |  |  | 标段：清华大学深圳国际研究生院（二期）项目EPC工程总承包 |  |  | 第 6 页 共 36 页
序号 | 项目编码 | 项目名称 | 项目特征描述 | 计量单位 | 工程量 | 金额(元)
[6 empty] | 综合单价 | 合价 | 材料设备暂估合价
11 | 030108001040 | 柜式离心风机 | (1)名称:柜式离心风机（EAF-Q-2F-3） (2)参数:风量:2900m3/h，全压:200Pa，静压:158Pa，转速:≤1100r/min，功率:0.55kW，重量:113kg（落地） (3)说明:含设备成品及普通支吊架制作安装、除锈刷油防腐、设备底座、接管、试压、接地、检查接线、风机调试、基础间灌浆等机组配套内容，满足设计降噪及减震要求等设备配套内容 (4)综合:综合考虑管井内外安装 (5)其他:需满足设计图纸、相关规范、招标文件及其技术要求 | 台 | 1 | 3701.86 | 3701.86
12 | 030108001041 | 柜式离心风机 | (1)名称:柜式离心风机（EAF-Q-2F-4） (2)参数:风量:2500m3/h，全压:200Pa，静压:169Pa，转速:≤1100r/min，功率:0.55kW，重量:113kg（落地） (3)说明:含设备成品及普通支吊架制作安装、除锈刷油防腐、设备底座、接管、试压、接地、检查接线、风机调试、基础间灌浆等机组配套内容，满足设计降噪及减震要求等设备配套内容 (4)综合:综合考虑管井内外安装 (5)其他:需满足设计图纸、相关规范、招标文件及其技术要求 | 台 | 1 | 3701.86 | 3701.86
本页小计 | [6 empty] | 7403.72
分部分项工程量清单与计价表 （适用于工程量清单计价）
工程名称：裙房通风空调工程 |  |  | 标段：清华大学深圳国际研究生院（二期）项目EPC工程总承包 |  |  | 第 7 页 共 36 页
序号 | 项目编码 | 项目名称 | 项目特征描述 | 计量单位 | 工程量 | 金额(元)
[6 empty] | 综合单价 | 合价 | 材料设备暂估合价
13 | 030108001042 | 柜式离心风机 | (1)名称:柜式离心风机（EAF-Q-2F-5） (2)参数:风量:3700m3/h，全压:200Pa，静压:165Pa，转速:≤1100r/min，功率:0.75kW，重量:132kg（落地） (3)说明:含设备成品及普通支吊架制作安装、除锈刷油防腐、设备底座、接管、试压、接地、检查接线、风机调试、基础间灌浆等机组配套内容，满足设计降噪及减震要求等设备配套内容 (4)综合:综合考虑管井内外安装 (5)其他:需满足设计图纸、相关规范、招标文件及其技术要求 | 台 | 1 | 4057.36 | 4057.36
14 | 030108001043 | 柜式离心风机 | (1)名称:柜式离心风机（EAF-Q-2F-6） (2)参数:风量:8600m3/h，全压:500Pa，静压:468Pa，转速:≤1100r/min，功率:3.7kW，重量:380kg（落地） (3)说明:含设备成品及普通支吊架制作安装、除锈刷油防腐、设备底座、接管、试压、接地、检查接线、风机调试、基础间灌浆等机组配套内容，满足设计降噪及减震要求等设备配套内容 (4)综合:综合考虑管井内外安装 (5)其他:需满足设计图纸、相关规范、招标文件及其技术要求 | 台 | 1 | 7225.96 | 7225.96
本页小计 | [6 empty] | 11283.32
分部分项工程量清单与计价表 （适用于工程量清单计价）
工程名称：裙房通风空调工程 |  |  | 标段：清华大学深圳国际研究生院（二期）项目EPC工程总承包 |  |  | 第 8 页 共 36 页
序号 | 项目编码 | 项目名称 | 项目特征描述 | 计量单位 | 工程量 | 金额(元)
[6 empty] | 综合单价 | 合价 | 材料设备暂估合价
15 | 030108001044 | 柜式离心风机 | (1)名称:柜式离心风机（EAF-Q-2F-7） (2)参数:风量:500m3/h，全压:90Pa，静压:90Pa，转速:≤1100r/min，功率:0.04kW，重量:27kg（落地） (3)说明:含设备成品及普通支吊架制作安装、除锈刷油防腐、设备底座、接管、试压、接地、检查接线、风机调试、基础间灌浆等机组配套内容，满足设计降噪及减震要求等设备配套内容 (4)综合:综合考虑管井内外安装 (5)其他:需满足设计图纸、相关规范、招标文件及其技术要求 | 台 | 1 | 1900.01 | 1900.01
16 | 030108001045 | 柜式离心风机 | (1)名称:柜式离心风机（EAF-Q-2F-8） (2)参数:风量:25000m3/h，全压:200Pa，功率:0.37kW (3)说明:含设备成品及普通支吊架制作安装、除锈刷油防腐、设备底座、接管、试压、接地、检查接线、风机调试、基础间灌浆等机组配套内容，满足设计降噪及减震要求等设备配套内容 (4)综合:综合考虑管井内外安装 (5)其他:需满足设计图纸、相关规范、招标文件及其技术要求 | 台 | 1 | 10629.59 | 10629.59
本页小计 | [6 empty] | 12529.6
分部分项工程量清单与计价表 （适用于工程量清单计价）
工程名称：裙房通风空调工程 |  |  | 标段：清华大学深圳国际研究生院（二期）项目EPC工程总承包 |  |  | 第 9 页 共 36 页
序号 | 项目编码 | 项目名称 | 项目特征描述 | 计量单位 | 工程量 | 金额(元)
[6 empty] | 综合单价 | 合价 | 材料设备暂估合价
17 | 030108001046 | 柜式离心风机 | (1)名称:柜式离心风机（EEAF-Q-2F-1） (2)参数:风量:10400m3/h，全压:200Pa，静压:154Pa，转速:≤1100r/min，功率:2.2kW，重量:380kg（落地） (3)说明:含设备成品及普通支吊架制作安装、除锈刷油防腐、设备底座、接管、试压、接地、检查接线、风机调试、基础间灌浆等机组配套内容，满足设计降噪及减震要求等设备配套内容 (4)综合:综合考虑管井内外安装 (5)其他:需满足设计图纸、相关规范、招标文件及其技术要求 | 台 | 1 | 7225.96 | 7225.96
18 | 030108001047 | 柜式离心风机 | (1)名称:柜式离心风机（EAF-Q-3F-1） (2)参数:风量:5100m3/h，全压:200Pa，静压:164Pa，转速:≤1100r/min，功率:1.1kW，重量:222kg（落地） (3)说明:含设备成品及普通支吊架制作安装、除锈刷油防腐、设备底座、接管、试压、接地、检查接线、风机调试、基础间灌浆等机组配套内容，满足设计降噪及减震要求等设备配套内容 (4)综合:综合考虑管井内外安装 (5)其他:需满足设计图纸、相关规范、招标文件及其技术要求 | 台 | 1 | 5240.18 | 5240.18
本页小计 | [6 empty] | 12466.14
分部分项工程量清单与计价表 （适用于工程量清单计价）
工程名称：裙房通风空调工程 |  |  | 标段：清华大学深圳国际研究生院（二期）项目EPC工程总承包 |  |  | 第 10 页 共 36 页
序号 | 项目编码 | 项目名称 | 项目特征描述 | 计量单位 | 工程量 | 金额(元)
[6 empty] | 综合单价 | 合价 | 材料设备暂估合价
19 | 030108001048 | 柜式离心风机 | (1)名称:柜式离心风机（EAF-Q-3F-2） (2)参数:风量:5200m3/h，全压:200Pa，静压:162Pa，转速:≤1100r/min，功率:1.1kW，重量:222kg（落地） (3)说明:含设备成品及普通支吊架制作安装、除锈刷油防腐、设备底座、接管、试压、接地、检查接线、风机调试、基础间灌浆等机组配套内容，满足设计降噪及减震要求等设备配套内容 (4)综合:综合考虑管井内外安装 (5)其他:需满足设计图纸、相关规范、招标文件及其技术要求 | 台 | 1 | 5240.18 | 5240.18
20 | 030108001049 | 柜式离心风机 | (1)名称:柜式离心风机（EAF-Q-3F-3） (2)参数:风量:2900m3/h，全压:200Pa，静压:158Pa，转速:≤1100r/min，功率:0.55kW，重量:113kg（落地） (3)说明:含设备成品及普通支吊架制作安装、除锈刷油防腐、设备底座、接管、试压、接地、检查接线、风机调试、基础间灌浆等机组配套内容，满足设计降噪及减震要求等设备配套内容 (4)综合:综合考虑管井内外安装 (5)其他:需满足设计图纸、相关规范、招标文件及其技术要求 | 台 | 1 | 3701.86 | 3701.86
本页小计 | [6 empty] | 8942.04
分部分项工程量清单与计价表 （适用于工程量清单计价）
工程名称：裙房通风空调工程 |  |  | 标段：清华大学深圳国际研究生院（二期）项目EPC工程总承包 |  |  | 第 11 页 共 36 页
序号 | 项目编码 | 项目名称 | 项目特征描述 | 计量单位 | 工程量 | 金额(元)
[6 empty] | 综合单价 | 合价 | 材料设备暂估合价
21 | 030108001050 | 柜式离心风机 | (1)名称:柜式离心风机（EAF-Q-3F-4） (2)参数:风量:2300m3/h，全压:200Pa，静压:160Pa，转速:≤1100r/min，功率:0.37kW，重量:85kg（落地） (3)说明:含设备成品及普通支吊架制作安装、除锈刷油防腐、设备底座、接管、试压、接地、检查接线、风机调试、基础间灌浆等机组配套内容，满足设计降噪及减震要求等设备配套内容 (4)综合:综合考虑管井内外安装 (5)其他:需满足设计图纸、相关规范、招标文件及其技术要求 | 台 | 1 | 3257.86 | 3257.86
22 | 030108001051 | 柜式离心风机 | (1)名称:柜式离心风机（EAF-Q-3F-5） (2)参数:风量:3400m3/h，全压:200Pa，静压:171Pa，转速:≤1100r/min，功率:0.55kW，重量:132kg（落地） (3)说明:含设备成品及普通支吊架制作安装、除锈刷油防腐、设备底座、接管、试压、接地、检查接线、风机调试、基础间灌浆等机组配套内容，满足设计降噪及减震要求等设备配套内容 (4)综合:综合考虑管井内外安装 (5)其他:需满足设计图纸、相关规范、招标文件及其技术要求 | 台 | 1 | 4008.36 | 4008.36
本页小计 | [6 empty] | 7266.22
分部分项工程量清单与计价表 （适用于工程量清单计价）
工程名称：裙房通风空调工程 |  |  | 标段：清华大学深圳国际研究生院（二期）项目EPC工程总承包 |  |  | 第 12 页 共 36 页
序号 | 项目编码 | 项目名称 | 项目特征描述 | 计量单位 | 工程量 | 金额(元)
[6 empty] | 综合单价 | 合价 | 材料设备暂估合价
23 | 030108001052 | 柜式离心风机 | (1)名称:柜式离心风机（EAF-Q-3F-6） (2)参数:风量:3800m3/h，全压:200Pa，静压:163Pa，转速:≤1100r/min，功率:0.75kW，重量:132kg（落地） (3)说明:含设备成品及普通支吊架制作安装、除锈刷油防腐、设备底座、接管、试压、接地、检查接线、风机调试、基础间灌浆等机组配套内容，满足设计降噪及减震要求等设备配套内容 (4)综合:综合考虑管井内外安装 (5)其他:需满足设计图纸、相关规范、招标文件及其技术要求 | 台 | 1 | 4057.36 | 4057.36
24 | 030108001053 | 柜式离心风机 | (1)名称:柜式离心风机（EAF-Q-3F-7） (2)参数:风量:1800m3/h，全压:200Pa，静压:175Pa，转速:≤1100r/min，功率:0.37kW，重量:85kg（落地） (3)说明:含设备成品及普通支吊架制作安装、除锈刷油防腐、设备底座、接管、试压、接地、检查接线、风机调试、基础间灌浆等机组配套内容，满足设计降噪及减震要求等设备配套内容 (4)综合:综合考虑管井内外安装 (5)其他:需满足设计图纸、相关规范、招标文件及其技术要求 | 台 | 1 | 3257.86 | 3257.86
本页小计 | [6 empty] | 7315.22
分部分项工程量清单与计价表 （适用于工程量清单计价）
工程名称：裙房通风空调工程 |  |  | 标段：清华大学深圳国际研究生院（二期）项目EPC工程总承包 |  |  | 第 13 页 共 36 页
序号 | 项目编码 | 项目名称 | 项目特征描述 | 计量单位 | 工程量 | 金额(元)
[6 empty] | 综合单价 | 合价 | 材料设备暂估合价
25 | 030108001054 | 柜式离心风机 | (1)名称:柜式离心风机（EAF-Q-3F-8） (2)参数:风量:15200m3/h，全压:200Pa，静压:157Pa，转速:≤1100r/min，功率:3.7kW，重量:540kg（落地） (3)说明:含设备成品及普通支吊架制作安装、除锈刷油防腐、设备底座、接管、试压、接地、检查接线、风机调试、基础间灌浆等机组配套内容，满足设计降噪及减震要求等设备配套内容 (4)综合:综合考虑管井内外安装 (5)其他:需满足设计图纸、相关规范、招标文件及其技术要求 | 台 | 1 | 8619.46 | 8619.46
26 | 030108001055 | 柜式离心风机 | (1)名称:柜式离心风机（FAF-Q-3F-1） (2)参数:风量:12200m3/h，全压:200Pa，静压:172Pa，转速:≤1100r/min，功率:2.2kW，重量:540kg（落地） (3)说明:含设备成品及普通支吊架制作安装、除锈刷油防腐、设备底座、接管、试压、接地、检查接线、风机调试、基础间灌浆等机组配套内容，满足设计降噪及减震要求等设备配套内容 (4)综合:综合考虑管井内外安装 (5)其他:需满足设计图纸、相关规范、招标文件及其技术要求 | 台 | 1 | 7463.21 | 7463.21
本页小计 | [6 empty] | 16082.67
分部分项工程量清单与计价表 （适用于工程量清单计价）
工程名称：裙房通风空调工程 |  |  | 标段：清华大学深圳国际研究生院（二期）项目EPC工程总承包 |  |  | 第 14 页 共 36 页
序号 | 项目编码 | 项目名称 | 项目特征描述 | 计量单位 | 工程量 | 金额(元)
[6 empty] | 综合单价 | 合价 | 材料设备暂估合价
27 | 030108001056 | 柜式离心风机 | (1)名称:柜式离心风机（FAF-Q-3F-2） (2)参数:风量:3000m3/h，全压:200Pa，静压:155Pa，转速:≤1100r/min，功率:0.55kW，重量:113kg（落地） (3)说明:含设备成品及普通支吊架制作安装、除锈刷油防腐、设备底座、接管、试压、接地、检查接线、风机调试、基础间灌浆等机组配套内容，满足设计降噪及减震要求等设备配套内容 (4)综合:综合考虑管井内外安装 (5)其他:需满足设计图纸、相关规范、招标文件及其技术要求 | 台 | 1 | 3701.86 | 3701.86
28 | 030108001057 | 柜式离心风机 | (1)名称:柜式离心风机（EAF-Q-4F-1） (2)参数:风量:5100m3/h，全压:200Pa，静压:164Pa，转速:≤1100r/min，功率:1.1kW，重量:222kg（落地） (3)说明:含设备成品及普通支吊架制作安装、除锈刷油防腐、设备底座、接管、试压、接地、检查接线、风机调试、基础间灌浆等机组配套内容，满足设计降噪及减震要求等设备配套内容 (4)综合:综合考虑管井内外安装 (5)其他:需满足设计图纸、相关规范、招标文件及其技术要求 | 台 | 1 | 5240.18 | 5240.18
本页小计 | [6 empty] | 8942.04
分部分项工程量清单与计价表 （适用于工程量清单计价）
工程名称：裙房通风空调工程 |  |  | 标段：清华大学深圳国际研究生院（二期）项目EPC工程总承包 |  |  | 第 15 页 共 36 页
序号 | 项目编码 | 项目名称 | 项目特征描述 | 计量单位 | 工程量 | 金额(元)
[6 empty] | 综合单价 | 合价 | 材料设备暂估合价
29 | 030108001058 | 柜式离心风机 | (1)名称:柜式离心风机（EAF-Q-4F-2） (2)参数:风量:5200m3/h，全压:200Pa，静压:162Pa，转速:≤1100r/min，功率:1.1kW，重量:222kg（落地） (3)说明:含设备成品及普通支吊架制作安装、除锈刷油防腐、设备底座、接管、试压、接地、检查接线、风机调试、基础间灌浆等机组配套内容，满足设计降噪及减震要求等设备配套内容 (4)综合:综合考虑管井内外安装 (5)其他:需满足设计图纸、相关规范、招标文件及其技术要求 | 台 | 1 | 5240.18 | 5240.18
30 | 030108001059 | 柜式离心风机 | (1)名称:柜式离心风机（EAF-Q-4F-3） (2)参数:风量:2900m3/h，全压:200Pa，静压:158Pa，转速:≤1100r/min，功率:0.55kW，重量:113kg（落地） (3)说明:含设备成品及普通支吊架制作安装、除锈刷油防腐、设备底座、接管、试压、接地、检查接线、风机调试、基础间灌浆等机组配套内容，满足设计降噪及减震要求等设备配套内容 (4)综合:综合考虑管井内外安装 (5)其他:需满足设计图纸、相关规范、招标文件及其技术要求 | 台 | 1 | 3701.86 | 3701.86
本页小计 | [6 empty] | 8942.04
分部分项工程量清单与计价表 （适用于工程量清单计价）
工程名称：裙房通风空调工程 |  |  | 标段：清华大学深圳国际研究生院（二期）项目EPC工程总承包 |  |  | 第 16 页 共 36 页
序号 | 项目编码 | 项目名称 | 项目特征描述 | 计量单位 | 工程量 | 金额(元)
[6 empty] | 综合单价 | 合价 | 材料设备暂估合价
31 | 030108001060 | 柜式离心风机 | (1)名称:柜式离心风机（EAF-Q-4F-4） (2)参数:风量:2300m3/h，全压:200Pa，静压:160Pa，转速:≤1100r/min，功率:0.37kW，重量:85kg（落地） (3)说明:含设备成品及普通支吊架制作安装、除锈刷油防腐、设备底座、接管、试压、接地、检查接线、风机调试、基础间灌浆等机组配套内容，满足设计降噪及减震要求等设备配套内容 (4)综合:综合考虑管井内外安装 (5)其他:需满足设计图纸、相关规范、招标文件及其技术要求 | 台 | 1 | 3257.86 | 3257.86
32 | 030108001061 | 柜式离心风机 | (1)名称:柜式离心风机（EAF-Q-4F-5） (2)参数:风量:3400m3/h，全压:200Pa，静压:171Pa，转速:≤1100r/min，功率:0.55kW，重量:132kg（落地） (3)说明:含设备成品及普通支吊架制作安装、除锈刷油防腐、设备底座、接管、试压、接地、检查接线、风机调试、基础间灌浆等机组配套内容，满足设计降噪及减震要求等设备配套内容 (4)综合:综合考虑管井内外安装 (5)其他:需满足设计图纸、相关规范、招标文件及其技术要求 | 台 | 1 | 3985.86 | 3985.86
本页小计 | [6 empty] | 7243.72
分部分项工程量清单与计价表 （适用于工程量清单计价）
工程名称：裙房通风空调工程 |  |  | 标段：清华大学深圳国际研究生院（二期）项目EPC工程总承包 |  |  | 第 17 页 共 36 页
序号 | 项目编码 | 项目名称 | 项目特征描述 | 计量单位 | 工程量 | 金额(元)
[6 empty] | 综合单价 | 合价 | 材料设备暂估合价
33 | 030108001062 | 柜式离心风机 | (1)名称:柜式离心风机（EAF-Q-4F-6、EAF-Q-4F-7） (2)参数:风量:20000m3/h，全压:400Pa，静压:364Pa，转速:≤1100r/min，功率:7.5kW，重量:772kg（落地） (3)说明:含设备成品及普通支吊架制作安装、除锈刷油防腐、设备底座、接管、试压、接地、检查接线、风机调试、基础间灌浆等机组配套内容，满足设计降噪及减震要求等设备配套内容 (4)综合:综合考虑管井内外安装 (5)其他:需满足设计图纸、相关规范、招标文件及其技术要求 | 台 | 2 | 10629.59 | 21259.18
34 | 030108001063 | 柜式离心风机 | (1)名称:柜式离心风机（EAF-Q-5F-2、EAF-Q-5F-3） (2)参数:风量:380m3/h，全压:100Pa，静压:100Pa，转速:≤1100r/min，功率:0.04kW，重量:27kg（落地） (3)说明:含设备成品及普通支吊架制作安装、除锈刷油防腐、设备底座、接管、试压、接地、检查接线、风机调试、基础间灌浆等机组配套内容，满足设计降噪及减震要求等设备配套内容 (4)综合:综合考虑管井内外安装 (5)其他:需满足设计图纸、相关规范、招标文件及其技术要求 | 台 | 2 | 1791.16 | 3582.32
本页小计 | [6 empty] | 24841.5
分部分项工程量清单与计价表 （适用于工程量清单计价）
工程名称：裙房通风空调工程 |  |  | 标段：清华大学深圳国际研究生院（二期）项目EPC工程总承包 |  |  | 第 18 页 共 36 页
序号 | 项目编码 | 项目名称 | 项目特征描述 | 计量单位 | 工程量 | 金额(元)
[6 empty] | 综合单价 | 合价 | 材料设备暂估合价
35 | 030108001064 | 柜式离心风机 | (1)名称:柜式离心风机（EAF-Q-5F-4） (2)参数:风量:300m3/h，全压:100Pa，静压:100Pa，转速:≤1100r/min，功率:0.04kW，重量:27kg（落地） (3)说明:含设备成品及普通支吊架制作安装、除锈刷油防腐、设备底座、接管、试压、接地、检查接线、风机调试、基础间灌浆等机组配套内容，满足设计降噪及减震要求等设备配套内容 (4)综合:综合考虑管井内外安装 (5)其他:需满足设计图纸、相关规范、招标文件及其技术要求 | 台 | 1 | 1791.16 | 1791.16
36 | 030108001065 | 柜式离心风机 | (1)名称:柜式离心风机（EAF-Q-5F-5） (2)参数:风量:450m3/h，全压:100Pa，静压:100Pa，转速:≤1100r/min，功率:0.04kW，重量:27kg（落地） (3)说明:含设备成品及普通支吊架制作安装、除锈刷油防腐、设备底座、接管、试压、接地、检查接线、风机调试、基础间灌浆等机组配套内容，满足设计降噪及减震要求等设备配套内容 (4)综合:综合考虑管井内外安装 (5)其他:需满足设计图纸、相关规范、招标文件及其技术要求 | 台 | 1 | 1791.16 | 1791.16
本页小计 | [6 empty] | 3582.32
分部分项工程量清单与计价表 （适用于工程量清单计价）
工程名称：裙房通风空调工程 |  |  | 标段：清华大学深圳国际研究生院（二期）项目EPC工程总承包 |  |  | 第 19 页 共 36 页
序号 | 项目编码 | 项目名称 | 项目特征描述 | 计量单位 | 工程量 | 金额(元)
[6 empty] | 综合单价 | 合价 | 材料设备暂估合价
37 | 030108001066 | 柜式离心风机 | (1)名称:柜式离心风机（EAF-Q-5F-6） (2)参数:风量:900m3/h，全压:500Pa，静压:330Pa，转速:≤1100r/min，功率:0.25kW，重量:30kg（落地） (3)说明:含设备成品及普通支吊架制作安装、除锈刷油防腐、设备底座、接管、试压、接地、检查接线、风机调试、基础间灌浆等机组配套内容，满足设计降噪及减震要求等设备配套内容 (4)综合:综合考虑管井内外安装 (5)其他:需满足设计图纸、相关规范、招标文件及其技术要求 | 台 | 1 | 3190.91 | 3190.91
38 | 030108001067 | 柜式离心风机 | (1)名称:柜式离心风机（EAF-Q-5F-7） (2)参数:风量:350m3/h，全压:100Pa，静压:100Pa，转速:≤1100r/min，功率:0.04kW，重量:27kg（落地） (3)说明:含设备成品及普通支吊架制作安装、除锈刷油防腐、设备底座、接管、试压、接地、检查接线、风机调试、基础间灌浆等机组配套内容，满足设计降噪及减震要求等设备配套内容 (4)综合:综合考虑管井内外安装 (5)其他:需满足设计图纸、相关规范、招标文件及其技术要求 | 台 | 1 | 1791.16 | 1791.16
本页小计 | [6 empty] | 4982.07
分部分项工程量清单与计价表 （适用于工程量清单计价）
工程名称：裙房通风空调工程 |  |  | 标段：清华大学深圳国际研究生院（二期）项目EPC工程总承包 |  |  | 第 20 页 共 36 页
序号 | 项目编码 | 项目名称 | 项目特征描述 | 计量单位 | 工程量 | 金额(元)
[6 empty] | 综合单价 | 合价 | 材料设备暂估合价
39 | 030108001068 | 柜式离心风机 | (1)名称:柜式离心风机（EAF-Q-5F-8） (2)参数:风量:450m3/h，全压:90Pa，静压:90Pa，转速:≤1100r/min，功率:0.04kW，重量:27kg（落地） (3)说明:含设备成品及普通支吊架制作安装、除锈刷油防腐、设备底座、接管、试压、接地、检查接线、风机调试、基础间灌浆等机组配套内容，满足设计降噪及减震要求等设备配套内容 (4)综合:综合考虑管井内外安装 (5)其他:需满足设计图纸、相关规范、招标文件及其技术要求 | 台 | 1 | 1791.16 | 1791.16
40 | 030108001069 | 柜式离心风机 | (1)名称:柜式离心风机（FAF-Q-5F-1、FAF-Q-5F-4） (2)参数:风量:400m3/h，全压:90Pa，静压:90Pa，转速:≤1100r/min，功率:0.04kW，重量:27kg（落地） (3)说明:含设备成品及普通支吊架制作安装、除锈刷油防腐、设备底座、接管、试压、接地、检查接线、风机调试、基础间灌浆等机组配套内容，满足设计降噪及减震要求等设备配套内容 (4)综合:综合考虑管井内外安装 (5)其他:需满足设计图纸、相关规范、招标文件及其技术要求 | 台 | 2 | 1791.16 | 3582.32
本页小计 | [6 empty] | 5373.48
分部分项工程量清单与计价表 （适用于工程量清单计价）
工程名称：裙房通风空调工程 |  |  | 标段：清华大学深圳国际研究生院（二期）项目EPC工程总承包 |  |  | 第 21 页 共 36 页
序号 | 项目编码 | 项目名称 | 项目特征描述 | 计量单位 | 工程量 | 金额(元)
[6 empty] | 综合单价 | 合价 | 材料设备暂估合价
41 | 030108001070 | 柜式离心风机 | (1)名称:柜式离心风机（FAF-Q-5F-2） (2)参数:风量:300m3/h，全压:100Pa，静压:100Pa，转速:≤1100r/min，功率:0.04kW，重量:27kg（落地） (3)说明:含设备成品及普通支吊架制作安装、除锈刷油防腐、设备底座、接管、试压、接地、检查接线、风机调试、基础间灌浆等机组配套内容，满足设计降噪及减震要求等设备配套内容 (4)综合:综合考虑管井内外安装 (5)其他:需满足设计图纸、相关规范、招标文件及其技术要求 | 台 | 1 | 1791.16 | 1791.16
42 | 030108001071 | 柜式离心风机 | (1)名称:柜式离心风机（FAF-Q-5F-3） (2)参数:风量:380m3/h，全压:100Pa，静压:100Pa，转速:≤1100r/min，功率:0.04kW，重量:27kg（落地） (3)说明:含设备成品及普通支吊架制作安装、除锈刷油防腐、设备底座、接管、试压、接地、检查接线、风机调试、基础间灌浆等机组配套内容，满足设计降噪及减震要求等设备配套内容 (4)综合:综合考虑管井内外安装 (5)其他:需满足设计图纸、相关规范、招标文件及其技术要求 | 台 | 1 | 1791.16 | 1791.16
本页小计 | [6 empty] | 3582.32
分部分项工程量清单与计价表 （适用于工程量清单计价）
工程名称：裙房通风空调工程 |  |  | 标段：清华大学深圳国际研究生院（二期）项目EPC工程总承包 |  |  | 第 22 页 共 36 页
序号 | 项目编码 | 项目名称 | 项目特征描述 | 计量单位 | 工程量 | 金额(元)
[6 empty] | 综合单价 | 合价 | 材料设备暂估合价
43 | 030108001072 | 柜式离心风机 | (1)名称:柜式离心风机（FAF-Q-5F-5） (2)参数:风量:360m3/h，全压:100Pa，静压:100Pa，转速:≤1100r/min，功率:0.04kW，重量:27kg（落地） (3)说明:含设备成品及普通支吊架制作安装、除锈刷油防腐、设备底座、接管、试压、接地、检查接线、风机调试、基础间灌浆等机组配套内容，满足设计降噪及减震要求等设备配套内容 (4)综合:综合考虑管井内外安装 (5)其他:需满足设计图纸、相关规范、招标文件及其技术要求 | 台 | 1 | 1791.16 | 1791.16
44 | 030108001073 | 柜式离心风机 | (1)名称:柜式离心风机（FAF-Q-5F-6） (2)参数:风量:720m3/h，全压:128Pa，静压:128Pa，转速:≤1100r/min，功率:0.09kW，重量:29kg（落地） (3)说明:含设备成品及普通支吊架制作安装、除锈刷油防腐、设备底座、接管、试压、接地、检查接线、风机调试、基础间灌浆等机组配套内容，满足设计降噪及减震要求等设备配套内容 (4)综合:综合考虑管井内外安装 (5)其他:需满足设计图纸、相关规范、招标文件及其技术要求 | 台 | 1 | 1894.91 | 1894.91
本页小计 | [6 empty] | 3686.07
分部分项工程量清单与计价表 （适用于工程量清单计价）
工程名称：裙房通风空调工程 |  |  | 标段：清华大学深圳国际研究生院（二期）项目EPC工程总承包 |  |  | 第 23 页 共 36 页
序号 | 项目编码 | 项目名称 | 项目特征描述 | 计量单位 | 工程量 | 金额(元)
[6 empty] | 综合单价 | 合价 | 材料设备暂估合价
45 | 030108001074 | 柜式离心风机 | (1)名称:柜式离心风机（FAF-Q-5F-7） (2)参数:风量:260m3/h，全压:100Pa，静压:100Pa，转速:≤1100r/min，功率:0.0025kW，重量:12kg（落地） (3)说明:含设备成品及普通支吊架制作安装、除锈刷油防腐、设备底座、接管、试压、接地、检查接线、风机调试、基础间灌浆等机组配套内容，满足设计降噪及减震要求等设备配套内容 (4)综合:综合考虑管井内外安装 (5)其他:需满足设计图纸、相关规范、招标文件及其技术要求 | 台 | 1 | 1791.16 | 1791.16
46 | 030108001075 | 柜式离心风机 | (1)名称:柜式离心风机（FAF-Q-5F-8） (2)参数:风量:450m3/h，全压:90Pa，静压:90Pa，转速:≤1100r/min，功率:0.04kW，重量:27kg（落地） (3)说明:含设备成品及普通支吊架制作安装、除锈刷油防腐、设备底座、接管、试压、接地、检查接线、风机调试、基础间灌浆等机组配套内容，满足设计降噪及减震要求等设备配套内容 (4)综合:综合考虑管井内外安装 (5)其他:需满足设计图纸、相关规范、招标文件及其技术要求 | 台 | 1 | 1791.16 | 1791.16
本页小计 | [6 empty] | 3582.32
分部分项工程量清单与计价表 （适用于工程量清单计价）
工程名称：裙房通风空调工程 |  |  | 标段：清华大学深圳国际研究生院（二期）项目EPC工程总承包 |  |  | 第 24 页 共 36 页
序号 | 项目编码 | 项目名称 | 项目特征描述 | 计量单位 | 工程量 | 金额(元)
[6 empty] | 综合单价 | 合价 | 材料设备暂估合价
47 | 030108001076 | 离心式管道风机 | (1)名称:离心式管道风机（EAF-Q-3F-9） (2)参数:风量:500m3/h，全压:90Pa，重量:27kg（落地） (3)说明:含设备成品及普通支吊架制作安装、除锈刷油防腐、设备底座、接管、试压、接地、检查接线、风机调试、基础间灌浆等机组配套内容，满足设计降噪及减震要求等设备配套内容 (4)综合:综合考虑管井内外安装 (5)其他:需满足设计图纸、相关规范、招标文件及其技术要求 | 台 | 1 | 1791.16 | 1791.16
48 | 030108001077 | 离心式管道风机 | (1)名称:离心式管道风机（EAF-Q-4F-8、EAF-Q-5F-1） (2)参数:风量:500m3/h，全压:90Pa，重量:27kg（落地） (3)说明:含设备成品及普通支吊架制作安装、除锈刷油防腐、设备底座、接管、试压、接地、检查接线、风机调试、基础间灌浆等机组配套内容，满足设计降噪及减震要求等设备配套内容 (4)综合:综合考虑管井内外安装 (5)其他:需满足设计图纸、相关规范、招标文件及其技术要求 | 台 | 2 | 1791.16 | 3582.32
49 | 030108006004 | 排气扇 | (1)名称:静音型壁式排气扇(F1) (2)规格型号:风量:300m3/h，风压:50PA，功率:45W，电压:220V (3)说明:含设备支吊架制作安装、除锈刷油防腐、设备底座、接管、试压、接地、检查接线、调试、基础间灌浆等机组配套内容，满足设计降噪及减震要求等设备配套内容 (4)综合:综合考虑管井内外安装 (5)其他:需满足设计图纸、相关规范、招标文件及其技术要求 | 台 | 1 | 304.39 | 304.39
本页小计 | [6 empty] | 5677.87
分部分项工程量清单与计价表 （适用于工程量清单计价）
工程名称：裙房通风空调工程 |  |  | 标段：清华大学深圳国际研究生院（二期）项目EPC工程总承包 |  |  | 第 25 页 共 36 页
序号 | 项目编码 | 项目名称 | 项目特征描述 | 计量单位 | 工程量 | 金额(元)
[6 empty] | 综合单价 | 合价 | 材料设备暂估合价
50 | 030108006005 | 排气扇 | (1)名称:静音型天花板排气扇(P1) (2)规格型号:风量:100m3/h，风压:100PA，功率:25W，电压:220V (3)说明:含设备支吊架制作安装、除锈刷油防腐、设备底座、接管、试压、接地、检查接线、调试、基础间灌浆等机组配套内容，满足设计降噪及减震要求等设备配套内容 (4)综合:综合考虑管井内外安装 (5)其他:需满足设计图纸、相关规范、招标文件及其技术要求 | 台 | 1 | 278.72 | 278.72
51 | 030701003001 | 空调器 | (1)名称:分体式空调（SAC-3） (2)参数:制冷量：7.2KW，功率:2120W (3)说明:含设备支吊架制作安装、防尘/虫网、检修孔、风口、除锈刷油防腐、设备底座、接管、试压、接地、检查接线、调试、基础间灌浆等机组配套内容，满足设计降噪及减震要求等设备配套内容 (4)综合:综合考虑管井内外安装 (5)其他:需满足设计图纸、相关规范、招标文件及其技术要求 | 台 | 5 | 4992.29 | 24961.45
52 | 030703020001 | 消声器 | (1)名称:消声器 (2)参数:1000*400 (3)说明:含设备支吊架制作安装、防尘/虫网、检修孔、风口、除锈刷油防腐、接管、试压调试、基础间灌浆等机组配套内容，满足设计降噪及减震要求等设备配套内容 (4)综合:综合考虑管井内外安装 (5)其他:需满足设计图纸、相关规范、招标文件及其技术要求 | 个 | 2 | 1315.19 | 2630.38
本页小计 | [6 empty] | 27870.55
分部分项工程量清单与计价表 （适用于工程量清单计价）
工程名称：裙房通风空调工程 |  |  | 标段：清华大学深圳国际研究生院（二期）项目EPC工程总承包 |  |  | 第 26 页 共 36 页
序号 | 项目编码 | 项目名称 | 项目特征描述 | 计量单位 | 工程量 | 金额(元)
[6 empty] | 综合单价 | 合价 | 材料设备暂估合价
53 | 030703020002 | 消声器 | (1)名称:消声器 (2)参数:500*320 (3)说明:含设备支吊架制作安装、防尘/虫网、检修孔、风口、除锈刷油防腐、接管、试压调试、基础间灌浆等机组配套内容，满足设计降噪及减震要求等设备配套内容 (4)综合:综合考虑管井内外安装 (5)其他:需满足设计图纸、相关规范、招标文件及其技术要求 | 个 | 1 | 1043.39 | 1043.39
54 | 030108001078 | 柜式离心风机 | (1)名称:柜式离心风机（EAF-Q-1F-7） (2)参数:风量:8600m3/h，全压:500Pa，静压:468Pa，转速:≤1100r/min，功率:3.7kW，重量:380kg（落地） (3)说明:含设备成品及普通支吊架制作安装、除锈刷油防腐、设备底座、接管、试压、接地、检查接线、风机调试、基础间灌浆等机组配套内容，满足设计降噪及减震要求等设备配套内容 (4)综合:综合考虑管井内外安装 (5)其他:需满足设计图纸、相关规范、招标文件及其技术要求 | 台 | 1 | 7225.96 | 7225.96
|  | 分部小计 |  |  |  |  | 254838.59
通风空调工程-部件
55 | 030703001112 | 碳钢阀门 | (1)名称:70℃防火阀 (2)执行机构:综合考虑执行机构（含钢丝绳及配管） (3)规格:500*320 (4)材质:碳钢 (5)说明:含支吊架(含成品支吊架、综合支吊架等)制作安装、除锈刷油防腐、线缆、配线配管、按钮、保温（若有）、满足耐火要求等 (6)综合:综合考虑管井内外安装 (7)其他:需满足设计图纸、相关规范、招标文件及其技术要求 | 个 | 1 | 428.02 | 428.02
本页小计 | [6 empty] | 8697.37
分部分项工程量清单与计价表 （适用于工程量清单计价）
工程名称：裙房通风空调工程 |  |  | 标段：清华大学深圳国际研究生院（二期）项目EPC工程总承包 |  |  | 第 27 页 共 36 页
序号 | 项目编码 | 项目名称 | 项目特征描述 | 计量单位 | 工程量 | 金额(元)
[6 empty] | 综合单价 | 合价 | 材料设备暂估合价
56 | 030703001113 | 碳钢阀门 | (1)名称:70℃防火阀 (2)执行机构:综合考虑执行机构（含钢丝绳及配管） (3)规格:320*160 (4)材质:碳钢 (5)说明:含支吊架(含成品支吊架、综合支吊架等)制作安装、除锈刷油防腐、线缆、配线配管、按钮、保温（若有）、满足耐火要求等 (6)综合:综合考虑管井内外安装 (7)其他:需满足设计图纸、相关规范、招标文件及其技术要求 | 个 | 2 | 317.88 | 635.76
57 | 030703001114 | 碳钢阀门 | (1)名称:70℃防火阀 (2)执行机构:综合考虑执行机构（含钢丝绳及配管） (3)规格:320*120 (4)材质:碳钢 (5)说明:含支吊架(含成品支吊架、综合支吊架等)制作安装、除锈刷油防腐、线缆、配线配管、按钮、保温（若有）、满足耐火要求等 (6)综合:综合考虑管井内外安装 (7)其他:需满足设计图纸、相关规范、招标文件及其技术要求 | 个 | 2 | 310.02 | 620.04
58 | 030703001115 | 碳钢阀门 | (1)名称:70℃防火阀 (2)执行机构:综合考虑执行机构（含钢丝绳及配管） (3)规格:200*120 (4)材质:碳钢 (5)说明:含支吊架(含成品支吊架、综合支吊架等)制作安装、除锈刷油防腐、线缆、配线配管、按钮、保温（若有）、满足耐火要求等 (6)综合:综合考虑管井内外安装 (7)其他:需满足设计图纸、相关规范、招标文件及其技术要求 | 个 | 3 | 301.18 | 903.54
本页小计 | [6 empty] | 2159.34
分部分项工程量清单与计价表 （适用于工程量清单计价）
工程名称：裙房通风空调工程 |  |  | 标段：清华大学深圳国际研究生院（二期）项目EPC工程总承包 |  |  | 第 28 页 共 36 页
序号 | 项目编码 | 项目名称 | 项目特征描述 | 计量单位 | 工程量 | 金额(元)
[6 empty] | 综合单价 | 合价 | 材料设备暂估合价
59 | 030703001116 | 碳钢阀门 | (1)名称:70℃防火阀 (2)执行机构:综合考虑执行机构（含钢丝绳及配管） (3)规格:200*100 (4)材质:碳钢 (5)说明:含支吊架(含成品支吊架、综合支吊架等)制作安装、除锈刷油防腐、线缆、配线配管、按钮、保温（若有）、满足耐火要求等 (6)综合:综合考虑管井内外安装 (7)其他:需满足设计图纸、相关规范、招标文件及其技术要求 | 个 | 1 | 298.74 | 298.74
60 | 030703001117 | 碳钢阀门 | (1)名称:70℃防火阀 (2)执行机构:综合考虑执行机构（含钢丝绳及配管） (3)规格:160*120 (4)材质:碳钢 (5)说明:含支吊架(含成品支吊架、综合支吊架等)制作安装、除锈刷油防腐、线缆、配线配管、按钮、保温（若有）、满足耐火要求等 (6)综合:综合考虑管井内外安装 (7)其他:需满足设计图纸、相关规范、招标文件及其技术要求 | 个 | 2 | 298.24 | 596.48
61 | 030703001118 | 碳钢阀门 | (1)名称:70℃防火阀 (2)执行机构:综合考虑执行机构（含钢丝绳及配管） (3)规格:160*100 (4)材质:碳钢 (5)说明:含支吊架(含成品支吊架、综合支吊架等)制作安装、除锈刷油防腐、线缆、配线配管、按钮、保温（若有）、满足耐火要求等 (6)综合:综合考虑管井内外安装 (7)其他:需满足设计图纸、相关规范、招标文件及其技术要求 | 个 | 2 | 296.28 | 592.56
本页小计 | [6 empty] | 1487.78
分部分项工程量清单与计价表 （适用于工程量清单计价）
工程名称：裙房通风空调工程 |  |  | 标段：清华大学深圳国际研究生院（二期）项目EPC工程总承包 |  |  | 第 29 页 共 36 页
序号 | 项目编码 | 项目名称 | 项目特征描述 | 计量单位 | 工程量 | 金额(元)
[6 empty] | 综合单价 | 合价 | 材料设备暂估合价
62 | 030703001119 | 碳钢阀门 | (1)名称:风管止回阀 (2)规格:1000*500 (3)材质:碳钢 (4)说明:含支吊架(含成品支吊架、综合支吊架等)制作安装、除锈刷油防腐、线缆、配线配管、按钮、保温（若有）、满足耐火要求等 (5)综合:综合考虑管井内外安装 (6)其他:需满足设计图纸、相关规范、招标文件及其技术要求 | 个 | 1 | 519.88 | 519.88
63 | 030703001120 | 碳钢阀门 | (1)名称:风管止回阀 (2)规格:1000*400 (3)材质:碳钢 (4)说明:含支吊架(含成品支吊架、综合支吊架等)制作安装、除锈刷油防腐、线缆、配线配管、按钮、保温（若有）、满足耐火要求等 (5)综合:综合考虑管井内外安装 (6)其他:需满足设计图纸、相关规范、招标文件及其技术要求 | 个 | 1 | 453.09 | 453.09
64 | 030703001121 | 碳钢阀门 | (1)名称:风管止回阀 (2)规格:1000*320 (3)材质:碳钢 (4)说明:含支吊架(含成品支吊架、综合支吊架等)制作安装、除锈刷油防腐、线缆、配线配管、按钮、保温（若有）、满足耐火要求等 (5)综合:综合考虑管井内外安装 (6)其他:需满足设计图纸、相关规范、招标文件及其技术要求 | 个 | 1 | 399.65 | 399.65
本页小计 | [6 empty] | 1372.62
分部分项工程量清单与计价表 （适用于工程量清单计价）
工程名称：裙房通风空调工程 |  |  | 标段：清华大学深圳国际研究生院（二期）项目EPC工程总承包 |  |  | 第 30 页 共 36 页
序号 | 项目编码 | 项目名称 | 项目特征描述 | 计量单位 | 工程量 | 金额(元)
[6 empty] | 综合单价 | 合价 | 材料设备暂估合价
65 | 030703001122 | 碳钢阀门 | (1)名称:风管止回阀 (2)规格:500*500 (3)材质:碳钢 (4)说明:含支吊架(含成品支吊架、综合支吊架等)制作安装、除锈刷油防腐、线缆、配线配管、按钮、保温（若有）、满足耐火要求等 (5)综合:综合考虑管井内外安装 (6)其他:需满足设计图纸、相关规范、招标文件及其技术要求 | 个 | 1 | 323.59 | 323.59
66 | 030703001123 | 碳钢阀门 | (1)名称:风管止回阀 (2)规格:500*320 (3)材质:碳钢 (4)说明:含支吊架(含成品支吊架、综合支吊架等)制作安装、除锈刷油防腐、线缆、配线配管、按钮、保温（若有）、满足耐火要求等 (5)综合:综合考虑管井内外安装 (6)其他:需满足设计图纸、相关规范、招标文件及其技术要求 | 个 | 1 | 278.62 | 278.62
67 | 030703011037 | 铝及铝合金风口、散流器 | (1)名称:单层百叶风口 (2)规格:160*120 (3)材质:铝合金 (4)说明:含防虫网等 (5)综合:综合考虑管井内外安装 (6)其他:需满足设计图纸、相关规范、招标文件及其技术要求 | 个 | 8 | 67.29 | 538.32
68 | 030703011038 | 铝及铝合金风口、散流器 | (1)名称:单层百叶风口 (2)规格:200*120 (3)材质:铝合金 (4)说明:含防虫网等 (5)综合:综合考虑管井内外安装 (6)其他:需满足设计图纸、相关规范、招标文件及其技术要求 | 个 | 4 | 68.73 | 274.92
本页小计 | [6 empty] | 1415.45
分部分项工程量清单与计价表 （适用于工程量清单计价）
工程名称：裙房通风空调工程 |  |  | 标段：清华大学深圳国际研究生院（二期）项目EPC工程总承包 |  |  | 第 31 页 共 36 页
序号 | 项目编码 | 项目名称 | 项目特征描述 | 计量单位 | 工程量 | 金额(元)
[6 empty] | 综合单价 | 合价 | 材料设备暂估合价
69 | 030703011039 | 铝及铝合金风口、散流器 | (1)名称:单层百叶风口 (2)规格:250*160 (3)材质:铝合金 (4)说明:含防虫网等 (5)综合:综合考虑管井内外安装 (6)其他:需满足设计图纸、相关规范、招标文件及其技术要求 | 个 | 16 | 73.54 | 1176.64
70 | 030703011040 | 铝及铝合金风口、散流器 | (1)名称:单层百叶风口 (2)规格:250*200 (3)材质:铝合金 (4)说明:含防虫网等 (5)综合:综合考虑管井内外安装 (6)其他:需满足设计图纸、相关规范、招标文件及其技术要求 | 个 | 4 | 76.55 | 306.2
71 | 030703011041 | 铝及铝合金风口、散流器 | (1)名称:单层百叶风口 (2)规格:320*120 (3)材质:铝合金 (4)说明:含防虫网等 (5)综合:综合考虑管井内外安装 (6)其他:需满足设计图纸、相关规范、招标文件及其技术要求 | 个 | 17 | 73.06 | 1242.02
72 | 030703011042 | 铝及铝合金风口、散流器 | (1)名称:单层百叶风口 (2)规格:320*160 (3)材质:铝合金 (4)说明:含防虫网等 (5)综合:综合考虑管井内外安装 (6)其他:需满足设计图纸、相关规范、招标文件及其技术要求 | 个 | 72 | 84.87 | 6110.64
73 | 030703011043 | 铝及铝合金风口、散流器 | (1)名称:单层百叶风口 (2)规格:320*200 (3)材质:铝合金 (4)说明:含防虫网等 (5)综合:综合考虑管井内外安装 (6)其他:需满足设计图纸、相关规范、招标文件及其技术要求 | 个 | 5 | 88.71 | 443.55
本页小计 | [6 empty] | 9279.05
分部分项工程量清单与计价表 （适用于工程量清单计价）
工程名称：裙房通风空调工程 |  |  | 标段：清华大学深圳国际研究生院（二期）项目EPC工程总承包 |  |  | 第 32 页 共 36 页
序号 | 项目编码 | 项目名称 | 项目特征描述 | 计量单位 | 工程量 | 金额(元)
[6 empty] | 综合单价 | 合价 | 材料设备暂估合价
74 | 030703011044 | 铝及铝合金风口、散流器 | (1)名称:单层百叶风口 (2)规格:400*200 (3)材质:铝合金 (4)说明:含防虫网等 (5)综合:综合考虑管井内外安装 (6)其他:需满足设计图纸、相关规范、招标文件及其技术要求 | 个 | 17 | 93.52 | 1589.84
75 | 030703011045 | 铝及铝合金风口、散流器 | (1)名称:单层百叶风口 (2)规格:500*250 (3)材质:铝合金 (4)说明:含防虫网等 (5)综合:综合考虑管井内外安装 (6)其他:需满足设计图纸、相关规范、招标文件及其技术要求 | 个 | 2 | 138.89 | 277.78
76 | 030703011046 | 铝及铝合金风口、散流器 | (1)名称:单层百叶风口 (2)规格:500*320 (3)材质:铝合金 (4)说明:含防虫网等 (5)综合:综合考虑管井内外安装 (6)其他:需满足设计图纸、相关规范、招标文件及其技术要求 | 个 | 4 | 148.93 | 595.72
77 | 030703011047 | 铝及铝合金风口、散流器 | (1)名称:单层百叶风口 (2)规格:500*400 (3)材质:铝合金 (4)说明:含防虫网等 (5)综合:综合考虑管井内外安装 (6)其他:需满足设计图纸、相关规范、招标文件及其技术要求 | 个 | 4 | 161.42 | 645.68
78 | 030703011048 | 铝及铝合金风口、散流器 | (1)名称:单层百叶风口 (2)规格:630*400 (3)材质:铝合金 (4)说明:含防虫网等 (5)综合:综合考虑管井内外安装 (6)其他:需满足设计图纸、相关规范、招标文件及其技术要求 | 个 | 1 | 211.17 | 211.17
本页小计 | [6 empty] | 3320.19
分部分项工程量清单与计价表 （适用于工程量清单计价）
工程名称：裙房通风空调工程 |  |  | 标段：清华大学深圳国际研究生院（二期）项目EPC工程总承包 |  |  | 第 33 页 共 36 页
序号 | 项目编码 | 项目名称 | 项目特征描述 | 计量单位 | 工程量 | 金额(元)
[6 empty] | 综合单价 | 合价 | 材料设备暂估合价
79 | 030703011049 | 铝及铝合金风口、散流器 | (1)名称:单层百叶风口 (2)规格:800*320 (3)材质:铝合金 (4)说明:含防虫网等 (5)综合:综合考虑管井内外安装 (6)其他:需满足设计图纸、相关规范、招标文件及其技术要求 | 个 | 1 | 212.37 | 212.37
80 | 030703011050 | 铝及铝合金风口、散流器 | (1)名称:单层百叶风口 (2)规格:800*400 (3)材质:铝合金 (4)说明:含防虫网等 (5)综合:综合考虑管井内外安装 (6)其他:需满足设计图纸、相关规范、招标文件及其技术要求 | 个 | 8 | 231.59 | 1852.72
|  | 分部小计 |  |  |  |  | 21527.54
通风空调工程-风管
81 | 030702001029 | 碳钢通风管道 | (1)材质:镀锌钢板 (2)形状:矩形 (3)规格:D(b)≤320 (4)板材厚度:0.5mm (5)接口形式:共板法兰连接或角铁法兰连接 (6)附件:含风管本身加固、法兰、法兰加固框、包括支吊架(含成品支吊架、综合支吊架等)制作安装、防火涂料、除锈刷漆、设备风管软接、套管、防火封堵、弯头、导流叶片等 (7)综合:综合考虑管井内外安装 (8)其他:需满足设计图纸、相关规范、招标文件及其技术要求 | m2 | 150.66 | 204.21 | 30766.28
本页小计 | [6 empty] | 32831.37
分部分项工程量清单与计价表 （适用于工程量清单计价）
工程名称：裙房通风空调工程 |  |  | 标段：清华大学深圳国际研究生院（二期）项目EPC工程总承包 |  |  | 第 34 页 共 36 页
序号 | 项目编码 | 项目名称 | 项目特征描述 | 计量单位 | 工程量 | 金额(元)
[6 empty] | 综合单价 | 合价 | 材料设备暂估合价
82 | 030702001030 | 碳钢通风管道 | (1)材质:镀锌钢板 (2)形状:矩形 (3)规格:320<D(b)≤450 (4)板材厚度:0.6mm (5)接口形式:共板法兰连接或角铁法兰连接 (6)附件:含风管本身加固、法兰、法兰加固框、包括支吊架(含成品支吊架、综合支吊架等)制作安装、防火涂料、除锈刷漆、设备风管软接、套管、防火封堵、弯头、导流叶片等 (7)综合:综合考虑管井内外安装 (8)其他:需满足设计图纸、相关规范、招标文件及其技术要求 | m2 | 211.03 | 173.31 | 36573.61
83 | 030702001031 | 碳钢通风管道 | (1)材质:镀锌钢板 (2)形状:矩形 (3)规格:450<D(b)≤1000 (4)板材厚度:0.75mm (5)接口形式:共板法兰连接或角铁法兰连接 (6)附件:含风管本身加固、法兰、法兰加固框、包括支吊架(含成品支吊架、综合支吊架等)制作安装、防火涂料、除锈刷漆、设备风管软接、套管、防火封堵、弯头、导流叶片等 (7)综合:综合考虑管井内外安装 (8)其他:需满足设计图纸、相关规范、招标文件及其技术要求 | m2 | 598.96 | 152.21 | 91167.7
本页小计 | [6 empty] | 127741.31
分部分项工程量清单与计价表 （适用于工程量清单计价）
工程名称：裙房通风空调工程 |  |  | 标段：清华大学深圳国际研究生院（二期）项目EPC工程总承包 |  |  | 第 35 页 共 36 页
序号 | 项目编码 | 项目名称 | 项目特征描述 | 计量单位 | 工程量 | 金额(元)
[6 empty] | 综合单价 | 合价 | 材料设备暂估合价
84 | 030702001032 | 碳钢通风管道 | (1)材质:镀锌钢板 (2)形状:矩形 (3)规格:1000<D(b)≤1250 (4)板材厚度:1.00mm (5)接口形式:共板法兰连接或角铁法兰连接 (6)附件:含风管本身加固、法兰、法兰加固框、包括支吊架(含成品支吊架、综合支吊架等)制作安装、防火涂料、除锈刷漆、设备风管软接、套管、防火封堵、弯头、导流叶片等 (7)综合:综合考虑管井内外安装 (8)其他:需满足设计图纸、相关规范、招标文件及其技术要求 | m2 | 671.93 | 182.23 | 122445.8
85 | 030702001033 | 碳钢通风管道 | (1)材质:镀锌钢板 (2)形状:矩形 (3)规格:1250<D(b)≤4000 (4)板材厚度:1.20mm (5)接口形式:角铁法兰连接或共板法兰连接 (6)附件:含风管本身加固、法兰、法兰加固框、包括支吊架(含成品支吊架、综合支吊架等)制作安装、防火涂料、除锈刷漆、设备风管软接、套管、防火封堵、弯头、导流叶片等 (7)综合:综合考虑管井内外安装 (8)其他:需满足设计图纸、相关规范、招标文件及其技术要求 | m2 | 165.86 | 199.33 | 33060.87
86 | 031208003019 | 通风管道绝热 | (1)名称:通风、空调风管穿过防火隔墙、楼板和防火墙时，穿越处风管上的防火阀做耐火极限；排烟防火阀两侧各2.0m范围内的风管做耐火极限 (2)耐火极限做法、材质:综合考虑 (3)综合:综合考虑管井内外安装 (4)其他:需满足设计图纸、相关规范、招标文件及其技术要求 | m2 | 5 | 222.02 | 1110.1
本页小计 | [6 empty] | 156616.77
分部分项工程量清单与计价表 （适用于工程量清单计价）
工程名称：裙房通风空调工程 |  |  | 标段：清华大学深圳国际研究生院（二期）项目EPC工程总承包 |  |  | 第 36 页 共 36 页
序号 | 项目编码 | 项目名称 | 项目特征描述 | 计量单位 | 工程量 | 金额(元)
[6 empty] | 综合单价 | 合价 | 材料设备暂估合价
87 | 031208003020 | 通风管道绝热 | (1)名称:难燃B1级自带不燃铝箔发泡橡塑 (2)绝热厚度:40mm (3)其他:包接缝处用宽40mm同样的铝箔胶带密封、含贴面、满足不燃性能要求等 (4)综合:综合考虑管井内外安装 (5)其他:需满足设计图纸、相关规范、招标文件及其技术要求 | m2 | 2 | 65.66 | 131.32
88 | 031208003021 | 通风管道绝热 | (1)名称:难燃B1级自带不燃铝箔发泡橡塑 (2)绝热厚度:29mm (3)其他:包接缝处用宽40mm同样的铝箔胶带密封、含贴面、满足不燃性能要求等 (4)综合:综合考虑管井内外安装 (5)其他:需满足设计图纸、相关规范、招标文件及其技术要求 | m2 | 2 | 62.81 | 125.62
89 | 031208007006 | 防潮层、保护层 | (1)名称:铝板保护壳 (2)厚度:0.5mm (3)综合:综合考虑管井内外安装 (4)其他:需满足设计图纸、相关规范、招标文件及其技术要求 | m2 | 2 | 79.65 | 159.3
90 | 031208007007 | 防潮层、保护层 | (1)名称:铝板保护壳 (2)厚度:0.6mm (3)综合:综合考虑管井内外安装 (4)其他:需满足设计图纸、相关规范、招标文件及其技术要求 | m2 | 5 | 79.65 | 398.25
|  | 分部小计 |  |  |  |  | 315938.85
通风、空调调试
91 | 030704001004 | 通风工程检测、调试 | (1)名称:通风、空调调试 (2)包含风管漏光、漏风检测 (3)综合:综合考虑管井内外安装 (4)其他:需满足设计图纸、相关规范、招标文件及其技术要求 | 项 | 1 | 10276.06 | 10276.06
|  | 分部小计 |  |  |  |  | 10276.06
本页小计 | [6 empty] | 11090.55
合 计 | [6 empty] | 602581.04

## 表 10 措施项目清单与计价汇总表37
措施项目清单与计价汇总表
工程名称：裙房通风空调工程 |  | 标段：清华大学深圳国际研究生院（二期）项目EPC工程总承包 |  | 第 1 页 共 1 页
序号 | 项 目 名 称 |  | 金额(元)
1 | 安全文明施工措施费 |  | 13033.44
1.1 | 安全文明施工措施费(按费率计算) |  | 10585.85
1.2 | 其他安全文明施工措施(按清单列项)
1.2.1 | 临时围挡费
1.2.2 | 基坑内场地硬地化
1.3 | 产业工人职业训练专项经费 |  | 2447.59
2 | 履约担保手续费
3 | 夜间施工增加费
4 | 赶工措施费
5 | 冬雨季施工费
6 | 已完成工程及设备保护费
7 | 地上地下设施及建筑物的临时保护费
8 | 混凝土、钢筋混凝土模板及支架费
9 | 二次搬运费
10 | 脚手架费 |  | 9317.69
11 | 垂直运输机械费
12 | 大型机械设备进出场及安拆费
13 | 施工排水、降水费
14 | 专业工程措施项目费
14.1 | 组装平台
14.2 | 设备、管道施工的防冻和焊接保护措施
14.3 | 压力容器和高压管道的检验
14.4 | 焦炉施工大棚
14.5 | 焦炉供炉、热态工程
14.6 | 管道安装后的充气保护措施
14.7 | 隧道内施工的通风、供水、供电、供气照明及通讯设施
14.8 | 长输管道施工措施
14.9 | 格架式抱杆
15 | 其他
合 计 |  |  | 22351.13
注：专业工程措施项目费可根据工程实际在本表中补充。

## 表 10-1 措施项目清单与计价表(一)(不含定额)37
措施项目清单与计价表(一) (适用于工程量清单计价)
工程名称：裙房通风空调工程 |  |  | 标段：清华大学深圳国际研究生院（二期）项目EPC工程总承包 |  | 第 1 页 共 1 页
序号 | 项目编码 | 项目名称 | 项目特征描述 | 计量 单位 | 工程量 | 金额（元）
[6 empty] | 综合单价 | 合价
1 |  | 脚手架费 |  | 项 |  |  | 9317.69
1.1 | 011701001008 | 综合脚手架 | (1)名称:综合脚手架 (2)内容:包含但不限于电气设备安装工程、给排水、通风空调工程、消防工程灯相关的脚手架搭拆费 (3)其他:满足设计图纸、相关规范、招标文件及其技术要求 | 项 | 1 | 9317.69 | 9317.69
本页小计 | [6 empty] | 9317.69
合 计 | [6 empty] | 9317.69
注：本表适用于以综合单价形式计价的措施项目。

## 表 11 其他项目清单与计价汇总表37
其他项目清单与计价汇总表
工程名称：裙房通风空调工程 |  | 标段：清华大学深圳国际研究生院（二期）项目EPC工程总承包 |  | 第 1 页 共 1 页
序号 | 项 目 名 称 |  | 金额(元) | 备注
1 | 材料设备暂估价 |  |  | 明细详见表11-1
2 | 计日工 |  |  | 明细详见表11-2
3 | 总承包服务费
4 | 发包人供应材料费 |  |  | 明细详见表11-3
合 计
注：编制招标控制价时，材料设备暂估价计入清单项目综合单价，此处不汇总。

## 表 14 规费、应纳税费项目清单与计价表37
规费、应纳税费项目清单与计价表
工程名称：裙房通风空调工程 |  | 标段：清华大学深圳国际研究生院（二期）项目EPC工程总承包 | 第 1 页 共 1 页
序号 | 项目名称 | 计算基础 | 费率(%) | 金额(元)
1 | 规费 | (分部分项工程费+措施项目费+其他项目费)中的人工费 | 18 | 34825.92
2 | 应纳税费 | 应纳税费合计 |  | 22315.65
2.1 | 增值税应纳税额 | 分部分项工程费+措施项目费+其他项目费+规费-发包人供应材料费 | 3.02 | 19924.69
2.2 | 城市维护建设税、教育费附加及地方教育费附加 | 增值税应纳税额 | 12 | 2390.96
合 计 |  |  |  | 57141.57

## 表 04 单位工程招标控制价汇总表38
单位工程招标控制价汇总表
工程名称：地下室智能化工程 |  | 标段：清华大学深圳国际研究生院（二期）项目EPC工程总承包 | 第 1 页 共 1 页
序号 | 汇 总 内 容 |  | 金额(元) | 其中： 材料设备暂估价 (元)
1 | 分部分项工程费 |  | 4388874.65
1.1 | 校园网系统 |  | 34513.75
1.2 | 无线网系统 |  | 8548.22
1.3 | 智能化专网系统 |  | 183190.11
1.4 | 充电桩监控联网系统 |  | 203188.63
1.5 | 信息发布系统 |  | 46425.17
1.6 | 无线对讲、电子巡查系统 |  | 69094.66
1.7 | 视频监控系统 |  | 1645430.24
1.8 | 入侵报警系统 |  | 61432.31
1.9 | 能耗管理系统 |  | 127461.06
1.10 | 出入口控制系统 |  | 532902.63
1.11 | 停车场管理系统 |  | 271737.39
1.12 | 建筑设备管理系统 |  | 310284.58
1.13 | UPS系统 |  | 691072.47
1.14 | 桥架 |  | 203593.43
2 | 措施项目费 |  | 164132.52
2.1 | 其中：混凝土、钢筋混凝土模板及支架费
2.2 | 安全文明施工措施费 |  | 93797.42
2.3 | 履约担保手续费、赶工措施费
2.4 | 其它措施项目费 |  | 70335.1
3 | 其他项目费
3.1 | 计日工
3.2 | 总承包服务费
3.3 | 发包人供应材料费
4 | 规费 |  | 107449.01
5 | 不含税建安工程造价 |  | 4660456.18
6 | 应纳税费 |  | 157635.27
6.1 | 增值税应纳税额 |  | 140745.78
6.2 | 城市维护建设税、教育费附加及地方教育费附加 |  | 16889.49
含税建安工程造价=5+6 |  |  | 4818091.45
注：本表适用于单位工程招标控制价或投标价的汇总，如无单位工程划分，单项工程也使用本表汇总。

## 表 08A 分部分项工程量清单与计价表38
分部分项工程量清单与计价表 （适用于工程量清单计价）
工程名称：地下室智能化工程 |  |  | 标段：清华大学深圳国际研究生院（二期）项目EPC工程总承包 |  |  | 第 1 页 共 27 页
序号 | 项目编码 | 项目名称 | 项目特征描述 | 计量单位 | 工程量 | 金额(元)
[6 empty] | 综合单价 | 合价 | 材料设备暂估合价
校园网系统
1 | 080807012001 | 光纤 | (1)名称:单模光纤 (2)型号:12(F-9/125um) (3)敷设方式:综合考虑 (4)说明:含光纤熔接、光纤测试等 (5)其他:需满足设计图纸、相关规范、招标文件及其技术要求 | m | 638.92 | 10.32 | 6593.65
2 | 030502016001 | 布放尾纤 | (1)名称:尾纤 (2)规格:详见技术规格参数书 (3)说明:含光纤熔接等 (4)其他:需满足设计图纸、相关规范、招标文件及其技术要求 | 根 | 240 | 99.39 | 23853.6
3 | 030411001115 | 配管 | (1)名称:配管 (2)规格:JDG25 (3)敷设方式:明敷 (4)说明:含对应的管件、管卡、支吊架(含成品支吊架、综合支吊架等)制作安装、除锈刷漆、接地、标识、穿铁丝、分线盒、接线盒、防火保护、二次结构套管制作安装及开孔、孔洞封堵及修复等工作内容 (5)其他:需满足设计图纸、相关规范、招标文件及其技术要求 | m | 10 | 29.68 | 296.8
4 | 030411001116 | 配管 | (1)名称:配管 (2)规格:JDG25 (3)敷设方式:暗敷 (4)说明:含对应的管件、管卡、接地、标识、穿铁丝、分线盒、接线盒、二次结构套管制作安装及开孔、孔洞封堵及修复等工作内容 (5)其他:需满足设计图纸、相关规范、招标文件及其技术要求 | m | 200 | 18.46 | 3692
5 | 030413002017 | 凿(压)槽 | (1)名称:凿槽刨沟、挂网及恢复 (2)类型:管径DN25 (3)其他:需满足设计图纸、招标文件、相关规范及其技术要求 | m | 10 | 7.77 | 77.7
|  | 分部小计 |  |  |  |  | 34513.75
本页小计 | [6 empty] | 34513.75
分部分项工程量清单与计价表 （适用于工程量清单计价）
工程名称：地下室智能化工程 |  |  | 标段：清华大学深圳国际研究生院（二期）项目EPC工程总承包 |  |  | 第 2 页 共 27 页
序号 | 项目编码 | 项目名称 | 项目特征描述 | 计量单位 | 工程量 | 金额(元)
[6 empty] | 综合单价 | 合价 | 材料设备暂估合价
无线网系统
6 | 080807012002 | 光纤 | (1)名称:单模光纤 (2)型号:12(F-9/125um) (3)敷设方式:综合考虑 (4)说明:含光纤熔接、光纤测试等 (5)其他:需满足设计图纸、相关规范、招标文件及其技术要求 | m | 638.92 | 10.32 | 6593.65
7 | 030502016002 | 布放尾纤 | (1)名称:尾纤 (2)规格:详见技术规格参数书 (3)说明:含光纤熔接等 (4)其他:需满足设计图纸、相关规范、招标文件及其技术要求 | 根 | 12 | 99.39 | 1192.68
8 | 030411001117 | 配管 | (1)名称:配管 (2)规格:JDG25 (3)敷设方式:明敷 (4)说明:含对应的管件、管卡、支吊架(含成品支吊架、综合支吊架等)制作安装、除锈刷漆、接地、标识、穿铁丝、分线盒、接线盒、防火保护、二次结构套管制作安装及开孔、孔洞封堵及修复等工作内容 (5)其他:需满足设计图纸、相关规范、招标文件及其技术要求 | m | 10 | 29.68 | 296.8
9 | 030411001118 | 配管 | (1)名称:配管 (2)规格:JDG20 (3)敷设方式:明敷 (4)说明:含对应的管件、管卡、支吊架(含成品支吊架、综合支吊架等)制作安装、除锈刷漆、接地、标识、穿铁丝、分线盒、接线盒、防火保护、二次结构套管制作安装及开孔、孔洞封堵及修复等工作内容 (5)其他:需满足设计图纸、相关规范、招标文件及其技术要求 | m | 10 | 27.29 | 272.9
本页小计 | [6 empty] | 8356.03
分部分项工程量清单与计价表 （适用于工程量清单计价）
工程名称：地下室智能化工程 |  |  | 标段：清华大学深圳国际研究生院（二期）项目EPC工程总承包 |  |  | 第 3 页 共 27 页
序号 | 项目编码 | 项目名称 | 项目特征描述 | 计量单位 | 工程量 | 金额(元)
[6 empty] | 综合单价 | 合价 | 材料设备暂估合价
10 | 030411001119 | 配管 | (1)名称:配管 (2)规格:JDG25 (3)敷设方式:暗敷 (4)说明:含对应的管件、管卡、接地、标识、穿铁丝、分线盒、接线盒、二次结构套管制作安装及开孔、孔洞封堵及修复等工作内容 (5)其他:需满足设计图纸、相关规范、招标文件及其技术要求 | m | 10 | 18.83 | 188.3
11 | 030413002018 | 凿(压)槽 | (1)名称:凿槽刨沟、挂网及恢复 (2)类型:管径DN25 (3)其他:需满足设计图纸、招标文件、相关规范及其技术要求 | m | 0.5 | 7.77 | 3.89
|  | 分部小计 |  |  |  |  | 8548.22
智能化专网系统
12 | 030502001001 | 机柜、机架 | (1)名称:42U机柜 (2)安装方式:落地安装 (3)规格:详见技术规格参数书 (4)附件:含PDU电源、理线器、承重固定支架制作安装、水晶头等 (5)其他:需满足设计图纸、相关规范、招标文件及其技术要求 | 台 | 9 | 3228.43 | 29055.87
13 | 030501012002 | 交换机 | (1)名称:智能化接入交换机POE24口 (2)规格:详见技术规格参数书 (3)含配线盘、光模块、承重架、辅助件、紧固件及标签等所有工作内容等 (4)其他:需满足设计图纸、相关规范、招标文件及其技术要求 | 台 | 14 | 3644.22 | 51019.08
14 | 030502010001 | 配线架 | (1)名称:光纤配线架 (2)规格:详见技术规格参数书 (3)附件:含配线盘、模块、理线器、承重架、辅助件、紧固件及标签等所有工作内容等 (4)其他:需满足设计图纸、相关规范、招标文件及其技术要求 | 个 | 7 | 1558.84 | 10911.88
本页小计 | [6 empty] | 91179.02
分部分项工程量清单与计价表 （适用于工程量清单计价）
工程名称：地下室智能化工程 |  |  | 标段：清华大学深圳国际研究生院（二期）项目EPC工程总承包 |  |  | 第 4 页 共 27 页
序号 | 项目编码 | 项目名称 | 项目特征描述 | 计量单位 | 工程量 | 金额(元)
[6 empty] | 综合单价 | 合价 | 材料设备暂估合价
15 | 030502010002 | 配线架 | (1)名称:网络配线架 (2)规格:详见技术规格参数书 (3)附件:含配线盘、模块、理线器、承重架、辅助件、紧固件及标签等所有工作内容等 (4)其他:需满足设计图纸、相关规范、招标文件及其技术要求 | 个 | 21 | 802.95 | 16861.95
16 | 030502009001 | 跳线 | (1)名称:LC光纤跳线(成品) (2)规格:详见技术规格参数书 (3)其他:需满足设计图纸、相关规范、招标文件及其技术要求 | 条 | 42 | 32.7 | 1373.4
17 | 030502009002 | 跳线 | (1)名称:RJ45跳线 (2)规格:详见技术规格参数书 (3)说明:含插接跳线、整理跳线等 (4)其他:需满足设计图纸、相关规范、招标文件及其技术要求 | 条 | 336 | 11.41 | 3833.76
18 | 080807012003 | 光纤 | (1)名称:单模光纤 (2)型号:12(F-9/125um) (3)敷设方式:综合考虑 (4)说明:含光纤熔接、光纤测试等 (5)其他:需满足设计图纸、相关规范、招标文件及其技术要求 | m | 4636.9 | 10.37 | 48084.65
19 | 030502016003 | 布放尾纤 | (1)名称:尾纤 (2)规格:详见技术规格参数书 (3)说明:含光纤熔接等 (4)其他:需满足设计图纸、相关规范、招标文件及其技术要求 | 根 | 168 | 99.39 | 16697.52
本页小计 | [6 empty] | 86851.28
分部分项工程量清单与计价表 （适用于工程量清单计价）
工程名称：地下室智能化工程 |  |  | 标段：清华大学深圳国际研究生院（二期）项目EPC工程总承包 |  |  | 第 5 页 共 27 页
序号 | 项目编码 | 项目名称 | 项目特征描述 | 计量单位 | 工程量 | 金额(元)
[6 empty] | 综合单价 | 合价 | 材料设备暂估合价
20 | 030411001120 | 配管 | (1)名称:配管 (2)规格:JDG20 (3)敷设方式:明敷 (4)说明:含对应的管件、管卡、支吊架(含成品支吊架、综合支吊架等)制作安装、除锈刷漆、接地、标识、穿铁丝、分线盒、接线盒、防火保护、二次结构套管制作安装及开孔、孔洞封堵及修复等工作内容 (5)其他:需满足设计图纸、相关规范、招标文件及其技术要求 | m | 200 | 26.76 | 5352
|  | 分部小计 |  |  |  |  | 183190.11
充电桩监控联网系统
21 | 030502001002 | 机柜、机架 | (1)名称:18U机柜 (2)安装方式:综合考虑 (3)规格:详见技术规格参数书 (4)附件:含PDU电源、理线器、承重固定支架制作安装、水晶头等 (5)其他:需满足设计图纸、相关规范、招标文件及其技术要求 | 台 | 3 | 1940.01 | 5820.03
22 | 030502010003 | 配线架 | (1)名称:光纤配线架 (2)规格:详见技术规格参数书 (3)附件:含配线盘、模块、理线器、承重架、辅助件、紧固件及标签等所有工作内容等 (4)其他:需满足设计图纸、相关规范、招标文件及其技术要求 | 个 | 3 | 1558.84 | 4676.52
23 | 030502010004 | 配线架 | (1)名称:网络配线架 (2)规格:详见技术规格参数书 (3)附件:含配线盘、模块、理线器、承重架、辅助件、紧固件及标签等所有工作内容等 (4)其他:需满足设计图纸、相关规范、招标文件及其技术要求 | 个 | 8 | 802.95 | 6423.6
本页小计 | [6 empty] | 22272.15
分部分项工程量清单与计价表 （适用于工程量清单计价）
工程名称：地下室智能化工程 |  |  | 标段：清华大学深圳国际研究生院（二期）项目EPC工程总承包 |  |  | 第 6 页 共 27 页
序号 | 项目编码 | 项目名称 | 项目特征描述 | 计量单位 | 工程量 | 金额(元)
[6 empty] | 综合单价 | 合价 | 材料设备暂估合价
24 | 030501012003 | 交换机 | (1)名称:核心交换机 (2)规格:详见技术规格参数书 (3)含配线盘、光模块、承重架、辅助件、紧固件及标签等所有工作内容等 (4)其他:需满足设计图纸、相关规范、招标文件及其技术要求 | 台 | 1 | 62239.55 | 62239.55
25 | 030501012004 | 交换机 | (1)名称:接入层交换机 (2)规格:详见技术规格参数书 (3)含配线盘、光模块、承重架、辅助件、紧固件及标签等所有工作内容等 (4)其他:需满足设计图纸、相关规范、招标文件及其技术要求 | 台 | 2 | 3644.22 | 7288.44
26 | 030502009003 | 跳线 | (1)名称:LC光纤跳线(成品) (2)规格:详见技术规格参数书 (3)其他:需满足设计图纸、相关规范、招标文件及其技术要求 | 条 | 1 | 32.7 | 32.7
27 | 030502009004 | 跳线 | (1)名称:RJ45跳线 (2)规格:详见技术规格参数书 (3)说明:含插接跳线、整理跳线等 (4)其他:需满足设计图纸、相关规范、招标文件及其技术要求 | 条 | 161 | 11.41 | 1837.01
28 | 080807012004 | 光纤 | (1)名称:单模光纤 (2)型号:6(F-9/125um) (3)敷设方式:综合考虑 (4)说明:含光纤熔接、光纤测试等 (5)其他:需满足设计图纸、相关规范、招标文件及其技术要求 | m | 4636.9 | 6.79 | 31484.55
29 | 030502016004 | 布放尾纤 | (1)名称:尾纤 (2)规格:详见技术规格参数书 (3)说明:含光纤熔接等 (4)其他:需满足设计图纸、相关规范、招标文件及其技术要求 | 根 | 36 | 99.39 | 3578.04
本页小计 | [6 empty] | 106460.29
分部分项工程量清单与计价表 （适用于工程量清单计价）
工程名称：地下室智能化工程 |  |  | 标段：清华大学深圳国际研究生院（二期）项目EPC工程总承包 |  |  | 第 7 页 共 27 页
序号 | 项目编码 | 项目名称 | 项目特征描述 | 计量单位 | 工程量 | 金额(元)
[6 empty] | 综合单价 | 合价 | 材料设备暂估合价
30 | 030502005001 | 双绞线缆 | (1)名称:WDZB-CAT6A UTP (2)敷设方式:综合考虑 (3)说明:含双绞线测试、水晶头等 (4)其他:需满足设计图纸、相关规范、招标文件及其技术要求 | m | 7311.88 | 8.81 | 64417.66
31 | 030411001121 | 配管 | (1)名称:配管 (2)规格:JDG20 (3)敷设方式:暗敷 (4)说明:含对应的管件、管卡、接地、标识、穿铁丝、分线盒、接线盒、二次结构套管制作安装及开孔、孔洞封堵及修复等工作内容 (5)其他:需满足设计图纸、相关规范、招标文件及其技术要求 | m | 1059.15 | 14.24 | 15082.3
32 | 030413002019 | 凿(压)槽 | (1)名称:凿槽刨沟、挂网及恢复 (2)类型:管径DN20 (3)其他:需满足设计图纸、招标文件、相关规范及其技术要求 | m | 52.96 | 5.82 | 308.23
|  | 分部小计 |  |  |  |  | 203188.63
信息发布系统
33 | 030502001003 | 机柜、机架 | (1)名称:42U机柜 (2)安装方式:落地安装 (3)规格:详见技术规格参数书 (4)附件:含PDU电源、理线器、承重固定支架制作安装、水晶头等 (5)其他:需满足设计图纸、相关规范、招标文件及其技术要求 | 台 | 2 | 3228.43 | 6456.86
34 | 030502010005 | 配线架 | (1)名称:光纤配线架 (2)规格:详见技术规格参数书 (3)附件:含配线盘、模块、理线器、承重架、辅助件、紧固件、标签等所有工作内容等 (4)其他:需满足设计图纸、相关规范、招标文件及其技术要求 | 个 | 2 | 1558.84 | 3117.68
本页小计 | [6 empty] | 89382.73
分部分项工程量清单与计价表 （适用于工程量清单计价）
工程名称：地下室智能化工程 |  |  | 标段：清华大学深圳国际研究生院（二期）项目EPC工程总承包 |  |  | 第 8 页 共 27 页
序号 | 项目编码 | 项目名称 | 项目特征描述 | 计量单位 | 工程量 | 金额(元)
[6 empty] | 综合单价 | 合价 | 材料设备暂估合价
35 | 030502010006 | 配线架 | (1)名称:网络配线架 (2)规格:详见技术规格参数书 (3)附件:含配线盘、模块、理线器、承重架、辅助件、紧固件、标签等所有工作内容等 (4)其他:需满足设计图纸、相关规范、招标文件及其技术要求 | 个 | 1 | 802.95 | 802.95
36 | 030502009005 | 跳线 | (1)名称:LC光纤跳线(成品) (2)规格:详见技术规格参数书 (3)其他:需满足设计图纸、相关规范、招标文件及其技术要求 | 条 | 4 | 32.7 | 130.8
37 | 030502009006 | 跳线 | (1)名称:RJ45跳线 (2)规格:详见技术规格参数书 (3)说明:含插接跳线、整理跳线等 (4)其他:需满足设计图纸、相关规范、招标文件及其技术要求 | 条 | 1 | 11.41 | 11.41
38 | 030502005002 | 显示器 | (1)名称:LCD广告屏 (2)型号:详见技术规格参数书 (3)其他:需满足设计图纸、相关规范、招标文件及其技术要求 | 台 | 11 | 2251.32 | 24764.52
39 | 030411001122 | 配管 | (1)名称:配管 (2)规格:JDG25 (3)敷设方式:暗敷 (4)说明:含对应的管件、管卡、接地、标识、穿铁丝、分线盒、接线盒、二次结构套管制作安装及开孔、孔洞封堵及修复等工作内容 (5)其他:需满足设计图纸、相关规范、招标文件及其技术要求 | m | 129.52 | 18.51 | 2397.42
40 | 030413002020 | 凿(压)槽 | (1)名称:凿槽刨沟、挂网及恢复 (2)类型:管径DN25 (3)其他:需满足设计图纸、招标文件、相关规范及其技术要求 | m | 6.48 | 7.77 | 50.35
本页小计 | [6 empty] | 28157.45
分部分项工程量清单与计价表 （适用于工程量清单计价）
工程名称：地下室智能化工程 |  |  | 标段：清华大学深圳国际研究生院（二期）项目EPC工程总承包 |  |  | 第 9 页 共 27 页
序号 | 项目编码 | 项目名称 | 项目特征描述 | 计量单位 | 工程量 | 金额(元)
[6 empty] | 综合单价 | 合价 | 材料设备暂估合价
41 | 030502005003 | 双绞线缆 | (1)名称:WDZB-CAT6A UTP (2)敷设方式:综合考虑 (3)说明:含双绞线测试、水晶头等 (4)其他:需满足设计图纸、相关规范、招标文件及其技术要求 | m | 986.74 | 8.81 | 8693.18
|  | 分部小计 |  |  |  |  | 46425.17
无线对讲、电子巡查系统
42 | 030507015001 | 安全检查设备 | (1)名称:保安巡更打卡器 (2)规格:详见技术规格参数书 (3)其他:需满足设计图纸、相关规范、招标文件及其技术要求 | 台 | 10 | 32.96 | 329.6
43 | 030502001004 | 机柜、机架 | (1)名称:42U机柜 (2)安装方式:落地安装 (3)规格:详见技术规格参数书 (4)附件:含PDU电源、理线器、承重固定支架制作安装、水晶头等 (5)其他:需满足设计图纸、相关规范、招标文件及其技术要求 | 台 | 4 | 3228.43 | 12913.72
44 | 030501012005 | 交换机 | (1)名称:无线对讲数字光交换机 (2)规格:详见技术规格参数书 (3)含配线盘、光模块、承重架、辅助件、紧固件及标签等所有工作内容等 (4)其他:需满足设计图纸、相关规范、招标文件及其技术要求 | 台 | 4 | 3218.37 | 12873.48
45 | 030505001001 | 共用天线 | (1)名称:室内全向天线 (2)规格:详见技术规格参数书 (3)其他:需满足设计图纸、相关规范、招标文件及其技术要求 | 副 | 26 | 237.5 | 6175
46 | 030503004001 | 控制箱 | (1)名称:无线对讲电源箱 (2)规格:详见技术规格参数书 (3)其他:需满足设计图纸、相关规范、招标文件及其技术要求 | 台 | 4 | 1108.97 | 4435.88
本页小计 | [6 empty] | 45420.86
分部分项工程量清单与计价表 （适用于工程量清单计价）
工程名称：地下室智能化工程 |  |  | 标段：清华大学深圳国际研究生院（二期）项目EPC工程总承包 |  |  | 第 10 页 共 27 页
序号 | 项目编码 | 项目名称 | 项目特征描述 | 计量单位 | 工程量 | 金额(元)
[6 empty] | 综合单价 | 合价 | 材料设备暂估合价
47 | 030506001001 | 扩声系统设备 | (1)名称:巡更手持对讲机 (2)规格:详见技术规格参数书 (3)其他:需满足设计图纸、相关规范、招标文件及其技术要求 | 台 | 5 | 633.58 | 3167.9
48 | 030502009007 | 跳线 | (1)名称:LC光纤跳线(成品) (2)规格:详见技术规格参数书 (3)其他:需满足设计图纸、相关规范、招标文件及其技术要求 | 条 | 4 | 32.7 | 130.8
49 | 030502005004 | 双绞线缆 | (1)名称:WDZB-CAT6A UTP (2)敷设方式:综合考虑 (3)说明:含双绞线测试、水晶头等 (4)其他:需满足设计图纸、相关规范、招标文件及其技术要求 | m | 50 | 8.81 | 440.5
50 | 080807012005 | 配线 | (1)名称:配线 (2)型号:WDZB-RYY-2*1.0 (3)说明:含压铜端子，满足图纸阻燃、燃烧性能等要求 (4)敷设方式:综合考虑 (5)其他:需满足设计图纸、相关规范、招标文件及其技术要求 | m | 2655.75 | 4.56 | 12110.22
51 | 080807012006 | 光纤 | (1)名称:单模光纤 (2)型号:2(F-9/125um) (3)敷设方式:综合考虑 (4)说明:含光纤熔接、光纤测试等 (5)其他:需满足设计图纸、相关规范、招标文件及其技术要求 | m | 2494.78 | 5.33 | 13297.18
52 | 030411001123 | 配管 | (1)名称:配管 (2)规格:JDG25 (3)敷设方式:明敷 (4)说明:含对应的管件、管卡、支吊架(含成品支吊架、综合支吊架等)制作安装、除锈刷漆、接地、标识、穿铁丝、分线盒、接线盒、防火保护、二次结构套管制作安装及开孔、孔洞封堵及修复等工作内容 (5)其他:需满足设计图纸、相关规范、招标文件及其技术要求 | m | 100.02 | 29.23 | 2923.58
本页小计 | [6 empty] | 32070.18
分部分项工程量清单与计价表 （适用于工程量清单计价）
工程名称：地下室智能化工程 |  |  | 标段：清华大学深圳国际研究生院（二期）项目EPC工程总承包 |  |  | 第 11 页 共 27 页
序号 | 项目编码 | 项目名称 | 项目特征描述 | 计量单位 | 工程量 | 金额(元)
[6 empty] | 综合单价 | 合价 | 材料设备暂估合价
53 | 030411001124 | 配管 | (1)名称:配管 (2)规格:JDG20 (3)敷设方式:明敷 (4)说明:含对应的管件、管卡、支吊架(含成品支吊架、综合支吊架等)制作安装、除锈刷漆、接地、标识、穿铁丝、分线盒、接线盒、防火保护、二次结构套管制作安装及开孔、孔洞封堵及修复等工作内容 (5)其他:需满足设计图纸、相关规范、招标文件及其技术要求 | m | 10 | 29.68 | 296.8
|  | 分部小计 |  |  |  |  | 69094.66
视频监控系统
54 | 030507012001 | 视频传输设备 | (1)名称:液晶拼接墙 4*6 (2)含控制软件、框架、支架、单体调试等相关内容 (3)规格:详见技术规格参数书 (4)其他:需满足设计图纸、相关规范、招标文件及其技术要求 | 套 | 24 | 4357.65 | 104583.6
55 | 030507012002 | 视频传输设备 | (1)名称:解码器 (2)规格:详见技术规格参数书 (3)其他:需满足设计图纸、相关规范、招标文件及其技术要求 | 台 | 1 | 36955.24 | 36955.24
56 | 030506004001 | 背景音乐系统设备 | (1)名称:控制键盘 (2)规格:详见技术规格参数书 (3)其他:需满足设计图纸、相关规范、招标文件及其技术要求 | 台 | 1 | 1663.15 | 1663.15
57 | 030506004002 | 背景音乐系统设备 | (1)名称:监听音箱及耳机 (2)规格:详见技术规格参数书 (3)其他:需满足设计图纸、相关规范、招标文件及其技术要求 | 台 | 1 | 1263.15 | 1263.15
本页小计 | [6 empty] | 144761.94
分部分项工程量清单与计价表 （适用于工程量清单计价）
工程名称：地下室智能化工程 |  |  | 标段：清华大学深圳国际研究生院（二期）项目EPC工程总承包 |  |  | 第 12 页 共 27 页
序号 | 项目编码 | 项目名称 | 项目特征描述 | 计量单位 | 工程量 | 金额(元)
[6 empty] | 综合单价 | 合价 | 材料设备暂估合价
58 | 031101069001 | 网管小型机、网管工作站 | (1)名称:视频监控工作站(含管理软件) (2)规格:详见技术规格参数书 (3)其他:需满足设计图纸、相关规范、招标文件及其技术要求 | 套 | 1 | 7357.57 | 7357.57
59 | 030501012006 | 网管小型机、网管工作站 | (1)名称:边缘存储单元(含管理软件) (2)每台含配置10T硬盘16块及相关配件 (3)规格:详见技术规格参数书 (4)其他:需满足设计图纸、相关规范、招标文件及其技术要求 | 台 | 5 | 46199.69 | 230998.45
60 | 030501012007 | 网管小型机、网管工作站 | (1)名称:视频分析服务器(含管理软件) (2)每台含配置16T硬盘36块,及相关配件 (3)规格:详见技术规格参数书 (4)其他:需满足设计图纸、相关规范、招标文件及其技术要求 | 台 | 1 | 88001.29 | 88001.29
61 | 030507009001 | 视频控制设备 | (1)名称:磁盘阵列 (2)每台含48块16T硬盘，共配置16T硬盘480块，录像储存90天，及相关配件 (3)规格:详见技术规格参数书 (4)其他:需满足设计图纸、相关规范、招标文件及其技术要求 | 套 | 10 | 103847.27 | 1038472.7
62 | 030507008001 | 监控摄像设备 | (1)名称:红外半球摄像机 (2)含电源、镜头、护罩、安装支架等所需辅材 (3)规格:详见技术规格参数书 (4)其他:需满足设计图纸、相关规范、招标文件及其技术要求 | 台 | 12 | 1048.62 | 12583.44
63 | 030507008002 | 监控摄像设备 | (1)名称:室内枪式摄像机 (2)配置:含护罩、支架、镜头； (3)规格:详见技术规格参数书 (4)其他:需满足设计图纸、相关规范、招标文件及其技术要求 | 台 | 81 | 927.4 | 75119.4
本页小计 | [6 empty] | 1452532.85
分部分项工程量清单与计价表 （适用于工程量清单计价）
工程名称：地下室智能化工程 |  |  | 标段：清华大学深圳国际研究生院（二期）项目EPC工程总承包 |  |  | 第 13 页 共 27 页
序号 | 项目编码 | 项目名称 | 项目特征描述 | 计量单位 | 工程量 | 金额(元)
[6 empty] | 综合单价 | 合价 | 材料设备暂估合价
64 | 030502005005 | 双绞线缆 | (1)名称:WDZB-CAT6A UTP (2)敷设方式:综合考虑 (3)说明:含双绞线测试、水晶头等 (4)其他:需满足设计图纸、相关规范、招标文件及其技术要求 | m | 4234.39 | 8.81 | 37304.98
65 | 030411001125 | 配管 | (1)名称:配管 (2)规格:JDG20 (3)敷设方式:暗敷 (4)说明:含对应的管件、管卡、接地、标识、穿铁丝、分线盒、接线盒、二次结构套管制作安装及开孔、孔洞封堵及修复等工作内容 (5)其他:需满足设计图纸、相关规范、招标文件及其技术要求 | m | 766.29 | 14.23 | 10904.31
66 | 030413002021 | 凿(压)槽 | (1)名称:凿槽刨沟、挂网及恢复 (2)类型:管径DN20 (3)其他:需满足设计图纸、招标文件、相关规范及其技术要求 | m | 38.31 | 5.82 | 222.96
|  | 分部小计 |  |  |  |  | 1645430.24
入侵报警系统
67 | 030904003020 | 按钮 | (1)名称:紧急报警开关 (2)规格:详见技术规格参数书 (3)技术要求:满足相关规范、招标文件及其技术要求 | 个 | 2 | 73.16 | 146.32
68 | 030904005006 | 声光报警器 | (1)名称:声光报警器 (2)规格:详见技术规格参数书 (3)技术要求:满足相关规范、招标文件及其技术要求 | 个 | 1 | 137.51 | 137.51
69 | 030404017247 | 配电箱 | (1)名称:报警模块箱 (2)规格:详见技术规格参数书 (3)附件:含模块及电源等 (4)其他:需满足设计图纸、相关规范、招标文件及其技术要求 | 台 | 4 | 872.06 | 3488.24
本页小计 | [6 empty] | 52204.32
分部分项工程量清单与计价表 （适用于工程量清单计价）
工程名称：地下室智能化工程 |  |  | 标段：清华大学深圳国际研究生院（二期）项目EPC工程总承包 |  |  | 第 14 页 共 27 页
序号 | 项目编码 | 项目名称 | 项目特征描述 | 计量单位 | 工程量 | 金额(元)
[6 empty] | 综合单价 | 合价 | 材料设备暂估合价
70 | 030502005006 | 双绞线缆 | (1)名称:WDZB-CAT6A UTP (2)敷设方式:综合考虑 (3)说明:含双绞线测试、水晶头等 (4)其他:需满足设计图纸、相关规范、招标文件及其技术要求 | m | 50 | 8.81 | 440.5
71 | 030411004108 | 配线 | (1)名称:配线 (2)型号:WDZB-BYJ-1.0 (3)说明:含压铜端子，满足图纸阻燃、燃烧性能等要求 (4)敷设方式:综合考虑 (5)其他:需满足设计图纸、相关规范、招标文件及其技术要求 | m | 400 | 3.77 | 1508
72 | 030411004109 | 配线 | (1)名称:配线 (2)型号:WDZB-RYY-2*1.0 (3)说明:含压铜端子，满足图纸阻燃、燃烧性能等要求 (4)敷设方式:综合考虑 (5)其他:需满足设计图纸、相关规范、招标文件及其技术要求 | m | 400 | 4.59 | 1836
73 | 030411001126 | 配管 | (1)名称:配管 (2)规格:JDG25 (3)敷设方式:明敷 (4)说明:含对应的管件、管卡、支吊架(含成品支吊架、综合支吊架等)制作安装、除锈刷漆、接地、标识、穿铁丝、分线盒、接线盒、防火保护、二次结构套管制作安装及开孔、孔洞封堵及修复等工作内容 (5)其他:需满足设计图纸、相关规范、招标文件及其技术要求 | m | 200 | 29.15 | 5830
本页小计 | [6 empty] | 9614.5
分部分项工程量清单与计价表 （适用于工程量清单计价）
工程名称：地下室智能化工程 |  |  | 标段：清华大学深圳国际研究生院（二期）项目EPC工程总承包 |  |  | 第 15 页 共 27 页
序号 | 项目编码 | 项目名称 | 项目特征描述 | 计量单位 | 工程量 | 金额(元)
[6 empty] | 综合单价 | 合价 | 材料设备暂估合价
74 | 030411001127 | 配管 | (1)名称:配管 (2)规格:JDG20 (3)敷设方式:明敷 (4)说明:含对应的管件、管卡、支吊架(含成品支吊架、综合支吊架等)制作安装、除锈刷漆、接地、标识、穿铁丝、分线盒、接线盒、防火保护、二次结构套管制作安装及开孔、孔洞封堵及修复等工作内容 (5)其他:需满足设计图纸、相关规范、招标文件及其技术要求 | m | 200 | 26.77 | 5354
75 | 030411001128 | 配管 | (1)名称:配管 (2)规格:JDG20 (3)敷设方式:暗敷 (4)说明:含对应的管件、管卡、接地、标识、穿铁丝、分线盒、接线盒、二次结构套管制作安装及开孔、孔洞封堵及修复等工作内容 (5)其他:需满足设计图纸、相关规范、招标文件及其技术要求 | m | 2940 | 14.23 | 41836.2
76 | 030413002022 | 凿(压)槽 | (1)名称:凿槽刨沟、挂网及恢复 (2)类型:管径DN20 (3)其他:需满足设计图纸、招标文件、相关规范及其技术要求 | m | 147 | 5.82 | 855.54
|  | 分部小计 |  |  |  |  | 61432.31
能耗管理系统
77 | 030503002001 | 通讯网络控制设备 | (1)名称:能耗数据采集器 (2)规格:详见技术规格参数书 (3)含箱体 (4)其他:需满足设计图纸、相关规范、招标文件及其技术要求 | 台 | 6 | 5094.24 | 30565.44
78 | 030502005007 | 双绞线缆 | (1)名称:WDZB-CAT6A UTP (2)敷设方式:综合考虑 (3)说明:含双绞线测试、水晶头等 (4)其他:需满足设计图纸、相关规范、招标文件及其技术要求 | m | 80 | 8.81 | 704.8
本页小计 | [6 empty] | 79315.98
分部分项工程量清单与计价表 （适用于工程量清单计价）
工程名称：地下室智能化工程 |  |  | 标段：清华大学深圳国际研究生院（二期）项目EPC工程总承包 |  |  | 第 16 页 共 27 页
序号 | 项目编码 | 项目名称 | 项目特征描述 | 计量单位 | 工程量 | 金额(元)
[6 empty] | 综合单价 | 合价 | 材料设备暂估合价
79 | 030411004110 | 配线 | (1)名称:配线 (2)型号:WDZB-BYJ-2.5 (3)说明:含压铜端子，满足图纸阻燃、燃烧性能等要求 (4)敷设方式:综合考虑 (5)其他:需满足设计图纸、相关规范、招标文件及其技术要求 | m | 300 | 5.25 | 1575
80 | 030411004111 | 配线 | (1)名称:配线 (2)型号:WDZB-RYY-2*1.0 (3)说明:含压铜端子，满足图纸阻燃、燃烧性能等要求 (4)敷设方式:综合考虑 (5)其他:需满足设计图纸、相关规范、招标文件及其技术要求 | m | 1295.39 | 4.59 | 5945.84
81 | 030411004112 | 配线 | (1)名称:配线 (2)型号:WDZB-RYY-4*1.0 (3)说明:含压铜端子，满足图纸阻燃、燃烧性能等要求 (4)敷设方式:综合考虑 (5)其他:需满足设计图纸、相关规范、招标文件及其技术要求 | m | 1969.14 | 4.88 | 9609.4
82 | 030411001129 | 配管 | (1)名称:配管 (2)规格:JDG25 (3)敷设方式:明敷 (4)说明:含对应的管件、管卡、支吊架(含成品支吊架、综合支吊架等)制作安装、除锈刷漆、接地、标识、穿铁丝、分线盒、接线盒、防火保护、二次结构套管制作安装及开孔、孔洞封堵及修复等工作内容 (5)其他:需满足设计图纸、相关规范、招标文件及其技术要求 | m | 2709.41 | 29.18 | 79060.58
|  | 分部小计 |  |  |  |  | 127461.06
出入口控制系统
83 | 031101069002 | 网管小型机、网管工作站 | (1)名称:出入口控制工作站(含管理软件) (2)规格:详见技术规格参数书 (3)其他:满足设计图纸、相关规范、招标文件及其技术要求 | 套 | 1 | 7357.57 | 7357.57
本页小计 | [6 empty] | 103548.39
分部分项工程量清单与计价表 （适用于工程量清单计价）
工程名称：地下室智能化工程 |  |  | 标段：清华大学深圳国际研究生院（二期）项目EPC工程总承包 |  |  | 第 17 页 共 27 页
序号 | 项目编码 | 项目名称 | 项目特征描述 | 计量单位 | 工程量 | 金额(元)
[6 empty] | 综合单价 | 合价 | 材料设备暂估合价
84 | 030501012008 | 网管小型机、网管工作站 | (1)名称:出入口控制服务器(含管理软件) (2)规格:详见技术规格参数书 (3)其他:满足设计图纸、相关规范、招标文件及其技术要求 | 台 | 1 | 23862.61 | 23862.61
85 | 030501012009 | 网管小型机、网管工作站 | (1)名称:智能门锁管理平台(含管理软件) (2)规格:详见技术规格参数书 (3)其他:满足设计图纸、相关规范、招标文件及其技术要求 | 台 | 1 | 23092.61 | 23092.61
86 | 030501012010 | 网管小型机、网管工作站 | (1)名称:访客管理平台(含管理软件) (2)含访客预约(小程序/公众号)，含访客审核/内部邀约(APP)，含访客后台管理(WEB)，含访客进入联动系统 (3)规格:详见技术规格参数书 (4)其他:满足设计图纸、相关规范、招标文件及其技术要求 | 台 | 1 | 55862.61 | 55862.61
87 | 030507006001 | 出入口控制设备 | (1)名称:四门门禁控制器 (2)规格:详见技术规格参数书 (3)其他:需满足设计图纸、相关规范、招标文件及其技术要求 | 台 | 26 | 3210.16 | 83464.16
88 | 030507006002 | 出入口控制设备 | (1)名称:2通道速通门（单机芯2台，双机芯1台） (2)配置:包含人脸识别读卡器、二维码读卡器等 (3)规格:详见技术规格参数书 (4)其他:需满足设计图纸、相关规范、招标文件及其技术要求 | 套 | 11 | 12710.47 | 139815.17
89 | 030507006003 | 出入口控制设备 | (1)名称:门禁读卡器 (2)规格:详见技术规格参数书 (3)其他:需满足设计图纸、相关规范、招标文件及其技术要求 | 台 | 22 | 985.91 | 21690.02
本页小计 | [6 empty] | 347787.18
分部分项工程量清单与计价表 （适用于工程量清单计价）
工程名称：地下室智能化工程 |  |  | 标段：清华大学深圳国际研究生院（二期）项目EPC工程总承包 |  |  | 第 18 页 共 27 页
序号 | 项目编码 | 项目名称 | 项目特征描述 | 计量单位 | 工程量 | 金额(元)
[6 empty] | 综合单价 | 合价 | 材料设备暂估合价
90 | 030507006004 | 出入口控制设备 | (1)名称:人脸识别一体机 (2)规格:详见技术规格参数书 (3)其他:需满足设计图纸、相关规范、招标文件及其技术要求 | 台 | 10 | 3285.91 | 32859.1
91 | 030507006005 | 出入口控制设备 | (1)名称:开门按钮 (2)规格:详见技术规格参数书 (3)其他:需满足设计图纸、相关规范、招标文件及其技术要求 | 台 | 33 | 54.34 | 1793.22
92 | 030507006006 | 出入口控制设备 | (1)名称:磁力锁(单门) (2)含门闩机构，门磁、接线盒等 (3)规格:详见技术规格参数书 (4)其他:需满足设计图纸、相关规范、招标文件及其技术要求 | 台 | 33 | 388.46 | 12819.18
93 | 030507006007 | 出入口控制设备 | (1)名称:磁力锁(双门) (2)含门闩机构，门磁、接线盒等 (3)规格:详见技术规格参数书 (4)其他:需满足设计图纸、相关规范、招标文件及其技术要求 | 台 | 33 | 585.84 | 19332.72
94 | 030502005008 | 双绞线缆 | (1)名称:WDZB-CAT6A UTP (2)敷设方式:综合考虑 (3)说明:含双绞线测试、水晶头等 (4)其他:需满足设计图纸、相关规范、招标文件及其技术要求 | m | 4868.75 | 8.81 | 42893.69
95 | 030411004113 | 配线 | (1)名称:配线 (2)型号:WDZB-BYJ-1.5 (3)说明:含压铜端子，满足图纸阻燃、燃烧性能等要求 (4)敷设方式:综合考虑 (5)其他:需满足设计图纸、相关规范、招标文件及其技术要求 | m | 2400 | 3.77 | 9048
本页小计 | [6 empty] | 118745.91
分部分项工程量清单与计价表 （适用于工程量清单计价）
工程名称：地下室智能化工程 |  |  | 标段：清华大学深圳国际研究生院（二期）项目EPC工程总承包 |  |  | 第 19 页 共 27 页
序号 | 项目编码 | 项目名称 | 项目特征描述 | 计量单位 | 工程量 | 金额(元)
[6 empty] | 综合单价 | 合价 | 材料设备暂估合价
96 | 030411004114 | 配线 | (1)名称:配线 (2)型号:WDZB-BYJ-2.5 (3)说明:含压铜端子，满足图纸阻燃、燃烧性能等要求 (4)敷设方式:综合考虑 (5)其他:需满足设计图纸、相关规范、招标文件及其技术要求 | m | 400 | 5.25 | 2100
97 | 080807012007 | 配线 | (1)名称:配线 (2)型号:WDZB-RYY-4*1.0 (3)说明:含压铜端子，满足图纸阻燃、燃烧性能等要求 (4)敷设方式:综合考虑 (5)其他:需满足设计图纸、相关规范、招标文件及其技术要求 | m | 1389.17 | 6.71 | 9321.33
98 | 080807012008 | 配线 | (1)名称:配线 (2)型号:WDZB-RYY-2*1.0 (3)说明:含压铜端子，满足图纸阻燃、燃烧性能等要求 (4)敷设方式:综合考虑 (5)其他:需满足设计图纸、相关规范、招标文件及其技术要求 | m | 3270.09 | 5.59 | 18279.8
99 | 030411001130 | 配管 | (1)名称:配管 (2)规格:JDG25 (3)敷设方式:明敷 (4)说明:含对应的管件、管卡、支吊架(含成品支吊架、综合支吊架等)制作安装、除锈刷漆、接地、标识、穿铁丝、分线盒、接线盒、防火保护、二次结构套管制作安装及开孔、孔洞封堵及修复等工作内容 (5)其他:需满足设计图纸、相关规范、招标文件及其技术要求 | m | 610.87 | 29.18 | 17825.19
100 | 030411001131 | 配管 | (1)名称:配管 (2)规格:JDG25 (3)敷设方式:暗敷 (4)说明:含对应的管件、管卡、接地、标识、穿铁丝、分线盒、接线盒、二次结构套管制作安装及开孔、孔洞封堵及修复等工作内容 (5)其他:需满足设计图纸、相关规范、招标文件及其技术要求 | m | 485 | 18.48 | 8962.8
本页小计 | [6 empty] | 56489.12
分部分项工程量清单与计价表 （适用于工程量清单计价）
工程名称：地下室智能化工程 |  |  | 标段：清华大学深圳国际研究生院（二期）项目EPC工程总承包 |  |  | 第 20 页 共 27 页
序号 | 项目编码 | 项目名称 | 项目特征描述 | 计量单位 | 工程量 | 金额(元)
[6 empty] | 综合单价 | 合价 | 材料设备暂估合价
101 | 030411001132 | 配管 | (1)名称:配管 (2)规格:JDG20 (3)敷设方式:暗敷 (4)说明:含对应的管件、管卡、接地、标识、穿铁丝、分线盒、接线盒、二次结构套管制作安装及开孔、孔洞封堵及修复等工作内容 (5)其他:需满足设计图纸、相关规范、招标文件及其技术要求 | m | 160.54 | 14.25 | 2287.7
102 | 030413002023 | 凿(压)槽 | (1)名称:凿槽刨沟、挂网及恢复 (2)类型:管径DN25 (3)其他:需满足设计图纸、招标文件、相关规范及其技术要求 | m | 24.25 | 7.77 | 188.42
103 | 030413002024 | 凿(压)槽 | (1)名称:凿槽刨沟、挂网及恢复 (2)类型:管径DN20 (3)其他:需满足设计图纸、招标文件、相关规范及其技术要求 | m | 8.03 | 5.82 | 46.73
|  | 分部小计 |  |  |  |  | 532902.63
停车场管理系统
104 | 031101069003 | 网管小型机、网管工作站 | (1)名称:停车场管理工作站(含管理软件) (2)其他:需满足设计图纸、相关规范、招标文件及其技术要求 | 套 | 1 | 26447.4 | 26447.4
105 | 030507016001 | 停车场管理设备 | (1)名称:高速摄像一体机(主机) (2)其他:需满足设计图纸、相关规范、招标文件及其技术要求 | 台 | 6 | 12345.89 | 74075.34
106 | 030501005001 | 插箱、机柜 | (1)名称:停车场对讲管理机 (2)其他:需满足设计图纸、相关规范、招标文件及其技术要求 | 台 | 1 | 2669 | 2669
107 | 030507016002 | 停车场管理设备 | (1)名称:网络对讲主机 (2)其他:需满足设计图纸、相关规范、招标文件及其技术要求 | 台 | 6 | 5045.89 | 30275.34
108 | 030507015002 | 安全检查设备 | (1)名称:智能道闸 (2)其他:需满足设计图纸、相关规范、招标文件及其技术要求 | 台 | 6 | 8434.19 | 50605.14
本页小计 | [6 empty] | 186595.07
分部分项工程量清单与计价表 （适用于工程量清单计价）
工程名称：地下室智能化工程 |  |  | 标段：清华大学深圳国际研究生院（二期）项目EPC工程总承包 |  |  | 第 21 页 共 27 页
序号 | 项目编码 | 项目名称 | 项目特征描述 | 计量单位 | 工程量 | 金额(元)
[6 empty] | 综合单价 | 合价 | 材料设备暂估合价
109 | 030507016003 | 停车场管理设备 | (1)名称:防砸车地感线圈 (2)其他:需满足设计图纸、相关规范、招标文件及其技术要求 | 台 | 12 | 2400.17 | 28802.04
110 | 030507016004 | 停车场管理设备 | (1)名称:抓拍触发线圈 (2)其他:需满足设计图纸、相关规范、招标文件及其技术要求 | 台 | 12 | 2400.17 | 28802.04
111 | 030507015003 | 安全检查设备 | (1)名称:无线遥控开关 (2)其他:需满足设计图纸、相关规范、招标文件及其技术要求 | 台 | 6 | 139.14 | 834.84
112 | 030411004115 | 配线 | (1)名称:BV-0.75 (2)其他:需满足设计图纸、相关规范、招标文件及其技术要求 | m | 360 | 3.51 | 1263.6
113 | 030411004116 | 配线 | (1)名称:RVV-3X1.5 (2)其他:需满足设计图纸、相关规范、招标文件及其技术要求 | m | 2000 | 8.89 | 17780
114 | 030411004117 | 配线 | (1)名称:RVV-2X1 (2)其他:需满足设计图纸、相关规范、招标文件及其技术要求 | m | 645.5 | 4.47 | 2885.39
115 | 030502005009 | 双绞线缆 | (1)名称:WDZB-CAT6A UTP (2)敷设方式:综合考虑 (3)说明:含双绞线测试、水晶头等 (4)其他:需满足设计图纸、相关规范、招标文件及其技术要求 | m | 484.84 | 8.81 | 4271.44
116 | 030411001133 | 配管 | (1)名称:配管 (2)规格:JDG20 (3)配置形式:暗敷 (4)说明:含对应的管件、管卡、接地、标识、穿铁丝、分线盒、接线盒、二次结构套管制作安装及开孔、孔洞封堵及修复等工作内容 (5)附件:含二次结构开孔、套管制作安装、孔洞封堵及修复 (6)其他:需满足设计图纸、相关规范、招标文件及其技术要求 | m | 64.18 | 14.19 | 910.71
本页小计 | [6 empty] | 85550.06
分部分项工程量清单与计价表 （适用于工程量清单计价）
工程名称：地下室智能化工程 |  |  | 标段：清华大学深圳国际研究生院（二期）项目EPC工程总承包 |  |  | 第 22 页 共 27 页
序号 | 项目编码 | 项目名称 | 项目特征描述 | 计量单位 | 工程量 | 金额(元)
[6 empty] | 综合单价 | 合价 | 材料设备暂估合价
117 | 030413002025 | 凿(压)槽 | (1)名称:凿槽刨沟、挂网及恢复 (2)类型:管径DN20 (3)其他:需满足设计图纸、招标文件、相关规范及其技术要求 | m | 3.21 | 5.82 | 18.68
118 | 030504008001 | 停车场管理系统联动试运行 | (1)名称:整个项目停车场管理系统调试 (2)其他:满足设计图纸、相关规范、招标文件及其技术要求 | 系统 | 1 | 2096.43 | 2096.43
|  | 分部小计 |  |  |  |  | 271737.39
建筑设备管理系统
119 | 030503004002 | 控制箱 | (1)名称:直接数字控制器箱DDC (2)规格:详见技术规格参数书 (3)其他:需满足设计图纸、相关规范、招标文件及其技术要求 | 台 | 13 | 9584.19 | 124594.47
120 | 030503006002 | 传感器 | (1)名称:CO传感器 (2)规格:详见技术规格参数书 (3)其他:需满足设计图纸、相关规范、招标文件及其技术要求 | 个 | 23 | 1063.65 | 24463.95
121 | 030503006003 | 传感器 | (1)名称:CO2传感器 (2)规格:详见技术规格参数书 (3)其他:需满足设计图纸、相关规范、招标文件及其技术要求 | 个 | 2 | 1063.65 | 2127.3
122 | 080807012009 | 配线 | (1)名称:配线 (2)型号:WDZC-RYY-2X1.0 (3)说明:含压铜端子，满足图纸阻燃、燃烧性能等要求 (4)敷设方式:综合考虑 (5)其他:需满足设计图纸、相关规范、招标文件及其技术要求 | m | 1465 | 4.56 | 6680.4
123 | 080807012010 | 配线 | (1)名称:配线 (2)型号:WDZC-RYPS-4x1.0 (3)说明:含压铜端子，满足图纸阻燃、燃烧性能等要求 (4)敷设方式:综合考虑 (5)其他:需满足设计图纸、相关规范、招标文件及其技术要求 | m | 1465 | 6.71 | 9830.15
本页小计 | [6 empty] | 169811.38
分部分项工程量清单与计价表 （适用于工程量清单计价）
工程名称：地下室智能化工程 |  |  | 标段：清华大学深圳国际研究生院（二期）项目EPC工程总承包 |  |  | 第 23 页 共 27 页
序号 | 项目编码 | 项目名称 | 项目特征描述 | 计量单位 | 工程量 | 金额(元)
[6 empty] | 综合单价 | 合价 | 材料设备暂估合价
124 | 080807012011 | 配线 | (1)名称:配线 (2)型号:WDZC-RYY-4x1.0 (3)说明:含压铜端子，满足图纸阻燃、燃烧性能等要求 (4)敷设方式:综合考虑 (5)其他:需满足设计图纸、相关规范、招标文件及其技术要求 | m | 1465 | 6.71 | 9830.15
125 | 080807012012 | 配线 | (1)名称:配线 (2)型号:WDZC-RYY-6x1.0 (3)说明:含压铜端子，满足图纸阻燃、燃烧性能等要求 (4)敷设方式:综合考虑 (5)其他:需满足设计图纸、相关规范、招标文件及其技术要求 | m | 1465 | 10.06 | 14737.9
126 | 080807012013 | 配线 | (1)名称:配线 (2)型号:WDZC-RYY-8x1.0 (3)说明:含压铜端子，满足图纸阻燃、燃烧性能等要求 (4)敷设方式:综合考虑 (5)其他:需满足设计图纸、相关规范、招标文件及其技术要求 | m | 1465 | 10.06 | 14737.9
127 | 030411004118 | 配线 | (1)名称:配线 (2)型号:WDZB-BYJ-2.5 (3)说明:含压铜端子，满足图纸阻燃、燃烧性能等要求 (4)敷设方式:综合考虑 (5)其他:需满足设计图纸、相关规范、招标文件及其技术要求 | m | 866.62 | 5.25 | 4549.76
128 | 030502005010 | 双绞线缆 | (1)名称:WDZB-CAT6A UTP (2)敷设方式:综合考虑 (3)说明:含双绞线测试、水晶头等 (4)其他:需满足设计图纸、相关规范、招标文件及其技术要求 | m | 866.62 | 8.81 | 7634.92
本页小计 | [6 empty] | 51490.63
分部分项工程量清单与计价表 （适用于工程量清单计价）
工程名称：地下室智能化工程 |  |  | 标段：清华大学深圳国际研究生院（二期）项目EPC工程总承包 |  |  | 第 24 页 共 27 页
序号 | 项目编码 | 项目名称 | 项目特征描述 | 计量单位 | 工程量 | 金额(元)
[6 empty] | 综合单价 | 合价 | 材料设备暂估合价
129 | 030411001134 | 配管 | (1)名称:配管 (2)材质规格:JDG25 (3)敷设方式:明配 (4)说明:含对应的管件、管卡、支吊架(含成品支吊架、综合支吊架等)制作安装、除锈刷漆、接地、标识、穿铁丝、分线盒、接线盒、防火保护、二次结构套管制作安装及开孔、孔洞封堵及修复等工作内容 (5)其他:需满足设计图纸、相关规范、招标文件及其技术要求 | m | 1465 | 29.18 | 42748.7
130 | 030411001135 | 配管 | (1)名称:配管 (2)材质规格:JDG20 (3)敷设方式:明配 (4)说明:含对应的管件、管卡、支吊架(含成品支吊架、综合支吊架等)制作安装、除锈刷漆、接地、标识、穿铁丝、分线盒、接线盒、防火保护、二次结构套管制作安装及开孔、孔洞封堵及修复等工作内容 (5)其他:需满足设计图纸、相关规范、招标文件及其技术要求 | m | 1804.74 | 26.79 | 48348.98
|  | 分部小计 |  |  |  |  | 310284.58
UPS系统
131 | 031101007001 | 不间断电源设备 | (1)规格:UPS电源 50kVA(含电池、电池柜等) (2)规格:详见技术规格参数书 (3)其他:满足设计图纸、相关规范、招标文件及其技术要求 | 套 | 1 | 159436.11 | 159436.11
132 | 031101007002 | 不间断电源设备 | (1)规格:UPS电源 100kVA(含电池、电池柜等) (2)规格:详见技术规格参数书 (3)其他:满足设计图纸、相关规范、招标文件及其技术要求 | 套 | 1 | 346663.49 | 346663.49
本页小计 | [6 empty] | 597197.28
分部分项工程量清单与计价表 （适用于工程量清单计价）
工程名称：地下室智能化工程 |  |  | 标段：清华大学深圳国际研究生院（二期）项目EPC工程总承包 |  |  | 第 25 页 共 27 页
序号 | 项目编码 | 项目名称 | 项目特征描述 | 计量单位 | 工程量 | 金额(元)
[6 empty] | 综合单价 | 合价 | 材料设备暂估合价
133 | 030404017248 | 配电箱 | (1)名称:弱电UPS配电箱 (2)安装方式:综合考虑 (3)配置:含图纸所示元器件及箱体接地 (4)说明:箱体预留监控模块安装位置 (5)规格:详见技术规格参数书 (6)其他:需满足设计图纸、相关规范、招标文件及其技术要求 | 台 | 2 | 5281.74 | 10563.48
134 | 030404017249 | 配电箱 | (1)名称:弱电井配电箱 (2)安装方式:综合考虑 (3)配置:含图纸所示元器件及箱体接地 (4)说明:箱体预留监控模块安装位置 (5)规格:详见技术规格参数书 (6)其他:需满足设计图纸、相关规范、招标文件及其技术要求 | 台 | 4 | 5281.74 | 21126.96
135 | 030411004119 | 配线 | (1)名称:配线 (2)型号:WDZB-BYJ-2.5 (3)说明:含压铜端子，满足图纸阻燃、燃烧性能等要求 (4)敷设方式:综合考虑 (5)其他:需满足设计图纸、相关规范、招标文件及其技术要求 | m | 500 | 4.79 | 2395
136 | 030408001146 | 电力电缆 | (1)名称:电力电缆 (2)规格:WDZB-YJY-B1-5x4 (3)部位:水平、竖井、垂直通道等综合考虑 (4)说明:满足图纸阻燃、燃烧性能等要求 (5)其他:满足设计图纸、相关规范、招标文件及其技术要求 | m | 2962.23 | 39.1 | 115823.19
137 | 030408006036 | 电力电缆头 | (1)名称:电力电缆头制作安装 (2)规格:1KV以下截面16mm2及以内，综合考虑芯数 (3)部位:水平、竖井、垂直通道等综合考虑 (4)说明:满足图纸阻燃、燃烧性能等要求 (5)其他:满足设计图纸、相关规范、招标文件及其技术要求 | 个 | 18 | 63.18 | 1137.24
本页小计 | [6 empty] | 151045.87
分部分项工程量清单与计价表 （适用于工程量清单计价）
工程名称：地下室智能化工程 |  |  | 标段：清华大学深圳国际研究生院（二期）项目EPC工程总承包 |  |  | 第 26 页 共 27 页
序号 | 项目编码 | 项目名称 | 项目特征描述 | 计量单位 | 工程量 | 金额(元)
[6 empty] | 综合单价 | 合价 | 材料设备暂估合价
138 | 030411001136 | 配管 | (1)名称:配管 (2)规格:JDG32 (3)敷设方式:暗敷 (4)说明:含对应的管件、管卡、接地、标识、穿铁丝、分线盒、接线盒、二次结构套管制作安装及开孔、孔洞封堵及修复等工作内容 (5)其他:需满足设计图纸、相关规范、招标文件及其技术要求 | m | 1500 | 22.1 | 33150
139 | 030413002026 | 凿(压)槽 | (1)名称:凿槽刨沟、挂网及恢复 (2)类型:管径DN32 (3)其他:需满足设计图纸、招标文件、相关规范及其技术要求 | m | 75 | 10.36 | 777
|  | 分部小计 |  |  |  |  | 691072.47
桥架
140 | 030411003071 | 桥架 | (1)名称:UPS桥架 (2)规格:100*50 (3)材质:钢制、镀锌 (4)说明:包括支吊架(含成品支吊架、综合支吊架等)制作安装、除锈刷漆、防腐、通长接地母线、隔板、盖板、弯头、三通等 (5)含穿墙、楼板处防火封堵、修复处理 (6)其他:需满足设计图纸、相关规范、招标文件及其技术要求 | m | 32.53 | 132.8 | 4319.98
141 | 030411003072 | 桥架 | (1)名称:弱电综合桥架 (2)规格:100*100 (3)材质:钢制、镀锌 (4)说明:包括支吊架(含成品支吊架、综合支吊架等)制作安装、除锈刷漆、防腐、通长接地母线、隔板、盖板、弯头、三通等 (5)含穿墙、楼板处防火封堵、修复处理 (6)其他:需满足设计图纸、相关规范、招标文件及其技术要求 | m | 928.08 | 138.61 | 128641.17
本页小计 | [6 empty] | 166888.15
分部分项工程量清单与计价表 （适用于工程量清单计价）
工程名称：地下室智能化工程 |  |  | 标段：清华大学深圳国际研究生院（二期）项目EPC工程总承包 |  |  | 第 27 页 共 27 页
序号 | 项目编码 | 项目名称 | 项目特征描述 | 计量单位 | 工程量 | 金额(元)
[6 empty] | 综合单价 | 合价 | 材料设备暂估合价
142 | 030411003073 | 桥架 | (1)名称:运营商桥架 (2)规格:200*100 (3)材质:钢制、镀锌 (4)说明:包括支吊架(含成品支吊架、综合支吊架等)制作安装、除锈刷漆、防腐、通长接地母线、隔板、盖板、弯头、三通等 (5)含穿墙、楼板处防火封堵、修复处理 (6)其他:需满足设计图纸、相关规范、招标文件及其技术要求 | m | 429.48 | 164.46 | 70632.28
|  | 分部小计 |  |  |  |  | 203593.43
本页小计 | [6 empty] | 70632.28
合 计 | [6 empty] | 4388874.65

## 表 10 措施项目清单与计价汇总表38
措施项目清单与计价汇总表
工程名称：地下室智能化工程 |  | 标段：清华大学深圳国际研究生院（二期）项目EPC工程总承包 |  | 第 1 页 共 1 页
序号 | 项 目 名 称 |  | 金额(元)
1 | 安全文明施工措施费 |  | 93797.42
1.1 | 安全文明施工措施费(按费率计算) |  | 76182.88
1.2 | 其他安全文明施工措施(按清单列项)
1.2.1 | 临时围挡费
1.2.2 | 基坑内场地硬地化
1.3 | 产业工人职业训练专项经费 |  | 17614.54
2 | 履约担保手续费
3 | 夜间施工增加费
4 | 赶工措施费
5 | 冬雨季施工费
6 | 已完成工程及设备保护费
7 | 地上地下设施及建筑物的临时保护费
8 | 混凝土、钢筋混凝土模板及支架费
9 | 二次搬运费
10 | 脚手架费 |  | 14759.77
11 | 垂直运输机械费
12 | 大型机械设备进出场及安拆费
13 | 施工排水、降水费
14 | 专业工程措施项目费
14.1 | 组装平台
14.2 | 设备、管道施工的防冻和焊接保护措施
14.3 | 压力容器和高压管道的检验
14.4 | 焦炉施工大棚
14.5 | 焦炉供炉、热态工程
14.6 | 管道安装后的充气保护措施
14.7 | 隧道内施工的通风、供水、供电、供气照明及通讯设施
14.8 | 长输管道施工措施
14.9 | 格架式抱杆
15 | 其他 |  | 55575.33
合 计 |  |  | 164132.52
注：专业工程措施项目费可根据工程实际在本表中补充。

## 表 10-1 措施项目清单与计价表(一)(不含定额)38
措施项目清单与计价表(一) (适用于工程量清单计价)
工程名称：地下室智能化工程 |  |  | 标段：清华大学深圳国际研究生院（二期）项目EPC工程总承包 |  | 第 1 页 共 1 页
序号 | 项目编码 | 项目名称 | 项目特征描述 | 计量 单位 | 工程量 | 金额（元）
[6 empty] | 综合单价 | 合价
1 |  | 脚手架费 |  | 项 |  |  | 14759.77
1.1 | 011701001009 | 综合脚手架 | (1)名称:综合脚手架 (2)内容:包含但不限于电气设备安装工程、给排水、通风空调工程、消防工程灯相关的脚手架搭拆费 (3)其他:满足设计图纸、相关规范、招标文件及其技术要求 | 项 | 1 | 14759.77 | 14759.77
2 |  | 其他 |  | 项 |  |  | 55575.33
2.1 | 011704001005 | 施工增加费 | (1)名称:施工增加费 (2)内容:包含但不限于地下室施工增加费、高层施工增加费及超高施工增加费等 (3)其他:满足设计图纸、相关规范、招标文件及其技术要求 | 项 | 1 | 55575.33 | 55575.33
本页小计 | [6 empty] | 70335.1
合 计 | [6 empty] | 70335.1
注：本表适用于以综合单价形式计价的措施项目。

## 表 11 其他项目清单与计价汇总表38
其他项目清单与计价汇总表
工程名称：地下室智能化工程 |  | 标段：清华大学深圳国际研究生院（二期）项目EPC工程总承包 |  | 第 1 页 共 1 页
序号 | 项 目 名 称 |  | 金额(元) | 备注
1 | 材料设备暂估价 |  |  | 明细详见表11-1
2 | 计日工 |  |  | 明细详见表11-2
3 | 总承包服务费
4 | 发包人供应材料费 |  |  | 明细详见表11-3
合 计
注：编制招标控制价时，材料设备暂估价计入清单项目综合单价，此处不汇总。

## 表 14 规费、应纳税费项目清单与计价表38
规费、应纳税费项目清单与计价表
工程名称：地下室智能化工程 |  | 标段：清华大学深圳国际研究生院（二期）项目EPC工程总承包 | 第 1 页 共 1 页
序号 | 项目名称 | 计算基础 | 费率(%) | 金额(元)
1 | 规费 | (分部分项工程费+措施项目费+其他项目费)中的人工费 | 18 | 107449.01
2 | 应纳税费 | 应纳税费合计 |  | 157635.27
2.1 | 增值税应纳税额 | 分部分项工程费+措施项目费+其他项目费+规费-发包人供应材料费 | 3.02 | 140745.78
2.2 | 城市维护建设税、教育费附加及地方教育费附加 | 增值税应纳税额 | 12 | 16889.49
合 计 |  |  |  | 265084.28

## 表 04 单位工程招标控制价汇总表39
单位工程招标控制价汇总表
工程名称：裙房智能化工程 |  | 标段：清华大学深圳国际研究生院（二期）项目EPC工程总承包 | 第 1 页 共 2 页
序号 | 汇 总 内 容 |  | 金额(元) | 其中： 材料设备暂估价 (元)
1 | 分部分项工程费 |  | 8982328.57
1.1 | 校园网系统 |  | 632666.94
1.2 | 无线网系统 |  | 119754.09
1.3 | 智能化专网系统 |  | 839054.22
1.4 | 有线电视系统 |  | 37518.62
1.5 | 光纤入户系统 |  | 204379.37
1.6 | 五方对讲系统 |  | 43220.06
1.7 | 校园广播系统 |  | 524738.66
1.8 | 信息发布系统 |  | 120763.8
1.9 | 无线对讲、电子巡查系统 |  | 177428.78
1.10 | 视频监控系统 |  | 611808.27
1.11 | 电话系统 |  | 297987.74
1.12 | 入侵报警系统 |  | 65167.49
1.13 | 能耗管理系统 |  | 462367.7
1.14 | 出入口控制系统 |  | 1377441.29
1.15 | 建筑设备管理系统 |  | 482240.1
1.16 | UPS系统 |  | 209010.94
1.17 | 桥架 |  | 273017.6
1.18 | 综合安防平台系统 |  | 392368.68
1.19 | 智能化集成平台系统 |  | 1019572.36
1.20 | 生活水泵房自动化控制数据采集与监控控制系统及泵房综合安防系统 |  | 228653.82
1.21 | 机房工程（消防控制室兼安防） |  | 372332.42
1.22 | 机房工程（1单元汇聚机房） |  | 245417.81
1.23 | 机房工程（2单元汇聚机房） |  | 245417.81
2 | 措施项目费 |  | 228552.95
2.1 | 其中：混凝土、钢筋混凝土模板及支架费
2.2 | 安全文明施工措施费 |  | 192100.05
2.3 | 履约担保手续费、赶工措施费
2.4 | 其它措施项目费 |  | 36452.9
3 | 其他项目费
3.1 | 计日工
注：本表适用于单位工程招标控制价或投标价的汇总，如无单位工程划分，单项工程也使用本表汇总。
单位工程招标控制价汇总表
工程名称：裙房智能化工程 |  | 标段：清华大学深圳国际研究生院（二期）项目EPC工程总承包 | 第 2 页 共 2 页
序号 | 汇 总 内 容 |  | 金额(元) | 其中： 材料设备暂估价 (元)
3.2 | 总承包服务费
3.3 | 发包人供应材料费
4 | 规费 |  | 256562.34
5 | 不含税建安工程造价 |  | 9467443.86
6 | 应纳税费 |  | 320226.82
6.1 | 增值税应纳税额 |  | 285916.8
6.2 | 城市维护建设税、教育费附加及地方教育费附加 |  | 34310.02
含税建安工程造价=5+6 |  |  | 9787670.68
注：本表适用于单位工程招标控制价或投标价的汇总，如无单位工程划分，单项工程也使用本表汇总。

## 表 08A 分部分项工程量清单与计价表39
分部分项工程量清单与计价表 （适用于工程量清单计价）
工程名称：裙房智能化工程 |  |  | 标段：清华大学深圳国际研究生院（二期）项目EPC工程总承包 |  |  | 第 1 页 共 63 页
序号 | 项目编码 | 项目名称 | 项目特征描述 | 计量单位 | 工程量 | 金额(元)
[6 empty] | 综合单价 | 合价 | 材料设备暂估合价
校园网系统
1 | 080807012014 | 光纤 | (1)名称:单模光纤 (2)型号:24(F-9/125um) (3)敷设方式:综合考虑 (4)说明:含光纤熔接、光纤测试等 (5)其他:需满足设计图纸、相关规范、招标文件及其技术要求 | m | 1005.82 | 29.14 | 29309.59
2 | 080807012015 | 光纤 | (1)名称:单模光纤 (2)型号:12(F-9/125um) (3)敷设方式:综合考虑 (4)说明:含光纤熔接、光纤测试等 (5)其他:需满足设计图纸、相关规范、招标文件及其技术要求 | m | 1535.25 | 10.88 | 16703.52
3 | 080807012016 | 光纤 | (1)名称:单模光纤 (2)型号:6(F-9/125um) (3)敷设方式:综合考虑 (4)说明:含光纤熔接、光纤测试等 (5)其他:需满足设计图纸、相关规范、招标文件及其技术要求 | m | 1025.6 | 8.29 | 8502.22
4 | 030502016005 | 布放尾纤 | (1)名称:尾纤 (2)规格:详见技术规格参数书 (3)说明:含光纤熔接等 (4)其他:需满足设计图纸、相关规范、招标文件及其技术要求 | 根 | 384 | 99.39 | 38165.76
5 | 030502012001 | 信息插座 | (1)名称:单口信息插座 (2)规格:详见技术规格参数书 (3)其他:满足设计图纸、相关规范、招标文件及其技术要求 | 个 | 438 | 51.72 | 22653.36
6 | 030502012002 | 信息插座 | (1)名称:双口信息插座 (2)规格:详见技术规格参数书 (3)其他:满足设计图纸、相关规范、招标文件及其技术要求 | 个 | 173 | 82.87 | 14336.51
本页小计 | [6 empty] | 129670.96
分部分项工程量清单与计价表 （适用于工程量清单计价）
工程名称：裙房智能化工程 |  |  | 标段：清华大学深圳国际研究生院（二期）项目EPC工程总承包 |  |  | 第 2 页 共 63 页
序号 | 项目编码 | 项目名称 | 项目特征描述 | 计量单位 | 工程量 | 金额(元)
[6 empty] | 综合单价 | 合价 | 材料设备暂估合价
7 | 030411001137 | 配管 | (1)名称:配管 (2)规格:JDG32 (3)敷设方式:明敷 (4)说明:含对应的管件、管卡、支吊架(含成品支吊架、综合支吊架等)制作安装、除锈刷漆、接地、标识、穿铁丝、分线盒、接线盒、防火保护、二次结构套管制作安装及开孔、孔洞封堵及修复等工作内容 (5)其他:需满足设计图纸、相关规范、招标文件及其技术要求 | m | 195.25 | 32.66 | 6376.87
8 | 030411001138 | 配管 | (1)名称:配管 (2)规格:JDG25 (3)敷设方式:明敷 (4)说明:含对应的管件、管卡、支吊架(含成品支吊架、综合支吊架等)制作安装、除锈刷漆、接地、标识、穿铁丝、分线盒、接线盒、防火保护、二次结构套管制作安装及开孔、孔洞封堵及修复等工作内容 (5)其他:需满足设计图纸、相关规范、招标文件及其技术要求 | m | 15000 | 29.18 | 437700
9 | 030411001139 | 配管 | (1)名称:配管 (2)规格:JDG20 (3)敷设方式:明敷 (4)说明:含对应的管件、管卡、支吊架(含成品支吊架、综合支吊架等)制作安装、除锈刷漆、接地、标识、穿铁丝、分线盒、接线盒、防火保护、二次结构套管制作安装及开孔、孔洞封堵及修复等工作内容 (5)其他:需满足设计图纸、相关规范、招标文件及其技术要求 | m | 128.38 | 26.84 | 3445.72
本页小计 | [6 empty] | 447522.59
分部分项工程量清单与计价表 （适用于工程量清单计价）
工程名称：裙房智能化工程 |  |  | 标段：清华大学深圳国际研究生院（二期）项目EPC工程总承包 |  |  | 第 3 页 共 63 页
序号 | 项目编码 | 项目名称 | 项目特征描述 | 计量单位 | 工程量 | 金额(元)
[6 empty] | 综合单价 | 合价 | 材料设备暂估合价
10 | 030411001140 | 配管 | (1)名称:配管 (2)规格:JDG25 (3)敷设方式:暗敷 (4)说明:含对应的管件、管卡、接地、标识、穿铁丝、分线盒、接线盒、二次结构套管制作安装及开孔、孔洞封堵及修复等工作内容 (5)其他:需满足设计图纸、相关规范、招标文件及其技术要求 | m | 2940 | 18.48 | 54331.2
11 | 030413002027 | 凿(压)槽 | (1)名称:凿槽刨沟、挂网及恢复 (2)类型:管径DN25 (3)其他:需满足设计图纸、招标文件、相关规范及其技术要求 | m | 147 | 7.77 | 1142.19
|  | 分部小计 |  |  |  |  | 632666.94
无线网系统
12 | 080807012017 | 光纤 | (1)名称:单模光纤 (2)型号:24(F-9/125um) (3)敷设方式:综合考虑 (4)说明:含光纤熔接、光纤测试等 (5)其他:需满足设计图纸、相关规范、招标文件及其技术要求 | m | 1600 | 28.91 | 46256
13 | 080807012018 | 光纤 | (1)名称:单模光纤 (2)型号:12(F-9/125um) (3)敷设方式:综合考虑 (4)说明:含光纤熔接、光纤测试等 (5)其他:需满足设计图纸、相关规范、招标文件及其技术要求 | m | 2600 | 10.54 | 27404
14 | 030502016006 | 布放尾纤 | (1)名称:尾纤 (2)规格:详见技术规格参数书 (3)说明:含光纤熔接等 (4)其他:需满足设计图纸、相关规范、招标文件及其技术要求 | 根 | 144 | 99.39 | 14312.16
本页小计 | [6 empty] | 143445.55
分部分项工程量清单与计价表 （适用于工程量清单计价）
工程名称：裙房智能化工程 |  |  | 标段：清华大学深圳国际研究生院（二期）项目EPC工程总承包 |  |  | 第 4 页 共 63 页
序号 | 项目编码 | 项目名称 | 项目特征描述 | 计量单位 | 工程量 | 金额(元)
[6 empty] | 综合单价 | 合价 | 材料设备暂估合价
15 | 030411001141 | 配管 | (1)名称:配管 (2)规格:JDG32 (3)敷设方式:明敷 (4)说明:含对应的管件、管卡、支吊架(含成品支吊架、综合支吊架等)制作安装、除锈刷漆、接地、标识、穿铁丝、分线盒、接线盒、防火保护、二次结构套管制作安装及开孔、孔洞封堵及修复等工作内容 (5)其他:需满足设计图纸、相关规范、招标文件及其技术要求 | m | 100 | 32.71 | 3271
16 | 030411001142 | 配管 | (1)名称:配管 (2)规格:JDG25 (3)敷设方式:明敷 (4)说明:含对应的管件、管卡、支吊架(含成品支吊架、综合支吊架等)制作安装、除锈刷漆、接地、标识、穿铁丝、分线盒、接线盒、防火保护、二次结构套管制作安装及开孔、孔洞封堵及修复等工作内容 (5)其他:需满足设计图纸、相关规范、招标文件及其技术要求 | m | 537.63 | 29.18 | 15688.04
17 | 030411001143 | 配管 | (1)名称:配管 (2)规格:JDG20 (3)敷设方式:明敷 (4)说明:含对应的管件、管卡、支吊架(含成品支吊架、综合支吊架等)制作安装、除锈刷漆、接地、标识、穿铁丝、分线盒、接线盒、防火保护、二次结构套管制作安装及开孔、孔洞封堵及修复等工作内容 (5)其他:需满足设计图纸、相关规范、招标文件及其技术要求 | m | 100 | 26.84 | 2684
本页小计 | [6 empty] | 21643.04
分部分项工程量清单与计价表 （适用于工程量清单计价）
工程名称：裙房智能化工程 |  |  | 标段：清华大学深圳国际研究生院（二期）项目EPC工程总承包 |  |  | 第 5 页 共 63 页
序号 | 项目编码 | 项目名称 | 项目特征描述 | 计量单位 | 工程量 | 金额(元)
[6 empty] | 综合单价 | 合价 | 材料设备暂估合价
18 | 030411001144 | 配管 | (1)名称:配管 (2)规格:JDG25 (3)敷设方式:暗敷 (4)说明:含对应的管件、管卡、接地、标识、穿铁丝、分线盒、接线盒、二次结构套管制作安装及开孔、孔洞封堵及修复等工作内容 (5)其他:需满足设计图纸、相关规范、招标文件及其技术要求 | m | 537.63 | 18.47 | 9930.03
19 | 030413002028 | 凿(压)槽 | (1)名称:凿槽刨沟、挂网及恢复 (2)类型:管径DN25 (3)其他:需满足设计图纸、招标文件、相关规范及其技术要求 | m | 26.88 | 7.77 | 208.86
|  | 分部小计 |  |  |  |  | 119754.09
智能化专网系统
20 | 030502001005 | 机柜、机架 | (1)名称:42U机柜 (2)安装方式:落地安装 (3)规格:详见技术规格参数书 (4)附件:含PDU电源、理线器、承重固定支架制作安装、水晶头等 (5)其他:需满足设计图纸、相关规范、招标文件及其技术要求 | 台 | 8 | 3228.43 | 25827.44
21 | 030501012011 | 交换机 | (1)名称:智能化专网核心层交换机 (2)规格:详见技术规格参数书 (3)含配线盘、光模块、承重架、辅助件、紧固件及标签等所有工作内容等 (4)其他:需满足设计图纸、相关规范、招标文件及其技术要求 | 台 | 2 | 76009.66 | 152019.32
22 | 030501012012 | 交换机 | (1)名称:智能化接入交换机24口 (2)规格:详见技术规格参数书 (3)含配线盘、光模块、承重架、辅助件、紧固件及标签等所有工作内容等 (4)其他:需满足设计图纸、相关规范、招标文件及其技术要求 | 台 | 12 | 3644.22 | 43730.64
本页小计 | [6 empty] | 231716.29
分部分项工程量清单与计价表 （适用于工程量清单计价）
工程名称：裙房智能化工程 |  |  | 标段：清华大学深圳国际研究生院（二期）项目EPC工程总承包 |  |  | 第 6 页 共 63 页
序号 | 项目编码 | 项目名称 | 项目特征描述 | 计量单位 | 工程量 | 金额(元)
[6 empty] | 综合单价 | 合价 | 材料设备暂估合价
23 | 030501012013 | 交换机 | (1)名称:智能化接入交换机POE24口 (2)规格:详见技术规格参数书 (3)含配线盘、光模块、承重架、辅助件、紧固件及标签等所有工作内容等 (4)其他:需满足设计图纸、相关规范、招标文件及其技术要求 | 台 | 20 | 3644.22 | 72884.4
24 | 030502010007 | 配线架 | (1)名称:光纤配线架 (2)规格:详见技术规格参数书 (3)附件:含配线盘、模块、理线器、承重架、辅助件、紧固件及标签等所有工作内容等 (4)其他:需满足设计图纸、相关规范、招标文件及其技术要求 | 个 | 8 | 1558.84 | 12470.72
25 | 030502010008 | 配线架 | (1)名称:网络配线架 (2)规格:详见技术规格参数书 (3)附件:含配线盘、模块、理线器、承重架、辅助件、紧固件及标签等所有工作内容等 (4)其他:需满足设计图纸、相关规范、招标文件及其技术要求 | 个 | 32 | 802.95 | 25694.4
26 | 030502009008 | 跳线 | (1)名称:LC光纤跳线(成品) (2)规格:详见技术规格参数书 (3)其他:需满足设计图纸、相关规范、招标文件及其技术要求 | 条 | 64 | 32.7 | 2092.8
27 | 030502009009 | 跳线 | (1)名称:RJ45跳线 (2)规格:详见技术规格参数书 (3)说明:含插接跳线、整理跳线等 (4)其他:需满足设计图纸、相关规范、招标文件及其技术要求 | 条 | 576 | 11.41 | 6572.16
本页小计 | [6 empty] | 119714.48
分部分项工程量清单与计价表 （适用于工程量清单计价）
工程名称：裙房智能化工程 |  |  | 标段：清华大学深圳国际研究生院（二期）项目EPC工程总承包 |  |  | 第 7 页 共 63 页
序号 | 项目编码 | 项目名称 | 项目特征描述 | 计量单位 | 工程量 | 金额(元)
[6 empty] | 综合单价 | 合价 | 材料设备暂估合价
28 | 080807012019 | 光纤 | (1)名称:单模光纤 (2)型号:12(F-9/125um) (3)敷设方式:综合考虑 (4)说明:含光纤熔接、光纤测试等 (5)其他:需满足设计图纸、相关规范、招标文件及其技术要求 | m | 3324.32 | 10.46 | 34772.39
29 | 030502016007 | 布放尾纤 | (1)名称:尾纤 (2)规格:详见技术规格参数书 (3)说明:含光纤熔接等 (4)其他:需满足设计图纸、相关规范、招标文件及其技术要求 | 根 | 512 | 99.39 | 50887.68
30 | 030411001145 | 配管 | (1)名称:配管 (2)规格:JDG20 (3)敷设方式:明敷 (4)说明:含对应的管件、管卡、支吊架(含成品支吊架、综合支吊架等)制作安装、除锈刷漆、接地、标识、穿铁丝、分线盒、接线盒、防火保护、二次结构套管制作安装及开孔、孔洞封堵及修复等工作内容 (5)其他:需满足设计图纸、相关规范、招标文件及其技术要求 | m | 200 | 26.76 | 5352
31 | 030501011001 | 防火墙 | (1)名称:防火墙 (2)规格:详见技术规格参数书 (3)其他:需满足设计图纸、相关规范、招标文件及其技术要求 | 台 | 2 | 55408.03 | 110816.06
32 | 030501009001 | 路由器 | (1)名称:路由器 (2)规格:详见技术规格参数书 (3)其他:需满足设计图纸、相关规范、招标文件及其技术要求 | 台 | 24 | 927.59 | 22262.16
33 | 030501011002 | 上网管理系统 | (1)名称:上网行为管理 (2)其他:满足设计图纸、相关规范、招标文件及其技术要求 | 台 | 2 | 100408.03 | 200816.06
34 | 030501011003 | 网络管理系统 | (1)名称:网络管理系统 (2)其他:满足设计图纸、相关规范、招标文件及其技术要求 | 台 | 2 | 35408.03 | 70816.06
本页小计 | [6 empty] | 495722.41
分部分项工程量清单与计价表 （适用于工程量清单计价）
工程名称：裙房智能化工程 |  |  | 标段：清华大学深圳国际研究生院（二期）项目EPC工程总承包 |  |  | 第 8 页 共 63 页
序号 | 项目编码 | 项目名称 | 项目特征描述 | 计量单位 | 工程量 | 金额(元)
[6 empty] | 综合单价 | 合价 | 材料设备暂估合价
35 | 030501015001 | 计算机应用、网络系统系统联调 | (1)名称:整个项目智能化专网系统调试 (2)其他:需满足设计图纸、相关规范、招标文件及其技术要求 | 项 | 1 | 2039.93 | 2039.93
|  | 分部小计 |  |  |  |  | 839054.22
有线电视系统
36 | 030502015001 | 光缆终端盒 | (1)名称:32芯光纤分纤箱 (2)含耦合器等 (3)规格:详见技术规格参数书 (4)其他:满足设计图纸、相关规范、招标文件及其技术要求 | 个 | 4 | 791.77 | 3167.08
37 | 030502010009 | 配线架 | (1)名称:1分16分光器 (2)含耦合器等 (3)规格:详见技术规格参数书 (4)其他:满足设计图纸、相关规范、招标文件及其技术要求 | 个 | 4 | 572.97 | 2291.88
38 | 030502010010 | 配线架 | (1)名称:24口光纤配线架 (2)规格:详见技术规格参数书 (3)附件:含配线盘、模块、理线器、承重架、辅助件、紧固件及标签等所有工作内容等 (4)其他:需满足设计图纸、相关规范、招标文件及其技术要求 | 个 | 8 | 1558.84 | 12470.72
39 | 080807012020 | 光纤 | (1)名称:单模光纤 (2)型号:12芯 (3)敷设方式:综合考虑 (4)含光纤连接、光缆测试、满足图纸阻燃要求等 (5)其他:需满足设计图纸、相关规范、招标文件及其技术要求 | m | 651.52 | 10.54 | 6867.02
40 | 030502016008 | 布放尾纤 | (1)名称:尾纤 (2)规格:详见技术规格参数书 (3)说明:含光纤熔接等 (4)其他:需满足设计图纸、相关规范、招标文件及其技术要求 | 根 | 128 | 99.39 | 12721.92
|  | 分部小计 |  |  |  |  | 37518.62
本页小计 | [6 empty] | 39558.55
分部分项工程量清单与计价表 （适用于工程量清单计价）
工程名称：裙房智能化工程 |  |  | 标段：清华大学深圳国际研究生院（二期）项目EPC工程总承包 |  |  | 第 9 页 共 63 页
序号 | 项目编码 | 项目名称 | 项目特征描述 | 计量单位 | 工程量 | 金额(元)
[6 empty] | 综合单价 | 合价 | 材料设备暂估合价
光纤入户系统
41 | 030404017250 | 配电箱 | (1)名称:弱电箱 (2)规格:详见技术规格参数书 (3)含模块、光猫、内置电源插排等 (4)其他:满足设计图纸、相关规范、招标文件及其技术要求 | 台 | 12 | 5538.89 | 66466.68
42 | 030502001006 | 机柜、机架 | (1)名称:720芯ODF光纤配线柜 (2)含耦合器等 (3)规格:详见技术规格参数书 (4)其他:满足设计图纸、相关规范、招标文件及其技术要求 | 台 | 2 | 2528.43 | 5056.86
43 | 030502015002 | 光缆终端盒 | (1)名称:48芯光纤分纤箱 (2)含耦合器等 (3)规格:详见技术规格参数书 (4)其他:满足设计图纸、相关规范、招标文件及其技术要求 | 个 | 12 | 657.67 | 7892.04
44 | 030502007004 | 光缆 | (1)名称:48芯单模光纤 (2)规格:详见技术规格参数书 (3)含光纤连接、光缆测试、满足图纸阻燃要求等 (4)其他:满足设计图纸、相关规范、招标文件及其技术要求 | m | 1641.38 | 28.36 | 46549.54
45 | 030502016009 | 布放尾纤 | (1)名称:尾纤 (2)规格:详见技术规格参数书 (3)说明:含光纤熔接等 (4)其他:需满足设计图纸、相关规范、招标文件及其技术要求 | 根 | 576 | 99.39 | 57248.64
46 | 030502005011 | 双绞线缆 | (1)名称:WDZB-CAT6A UTP (2)敷设方式:综合考虑 (3)说明:含双绞线测试、水晶头等 (4)其他:需满足设计图纸、相关规范、招标文件及其技术要求 | m | 1749.72 | 8.81 | 15415.03
本页小计 | [6 empty] | 198628.79
分部分项工程量清单与计价表 （适用于工程量清单计价）
工程名称：裙房智能化工程 |  |  | 标段：清华大学深圳国际研究生院（二期）项目EPC工程总承包 |  |  | 第 10 页 共 63 页
序号 | 项目编码 | 项目名称 | 项目特征描述 | 计量单位 | 工程量 | 金额(元)
[6 empty] | 综合单价 | 合价 | 材料设备暂估合价
47 | 030411001146 | 配管 | (1)名称:配管 (2)规格:JDG25 (3)配置形式:暗敷 (4)说明:含凿槽、挂网及恢复、穿铁丝、分线盒等工作内容 (5)附件:含二次结构开孔、套管制作安装、孔洞封堵及修复 (6)其他:需满足设计图纸、相关规范、招标文件及其技术要求 | m | 141.52 | 18.45 | 2611.04
48 | 030413002029 | 凿(压)槽 | (1)名称:凿槽刨沟、挂网及恢复 (2)类型:管径DN25 (3)其他:需满足设计图纸、招标文件、相关规范及其技术要求 | m | 141.52 | 7.77 | 1099.61
49 | 030501015002 | 计算机应用、网络系统系统联调 | (1)名称:整个项目光纤入户系统调试 (2)其他:满足设计图纸、相关规范、招标文件及其技术要求 | 项 | 1 | 2039.93 | 2039.93
|  | 分部小计 |  |  |  |  | 204379.37
五方对讲系统
50 | 080807012021 | 配线 | (1)名称:配线 (2)型号:WDZCN-RYYP-4*1.0 (3)说明:含压铜端子，满足图纸阻燃、燃烧性能等要求 (4)敷设方式:综合考虑 (5)其他:需满足设计图纸、相关规范、招标文件及其技术要求 | m | 1215.5 | 6.71 | 8156.01
51 | 030411001147 | 配管 | (1)名称:配管 (2)规格:JDG25 (3)配置形式:暗敷 (4)说明:含凿槽、挂网及恢复、穿铁丝、分线盒等工作内容 (5)附件:含二次结构开孔、套管制作安装、孔洞封堵及修复 (6)其他:需满足设计图纸、相关规范、招标文件及其技术要求 | m | 1215.5 | 18.48 | 22462.44
本页小计 | [6 empty] | 36369.03
分部分项工程量清单与计价表 （适用于工程量清单计价）
工程名称：裙房智能化工程 |  |  | 标段：清华大学深圳国际研究生院（二期）项目EPC工程总承包 |  |  | 第 11 页 共 63 页
序号 | 项目编码 | 项目名称 | 项目特征描述 | 计量单位 | 工程量 | 金额(元)
[6 empty] | 综合单价 | 合价 | 材料设备暂估合价
52 | 030413002030 | 凿(压)槽 | (1)名称:凿槽刨沟、挂网及恢复 (2)类型:管径DN25 (3)其他:需满足设计图纸、招标文件、相关规范及其技术要求 | m | 60.78 | 7.77 | 472.26
53 | 030501005002 | 插箱、机柜 | (1)名称:电梯对讲主机 (2)规格:详见技术规格参数书 (3)其他:需满足设计图纸、相关规范、招标文件及其技术要求 | 台 | 1 | 2669 | 2669
54 | 030501017001 | 软件 | (1)名称:整个项目五方对讲软件 (2)其他:需满足设计图纸、相关规范、招标文件及其技术要求 | 套 | 1 | 8224.76 | 8224.76
55 | 030501015003 | 计算机应用、网络系统系统联调 | (1)名称:整个项目五方对讲调试 (2)其他:需满足设计图纸、相关规范、招标文件及其技术要求 | 项 | 1 | 1235.59 | 1235.59
|  | 分部小计 |  |  |  |  | 43220.06
校园广播系统
56 | 030506004003 | 背景音乐系统设备 | (1)名称:IP网络控制主机 (2)规格:详见技术规格参数书 (3)其他:满足设计图纸、相关规范、招标文件及其技术要求 | 台 | 1 | 2557.5 | 2557.5
57 | 030506004004 | 背景音乐系统设备 | (1)名称:电源管理器 (2)规格:详见技术规格参数书 (3)其他:满足设计图纸、相关规范、招标文件及其技术要求 | 台 | 1 | 963.15 | 963.15
58 | 030506004005 | 背景音乐系统设备 | (1)名称:采集器 (2)规格:详见技术规格参数书 (3)其他:满足设计图纸、相关规范、招标文件及其技术要求 | 台 | 1 | 11463.15 | 11463.15
59 | 030506004006 | 背景音乐系统设备 | (1)名称:前置放大器 (2)规格:详见技术规格参数书 (3)其他:满足设计图纸、相关规范、招标文件及其技术要求 | 台 | 2 | 2663.15 | 5326.3
本页小计 | [6 empty] | 32911.71
分部分项工程量清单与计价表 （适用于工程量清单计价）
工程名称：裙房智能化工程 |  |  | 标段：清华大学深圳国际研究生院（二期）项目EPC工程总承包 |  |  | 第 12 页 共 63 页
序号 | 项目编码 | 项目名称 | 项目特征描述 | 计量单位 | 工程量 | 金额(元)
[6 empty] | 综合单价 | 合价 | 材料设备暂估合价
60 | 030506004007 | 背景音乐系统设备 | (1)名称:广播话筒 (2)规格:详见技术规格参数书 (3)其他:满足设计图纸、相关规范、招标文件及其技术要求 | 台 | 1 | 263.15 | 263.15
61 | 030506004008 | 背景音乐系统设备 | (1)名称:DVD播放器 (2)规格:详见技术规格参数书 (3)其他:满足设计图纸、相关规范、招标文件及其技术要求 | 台 | 1 | 1363.15 | 1363.15
62 | 030501012014 | 交换机 | (1)名称:网络交换机 (2)规格:详见技术规格参数书 (3)含配线盘、光模块、承重架、辅助件、紧固件及标签等所有工作内容等 (4)其他:需满足设计图纸、相关规范、招标文件及其技术要求 | 台 | 13 | 3844.22 | 49974.86
63 | 030506001002 | 扩声系统设备 | (1)名称:IP网络音箱 (2)规格:详见技术规格参数书 (3)其他:满足设计图纸、相关规范、招标文件及其技术要求 | 台 | 1 | 7316.93 | 7316.93
64 | 030506004009 | 背景音乐系统设备 | (1)名称:寻呼话筒 (2)规格:详见技术规格参数书 (3)其他:满足设计图纸、相关规范、招标文件及其技术要求 | 台 | 1 | 263.15 | 263.15
65 | 030502005012 | 双绞线缆 | (1)名称:WDZB-CAT6A UTP (2)敷设方式:综合考虑 (3)说明:含双绞线测试、水晶头等 (4)其他:需满足设计图纸、相关规范、招标文件及其技术要求 | m | 28923.39 | 8.81 | 254815.07
66 | 080807012022 | 配线 | (1)名称:配线 (2)型号:RVV2*1.5 (3)说明:含压铜端子，满足图纸阻燃、燃烧性能等要求 (4)敷设方式:综合考虑 (5)其他:需满足设计图纸、相关规范、招标文件及其技术要求 | m | 3220.01 | 4.18 | 13459.64
本页小计 | [6 empty] | 327455.95
分部分项工程量清单与计价表 （适用于工程量清单计价）
工程名称：裙房智能化工程 |  |  | 标段：清华大学深圳国际研究生院（二期）项目EPC工程总承包 |  |  | 第 13 页 共 63 页
序号 | 项目编码 | 项目名称 | 项目特征描述 | 计量单位 | 工程量 | 金额(元)
[6 empty] | 综合单价 | 合价 | 材料设备暂估合价
67 | 030506004010 | 背景音乐系统设备 | (1)名称:IP网络终端功放 (2)规格:详见技术规格参数书 (3)其他:满足设计图纸、相关规范、招标文件及其技术要求 | 台 | 32 | 3303.15 | 105700.8
68 | 030506001003 | 扩声系统设备 | (1)名称:壁挂音箱 (2)规格:10W，详见技术规格参数书 (3)其他:满足设计图纸、相关规范、招标文件及其技术要求 | 台 | 14 | 329.67 | 4615.38
69 | 030506001004 | 扩声系统设备 | (1)名称:防水音柱 (2)规格:25W，详见技术规格参数书 (3)其他:满足设计图纸、相关规范、招标文件及其技术要求 | 台 | 4 | 579.44 | 2317.76
70 | 030506001005 | 扩声系统设备 | (1)名称:天花喇叭 (2)规格:6W，详见技术规格参数书 (3)其他:满足设计图纸、相关规范、招标文件及其技术要求 | 台 | 178 | 237.44 | 42264.32
71 | 030506004011 | 背景音乐系统设备 | (1)名称:调谐器 (2)规格:详见技术规格参数 (3)其他:满足设计图纸、相关规范、招标文件及其技术要求 | 台 | 1 | 1363.15 | 1363.15
72 | 030501017002 | 软件 | (1)名称:整个项目数字化IP网络广播客户端管理软件 (2)其他:需满足设计图纸、相关规范、招标文件及其技术要求 | 套 | 1 | 19475.61 | 19475.61
73 | 030501015004 | 计算机应用、网络系统系统联调 | (1)名称:整个项目校园广播系统调试 (2)其他:需满足设计图纸、相关规范、招标文件及其技术要求 | 项 | 1 | 1235.59 | 1235.59
|  | 分部小计 |  |  |  |  | 524738.66
信息发布系统
74 | 030502005013 | 显示器 | (1)名称:LCD广告屏 (2)型号:详见技术规格参数书 (3)其他:需满足设计图纸、相关规范、招标文件及其技术要求 | 台 | 41 | 2251.32 | 92304.12
本页小计 | [6 empty] | 269276.73
分部分项工程量清单与计价表 （适用于工程量清单计价）
工程名称：裙房智能化工程 |  |  | 标段：清华大学深圳国际研究生院（二期）项目EPC工程总承包 |  |  | 第 14 页 共 63 页
序号 | 项目编码 | 项目名称 | 项目特征描述 | 计量单位 | 工程量 | 金额(元)
[6 empty] | 综合单价 | 合价 | 材料设备暂估合价
75 | 030502005014 | 双绞线缆 | (1)名称:WDZB-CAT6A UTP (2)敷设方式:综合考虑 (3)说明:含双绞线测试、水晶头等 (4)其他:需满足设计图纸、相关规范、招标文件及其技术要求 | m | 2180.39 | 8.81 | 19209.24
76 | 030411001148 | 配管 | (1)名称:配管 (2)规格:JDG25 (3)敷设方式:暗敷 (4)说明:含对应的管件、管卡、接地、标识、穿铁丝、分线盒、接线盒、二次结构套管制作安装及开孔、孔洞封堵及修复等工作内容 (5)其他:需满足设计图纸、相关规范、招标文件及其技术要求 | m | 490.26 | 18.48 | 9060
77 | 030413002031 | 凿(压)槽 | (1)名称:凿槽刨沟、挂网及恢复 (2)类型:管径DN25 (3)其他:需满足设计图纸、招标文件、相关规范及其技术要求 | m | 24.51 | 7.77 | 190.44
|  | 分部小计 |  |  |  |  | 120763.8
无线对讲、电子巡查系统
78 | 030507015004 | 安全检查设备 | (1)名称:保安巡更打卡器 (2)规格:详见技术规格参数书 (3)其他:需满足设计图纸、相关规范、招标文件及其技术要求 | 台 | 10 | 43.58 | 435.8
79 | 030501017003 | 软件 | (1)名称:在线式电子巡更软件 (2)参数:具体详见图纸或设备参数表 (3)含相关工序及其所需辅材的购买及安装等内容 (4)其他:需满足设计图纸、相关规范、招标文件及其技术要求 | 套 | 1 | 1962.61 | 1962.61
80 | 030501017004 | 软件 | (1)名称:集群调度软件 (2)参数:具体详见图纸或设备参数表 (3)含相关工序及其所需辅材的购买及安装等内容 (4)其他:需满足设计图纸、相关规范、招标文件及其技术要求 | 套 | 1 | 16710.86 | 16710.86
本页小计 | [6 empty] | 47568.95
分部分项工程量清单与计价表 （适用于工程量清单计价）
工程名称：裙房智能化工程 |  |  | 标段：清华大学深圳国际研究生院（二期）项目EPC工程总承包 |  |  | 第 15 页 共 63 页
序号 | 项目编码 | 项目名称 | 项目特征描述 | 计量单位 | 工程量 | 金额(元)
[6 empty] | 综合单价 | 合价 | 材料设备暂估合价
81 | 030501017005 | 软件 | (1)名称:整个项目无线对讲管理软件 (2)其他:需满足设计图纸、相关规范、招标文件及其技术要求 | 套 | 1 | 3066.11 | 3066.11
82 | 030501012015 | 网管小型机、网管工作站 | 1.名称:无线服务器 2.其他:满足设计图纸及相关规范等要求 | 台 | 2 | 8862.61 | 17725.22
83 | 030505009001 | 光端设备安装、调试 | 1.名称:数字中转台 2.其他:满足设计图纸及相关规范等要求 | 台 | 2 | 5148.59 | 10297.18
84 | 030505009002 | 光端设备安装、调试 | 1.名称:遥距控制组件 2.其他:满足设计图纸及相关规范等要求 | 台 | 2 | 3998.59 | 7997.18
85 | 030505009003 | 光端设备安装、调试 | 1.名称:分路器 2.其他:满足设计图纸及相关规范等要求 | 台 | 1 | 7633.67 | 7633.67
86 | 031101069004 | 网管小型机、网管工作站 | 1.名称:双工器 2.其他:满足设计图纸及相关规范等要求 | 套 | 1 | 1977.57 | 1977.57
87 | 030505009004 | 光端设备安装、调试 | 1.名称:合路器 2.其他:满足设计图纸及相关规范等要求 | 台 | 1 | 8481.17 | 8481.17
88 | 030502001007 | 机柜、机架 | (1)名称:42U机柜 (2)安装方式:落地安装 (3)规格:详见技术规格参数书 (4)附件:含PDU电源、理线器、承重固定支架制作安装、水晶头等 (5)其他:需满足设计图纸、相关规范、招标文件及其技术要求 | 台 | 4 | 3228.43 | 12913.72
89 | 030501012016 | 交换机 | (1)名称:无线对讲数字光交换机 (2)规格:详见技术规格参数书 (3)含配线盘、光模块、承重架、辅助件、紧固件及标签等所有工作内容等 (4)其他:需满足设计图纸、相关规范、招标文件及其技术要求 | 套 | 4 | 3218.37 | 12873.48
本页小计 | [6 empty] | 82965.3
分部分项工程量清单与计价表 （适用于工程量清单计价）
工程名称：裙房智能化工程 |  |  | 标段：清华大学深圳国际研究生院（二期）项目EPC工程总承包 |  |  | 第 16 页 共 63 页
序号 | 项目编码 | 项目名称 | 项目特征描述 | 计量单位 | 工程量 | 金额(元)
[6 empty] | 综合单价 | 合价 | 材料设备暂估合价
90 | 030505001002 | 共用天线 | (1)名称:室内全向天线 (2)规格:详见技术规格参数书 (3)其他:需满足设计图纸、相关规范、招标文件及其技术要求 | 副 | 65 | 237.5 | 15437.5
91 | 030503004003 | 控制箱 | (1)名称:无线对讲电源箱 (2)规格:详见技术规格参数书 (3)其他:需满足设计图纸、相关规范、招标文件及其技术要求 | 台 | 4 | 1108.97 | 4435.88
92 | 030506001006 | 扩声系统设备 | (1)名称:巡更手持对讲机 (2)规格:详见技术规格参数书 (3)其他:需满足设计图纸、相关规范、招标文件及其技术要求 | 台 | 5 | 633.58 | 3167.9
93 | 030502009010 | 跳线 | (1)名称:LC光纤跳线(成品) (2)规格:详见技术规格参数书 (3)其他:需满足设计图纸、相关规范、招标文件及其技术要求 | 条 | 4 | 32.7 | 130.8
94 | 030502005015 | 双绞线缆 | (1)名称:WDZB-CAT6A UTP (2)敷设方式:综合考虑 (3)说明:含双绞线测试、水晶头等 (4)其他:需满足设计图纸、相关规范、招标文件及其技术要求 | m | 50 | 8.81 | 440.5
95 | 080807012023 | 配线 | (1)名称:配线 (2)型号:WDZB-RYY-2*1.0 (3)说明:含压铜端子，满足图纸阻燃、燃烧性能等要求 (4)敷设方式:综合考虑 (5)其他:需满足设计图纸、相关规范、招标文件及其技术要求 | m | 3643.24 | 4.56 | 16613.17
96 | 080807012024 | 光纤 | (1)名称:单模光纤 (2)型号:2(F-9/125um) (3)敷设方式:综合考虑 (4)说明:含光纤熔接、光纤测试等 (5)其他:需满足设计图纸、相关规范、招标文件及其技术要求 | m | 3643.24 | 5.31 | 19345.6
本页小计 | [6 empty] | 59571.35
分部分项工程量清单与计价表 （适用于工程量清单计价）
工程名称：裙房智能化工程 |  |  | 标段：清华大学深圳国际研究生院（二期）项目EPC工程总承包 |  |  | 第 17 页 共 63 页
序号 | 项目编码 | 项目名称 | 项目特征描述 | 计量单位 | 工程量 | 金额(元)
[6 empty] | 综合单价 | 合价 | 材料设备暂估合价
97 | 030411001149 | 配管 | (1)名称:配管 (2)规格:JDG25 (3)敷设方式:明敷 (4)说明:含对应的管件、管卡、支吊架(含成品支吊架、综合支吊架等)制作安装、除锈刷漆、接地、标识、穿铁丝、分线盒、接线盒、防火保护、二次结构套管制作安装及开孔、孔洞封堵及修复等工作内容 (5)其他:需满足设计图纸、相关规范、招标文件及其技术要求 | m | 277.84 | 29.2 | 8112.93
98 | 030411001150 | 配管 | (1)名称:配管 (2)规格:JDG20 (3)敷设方式:明敷 (4)说明:含对应的管件、管卡、支吊架(含成品支吊架、综合支吊架等)制作安装、除锈刷漆、接地、标识、穿铁丝、分线盒、接线盒、防火保护、二次结构套管制作安装及开孔、孔洞封堵及修复等工作内容 (5)其他:需满足设计图纸、相关规范、招标文件及其技术要求 | m | 200 | 28.15 | 5630
99 | 030501015005 | 整个项目无线对讲、电子巡场系统调试 | (1)名称:整个项目无线对讲、电子巡场系统调试 (2)其他:需满足设计图纸、相关规范、招标文件及其技术要求 | 项 | 1 | 2039.93 | 2039.93
|  | 分部小计 |  |  |  |  | 177428.78
视频监控系统
100 | 030507008003 | 监控摄像设备 | (1)名称:红外半球摄像机 (2)含电源、镜头、护罩、安装支架等所需辅材 (3)规格:详见技术规格参数书 (4)其他:需满足设计图纸、相关规范、招标文件及其技术要求 | 台 | 196 | 1048.62 | 205529.52
本页小计 | [6 empty] | 221312.38
分部分项工程量清单与计价表 （适用于工程量清单计价）
工程名称：裙房智能化工程 |  |  | 标段：清华大学深圳国际研究生院（二期）项目EPC工程总承包 |  |  | 第 18 页 共 63 页
序号 | 项目编码 | 项目名称 | 项目特征描述 | 计量单位 | 工程量 | 金额(元)
[6 empty] | 综合单价 | 合价 | 材料设备暂估合价
101 | 030507008004 | 监控摄像设备 | (1)名称:室内枪式摄像机 (2)配置:含护罩、支架、镜头； (3)规格:详见技术规格参数书 (4)其他:需满足设计图纸、相关规范、招标文件及其技术要求 | 台 | 162 | 965.69 | 156441.78
102 | 030507008005 | 监控摄像设备 | (1)名称:广角半球摄像机 (2)配置:含护罩、支架、镜头； (3)规格:详见技术规格参数书 (4)其他:需满足设计图纸、相关规范、招标文件及其技术要求 | 台 | 5 | 1275.69 | 6378.45
103 | 030507012003 | 视频传输设备 | (1)名称:视频无线传输器 (2)规格:详见技术规格参数书 (3)其他:满足设计图纸、相关规范、招标文件及其技术要求 | 台 | 2 | 793.12 | 1586.24
104 | 030502005016 | 双绞线缆 | (1)名称:WDZB-CAT6A UTP (2)敷设方式:综合考虑 (3)说明:含双绞线测试、水晶头等 (4)其他:需满足设计图纸、相关规范、招标文件及其技术要求 | m | 20613.29 | 8.81 | 181603.08
105 | 030411001151 | 配管 | (1)名称:配管 (2)规格:JDG20 (3)敷设方式:暗敷 (4)说明:含对应的管件、管卡、接地、标识、穿铁丝、分线盒、接线盒、二次结构套管制作安装及开孔、孔洞封堵及修复等工作内容 (5)其他:需满足设计图纸、相关规范、招标文件及其技术要求 | m | 3228.09 | 14.23 | 45935.72
106 | 030413002032 | 凿(压)槽 | (1)名称:凿槽刨沟、挂网及恢复 (2)类型:管径DN20 (3)其他:需满足设计图纸、招标文件、相关规范及其技术要求 | m | 1614.05 | 5.82 | 9393.77
本页小计 | [6 empty] | 401339.04
分部分项工程量清单与计价表 （适用于工程量清单计价）
工程名称：裙房智能化工程 |  |  | 标段：清华大学深圳国际研究生院（二期）项目EPC工程总承包 |  |  | 第 19 页 共 63 页
序号 | 项目编码 | 项目名称 | 项目特征描述 | 计量单位 | 工程量 | 金额(元)
[6 empty] | 综合单价 | 合价 | 材料设备暂估合价
107 | 030501015006 | 计算机应用、网络系统系统联调 | (1)名称:整个项目视频监控系统调试 (2)其他:满足设计图纸、相关规范、招标文件及其技术要求 | 项 | 1 | 4939.71 | 4939.71
|  | 分部小计 |  |  |  |  | 611808.27
电话系统
108 | 030502001008 | 机柜、机架 | (1)名称:42U机柜 (2)安装方式:落地安装 (3)规格:详见技术规格参数书 (4)附件:含PDU电源、理线器、承重固定支架制作安装、水晶头等 (5)其他:需满足设计图纸、相关规范、招标文件及其技术要求 | 台 | 4 | 3228.43 | 12913.72
109 | 030501012017 | 交换机 | (1)名称:智能化接入交换机24口 (2)规格:详见技术规格参数书 (3)其他:需满足设计图纸、相关规范、招标文件及其技术要求 | 台 | 1 | 3644.22 | 3644.22
110 | 030502010011 | 配线架 | (1)名称:光纤配线架 (2)规格:详见技术规格参数书 (3)附件:含配线盘、模块、理线器、承重架、辅助件、紧固件及标签等所有工作内容等 (4)其他:需满足设计图纸、相关规范、招标文件及其技术要求 | 个 | 4 | 1558.84 | 6235.36
111 | 030502010012 | 配线架 | (1)名称:网络配线架 (2)规格:详见技术规格参数书 (3)附件:含配线盘、模块、理线器、承重架、辅助件、紧固件及标签等所有工作内容等 (4)其他:需满足设计图纸、相关规范、招标文件及其技术要求 | 个 | 8 | 802.95 | 6423.6
本页小计 | [6 empty] | 34156.61
分部分项工程量清单与计价表 （适用于工程量清单计价）
工程名称：裙房智能化工程 |  |  | 标段：清华大学深圳国际研究生院（二期）项目EPC工程总承包 |  |  | 第 20 页 共 63 页
序号 | 项目编码 | 项目名称 | 项目特征描述 | 计量单位 | 工程量 | 金额(元)
[6 empty] | 综合单价 | 合价 | 材料设备暂估合价
112 | 030502010013 | 配线架 | (1)名称:S110配线架 (2)规格:详见技术规格参数书 (3)附件:含配线盘、模块、理线器、承重架、辅助件、紧固件及标签等所有工作内容等 (4)其他:需满足设计图纸、相关规范、招标文件及其技术要求 | 个 | 8 | 828.84 | 6630.72
113 | 080807012025 | 光纤 | (1)名称:单模光纤 (2)型号:12(F-9/125um) (3)敷设方式:综合考虑 (4)说明:含光纤熔接、光纤测试等 (5)其他:需满足设计图纸、相关规范、招标文件及其技术要求 | m | 600 | 10.33 | 6198
114 | 080807012026 | 光纤 | (1)名称:大对数电缆 (2)型号:三类25对大对数电缆 (3)敷设方式:综合考虑 (4)说明:含光纤熔接、光纤测试等 (5)其他:需满足设计图纸、相关规范、招标文件及其技术要求 | m | 1250 | 19.07 | 23837.5
115 | 080807012027 | 光纤 | (1)名称:大对数电缆 (2)型号:三类50对大对数电缆 (3)敷设方式:综合考虑 (4)说明:含光纤熔接、光纤测试等 (5)其他:需满足设计图纸、相关规范、招标文件及其技术要求 | m | 1250 | 24.96 | 31200
116 | 030502012003 | 信息插座 | (1)名称:电话插座 (2)规格:详见技术规格参数书 (3)其他:满足设计图纸、相关规范、招标文件及其技术要求 | 个 | 200 | 51.72 | 10344
117 | 030502009011 | 跳线 | (1)名称:RJ45跳线 (2)规格:详见技术规格参数书 (3)说明:含插接跳线、整理跳线等 (4)其他:需满足设计图纸、相关规范、招标文件及其技术要求 | 条 | 400 | 11.41 | 4564
本页小计 | [6 empty] | 82774.22
分部分项工程量清单与计价表 （适用于工程量清单计价）
工程名称：裙房智能化工程 |  |  | 标段：清华大学深圳国际研究生院（二期）项目EPC工程总承包 |  |  | 第 21 页 共 63 页
序号 | 项目编码 | 项目名称 | 项目特征描述 | 计量单位 | 工程量 | 金额(元)
[6 empty] | 综合单价 | 合价 | 材料设备暂估合价
118 | 030502005017 | 双绞线缆 | (1)名称:WDZB-CAT6A UTP (2)敷设方式:综合考虑 (3)说明:含双绞线测试、水晶头等 (4)其他:需满足设计图纸、相关规范、招标文件及其技术要求 | m | 10500.33 | 8.81 | 92507.91
119 | 030411001152 | 配管 | (1)名称:配管 (2)规格:JDG25 (3)敷设方式:明敷 (4)说明:含对应的管件、管卡、支吊架(含成品支吊架、综合支吊架等)制作安装、除锈刷漆、接地、标识、穿铁丝、分线盒、接线盒、防火保护、二次结构套管制作安装及开孔、孔洞封堵及修复等工作内容 (5)其他:需满足设计图纸、相关规范、招标文件及其技术要求 | m | 100 | 29.23 | 2923
120 | 030411001153 | 配管 | (1)名称:配管 (2)规格:JDG20 (3)敷设方式:明敷 (4)说明:含对应的管件、管卡、支吊架(含成品支吊架、综合支吊架等)制作安装、除锈刷漆、接地、标识、穿铁丝、分线盒、接线盒、防火保护、二次结构套管制作安装及开孔、孔洞封堵及修复等工作内容 (5)其他:需满足设计图纸、相关规范、招标文件及其技术要求 | m | 3228.09 | 26.79 | 86480.53
121 | 030411001154 | 配管 | (1)名称:配管 (2)规格:JDG25 (3)敷设方式:暗敷 (4)说明:含对应的管件、管卡、接地、标识、穿铁丝、分线盒、接线盒、二次结构套管制作安装及开孔、孔洞封堵及修复等工作内容 (5)其他:需满足设计图纸、相关规范、招标文件及其技术要求 | m | 100 | 18.51 | 1851
本页小计 | [6 empty] | 183762.44
分部分项工程量清单与计价表 （适用于工程量清单计价）
工程名称：裙房智能化工程 |  |  | 标段：清华大学深圳国际研究生院（二期）项目EPC工程总承包 |  |  | 第 22 页 共 63 页
序号 | 项目编码 | 项目名称 | 项目特征描述 | 计量单位 | 工程量 | 金额(元)
[6 empty] | 综合单价 | 合价 | 材料设备暂估合价
122 | 030413002033 | 凿(压)槽 | (1)名称:凿槽刨沟、挂网及恢复 (2)类型:管径DN25 (3)其他:需满足设计图纸、招标文件、相关规范及其技术要求 | m | 25 | 7.77 | 194.25
123 | 030501015007 | 计算机应用、网络系统系统联调 | (1)名称:整个项目电话系统调试 (2)其他:满足设计图纸、相关规范、招标文件及其技术要求 | 系统 | 1 | 2039.93 | 2039.93
|  | 分部小计 |  |  |  |  | 297987.74
入侵报警系统
124 | 031101069005 | 网管小型机、网管工作站 | (1)名称:紧急求助工作站 (2)规格:详见技术规格参数书 (3)其他:满足设计图纸、相关规范、招标文件及其技术要求 | 套 | 1 | 18027.4 | 18027.4
125 | 030501005003 | 插箱、机柜 | (1)名称:报警主机 (2)规格:详见技术规格参数书 (3)其他:满足设计图纸、相关规范、招标文件及其技术要求 | 台 | 1 | 5669 | 5669
126 | 030904008044 | 模块(模块箱) | (1)名称:网络通讯模块 (2)规格:详见技术规格参数书 (3)其他:满足设计图纸、相关规范、招标文件及其技术要求 | 个 | 1 | 543.28 | 543.28
127 | 030904003021 | 按钮 | (1)名称:紧急报警开关 (2)规格:详见技术规格参数书 (3)技术要求:满足相关规范、招标文件及其技术要求 | 个 | 4 | 73.16 | 292.64
128 | 030904005007 | 声光报警器 | (1)名称:声光报警器 (2)规格:详见技术规格参数书 (3)技术要求:满足相关规范、招标文件及其技术要求 | 个 | 1 | 137.51 | 137.51
129 | 030904003022 | 按钮 | (1)名称:紧急求助按钮 (2)规格:详见技术规格参数书 (3)技术要求:满足相关规范、招标文件及其技术要求 | 个 | 9 | 73.16 | 658.44
本页小计 | [6 empty] | 27562.45
分部分项工程量清单与计价表 （适用于工程量清单计价）
工程名称：裙房智能化工程 |  |  | 标段：清华大学深圳国际研究生院（二期）项目EPC工程总承包 |  |  | 第 23 页 共 63 页
序号 | 项目编码 | 项目名称 | 项目特征描述 | 计量单位 | 工程量 | 金额(元)
[6 empty] | 综合单价 | 合价 | 材料设备暂估合价
130 | 030404017251 | 配电箱 | (1)名称:报警模块箱 (2)规格:详见技术规格参数书 (3)附件:含模块及电源等 (4)其他:需满足设计图纸、相关规范、招标文件及其技术要求 | 台 | 4 | 872.06 | 3488.24
131 | 030502005018 | 双绞线缆 | (1)名称:WDZB-CAT6A UTP (2)敷设方式:综合考虑 (3)说明:含双绞线测试、水晶头等 (4)其他:需满足设计图纸、相关规范、招标文件及其技术要求 | m | 245.5 | 8.81 | 2162.86
132 | 030411004120 | 配线 | (1)名称:配线 (2)型号:WDZB-BYJ-1.0 (3)说明:含压铜端子，满足图纸阻燃、燃烧性能等要求 (4)敷设方式:综合考虑 (5)其他:需满足设计图纸、相关规范、招标文件及其技术要求 | m | 366.5 | 3.77 | 1381.71
133 | 030411004121 | 配线 | (1)名称:配线 (2)型号:WDZB-RYY-2*1.0 (3)说明:含压铜端子，满足图纸阻燃、燃烧性能等要求 (4)敷设方式:综合考虑 (5)其他:需满足设计图纸、相关规范、招标文件及其技术要求 | m | 204.15 | 4.59 | 937.05
134 | 030411004122 | 配线 | (1)名称:配线 (2)型号:WDZB-RYY-4*1.0 (3)说明:含压铜端子，满足图纸阻燃、燃烧性能等要求 (4)敷设方式:综合考虑 (5)其他:需满足设计图纸、相关规范、招标文件及其技术要求 | m | 1388.69 | 7.16 | 9943.02
135 | 030502005019 | 双绞线缆 | (1)名称:WDZB-CAT6A UTP (2)敷设方式:综合考虑 (3)说明:含双绞线测试、水晶头等 (4)其他:需满足设计图纸、相关规范、招标文件及其技术要求 | m | 58 | 8.81 | 510.98
本页小计 | [6 empty] | 18423.86
分部分项工程量清单与计价表 （适用于工程量清单计价）
工程名称：裙房智能化工程 |  |  | 标段：清华大学深圳国际研究生院（二期）项目EPC工程总承包 |  |  | 第 24 页 共 63 页
序号 | 项目编码 | 项目名称 | 项目特征描述 | 计量单位 | 工程量 | 金额(元)
[6 empty] | 综合单价 | 合价 | 材料设备暂估合价
136 | 030411001155 | 配管 | (1)名称:配管 (2)规格:JDG25 (3)敷设方式:明敷 (4)说明:含对应的管件、管卡、支吊架(含成品支吊架、综合支吊架等)制作安装、除锈刷漆、接地、标识、穿铁丝、分线盒、接线盒、防火保护、二次结构套管制作安装及开孔、孔洞封堵及修复等工作内容 (5)其他:需满足设计图纸、相关规范、招标文件及其技术要求 | m | 204.15 | 29.2 | 5961.18
137 | 030411001156 | 配管 | (1)名称:配管 (2)规格:JDG20 (3)敷设方式:明敷 (4)说明:含对应的管件、管卡、支吊架(含成品支吊架、综合支吊架等)制作安装、除锈刷漆、接地、标识、穿铁丝、分线盒、接线盒、防火保护、二次结构套管制作安装及开孔、孔洞封堵及修复等工作内容 (5)其他:需满足设计图纸、相关规范、招标文件及其技术要求 | m | 158.2 | 26.83 | 4244.51
138 | 030411001157 | 配管 | (1)名称:配管 (2)规格:JDG20 (3)敷设方式:暗敷 (4)说明:含对应的管件、管卡、接地、标识、穿铁丝、分线盒、接线盒、二次结构套管制作安装及开孔、孔洞封堵及修复等工作内容 (5)其他:需满足设计图纸、相关规范、招标文件及其技术要求 | m | 158.2 | 14.27 | 2257.51
139 | 030413002034 | 凿(压)槽 | (1)名称:凿槽刨沟、挂网及恢复 (2)类型:管径DN20 (3)其他:需满足设计图纸、招标文件、相关规范及其技术要求 | m | 7.91 | 5.82 | 46.04
140 | 030501017006 | 软件 | (1)名称:整个项目入侵报警管理软件 (2)其他:需满足设计图纸、相关规范、招标文件及其技术要求 | 套 | 1 | 8224.76 | 8224.76
本页小计 | [6 empty] | 20734
分部分项工程量清单与计价表 （适用于工程量清单计价）
工程名称：裙房智能化工程 |  |  | 标段：清华大学深圳国际研究生院（二期）项目EPC工程总承包 |  |  | 第 25 页 共 63 页
序号 | 项目编码 | 项目名称 | 项目特征描述 | 计量单位 | 工程量 | 金额(元)
[6 empty] | 综合单价 | 合价 | 材料设备暂估合价
141 | 030501015008 | 计算机应用、网络系统系统联调 | (1)名称:整个项目入侵报警系统调试 (2)其他:满足设计图纸、相关规范、招标文件及其技术要求 | 项 | 1 | 681.36 | 681.36
|  | 分部小计 |  |  |  |  | 65167.49
能耗管理系统
142 | 030501012018 | 网管小型机、网管工作站 | (1)名称:能耗管理工作站 (2)规格:详见技术规格参数书 (3)其他:满足设计图纸、相关规范、招标文件及其技术要求 | 台 | 1 | 7357.57 | 7357.57
143 | 030501012019 | 网管小型机、网管工作站 | (1)名称:能耗管理服务器(含管理软件) (2)规格:详见技术规格参数书 (3)其他:满足设计图纸、相关规范、招标文件及其技术要求 | 台 | 1 | 40862.61 | 40862.61
144 | 030501005004 | 插箱、机柜 | (1)名称:打印机 (2)规格:详见技术规格参数书 (3)其他:满足设计图纸、相关规范、招标文件及其技术要求 | 台 | 1 | 1440.49 | 1440.49
145 | 030503002002 | 通讯网络控制设备 | (1)名称:能耗数据采集器 (2)规格:详见技术规格参数书 (3)含箱体 (4)其他:需需满足设计图纸、相关规范、招标文件及其技术要求 | 台 | 32 | 5094.24 | 163015.68
146 | 030502005020 | 双绞线缆 | (1)名称:WDZB-CAT6A UTP (2)敷设方式:综合考虑 (3)说明:含双绞线测试、水晶头等 (4)其他:需需满足设计图纸、相关规范、招标文件及其技术要求 | m | 1545.5 | 8.81 | 13615.86
147 | 030411004123 | 配线 | (1)名称:配线 (2)型号:WDZB-BYJ-2.5 (3)说明:含压铜端子，满足图纸阻燃、燃烧性能等要求 (4)敷设方式:综合考虑 (5)其他:需需满足设计图纸、相关规范、招标文件及其技术要求 | m | 345.5 | 5.25 | 1813.88
本页小计 | [6 empty] | 228787.45
分部分项工程量清单与计价表 （适用于工程量清单计价）
工程名称：裙房智能化工程 |  |  | 标段：清华大学深圳国际研究生院（二期）项目EPC工程总承包 |  |  | 第 26 页 共 63 页
序号 | 项目编码 | 项目名称 | 项目特征描述 | 计量单位 | 工程量 | 金额(元)
[6 empty] | 综合单价 | 合价 | 材料设备暂估合价
148 | 030411004124 | 配线 | (1)名称:配线 (2)型号:WDZB-RYY-2*1.0 (3)说明:含压铜端子，满足图纸阻燃、燃烧性能等要求 (4)敷设方式:综合考虑 (5)其他:需需满足设计图纸、相关规范、招标文件及其技术要求 | m | 1969.14 | 4.59 | 9038.35
149 | 030411004125 | 配线 | (1)名称:配线 (2)型号:WDZB-RYY-4*1.0 (3)说明:含压铜端子，满足图纸阻燃、燃烧性能等要求 (4)敷设方式:综合考虑 (5)其他:需需满足设计图纸、相关规范、招标文件及其技术要求 | m | 1969.14 | 4.88 | 9609.4
150 | 030411001158 | 配管 | (1)名称:配管 (2)规格:JDG25 (3)敷设方式:明敷 (4)说明:含对应的管件、管卡、支吊架(含成品支吊架、综合支吊架等)制作安装、除锈刷漆、接地、标识、穿铁丝、分线盒、接线盒、防火保护、二次结构套管制作安装及开孔、孔洞封堵及修复等工作内容 (5)其他:需满足设计图纸、相关规范、招标文件及其技术要求 | m | 2709.41 | 28.15 | 76269.89
151 | 030501017007 | 软件 | (1)名称:整个项目能耗管理系统管理软件 (2)其他:需满足设计图纸、相关规范、招标文件及其技术要求 | 套 | 1 | 138662.61 | 138662.61
152 | 030501015009 | 计算机应用、网络系统系统联调 | (1)名称:整个项目能耗管理系统调试 (2)其他:满足设计图纸、相关规范、招标文件及其技术要求 | 项 | 1 | 681.36 | 681.36
|  | 分部小计 |  |  |  |  | 462367.7
出入口控制系统
153 | 030507006008 | 出入口控制设备 | (1)名称:四门门禁控制器 (2)规格:详见技术规格参数书 (3)其他:需满足设计图纸、相关规范、招标文件及其技术要求 | 台 | 128 | 3210.16 | 410900.48
本页小计 | [6 empty] | 645162.09
分部分项工程量清单与计价表 （适用于工程量清单计价）
工程名称：裙房智能化工程 |  |  | 标段：清华大学深圳国际研究生院（二期）项目EPC工程总承包 |  |  | 第 27 页 共 63 页
序号 | 项目编码 | 项目名称 | 项目特征描述 | 计量单位 | 工程量 | 金额(元)
[6 empty] | 综合单价 | 合价 | 材料设备暂估合价
154 | 030507006009 | 出入口控制设备 | (1)名称:双门门禁控制器 (2)规格:详见技术规格参数书 (3)其他:满足设计图纸、相关规范、招标文件及其技术要求 | 台 | 4 | 3007.57 | 12030.28
155 | 030507006010 | 出入口控制设备 | (1)名称:2通道速通门（单机芯2台，双机芯1台） (2)配置:包含人脸识别读卡器、二维码读卡器等 (3)规格:详见技术规格参数书 (4)其他:需满足设计图纸、相关规范、招标文件及其技术要求 | 套 | 27 | 12710.47 | 343182.69
156 | 030507006011 | 出入口控制设备 | (1)名称:4通道速通门（单机芯2台，双机芯3台） (2)配置:包含人脸识别读卡器、二维码读卡器等 (3)规格:详见技术规格参数书 (4)其他:需满足设计图纸、相关规范、招标文件及其技术要求 | 套 | 2 | 50662.72 | 101325.44
157 | 030507006012 | 出入口控制设备 | (1)名称:门禁读卡器 (2)规格:详见技术规格参数书 (3)其他:需满足设计图纸、相关规范、招标文件及其技术要求 | 台 | 108 | 985.91 | 106478.28
158 | 030507006013 | 出入口控制设备 | (1)名称:人脸识别一体机 (2)规格:详见技术规格参数书 (3)其他:需满足设计图纸、相关规范、招标文件及其技术要求 | 台 | 29 | 3285.91 | 95291.39
159 | 030507006014 | 出入口控制设备 | (1)名称:开门按钮 (2)规格:详见技术规格参数书 (4)其他:需满足设计图纸、相关规范、招标文件及其技术要求 | 台 | 136 | 54.34 | 7390.24
160 | 030507006015 | 出入口控制设备 | (1)名称:磁力锁(单门) (2)含门闩机构，门磁、接线盒等 (3)规格:详见技术规格参数书 (4)其他:需满足设计图纸、相关规范、招标文件及其技术要求 | 台 | 19 | 388.46 | 7380.74
本页小计 | [6 empty] | 673079.06
分部分项工程量清单与计价表 （适用于工程量清单计价）
工程名称：裙房智能化工程 |  |  | 标段：清华大学深圳国际研究生院（二期）项目EPC工程总承包 |  |  | 第 28 页 共 63 页
序号 | 项目编码 | 项目名称 | 项目特征描述 | 计量单位 | 工程量 | 金额(元)
[6 empty] | 综合单价 | 合价 | 材料设备暂估合价
161 | 030507006016 | 出入口控制设备 | (1)名称:磁力锁(双门) (2)含门闩机构，门磁、接线盒等 (3)规格:详见技术规格参数书 (4)其他:需满足设计图纸、相关规范、招标文件及其技术要求 | 台 | 119 | 585.84 | 69714.96
162 | 030502005021 | 双绞线缆 | (1)名称:WDZB-CAT6A UTP (2)敷设方式:综合考虑 (3)说明:含双绞线测试、水晶头等 (4)其他:需满足设计图纸、相关规范、招标文件及其技术要求 | m | 7936.23 | 8.81 | 69918.19
163 | 030411004126 | 配线 | (1)名称:配线 (2)型号:WDZB-BYJ-1.5 (3)说明:含压铜端子，满足图纸阻燃、燃烧性能等要求 (4)敷设方式:综合考虑 (5)其他:需满足设计图纸、相关规范、招标文件及其技术要求 | m | 2455 | 3.77 | 9255.35
164 | 080807012028 | 配线 | (1)名称:配线 (2)型号:WDZB-RYY-4*1.0 (3)说明:含压铜端子，满足图纸阻燃、燃烧性能等要求 (4)敷设方式:综合考虑 (5)其他:需满足设计图纸、相关规范、招标文件及其技术要求 | m | 6762.16 | 6.71 | 45374.09
165 | 080807012029 | 配线 | (1)名称:配线 (2)型号:WDZB-RYY-2*1.0 (3)说明:含压铜端子，满足图纸阻燃、燃烧性能等要求 (4)敷设方式:综合考虑 (5)其他:需满足设计图纸、相关规范、招标文件及其技术要求 | m | 8626.72 | 4.56 | 39337.84
本页小计 | [6 empty] | 233600.43
分部分项工程量清单与计价表 （适用于工程量清单计价）
工程名称：裙房智能化工程 |  |  | 标段：清华大学深圳国际研究生院（二期）项目EPC工程总承包 |  |  | 第 29 页 共 63 页
序号 | 项目编码 | 项目名称 | 项目特征描述 | 计量单位 | 工程量 | 金额(元)
[6 empty] | 综合单价 | 合价 | 材料设备暂估合价
166 | 030411001159 | 配管 | (1)名称:配管 (2)规格:JDG25 (3)敷设方式:明敷 (4)说明:含对应的管件、管卡、支吊架(含成品支吊架、综合支吊架等)制作安装、除锈刷漆、接地、标识、穿铁丝、分线盒、接线盒、防火保护、二次结构套管制作安装及开孔、孔洞封堵及修复等工作内容 (5)其他:需满足设计图纸、相关规范、招标文件及其技术要求 | m | 1220.22 | 29.18 | 35606.02
167 | 030411001160 | 配管 | (1)名称:配管 (2)规格:JDG25 (3)敷设方式:暗敷 (4)说明:含对应的管件、管卡、接地、标识、穿铁丝、分线盒、接线盒、二次结构套管制作安装及开孔、孔洞封堵及修复等工作内容 (5)其他:需满足设计图纸、相关规范、招标文件及其技术要求 | m | 141.52 | 17.77 | 2514.81
168 | 030411001161 | 配管 | (1)名称:配管 (2)规格:JDG20 (3)敷设方式:暗敷 (4)说明:含对应的管件、管卡、接地、标识、穿铁丝、分线盒、接线盒、二次结构套管制作安装及开孔、孔洞封堵及修复等工作内容 (5)其他:需满足设计图纸、相关规范、招标文件及其技术要求 | m | 767.27 | 14.23 | 10918.25
169 | 030413002035 | 凿(压)槽 | (1)名称:凿槽刨沟、挂网及恢复 (2)类型:管径DN25 (3)其他:需满足设计图纸、招标文件、相关规范及其技术要求 | m | 7.08 | 7.77 | 55.01
170 | 030413002036 | 凿(压)槽 | (1)名称:凿槽刨沟、挂网及恢复 (2)类型:管径DN20 (3)其他:需满足设计图纸、招标文件、相关规范及其技术要求 | m | 38.36 | 5.82 | 223.26
本页小计 | [6 empty] | 49317.35
分部分项工程量清单与计价表 （适用于工程量清单计价）
工程名称：裙房智能化工程 |  |  | 标段：清华大学深圳国际研究生院（二期）项目EPC工程总承包 |  |  | 第 30 页 共 63 页
序号 | 项目编码 | 项目名称 | 项目特征描述 | 计量单位 | 工程量 | 金额(元)
[6 empty] | 综合单价 | 合价 | 材料设备暂估合价
171 | 030501017008 | 软件 | (1)名称:整个项目出入口控制管理软件 (2)其他:需满足设计图纸、相关规范、招标文件及其技术要求 | 套 | 1 | 9862.61 | 9862.61
172 | 030501015010 | 计算机应用、网络系统系统联调 | (1)名称:整个项目出入口控制系统调试 (2)其他:满足设计图纸、相关规范、招标文件及其技术要求 | 项 | 1 | 681.36 | 681.36
|  | 分部小计 |  |  |  |  | 1377441.29
建筑设备管理系统
173 | 030501012020 | 网管小型机、网管工作站 | (1)名称:建筑设备管理系统工作站 (2)规格:详见技术规格参数书 (3)其他:满足设计图纸、相关规范、招标文件及其技术要求 | 台 | 1 | 7362.61 | 7362.61
174 | 030501012021 | 网管小型机、网管工作站 | (1)名称:建筑设备管理系统服务器 (2)规格:详见技术规格参数书 (3)其他:满足设计图纸、相关规范、招标文件及其技术要求 | 台 | 1 | 25862.61 | 25862.61
175 | 030503002003 | 变配电系统接口 | (1)名称:变配电系统接口 (2)规格:详见技术规格参数书 (3)其他:满足设计图纸、相关规范、招标文件及其技术要求 | 个 | 1 | 9553.48 | 9553.48
176 | 030503002004 | 发电机通讯接口 | (1)名称:发电机通讯接口 (2)规格:详见技术规格参数书 (3)其他:满足设计图纸、相关规范、招标文件及其技术要求 | 个 | 1 | 9553.48 | 9553.48
177 | 030503002005 | 电梯系统接口 | (1)名称:电梯系统接口 (2)规格:详见技术规格参数书 (3)其他:满足设计图纸、相关规范、招标文件及其技术要求 | 个 | 1 | 9553.48 | 9553.48
本页小计 | [6 empty] | 72429.63
分部分项工程量清单与计价表 （适用于工程量清单计价）
工程名称：裙房智能化工程 |  |  | 标段：清华大学深圳国际研究生院（二期）项目EPC工程总承包 |  |  | 第 31 页 共 63 页
序号 | 项目编码 | 项目名称 | 项目特征描述 | 计量单位 | 工程量 | 金额(元)
[6 empty] | 综合单价 | 合价 | 材料设备暂估合价
178 | 030503002006 | 智能照明接口 | (1)名称:智能照明接口 (2)规格:详见技术规格参数书 (3)其他:满足设计图纸、相关规范、招标文件及其技术要求 | 个 | 1 | 9553.48 | 9553.48
179 | 030503002007 | 光伏系统接口 | (1)名称:光伏系统接口 (2)规格:详见技术规格参数书 (3)其他:满足设计图纸、相关规范、招标文件及其技术要求 | 个 | 1 | 9553.48 | 9553.48
180 | 030503004004 | 控制箱 | (1)名称:直接数字控制器箱DDC (2)规格:详见技术规格参数书 (3)其他:需满足设计图纸、相关规范、招标文件及其技术要求 | 台 | 13 | 9584.19 | 124594.47
181 | 080807012030 | 配线 | (1)名称:配线 (2)型号:WDZC-RYY-2X1.0 (3)说明:含压铜端子，满足图纸阻燃、燃烧性能等要求 (4)敷设方式:综合考虑 (5)其他:需满足设计图纸、相关规范、招标文件及其技术要求 | m | 1121.42 | 4.56 | 5113.68
182 | 080807012031 | 配线 | (1)名称:配线 (2)型号:WDZC-RYY-4x1.0 (3)说明:含压铜端子，满足图纸阻燃、燃烧性能等要求 (4)敷设方式:综合考虑 (5)其他:需满足设计图纸、相关规范、招标文件及其技术要求 | m | 1121.42 | 6.71 | 7524.73
183 | 080807012032 | 配线 | (1)名称:配线 (2)型号:WDZC-RYPS-4x1.0 (3)说明:含压铜端子，满足图纸阻燃、燃烧性能等要求 (4)敷设方式:综合考虑 (5)其他:需满足设计图纸、相关规范、招标文件及其技术要求 | m | 1121.42 | 6.71 | 7524.73
本页小计 | [6 empty] | 163864.57
分部分项工程量清单与计价表 （适用于工程量清单计价）
工程名称：裙房智能化工程 |  |  | 标段：清华大学深圳国际研究生院（二期）项目EPC工程总承包 |  |  | 第 32 页 共 63 页
序号 | 项目编码 | 项目名称 | 项目特征描述 | 计量单位 | 工程量 | 金额(元)
[6 empty] | 综合单价 | 合价 | 材料设备暂估合价
184 | 080807012033 | 配线 | (1)名称:配线 (2)型号:WDZC-RYY-6x1.0 (3)说明:含压铜端子，满足图纸阻燃、燃烧性能等要求 (4)敷设方式:综合考虑 (5)其他:需满足设计图纸、相关规范、招标文件及其技术要求 | m | 1121.42 | 10.07 | 11292.7
185 | 030411004127 | 配线 | (1)名称:配线 (2)型号:WDZB-BYJ-2.5 (3)说明:含压铜端子，满足图纸阻燃、燃烧性能等要求 (4)敷设方式:综合考虑 (5)其他:需满足设计图纸、相关规范、招标文件及其技术要求 | m | 866.62 | 5.25 | 4549.76
186 | 080807012034 | 配线 | (1)名称:配线 (2)型号:WDZC-RYY-8x1.0 (3)说明:含压铜端子，满足图纸阻燃、燃烧性能等要求 (4)敷设方式:综合考虑 (5)其他:需满足设计图纸、相关规范、招标文件及其技术要求 | m | 1121.42 | 10.06 | 11281.49
187 | 030502005022 | 双绞线缆 | (1)名称:WDZB-CAT6A UTP (2)敷设方式:综合考虑 (3)说明:含双绞线测试、水晶头等 (4)其他:需满足设计图纸、相关规范、招标文件及其技术要求 | m | 50 | 8.81 | 440.5
188 | 030411001162 | 配管 | (1)名称:配管 (2)材质规格:JDG25 (3)敷设方式:明配 (5)说明:含对应的管件、管卡、支吊架(含成品支吊架、综合支吊架等)制作安装、除锈刷漆、接地、标识、穿铁丝、分线盒、接线盒、防火保护、二次结构套管制作安装及开孔、孔洞封堵及修复等工作内容 (6)其他:满足设计图纸、相关规范、招标文件及其技术要求 | m | 2744 | 29.18 | 80069.92
本页小计 | [6 empty] | 107634.37
分部分项工程量清单与计价表 （适用于工程量清单计价）
工程名称：裙房智能化工程 |  |  | 标段：清华大学深圳国际研究生院（二期）项目EPC工程总承包 |  |  | 第 33 页 共 63 页
序号 | 项目编码 | 项目名称 | 项目特征描述 | 计量单位 | 工程量 | 金额(元)
[6 empty] | 综合单价 | 合价 | 材料设备暂估合价
189 | 030411001163 | 配管 | (1)名称:配管 (2)材质规格:JDG20 (3)敷设方式:明配 (5)说明:含对应的管件、管卡、支吊架(含成品支吊架、综合支吊架等)制作安装、除锈刷漆、接地、标识、穿铁丝、分线盒、接线盒、防火保护、二次结构套管制作安装及开孔、孔洞封堵及修复等工作内容 (6)其他:满足设计图纸、相关规范、招标文件及其技术要求 | m | 2744 | 26.8 | 73539.2
190 | 030501017009 | 软件 | (1)名称:整个项目建筑设备管理系统管理软件 (2)其他:需满足设计图纸、相关规范、招标文件及其技术要求 | 套 | 1 | 74634.94 | 74634.94
191 | 030501015011 | 计算机应用、网络系统系统联调 | (1)名称:整个项目建筑设备管理系统调试 (2)其他:满足设计图纸、相关规范、招标文件及其技术要求 | 项 | 1 | 681.36 | 681.36
|  | 分部小计 |  |  |  |  | 482240.1
UPS系统
192 | 030404017252 | 配电箱 | (1)名称:弱电井配电箱 (2)安装方式:综合考虑 (3)配置:含图纸所示元器件及箱体接地 (4)说明:箱体预留监控模块安装位置 (5)其他:需满足设计图纸、相关规范、招标文件及其技术要求 | 台 | 4 | 5281.74 | 21126.96
193 | 030411003074 | 桥架 | (1)名称:UPS桥架 (2)规格:100*50 (3)材质:钢制、镀锌 (4)说明:包括支吊架(含成品支吊架、综合支吊架等)制作安装、除锈刷漆、防腐、通长接地母线、隔板、盖板、弯头、三通等 (5)含穿墙、楼板处防火封堵、修复处理 (6)其他:需满足设计图纸、相关规范、招标文件及其技术要求 | m | 559.72 | 131.19 | 73429.67
本页小计 | [6 empty] | 243412.13
分部分项工程量清单与计价表 （适用于工程量清单计价）
工程名称：裙房智能化工程 |  |  | 标段：清华大学深圳国际研究生院（二期）项目EPC工程总承包 |  |  | 第 34 页 共 63 页
序号 | 项目编码 | 项目名称 | 项目特征描述 | 计量单位 | 工程量 | 金额(元)
[6 empty] | 综合单价 | 合价 | 材料设备暂估合价
194 | 030411004128 | 配线 | (1)名称:配线 (2)型号:WDZB-BYJ-2.5 (3)说明:含压铜端子，满足图纸阻燃、燃烧性能等要求 (4)敷设方式:综合考虑 (5)其他:需满足设计图纸、相关规范、招标文件及其技术要求 | m | 500 | 4.79 | 2395
195 | 030408001147 | 电力电缆 | (1)名称:电力电缆 (2)规格:WDZB-YJY-B1-5x4 (3)部位:水平、竖井、垂直通道等综合考虑 (4)说明:满足图纸阻燃、燃烧性能等要求 (5)其他:满足设计图纸、相关规范、招标文件及其技术要求 | m | 2962.23 | 24.66 | 73048.59
196 | 030408006037 | 电力电缆头 | (1)名称:电力电缆头制作安装 (2)规格:1KV以下截面16mm2及以内，综合考虑芯数 (3)部位:水平、竖井、垂直通道等综合考虑 (4)说明:满足图纸阻燃、燃烧性能等要求 (5)其他:满足设计图纸、相关规范、招标文件及其技术要求 | 个 | 40 | 63.18 | 2527.2
197 | 030411001164 | 配管 | (1)名称:配管 (2)规格:JDG32 (3)敷设方式:暗敷 (4)说明:含对应的管件、管卡、接地、标识、穿铁丝、分线盒、接线盒、二次结构套管制作安装及开孔、孔洞封堵及修复等工作内容 (5)其他:需满足设计图纸、相关规范、招标文件及其技术要求 | m | 1500 | 22.1 | 33150
198 | 030413002037 | 凿(压)槽 | (1)名称:凿槽刨沟、挂网及恢复 (2)类型:管径DN32 (3)其他:需满足设计图纸、招标文件、相关规范及其技术要求 | m | 256 | 10.36 | 2652.16
199 | 030501015012 | 计算机应用、网络系统系统联调 | (1)名称:整个项目UPS系统调试 (2)其他:满足设计图纸、相关规范、招标文件及其技术要求 | 项 | 1 | 681.36 | 681.36
本页小计 | [6 empty] | 114454.31
分部分项工程量清单与计价表 （适用于工程量清单计价）
工程名称：裙房智能化工程 |  |  | 标段：清华大学深圳国际研究生院（二期）项目EPC工程总承包 |  |  | 第 35 页 共 63 页
序号 | 项目编码 | 项目名称 | 项目特征描述 | 计量单位 | 工程量 | 金额(元)
[6 empty] | 综合单价 | 合价 | 材料设备暂估合价
|  | 分部小计 |  |  |  |  | 209010.94
桥架
200 | 030411003075 | 桥架 | (1)名称:弱电综合桥架 (2)规格:100*100 (3)材质:钢制、镀锌 (4)说明:包括支吊架(含成品支吊架、综合支吊架等)制作安装、除锈刷漆、防腐、通长接地母线、隔板、盖板、弯头、三通等 (5)含穿墙、楼板处防火封堵、修复处理 (6)其他:需满足设计图纸、相关规范、招标文件及其技术要求 | m | 75.78 | 138.61 | 10503.87
201 | 030411003076 | 桥架 | (1)名称:弱电综合桥架 (2)规格:200*100 (3)材质:钢制、镀锌 (4)说明:包括支吊架(含成品支吊架、综合支吊架等)制作安装、除锈刷漆、防腐、通长接地母线、隔板、盖板、弯头、三通等 (5)含穿墙、楼板处防火封堵、修复处理 (6)其他:需满足设计图纸、相关规范、招标文件及其技术要求 | m | 77.33 | 181.49 | 14034.62
202 | 030411003077 | 桥架 | (1)名称:弱电综合桥架 (2)规格:300*100 (3)材质:钢制、镀锌 (4)说明:包括支吊架(含成品支吊架、综合支吊架等)制作安装、除锈刷漆、防腐、通长接地母线、隔板、盖板、弯头、三通等 (5)含穿墙、楼板处防火封堵、修复处理 (6)其他:需满足设计图纸、相关规范、招标文件及其技术要求 | m | 371.59 | 202.27 | 75161.51
本页小计 | [6 empty] | 99700
分部分项工程量清单与计价表 （适用于工程量清单计价）
工程名称：裙房智能化工程 |  |  | 标段：清华大学深圳国际研究生院（二期）项目EPC工程总承包 |  |  | 第 36 页 共 63 页
序号 | 项目编码 | 项目名称 | 项目特征描述 | 计量单位 | 工程量 | 金额(元)
[6 empty] | 综合单价 | 合价 | 材料设备暂估合价
203 | 030411003078 | 桥架 | (1)名称:弱电综合桥架 (2)规格:400*100 (3)材质:钢制、镀锌 (4)说明:包括支吊架(含成品支吊架、综合支吊架等)制作安装、除锈刷漆、防腐、通长接地母线、隔板、盖板、弯头、三通等 (5)含穿墙、楼板处防火封堵、修复处理 (6)其他:需满足设计图纸、相关规范、招标文件及其技术要求 | m | 488.37 | 268.89 | 131317.81
204 | 030411003079 | 桥架 | (1)名称:运营商桥架 (2)规格:200*100 (3)材质:钢制、镀锌 (4)说明:包括支吊架(含成品支吊架、综合支吊架等)制作安装、除锈刷漆、防腐、通长接地母线、隔板、盖板、弯头、三通等 (5)含穿墙、楼板处防火封堵、修复处理 (6)其他:需满足设计图纸、相关规范、招标文件及其技术要求 | m | 255.38 | 164.46 | 41999.79
|  | 分部小计 |  |  |  |  | 273017.6
综合安防平台系统
205 | 030501013001 | 智能物联综合管理平台（企业版服务器） | (1)名称:智能物联综合管理平台（企业版服务器） (2)规格:详见技术规格参数书 (3)含服务器及软件、工作站、手机APP、微信小程序等相关工序及其所需辅材的购买及安装等内容 (4)其他:满足设计图纸、相关规范、招标文件及其技术要求 | 套 | 1 | 200862.61 | 200862.61
本页小计 | [6 empty] | 374180.21
分部分项工程量清单与计价表 （适用于工程量清单计价）
工程名称：裙房智能化工程 |  |  | 标段：清华大学深圳国际研究生院（二期）项目EPC工程总承包 |  |  | 第 37 页 共 63 页
序号 | 项目编码 | 项目名称 | 项目特征描述 | 计量单位 | 工程量 | 金额(元)
[6 empty] | 综合单价 | 合价 | 材料设备暂估合价
206 | 030501013002 | 智能物联综合管理平台（纯软平台） | (1)名称:智能物联综合管理平台（纯软平台） (2)规格:详见技术规格参数书 (3)含服务器及软件、工作站、手机APP、微信小程序等相关工序及其所需辅材的购买及安装等内容 (4)其他:满足设计图纸、相关规范、招标文件及其技术要求 | 套 | 1 | 100862.61 | 100862.61
207 | 030501013003 | 工单管理系统（业务组件） | (1)名称:工单管理系统（业务组件） (2)规格:详见技术规格参数书 (3)含服务器及软件、工作站、手机APP、微信小程序等相关工序及其所需辅材的购买及安装等内容 (4)其他:满足设计图纸、相关规范、招标文件及其技术要求 | 套 | 1 | 50862.61 | 50862.61
208 | 030501007001 | 视频通道路数授权 | (1)名称:视频通道路数授权 (2)参数:详见技术规格参数书 (3)安装方式:综合考虑 (4)视频接入按通道进行授权，每路授权单独购买； (5)含相关工序及其所需辅材的购买及安装等内容 (6)其他:满足设计图纸、相关规范、招标文件及其技术要求 | 套 | 1 | 5373.28 | 5373.28
209 | 030501007002 | 门禁通道路数授权 | (1)名称:门禁通道路数授权 (2)参数:详见技术规格参数书 (3)安装方式:综合考虑 (4)门禁管理系统按门数量进行购买授权 (5)含相关工序及其所需辅材的购买及安装等内容 (6)其他:满足设计图纸、相关规范、招标文件及其技术要求 | 套 | 1 | 5373.28 | 5373.28
本页小计 | [6 empty] | 162471.78
分部分项工程量清单与计价表 （适用于工程量清单计价）
工程名称：裙房智能化工程 |  |  | 标段：清华大学深圳国际研究生院（二期）项目EPC工程总承包 |  |  | 第 38 页 共 63 页
序号 | 项目编码 | 项目名称 | 项目特征描述 | 计量单位 | 工程量 | 金额(元)
[6 empty] | 综合单价 | 合价 | 材料设备暂估合价
210 | 030501007003 | 出入口车道数量授权 | (1)名称:出入口车道数量授权 (2)参数:详见技术规格参数书 (3)安装方式:综合考虑 (4)车道数按每个车道数单独购买，混进混出，算两个车道； (5)含相关工序及其所需辅材的购买及安装等内容 (6)其他:满足设计图纸、相关规范、招标文件及其技术要求 | 套 | 1 | 5373.28 | 5373.28
211 | 030501007004 | 车位数量授权 | (1)名称:车位数量授权 (2)参数:详见技术规格参数书 (3)安装方式:综合考虑 (4)适用于停车场室内诱导寻车的场景； 按室内的车位数下单授权 (5)含相关工序及其所需辅材的购买及安装等内容 (6)其他:满足设计图纸、相关规范、招标文件及其技术要求 | 套 | 1 | 5373.28 | 5373.28
212 | 030501007005 | 对讲门禁通道路数授权 | (1)名称:对讲门禁通道路数授权 (2)参数:详见技术规格参数书 (3)安装方式:综合考虑 (4)门口机，按户为单位，直接添加到平台的可视对讲门口机路数、围墙机数量； (5)含相关工序及其所需辅材的购买及安装等内容 (6)其他:满足设计图纸、相关规范、招标文件及其技术要求 | 套 | 1 | 5373.28 | 5373.28
213 | 030501007006 | 对讲通道路数授权 | (1)名称:对讲通道路数授权 (2)参数:详见技术规格参数书 (3)安装方式:综合考虑 (4)室内机，按户为单位，直接添加到平台的可视对讲室内机、管理机通道路数； (5)含相关工序及其所需辅材的购买及安装等内容 (6)其他:满足设计图纸、相关规范、招标文件及其技术要求 | 套 | 1 | 5373.28 | 5373.28
本页小计 | [6 empty] | 21493.12
分部分项工程量清单与计价表 （适用于工程量清单计价）
工程名称：裙房智能化工程 |  |  | 标段：清华大学深圳国际研究生院（二期）项目EPC工程总承包 |  |  | 第 39 页 共 63 页
序号 | 项目编码 | 项目名称 | 项目特征描述 | 计量单位 | 工程量 | 金额(元)
[6 empty] | 综合单价 | 合价 | 材料设备暂估合价
214 | 030501007007 | 运维通道路数授权 | (1)名称:运维通道路数授权 (2)参数:详见技术规格参数书 (3)安装方式:综合考虑 (4)设备运维通道每路单独购买； (5)含相关工序及其所需辅材的购买及安装等内容 (6)其他:满足设计图纸、相关规范、招标文件及其技术要求 | 套 | 1 | 5373.28 | 5373.28
215 | 030507018001 | 综合安防平台系统调试 | (1)名称:综合安防平台系统调试 (2)其他:需满足设计图纸、相关规范、招标文件及其技术要求 | 系统 | 1 | 2167.89 | 2167.89
|  | 分部小计 |  |  |  |  | 392368.68
智能化集成平台系统
216 | 030501013004 | 智能化集成管理、运维平台系统 | (1)名称:智能化集成管理、运维平台系统 (2)规格:详见技术规格参数书 (3)含智慧建筑平台、服务器及服务器虚拟化软件、分布式块存储软件、 数字孪生渲染GPU服务器、服务器操作系统、数据库、安全防护网关系统、工作站、工作站操作系统、等相关工序及其所需辅材的购买及安装等内容 (4)其他具体详见图纸，且满足国家施工、验收规范及要求 | 套 | 1 | 180862.61 | 180862.61
217 | 030501013005 | 物联网云操作系统 | (1)名称:物联网云操作系统 (2)规格:详见技术规格参数书 (3)含组织架构管理、设备管理、场景联动管理、地图配置管理、告警通知管理、文档库管理、集群服务监控等相关工序及其所需辅材的购买及安装等内容 (4)其他:满足设计图纸、相关规范、招标文件及其技术要求 | 项 | 1 | 110862.61 | 110862.61
本页小计 | [6 empty] | 299266.39
分部分项工程量清单与计价表 （适用于工程量清单计价）
工程名称：裙房智能化工程 |  |  | 标段：清华大学深圳国际研究生院（二期）项目EPC工程总承包 |  |  | 第 40 页 共 63 页
序号 | 项目编码 | 项目名称 | 项目特征描述 | 计量单位 | 工程量 | 金额(元)
[6 empty] | 综合单价 | 合价 | 材料设备暂估合价
218 | 030501013006 | 基于BIM的综合监控管理 | (1)名称:基于BIM的综合监控管理 (2)规格:详见技术规格参数书 (3)含综合监控模块、综合安防管理模块、楼宇设备管理模块、信息设备管理模块、报警管理模块、运行日志模块、消息小助手、编码服务等相关工序及其所需辅材的购买及安装等内容 (4)其他:满足设计图纸、相关规范、招标文件及其技术要求 | 项 | 1 | 240862.61 | 240862.61
219 | 030501009002 | 融合接入网关 | (1)名称:融合接入网关 (2)规格:详见技术规格参数书 (3)含相关工序及其所需辅材的购买及安装等内容 (4)其他:满足设计图纸、相关规范、招标文件及其技术要求 | 台 | 20 | 3331.04 | 66620.8
220 | 030501001003 | 边缘接入模块 | (1)名称:边缘接入模块 (2)规格:详见技术规格参数书 (3)含相关工序及其所需辅材的购买及安装等内容 (4)其他:满足设计图纸、相关规范、招标文件及其技术要求 | 台 | 40 | 2013.28 | 80531.2
221 | 030503004005 | 控制箱 | (1)名称:控制箱 (2)规格:详见技术规格参数书 (3)含末端接线设备、电源、相关工序及其所需辅材的购买及安装等内容 (4)其他:满足设计图纸、相关规范、招标文件及其技术要求 | 台 | 60 | 2497.44 | 149846.4
222 | 030501007008 | 计算网络系统接入 | (1)名称:计算网络系统接入 (2)参数:详见技术规格参数书 (3)安装方式:综合考虑 (4)含连接后续系统的软硬件、开口协议等内容 (5)含相关工序及其所需辅材的购买及安装等内容 (6)其他:满足设计图纸、相关规范、招标文件及其技术要求 | 套 | 1 | 5373.28 | 5373.28
本页小计 | [6 empty] | 543234.29
分部分项工程量清单与计价表 （适用于工程量清单计价）
工程名称：裙房智能化工程 |  |  | 标段：清华大学深圳国际研究生院（二期）项目EPC工程总承包 |  |  | 第 41 页 共 63 页
序号 | 项目编码 | 项目名称 | 项目特征描述 | 计量单位 | 工程量 | 金额(元)
[6 empty] | 综合单价 | 合价 | 材料设备暂估合价
223 | 030501007009 | 机房监控系统接入 | (1)名称:机房监控系统接入 (2)参数:详见技术规格参数书 (3)安装方式:综合考虑 (4)含连接后续系统的软硬件、开口协议等内容 (5)含相关工序及其所需辅材的购买及安装等内容 (6)其他:满足设计图纸、相关规范、招标文件及其技术要求 | 套 | 1 | 10623.28 | 10623.28
224 | 030501007010 | 变配电系统接入 | (1)名称:变配电系统接入 (2)参数:详见技术规格参数书 (3)安装方式:综合考虑 (4)含连接后续系统的软硬件、开口协议等内容 (5)含相关工序及其所需辅材的购买及安装等内容 (6)其他:满足设计图纸、相关规范、招标文件及其技术要求 | 套 | 1 | 10623.28 | 10623.28
225 | 030501007011 | 建筑设备管理系统接入 | (1)名称:建筑设备管理系统接入 (2)参数:详见技术规格参数书 (3)安装方式:综合考虑 (4)含连接后续系统的软硬件、开口协议等内容 (5)含相关工序及其所需辅材的购买及安装等内容 (6)其他:满足设计图纸、相关规范、招标文件及其技术要求 | 套 | 1 | 5373.28 | 5373.28
226 | 030501007012 | 能源计量系统接入 | (1)名称:能源计量系统接入 (2)参数:详见技术规格参数书 (3)安装方式:综合考虑 (4)含连接后续系统的软硬件、开口协议等内容 (5)含相关工序及其所需辅材的购买及安装等内容 (6)其他:满足设计图纸、相关规范、招标文件及其技术要求 | 套 | 1 | 5373.28 | 5373.28
本页小计 | [6 empty] | 31993.12
分部分项工程量清单与计价表 （适用于工程量清单计价）
工程名称：裙房智能化工程 |  |  | 标段：清华大学深圳国际研究生院（二期）项目EPC工程总承包 |  |  | 第 42 页 共 63 页
序号 | 项目编码 | 项目名称 | 项目特征描述 | 计量单位 | 工程量 | 金额(元)
[6 empty] | 综合单价 | 合价 | 材料设备暂估合价
227 | 030501007013 | 火灾自动报警系统接入 | (1)名称:火灾自动报警系统接入 (2)参数:详见技术规格参数书 (3)安装方式:综合考虑 (4)含连接后续系统的软硬件、开口协议等内容 (5)含相关工序及其所需辅材的购买及安装等内容 (6)其他:满足设计图纸、相关规范、招标文件及其技术要求 | 套 | 1 | 5373.28 | 5373.28
228 | 030501007014 | 入侵报警系统接入 | (1)名称:入侵报警系统接入 (2)参数:详见技术规格参数书 (3)安装方式:综合考虑 (4)含连接后续系统的软硬件、开口协议等内容 (5)含相关工序及其所需辅材的购买及安装等内容 (6)其他:满足设计图纸、相关规范、招标文件及其技术要求 | 套 | 1 | 5373.28 | 5373.28
229 | 030501007015 | 视频安防系统接入 | (1)名称:视频安防系统接入 (2)参数:详见技术规格参数书 (3)安装方式:综合考虑 (4)含连接后续系统的软硬件、开口协议等内容 (5)含相关工序及其所需辅材的购买及安装等内容 (6)其他:满足设计图纸、相关规范、招标文件及其技术要求 | 套 | 1 | 5373.28 | 5373.28
230 | 030501007016 | 出入口控制系统接入 | (1)名称:出入口控制系统接入 (2)参数:详见技术规格参数书 (3)安装方式:综合考虑 (4)含连接后续系统的软硬件、开口协议等内容 (5)含相关工序及其所需辅材的购买及安装等内容 (6)其他:满足设计图纸、相关规范、招标文件及其技术要求 | 套 | 1 | 5373.28 | 5373.28
本页小计 | [6 empty] | 21493.12
分部分项工程量清单与计价表 （适用于工程量清单计价）
工程名称：裙房智能化工程 |  |  | 标段：清华大学深圳国际研究生院（二期）项目EPC工程总承包 |  |  | 第 43 页 共 63 页
序号 | 项目编码 | 项目名称 | 项目特征描述 | 计量单位 | 工程量 | 金额(元)
[6 empty] | 综合单价 | 合价 | 材料设备暂估合价
231 | 030501007017 | 电子巡查系统接入 | (1)名称:电子巡查系统接入 (2)参数:详见技术规格参数书 (3)安装方式:综合考虑 (4)含连接后续系统的软硬件、开口协议等内容 (5)含相关工序及其所需辅材的购买及安装等内容 (6)其他:满足设计图纸、相关规范、招标文件及其技术要求 | 套 | 1 | 5373.28 | 5373.28
232 | 030501007018 | 停车场管理系统接入 | (1)名称:停车场管理系统接入 (2)参数:详见技术规格参数书 (3)安装方式:综合考虑 (4)含连接后续系统的软硬件、开口协议等内容 (5)含相关工序及其所需辅材的购买及安装等内容 (6)其他:满足设计图纸、相关规范、招标文件及其技术要求 | 套 | 1 | 5373.28 | 5373.28
233 | 030501007019 | 车位引导系统接入 | (1)名称:车位引导系统接入 (2)参数:详见技术规格参数书 (3)安装方式:综合考虑 (4)含连接后续系统的软硬件、开口协议等内容 (5)含相关工序及其所需辅材的购买及安装等内容 (6)其他:满足设计图纸、相关规范、招标文件及其技术要求 | 套 | 1 | 5373.28 | 5373.28
234 | 030501007020 | 信息引导及发布系统接入 | (1)名称:信息引导及发布系统接入 (2)参数:详见技术规格参数书 (3)安装方式:综合考虑 (4)含连接后续系统的软硬件、开口协议等内容 (5)含相关工序及其所需辅材的购买及安装等内容 (6)其他:满足设计图纸、相关规范、招标文件及其技术要求 | 套 | 1 | 5373.28 | 5373.28
本页小计 | [6 empty] | 21493.12
分部分项工程量清单与计价表 （适用于工程量清单计价）
工程名称：裙房智能化工程 |  |  | 标段：清华大学深圳国际研究生院（二期）项目EPC工程总承包 |  |  | 第 44 页 共 63 页
序号 | 项目编码 | 项目名称 | 项目特征描述 | 计量单位 | 工程量 | 金额(元)
[6 empty] | 综合单价 | 合价 | 材料设备暂估合价
235 | 030501007021 | 无线对讲系统接入 | (1)名称:无线对讲系统接入 (2)参数:详见技术规格参数书 (3)安装方式:综合考虑 (4)含连接后续系统的软硬件、开口协议等内容 (5)含相关工序及其所需辅材的购买及安装等内容 (6)其他:满足设计图纸、相关规范、招标文件及其技术要求 | 套 | 1 | 5373.28 | 5373.28
236 | 030501007022 | 公共广播系统接入 | (1)名称:公共广播系统接入 (2)参数:详见技术规格参数书 (3)安装方式:综合考虑 (4)含连接后续系统的软硬件、开口协议等内容 (5)含相关工序及其所需辅材的购买及安装等内容 (6)其他:满足设计图纸、相关规范、招标文件及其技术要求 | 套 | 1 | 5373.28 | 5373.28
237 | 030501007023 | 会议系统接入 | (1)名称:会议系统接入 (2)参数:详见技术规格参数书 (3)安装方式:综合考虑 (4)含连接后续系统的软硬件、开口协议等内容 (5)含相关工序及其所需辅材的购买及安装等内容 (6)其他:满足设计图纸、相关规范、招标文件及其技术要求 | 套 | 1 | 5373.28 | 5373.28
238 | 030501007024 | 电梯控制系统接入 | (1)名称:电梯控制系统接入 (2)参数:详见技术规格参数书 (3)安装方式:综合考虑 (4)含连接后续系统的软硬件、开口协议等内容 (5)含相关工序及其所需辅材的购买及安装等内容 (6)其他:满足设计图纸、相关规范、招标文件及其技术要求 | 套 | 1 | 5373.28 | 5373.28
本页小计 | [6 empty] | 21493.12
分部分项工程量清单与计价表 （适用于工程量清单计价）
工程名称：裙房智能化工程 |  |  | 标段：清华大学深圳国际研究生院（二期）项目EPC工程总承包 |  |  | 第 45 页 共 63 页
序号 | 项目编码 | 项目名称 | 项目特征描述 | 计量单位 | 工程量 | 金额(元)
[6 empty] | 综合单价 | 合价 | 材料设备暂估合价
239 | 030501007025 | 智能照明系统接入 | (1)名称:智能照明系统接入 (2)参数:详见技术规格参数书 (3)安装方式:综合考虑 (4)含连接后续系统的软硬件、开口协议等内容 (5)含相关工序及其所需辅材的购买及安装等内容 (6)其他:满足设计图纸、相关规范、招标文件及其技术要求 | 套 | 1 | 5373.28 | 5373.28
240 | 030501007026 | 空气质量检测系统接入 | (1)名称:空气质量检测系统接入 (2)参数:详见技术规格参数书 (3)安装方式:综合考虑 (4)含连接后续系统的软硬件、开口协议等内容 (5)含相关工序及其所需辅材的购买及安装等内容 (6)其他:满足设计图纸、相关规范、招标文件及其技术要求 | 套 | 1 | 5373.28 | 5373.28
241 | 030501007027 | 水质监测系统接入 | (1)名称:水质监测系统接入 (2)参数:详见技术规格参数书 (3)安装方式:综合考虑 (4)含连接后续系统的软硬件、开口协议等内容 (5)含相关工序及其所需辅材的购买及安装等内容 (6)其他:满足设计图纸、相关规范、招标文件及其技术要求 | 套 | 1 | 5373.28 | 5373.28
242 | 030501007028 | 智慧灯杆系统接入 | (1)名称:智慧灯杆系统接入 (2)参数:详见技术规格参数书 (3)安装方式:综合考虑 (4)含连接后续系统的软硬件、开口协议等内容 (5)含相关工序及其所需辅材的购买及安装等内容 (6)其他:满足设计图纸、相关规范、招标文件及其技术要求 | 套 | 1 | 5373.28 | 5373.28
本页小计 | [6 empty] | 21493.12
分部分项工程量清单与计价表 （适用于工程量清单计价）
工程名称：裙房智能化工程 |  |  | 标段：清华大学深圳国际研究生院（二期）项目EPC工程总承包 |  |  | 第 46 页 共 63 页
序号 | 项目编码 | 项目名称 | 项目特征描述 | 计量单位 | 工程量 | 金额(元)
[6 empty] | 综合单价 | 合价 | 材料设备暂估合价
243 | 030501007029 | 雨水收集利用系统接入 | (1)名称:雨水收集利用系统接入 (2)参数:详见技术规格参数书 (3)安装方式:综合考虑 (4)含连接后续系统的软硬件、开口协议等内容 (5)含相关工序及其所需辅材的购买及安装等内容 (6)其他:满足设计图纸、相关规范、招标文件及其技术要求 | 套 | 1 | 5373.28 | 5373.28
244 | 030501007030 | 多联机控制系统接入 | (1)名称:多联机控制系统接入 (2)参数:详见技术规格参数书 (3)安装方式:综合考虑 (4)含连接后续系统的软硬件、开口协议等内容 (5)含相关工序及其所需辅材的购买及安装等内容 (6)其他:满足设计图纸、相关规范、招标文件及其技术要求 | 套 | 1 | 5373.28 | 5373.28
245 | 030501007031 | 电气火灾监控系统接入 | (1)名称:电气火灾监控系统接入 (2)参数:详见技术规格参数书 (3)安装方式:综合考虑 (4)含连接后续系统的软硬件、开口协议等内容 (5)含相关工序及其所需辅材的购买及安装等内容 (6)其他:满足设计图纸、相关规范、招标文件及其技术要求 | 套 | 1 | 5373.28 | 5373.28
246 | 030501007032 | 消防电源监控系统接入 | (1)名称:消防电源监控系统接入 (2)参数:详见技术规格参数书 (3)安装方式:综合考虑 (4)含连接后续系统的软硬件、开口协议等内容 (5)含相关工序及其所需辅材的购买及安装等内容 (6)其他:满足设计图纸、相关规范、招标文件及其技术要求 | 套 | 1 | 5373.28 | 5373.28
本页小计 | [6 empty] | 21493.12
分部分项工程量清单与计价表 （适用于工程量清单计价）
工程名称：裙房智能化工程 |  |  | 标段：清华大学深圳国际研究生院（二期）项目EPC工程总承包 |  |  | 第 47 页 共 63 页
序号 | 项目编码 | 项目名称 | 项目特征描述 | 计量单位 | 工程量 | 金额(元)
[6 empty] | 综合单价 | 合价 | 材料设备暂估合价
247 | 030501007033 | 物联网照明系统接入 | (1)名称:物联网照明系统接入 (2)参数:详见技术规格参数书 (3)安装方式:综合考虑 (4)含连接后续系统的软硬件、开口协议等内容 (5)含相关工序及其所需辅材的购买及安装等内容 (6)其他:满足设计图纸、相关规范、招标文件及其技术要求 | 套 | 1 | 5373.28 | 5373.28
248 | 030501007034 | 光伏和光储直柔光系统接入 | (1)名称:光伏和光储直柔光系统接入 (2)参数:详见技术规格参数书 (3)安装方式:综合考虑 (4)含连接后续系统的软硬件、开口协议等内容 (5)含相关工序及其所需辅材的购买及安装等内容 (6)其他:满足设计图纸、相关规范、招标文件及其技术要求 | 套 | 1 | 5373.28 | 5373.28
249 | 030501007035 | 储油箱液位检测系统接入 | (1)名称:储油箱液位检测系统接入 (2)参数:详见技术规格参数书 (3)安装方式:综合考虑 (4)含连接后续系统的软硬件、开口协议等内容 (5)含相关工序及其所需辅材的购买及安装等内容 (6)其他:满足设计图纸、相关规范、招标文件及其技术要求 | 套 | 1 | 5373.28 | 5373.28
250 | 030501007036 | 消防水池液位检测系统接入 | (1)名称:消防水池液位检测系统接入 (2)参数:详见技术规格参数书 (3)安装方式:综合考虑 (4)含连接后续系统的软硬件、开口协议等内容 (5)含相关工序及其所需辅材的购买及安装等内容 (6)其他:满足设计图纸、相关规范、招标文件及其技术要求 | 套 | 1 | 5373.28 | 5373.28
本页小计 | [6 empty] | 21493.12
分部分项工程量清单与计价表 （适用于工程量清单计价）
工程名称：裙房智能化工程 |  |  | 标段：清华大学深圳国际研究生院（二期）项目EPC工程总承包 |  |  | 第 48 页 共 63 页
序号 | 项目编码 | 项目名称 | 项目特征描述 | 计量单位 | 工程量 | 金额(元)
[6 empty] | 综合单价 | 合价 | 材料设备暂估合价
251 | 030501007037 | 电梯楼层显示系统接入 | (1)名称:电梯楼层显示系统接入 (2)参数:详见技术规格参数书 (3)安装方式:综合考虑 (4)含连接后续系统的软硬件、开口协议等内容 (5)含相关工序及其所需辅材的购买及安装等内容 (6)其他:满足设计图纸、相关规范、招标文件及其技术要求 | 套 | 1 | 5373.28 | 5373.28
252 | 030501007038 | 消防水池液位检测系统接入 | (1)名称:消防水池液位检测系统接入 (2)参数:详见技术规格参数书 (3)安装方式:综合考虑 (4)含连接后续系统的软硬件、开口协议等内容 (5)含相关工序及其所需辅材的购买及安装等内容 (6)其他:满足设计图纸、相关规范、招标文件及其技术要求 | 套 | 1 | 5373.28 | 5373.28
253 | 030501007039 | 智慧物联水消防系统接入 | (1)名称:智慧物联水消防系统接入 (2)参数:详见技术规格参数书 (3)安装方式:综合考虑 (4)含连接后续系统的软硬件、开口协议等内容 (5)含相关工序及其所需辅材的购买及安装等内容 (6)其他:满足设计图纸、相关规范、招标文件及其技术要求 | 套 | 1 | 5373.28 | 5373.28
254 | 030501007040 | 智慧教学系统接入 | (1)名称:智慧教学系统接入 (2)参数:详见技术规格参数书 (3)安装方式:综合考虑 (4)含连接后续系统的软硬件、开口协议等内容 (5)含相关工序及其所需辅材的购买及安装等内容 (6)其他:满足设计图纸、相关规范、招标文件及其技术要求 | 套 | 1 | 5373.28 | 5373.28
本页小计 | [6 empty] | 21493.12
分部分项工程量清单与计价表 （适用于工程量清单计价）
工程名称：裙房智能化工程 |  |  | 标段：清华大学深圳国际研究生院（二期）项目EPC工程总承包 |  |  | 第 49 页 共 63 页
序号 | 项目编码 | 项目名称 | 项目特征描述 | 计量单位 | 工程量 | 金额(元)
[6 empty] | 综合单价 | 合价 | 材料设备暂估合价
255 | 030507018002 | 智能化集成平台系统调试 | (1)名称:智能化集成平台系统调试 (2)其他:需满足设计图纸、相关规范、招标文件及其技术要求 | 系统 | 1 | 2167.89 | 2167.89
|  | 分部小计 |  |  |  |  | 1019572.36
生活水泵房自动化控制数据采集与监控控制系统及泵房综合安防系统
256 | 030404017253 | 配电箱 | (1)名称:PLC成套设备柜 (2)安装方式:综合考虑 (3)配置:含图纸所示元器件及箱体接地 (4)其他:需满足设计图纸、相关规范、招标文件及其技术要求 | 套 | 4 | 12281.74 | 49126.96
257 | 080902006001 | 液位计 | (1)名称:温湿度传感器 (2)规格:详见技术规格参数书 (3)其他:满足设计图纸、相关规范、招标文件及其技术要求 | 个 | 1 | 297.03 | 297.03
258 | 030503006004 | 传感器 | (1)名称:液位计 (2)规格:详见技术规格参数书 (3)说明:投入式，至少可以设置4个报警阀值 (4)其他:满足设计图纸、相关规范、招标文件及其技术要求 | 支 | 5 | 223.56 | 1117.8
259 | 030503006005 | 传感器 | (1)名称:水浸传感器 (2)规格:详见技术规格参数书 (3)说明:开关型，地面放置 (4)其他:满足设计图纸、相关规范、招标文件及其技术要求 | 支 | 1 | 434.41 | 434.41
260 | 030607006001 | 数据采集及巡回检测报警装置 | (1)名称:数据采集器 (2)规格:详见技术规格参数书 (3)说明:TCP/IP通讯 (4)其他:满足设计图纸、相关规范、招标文件及其技术要求 | 套 | 1 | 11610.45 | 11610.45
本页小计 | [6 empty] | 64754.54
分部分项工程量清单与计价表 （适用于工程量清单计价）
工程名称：裙房智能化工程 |  |  | 标段：清华大学深圳国际研究生院（二期）项目EPC工程总承包 |  |  | 第 50 页 共 63 页
序号 | 项目编码 | 项目名称 | 项目特征描述 | 计量单位 | 工程量 | 金额(元)
[6 empty] | 综合单价 | 合价 | 材料设备暂估合价
261 | 030602001001 | 显示仪表 | (1)名称:余氯监测仪 (2)规格:详见技术规格参数书 (3)说明:输出0-10V或4-20mA，结合水管安装 (4)其他:满足设计图纸、相关规范、招标文件及其技术要求 | 台 | 3 | 3158.64 | 9475.92
262 | 030602001002 | 显示仪表 | (1)名称:PH值检测器 (2)规格:详见技术规格参数书 (3)说明:输出0-10V或4-20mA，结合水管安装 (4)其他:满足设计图纸、相关规范、招标文件及其技术要求 | 台 | 3 | 3591.97 | 10775.91
263 | 030602001003 | 显示仪表 | (1)名称:浊度监测仪 (2)规格:详见技术规格参数书 (3)说明:输出0-10V或4-20mA，结合水管安装 (4)其他:满足设计图纸、相关规范、招标文件及其技术要求 | 台 | 3 | 3158.64 | 9475.92
264 | 030602001004 | 显示仪表 | (1)名称:噪声监测仪 (2)规格:详见技术规格参数书 (3)说明:输出0-10V或4-20mA (4)其他:满足设计图纸、相关规范、招标文件及其技术要求 | 台 | 1 | 3273.64 | 3273.64
265 | 030904001022 | 点型探测器 | (1)名称:被动红外/微波双技术探测器 (2)规格:详见技术规格参数书 (3)其他:满足设计图纸、相关规范、招标文件及其技术要求 | 个 | 2 | 493.83 | 987.66
266 | 030507008006 | 监控摄像设备 | (1)名称:枪型彩色摄像机 (2)含电源、镜头、护罩、安装支架等所需辅材 (3)规格:详见技术规格参数书 (4)其他:需满足设计图纸、相关规范、招标文件及其技术要求 | 台 | 4 | 1205.37 | 4821.48
本页小计 | [6 empty] | 38810.53
分部分项工程量清单与计价表 （适用于工程量清单计价）
工程名称：裙房智能化工程 |  |  | 标段：清华大学深圳国际研究生院（二期）项目EPC工程总承包 |  |  | 第 51 页 共 63 页
序号 | 项目编码 | 项目名称 | 项目特征描述 | 计量单位 | 工程量 | 金额(元)
[6 empty] | 综合单价 | 合价 | 材料设备暂估合价
267 | 030507008007 | 监控摄像设备 | (1)名称:半球形彩色摄像机 (2)含电源、镜头、护罩、安装支架等所需辅材 (3)规格:详见技术规格参数书 (4)其他:需满足设计图纸、相关规范、招标文件及其技术要求 | 台 | 1 | 1355.37 | 1355.37
268 | 030507008008 | 监控摄像设备 | (1)名称:双目热成像摄像机 (2)含电源、镜头、护罩、安装支架等所需辅材 (3)规格:详见技术规格参数书 (4)其他:需满足设计图纸、相关规范、招标文件及其技术要求 | 台 | 2 | 1355.37 | 2710.74
269 | 030502005023 | 双绞线缆 | (1)名称:WDZB-CAT6A UTP (2)敷设方式:综合考虑 (3)说明:含双绞线测试、水晶头等 (4)其他:需满足设计图纸、相关规范、招标文件及其技术要求 | m | 10 | 8.81 | 88.1
270 | 030411001165 | 配管 | (1)名称:配管 (2)规格:PC20 (3)敷设方式:明配 (4)说明:含对应的管件、管卡、支吊架(含成品支吊架、综合支吊架等)制作安装、除锈刷漆、接地、标识、穿铁丝、分线盒、接线盒、防火保护、二次结构套管制作安装及开孔、孔洞封堵及修复等工作内容 (5)其他:需满足设计图纸、相关规范、招标文件及其技术要求 | m | 10 | 21.19 | 211.9
本页小计 | [6 empty] | 4366.11
分部分项工程量清单与计价表 （适用于工程量清单计价）
工程名称：裙房智能化工程 |  |  | 标段：清华大学深圳国际研究生院（二期）项目EPC工程总承包 |  |  | 第 52 页 共 63 页
序号 | 项目编码 | 项目名称 | 项目特征描述 | 计量单位 | 工程量 | 金额(元)
[6 empty] | 综合单价 | 合价 | 材料设备暂估合价
271 | 030411001166 | 配管 | (1)名称:配管 (2)规格:PC25 (3)敷设方式:明配 (4)说明:含对应的管件、管卡、支吊架(含成品支吊架、综合支吊架等)制作安装、除锈刷漆、接地、标识、穿铁丝、分线盒、接线盒、防火保护、二次结构套管制作安装及开孔、孔洞封堵及修复等工作内容 (5)其他:需满足设计图纸、相关规范、招标文件及其技术要求 | m | 10 | 23 | 230
272 | 030411001167 | 配管 | (1)名称:配管 (2)规格:PC32 (3)敷设方式:明配 (4)说明:含对应的管件、管卡、支吊架(含成品支吊架、综合支吊架等)制作安装、除锈刷漆、接地、标识、穿铁丝、分线盒、接线盒、防火保护、二次结构套管制作安装及开孔、孔洞封堵及修复等工作内容 (5)其他:需满足设计图纸、相关规范、招标文件及其技术要求 | m | 10 | 25.75 | 257.5
273 | 030502009012 | 跳线 | (1)名称:LC光纤跳线(成品) (2)规格:详见技术规格参数书 (3)其他:需满足设计图纸、相关规范、招标文件及其技术要求 | 条 | 10 | 32.7 | 327
274 | 080807012035 | 光纤 | (1)名称:单模光纤 (2)型号:6芯单模光纤 (3)敷设方式:综合考虑 (4)说明:含光纤熔接、光纤测试等 (5)其他:需满足设计图纸、相关规范、招标文件及其技术要求 | m | 10 | 32.32 | 323.2
本页小计 | [6 empty] | 1137.7
分部分项工程量清单与计价表 （适用于工程量清单计价）
工程名称：裙房智能化工程 |  |  | 标段：清华大学深圳国际研究生院（二期）项目EPC工程总承包 |  |  | 第 53 页 共 63 页
序号 | 项目编码 | 项目名称 | 项目特征描述 | 计量单位 | 工程量 | 金额(元)
[6 empty] | 综合单价 | 合价 | 材料设备暂估合价
275 | 030408002018 | 控制电缆 | (1)名称:控制电缆 (2)规格:WDZ-KYJP-4x1.5mm2 (3)部位:水平、竖井、垂直通道等综合考虑 (4)说明:满足图纸阻燃、燃烧性能等要求、含控制电缆头 (5)其他:满足设计图纸、相关规范、招标文件及其技术要求 | m | 10 | 20.24 | 202.4
276 | 030408002019 | 控制电缆 | (1)名称:控制电缆 (2)规格:WDZ-KYJP-8x1.5mm2 (3)部位:水平、竖井、垂直通道等综合考虑 (4)说明:满足图纸阻燃、燃烧性能等要求、含控制电缆头 (5)其他:满足设计图纸、相关规范、招标文件及其技术要求 | m | 10 | 20.24 | 202.4
277 | 030408002020 | 控制电缆 | (1)名称:控制电缆 (2)规格:WDZ-KYJP-12x1.5mm2 (3)部位:水平、竖井、垂直通道等综合考虑 (4)说明:满足图纸阻燃、燃烧性能等要求、含控制电缆头 (5)其他:满足设计图纸、相关规范、招标文件及其技术要求 | m | 10 | 20.24 | 202.4
278 | 030501012022 | 交换机 | (1)名称:24口POE网络交换机 (2)规格:详见技术规格参数书 (3)含配线盘、光模块、承重架、辅助件、紧固件及标签等所有工作内容等 (4)其他:需满足设计图纸、相关规范、招标文件及其技术要求 | 台 | 1 | 3844.22 | 3844.22
279 | 030502001009 | 机柜、机架 | (1)名称:安防机柜 (2)安装方式:落地安装 (3)规格:详见技术规格参数书 (4)附件:含PDU电源、理线器、承重固定支架制作安装、水晶头等 (5)其他:需满足设计图纸、相关规范、招标文件及其技术要求 | 台 | 1 | 15228.43 | 15228.43
本页小计 | [6 empty] | 19679.85
分部分项工程量清单与计价表 （适用于工程量清单计价）
工程名称：裙房智能化工程 |  |  | 标段：清华大学深圳国际研究生院（二期）项目EPC工程总承包 |  |  | 第 54 页 共 63 页
序号 | 项目编码 | 项目名称 | 项目特征描述 | 计量单位 | 工程量 | 金额(元)
[6 empty] | 综合单价 | 合价 | 材料设备暂估合价
280 | 030507006017 | 出入口控制设备 | (1)名称:人脸识别、指纹一体机 (2)规格:详见技术规格参数书 (3)其他:需满足设计图纸、相关规范、招标文件及其技术要求 | 台 | 2 | 3285.91 | 6571.82
281 | 030507006018 | 出入口控制设备 | (1)名称:门禁控制器（含箱） (2)规格:详见技术规格参数书 (3)其他:需满足设计图纸、相关规范、招标文件及其技术要求 | 套 | 1 | 3210.16 | 3210.16
282 | 030507006019 | 出入口控制设备 | (1)名称:16路NVR(含3个6T硬盘) (2)正常监控数据须滚动保存30天等 (3)规格:详见技术规格参数书 (4)其他:需满足设计图纸、相关规范、招标文件及其技术要求 | 台 | 1 | 5726.21 | 5726.21
283 | 030507013001 | 出入口控制设备 | (1)名称:电控锁 (2)含门闩机构，门磁等 (3)规格:详见技术规格参数书 (4)其他:需满足设计图纸、相关规范、招标文件及其技术要求 | 台(套) | 1 | 942.94 | 942.94
284 | 030904003023 | 按钮 | (1)名称:开门按钮 (2)规格:详见技术规格参数书 (3)技术要求:满足相关规范、招标文件及其技术要求 | 个 | 2 | 73.16 | 146.32
285 | 030904005008 | 声光报警器 | (1)名称:声光报警器 (2)规格:详见技术规格参数书 (3)技术要求:满足相关规范、招标文件及其技术要求 | 个 | 2 | 137.51 | 275.02
286 | 031101007003 | 不间断电源设备 | (1)规格:UPS电源 6kVA(含电池、电池柜等) (2)规格:详见技术规格参数书 (3)其他:满足设计图纸、相关规范、招标文件及其技术要求 | 套 | 1 | 15073.49 | 15073.49
本页小计 | [6 empty] | 31945.96
分部分项工程量清单与计价表 （适用于工程量清单计价）
工程名称：裙房智能化工程 |  |  | 标段：清华大学深圳国际研究生院（二期）项目EPC工程总承包 |  |  | 第 55 页 共 63 页
序号 | 项目编码 | 项目名称 | 项目特征描述 | 计量单位 | 工程量 | 金额(元)
[6 empty] | 综合单价 | 合价 | 材料设备暂估合价
287 | 030404017254 | 配电箱 | (1)名称:ups配电箱 (2)安装方式:综合考虑 (3)配置:含图纸所示元器件及箱体接地 (4)说明:箱体预留监控模块安装位置 (5)其他:需满足设计图纸、相关规范、招标文件及其技术要求 | 台 | 1 | 5281.74 | 5281.74
288 | 030501013007 | 微型报警主机 | (1)名称:微型报警主机 (2)规格:含软件及深化，具体详见图纸或设备参数表 (3)含相关工序及其所需辅材的购买及安装等内容 (4)其他:需满足设计图纸、相关规范、招标文件及其技术要求 | 套 | 1 | 3382.61 | 3382.61
289 | 030501007041 | 管理平台接口 | (1)名称:管理平台接口 (2)规格:详见技术规格参数书 (3)其他:满足设计图纸、相关规范、招标文件及其技术要求 | 套 | 1 | 5373.28 | 5373.28
290 | 030501011004 | 防火墙 | (1)名称:带路由VPN硬件防火墙 (2)规格:详见技术规格参数书 (3)其他:需满足设计图纸、相关规范、招标文件及其技术要求 | 套 | 1 | 55408.03 | 55408.03
291 | 030501015013 | 计算机应用、网络系统系统联调 | (1)名称:生活水泵房自动化控制数据采集与监控控制系统及泵房综合安防系统调试 (2)其他:满足设计图纸、相关规范、招标文件及其技术要求 | 项 | 1 | 681.36 | 681.36
|  | 分部小计 |  |  |  |  | 228653.82
机房工程（消防控制室兼安防）
机房设备
292 | 031101007004 | 不间断电源设备 | (1)规格:UPS电源 80kVA(含电池、电池柜等) (2)规格:详见技术规格参数书 (3)其他:满足设计图纸、相关规范、招标文件及其技术要求 | 套 | 1 | 288666.11 | 288666.11
本页小计 | [6 empty] | 358793.13
分部分项工程量清单与计价表 （适用于工程量清单计价）
工程名称：裙房智能化工程 |  |  | 标段：清华大学深圳国际研究生院（二期）项目EPC工程总承包 |  |  | 第 56 页 共 63 页
序号 | 项目编码 | 项目名称 | 项目特征描述 | 计量单位 | 工程量 | 金额(元)
[6 empty] | 综合单价 | 合价 | 材料设备暂估合价
293 | 030502001010 | 机柜、机架 | (1)名称:布线机柜 (2)安装方式:落地安装 (3)规格:详见技术规格参数书 (4)附件:含PDU电源、理线器、承重固定支架制作安装、水晶头等 (5)其他:需满足设计图纸、相关规范、招标文件及其技术要求 | 台 | 1 | 15228.43 | 15228.43
294 | 080703003001 | 操作台 | (1)名称:3联操作台 (2)规格:具体详见图纸或设备参数表 (3)满足设计图纸、相关规范、招标文件及其技术要求 | 套 | 1 | 3137.08 | 3137.08
295 | 080703003002 | 操作台 | (1)名称:2联操作台 (2)规格:具体详见图纸或设备参数表 (3)满足设计图纸、相关规范、招标文件及其技术要求 | 套 | 1 | 2137.08 | 2137.08
296 | 030502001011 | 机柜、机架 | (1)名称:存储机柜 (2)安装方式:落地安装 (3)规格:详见技术规格参数书 (4)附件:含PDU电源、理线器、承重固定支架制作安装、水晶头等 (5)其他:需满足设计图纸、相关规范、招标文件及其技术要求 | 台 | 2 | 15978.43 | 31956.86
297 | 030502001012 | 机柜、机架 | (1)名称:核心、服务器机柜 (2)安装方式:落地安装 (3)规格:详见技术规格参数书 (4)附件:含PDU电源、理线器、承重固定支架制作安装、水晶头等 (5)其他:需满足设计图纸、相关规范、招标文件及其技术要求 | 台 | 1 | 15228.43 | 15228.43
298 | 030502001013 | 机柜、机架 | (1)名称:预留机柜 (2)安装方式:落地安装 (3)规格:详见技术规格参数书 (4)附件:含PDU电源、理线器、承重固定支架制作安装、水晶头等 (5)其他:需满足设计图纸、相关规范、招标文件及其技术要求 | 台 | 1 | 15978.43 | 15978.43
本页小计 | [6 empty] | 83666.31
分部分项工程量清单与计价表 （适用于工程量清单计价）
工程名称：裙房智能化工程 |  |  | 标段：清华大学深圳国际研究生院（二期）项目EPC工程总承包 |  |  | 第 57 页 共 63 页
序号 | 项目编码 | 项目名称 | 项目特征描述 | 计量单位 | 工程量 | 金额(元)
[6 empty] | 综合单价 | 合价 | 材料设备暂估合价
|  | 分部小计 |  |  |  |  | 372332.42
|  | 分部小计 |  |  |  |  | 372332.42
机房工程（1单元汇聚机房）
机柜系统
299 | 031101007005 | 不间断电源设备 | (1)规格:信息用UPS主机 10kVA (2)含电池、电池柜、电池开关箱等 (3)规格:详见技术规格参数书 (4)其他:满足设计图纸、相关规范、招标文件及其技术要求 | 套 | 1 | 72224.39 | 72224.39
300 | 030701003002 | 空调器 | (1)名称:精密空调(制冷量7.5KW) (2)规格:具体详见图纸或设备参数表 (3)含室内、室外机 (4)满足设计图纸、相关规范、招标文件及其技术要求 | 组 | 1 | 23984.15 | 23984.15
301 | 030502001014 | 机柜、机架 | (1)名称:布线机柜 (2)安装方式:落地安装 (3)规格:详见技术规格参数书 (4)附件:含PDU电源、理线器、承重固定支架制作安装、水晶头等 (5)其他:需满足设计图纸、相关规范、招标文件及其技术要求 | 台 | 2 | 15228.43 | 30456.86
302 | 030502001015 | 机柜、机架 | (1)名称:预留机柜 (2)安装方式:落地安装 (3)规格:详见技术规格参数书 (4)附件:含PDU电源、理线器、承重固定支架制作安装、水晶头等 (5)其他:需满足设计图纸、相关规范、招标文件及其技术要求 | 台 | 1 | 15978.43 | 15978.43
|  | 分部小计 |  |  |  |  | 142643.83
网络机房动环监控系统
本页小计 | [6 empty] | 142643.83
分部分项工程量清单与计价表 （适用于工程量清单计价）
工程名称：裙房智能化工程 |  |  | 标段：清华大学深圳国际研究生院（二期）项目EPC工程总承包 |  |  | 第 58 页 共 63 页
序号 | 项目编码 | 项目名称 | 项目特征描述 | 计量单位 | 工程量 | 金额(元)
[6 empty] | 综合单价 | 合价 | 材料设备暂估合价
303 | 030501013008 | 动力环境监控主机 | (1)名称:动力环境监控主机 (2)规格:含服务器、软件、微信云平台、动环监控定制组态及深化，具体详见图纸或设备参数表 (3)含相关工序及其所需辅材的购买及安装等内容 (4)其他:需满足设计图纸、相关规范、招标文件及其技术要求 | 套 | 1 | 48322.61 | 48322.61
304 | 030501013009 | 客户端 | (1)名称:远程IE浏览端 (2)规格:含深化，具体详见图纸或设备参数表 (3)其他:需满足设计图纸、相关规范、招标文件及其技术要求 | 套 | 1 | 6723.04 | 6723.04
305 | 030501012023 | 交换机 | (1)名称:插卡式交换机 (2)规格:含深化，详见技术规格参数书 (3)含配线盘、光模块、承重架、辅助件、紧固件及标签等所有工作内容等 (4)其他:需满足设计图纸、相关规范、招标文件及其技术要求 | 台 | 1 | 3479.27 | 3479.27
306 | 030504003001 | 网点采集器 | (1)名称:数据采集器 (2)规格:含深化，具体详见图纸或设备参数表 (3)含相关工序及其所需辅材的购买及安装等内容 (4)其他:需满足设计图纸、相关规范、招标文件及其技术要求 | 个 | 1 | 11610.45 | 11610.45
307 | 080904019001 | 电容触摸屏（10.4寸） | (1)名称:电容触摸屏（10.4寸） (2)规格:含深化，具体详见图纸或设备参数表 (3)含相关工序及其所需辅材的购买及安装等内容 (4)其他:需满足设计图纸、相关规范、招标文件及其技术要求 | 台 | 1 | 4164.8 | 4164.8
308 | 030504006001 | 短信告警模块 | (1)名称:短信告警模块 (2)规格:含深化，具体详见图纸或设备参数表 (3)含相关工序及其所需辅材的购买及安装等内容 (4)其他:需满足设计图纸、相关规范、招标文件及其技术要求 | 套 | 1 | 2928.09 | 2928.09
本页小计 | [6 empty] | 77228.26
分部分项工程量清单与计价表 （适用于工程量清单计价）
工程名称：裙房智能化工程 |  |  | 标段：清华大学深圳国际研究生院（二期）项目EPC工程总承包 |  |  | 第 59 页 共 63 页
序号 | 项目编码 | 项目名称 | 项目特征描述 | 计量单位 | 工程量 | 金额(元)
[6 empty] | 综合单价 | 合价 | 材料设备暂估合价
309 | 030504006002 | 声光告警模块 | (1)名称:声光告警模块 (2)规格:含深化，具体详见图纸或设备参数表 (3)含相关工序及其所需辅材的购买及安装等内容 (4)其他:需满足设计图纸、相关规范、招标文件及其技术要求 | 套 | 1 | 2328.28 | 2328.28
310 | 031101001001 | 12V3A直流电源 | (1)名称:12V3A直流电源 (2)规格:含深化，具体详见图纸或设备参数表 (3)含电源箱、相关工序及其所需辅材的购买及安装等内容 (4)其他:需满足设计图纸、相关规范、招标文件及其技术要求 | 台 | 1 | 711.63 | 711.63
311 | 030504006003 | 设备接入软件模块 | (1)名称:设备接入模块 (2)内置于监控主机，每接入一个设备（UPS,空调，配电等智能设备），需要1个软件模块。 (3)规格:含深化，具体详见图纸或设备参数表 (4)含相关工序及其所需辅材的购买及安装等内容 (5)其他:需满足设计图纸、相关规范、招标文件及其技术要求 | 套 | 6 | 2328.28 | 13969.68
312 | 030503006006 | 温湿度传感器 （大LCD屏） | (1)名称:温湿度传感器（大LCD屏） (2)规格:含深化，具体详见图纸或设备参数表 (3)含相关工序及其所需辅材的购买及安装等内容 (4)满足设计图纸、相关规范、招标文件及其技术要求 | 个 | 2 | 761.07 | 1522.14
313 | 030503006007 | 非定位线式漏水检测报警器 | (1)名称:非定位线式漏水检测报警器 (2)规格:含深化，具体详见图纸或设备参数表 (3)含10m感应线，相关工序及其所需辅材的购买及安装等内容 (4)满足设计图纸、相关规范、招标文件及其技术要求 | 个 | 2 | 3151.18 | 6302.36
本页小计 | [6 empty] | 24834.09
分部分项工程量清单与计价表 （适用于工程量清单计价）
工程名称：裙房智能化工程 |  |  | 标段：清华大学深圳国际研究生院（二期）项目EPC工程总承包 |  |  | 第 60 页 共 63 页
序号 | 项目编码 | 项目名称 | 项目特征描述 | 计量单位 | 工程量 | 金额(元)
[6 empty] | 综合单价 | 合价 | 材料设备暂估合价
314 | 031101001002 | 12V3A直流电源 | (1)名称:12V3A直流电源 (2)规格:含深化，具体详见图纸或设备参数表 (3)含电源箱、相关工序及其所需辅材的购买及安装等内容 (4)其他:需满足设计图纸、相关规范、招标文件及其技术要求 | 台 | 1 | 711.63 | 711.63
|  | 分部小计 |  |  |  |  | 102773.98
|  | 分部小计 |  |  |  |  | 245417.81
机房工程（2单元汇聚机房）
机柜系统
315 | 031101007006 | 不间断电源设备 | (1)规格:信息用UPS主机 10kVA (2)含电池、电池柜、电池开关箱等 (3)规格:详见技术规格参数书 (4)其他:满足设计图纸、相关规范、招标文件及其技术要求 | 套 | 1 | 72224.39 | 72224.39
316 | 030701003003 | 空调器 | (1)名称:精密空调(制冷量7.5KW) (2)规格:具体详见图纸或设备参数表 (3)含室内、室外机 (4)满足设计图纸、相关规范、招标文件及其技术要求 | 组 | 1 | 23984.15 | 23984.15
317 | 030502001016 | 机柜、机架 | (1)名称:布线机柜 (2)安装方式:落地安装 (3)规格:详见技术规格参数书 (4)附件:含PDU电源、理线器、承重固定支架制作安装、水晶头等 (5)其他:需满足设计图纸、相关规范、招标文件及其技术要求 | 台 | 2 | 15228.43 | 30456.86
本页小计 | [6 empty] | 127377.03
分部分项工程量清单与计价表 （适用于工程量清单计价）
工程名称：裙房智能化工程 |  |  | 标段：清华大学深圳国际研究生院（二期）项目EPC工程总承包 |  |  | 第 61 页 共 63 页
序号 | 项目编码 | 项目名称 | 项目特征描述 | 计量单位 | 工程量 | 金额(元)
[6 empty] | 综合单价 | 合价 | 材料设备暂估合价
318 | 030502001017 | 机柜、机架 | (1)名称:预留机柜 (2)安装方式:落地安装 (3)规格:详见技术规格参数书 (4)附件:含PDU电源、理线器、承重固定支架制作安装、水晶头等 (5)其他:需满足设计图纸、相关规范、招标文件及其技术要求 | 台 | 1 | 15978.43 | 15978.43
|  | 分部小计 |  |  |  |  | 142643.83
网络机房动环监控系统
319 | 030501013010 | 动力环境监控主机 | (1)名称:动力环境监控主机 (2)规格:含服务器、软件、微信云平台、动环监控定制组态及深化，具体详见图纸或设备参数表 (3)含相关工序及其所需辅材的购买及安装等内容 (4)其他:需满足设计图纸、相关规范、招标文件及其技术要求 | 套 | 1 | 48322.61 | 48322.61
320 | 030501013011 | 客户端 | (1)名称:远程IE浏览端 (2)规格:含深化，具体详见图纸或设备参数表 (3)其他:需满足设计图纸、相关规范、招标文件及其技术要求 | 套 | 1 | 6723.04 | 6723.04
321 | 030501012024 | 交换机 | (1)名称:插卡式交换机 (2)规格:含深化，详见技术规格参数书 (3)含配线盘、光模块、承重架、辅助件、紧固件及标签等所有工作内容等 (4)其他:需满足设计图纸、相关规范、招标文件及其技术要求 | 台 | 1 | 3479.27 | 3479.27
322 | 030504003002 | 网点采集器 | (1)名称:数据采集器 (2)规格:含深化，具体详见图纸或设备参数表 (3)含相关工序及其所需辅材的购买及安装等内容 (4)其他:需满足设计图纸、相关规范、招标文件及其技术要求 | 个 | 1 | 11610.45 | 11610.45
本页小计 | [6 empty] | 86113.8
分部分项工程量清单与计价表 （适用于工程量清单计价）
工程名称：裙房智能化工程 |  |  | 标段：清华大学深圳国际研究生院（二期）项目EPC工程总承包 |  |  | 第 62 页 共 63 页
序号 | 项目编码 | 项目名称 | 项目特征描述 | 计量单位 | 工程量 | 金额(元)
[6 empty] | 综合单价 | 合价 | 材料设备暂估合价
323 | 080904019002 | 电容触摸屏（10.4寸） | (1)名称:电容触摸屏（10.4寸） (2)规格:含深化，具体详见图纸或设备参数表 (3)含相关工序及其所需辅材的购买及安装等内容 (4)其他:需满足设计图纸、相关规范、招标文件及其技术要求 | 台 | 1 | 4164.8 | 4164.8
324 | 030504006004 | 短信告警模块 | (1)名称:短信告警模块 (2)规格:含深化，具体详见图纸或设备参数表 (3)含相关工序及其所需辅材的购买及安装等内容 (4)其他:需满足设计图纸、相关规范、招标文件及其技术要求 | 套 | 1 | 2928.09 | 2928.09
325 | 030504006005 | 声光告警模块 | (1)名称:声光告警模块 (2)规格:含深化，具体详见图纸或设备参数表 (3)含相关工序及其所需辅材的购买及安装等内容 (4)其他:需满足设计图纸、相关规范、招标文件及其技术要求 | 套 | 1 | 2328.28 | 2328.28
326 | 031101001003 | 12V3A直流电源 | (1)名称:12V3A直流电源 (2)规格:含深化，具体详见图纸或设备参数表 (3)含电源箱、相关工序及其所需辅材的购买及安装等内容 (4)其他:需满足设计图纸、相关规范、招标文件及其技术要求 | 台 | 1 | 711.63 | 711.63
327 | 030504006006 | 设备接入软件模块 | (1)名称:设备接入模块 (2)内置于监控主机，每接入一个设备（UPS,空调，配电等智能设备），需要1个软件模块。 (3)规格:含深化，具体详见图纸或设备参数表 (4)含相关工序及其所需辅材的购买及安装等内容 (5)其他:需满足设计图纸、相关规范、招标文件及其技术要求 | 套 | 6 | 2328.28 | 13969.68
本页小计 | [6 empty] | 24102.48
分部分项工程量清单与计价表 （适用于工程量清单计价）
工程名称：裙房智能化工程 |  |  | 标段：清华大学深圳国际研究生院（二期）项目EPC工程总承包 |  |  | 第 63 页 共 63 页
序号 | 项目编码 | 项目名称 | 项目特征描述 | 计量单位 | 工程量 | 金额(元)
[6 empty] | 综合单价 | 合价 | 材料设备暂估合价
328 | 030503006008 | 温湿度传感器 （大LCD屏） | (1)名称:温湿度传感器（大LCD屏） (2)规格:含深化，具体详见图纸或设备参数表 (3)含相关工序及其所需辅材的购买及安装等内容 (4)满足设计图纸、相关规范、招标文件及其技术要求 | 个 | 2 | 761.07 | 1522.14
329 | 030503006009 | 非定位线式漏水检测报警器 | (1)名称:非定位线式漏水检测报警器 (2)规格:含深化，具体详见图纸或设备参数表 (3)含10m感应线，相关工序及其所需辅材的购买及安装等内容 (4)满足设计图纸、相关规范、招标文件及其技术要求 | 个 | 2 | 3151.18 | 6302.36
330 | 031101001004 | 12V3A直流电源 | (1)名称:12V3A直流电源 (2)规格:含深化，具体详见图纸或设备参数表 (3)含电源箱、相关工序及其所需辅材的购买及安装等内容 (4)其他:需满足设计图纸、相关规范、招标文件及其技术要求 | 台 | 1 | 711.63 | 711.63
|  | 分部小计 |  |  |  |  | 102773.98
|  | 分部小计 |  |  |  |  | 245417.81
本页小计 | [6 empty] | 8536.13
合 计 | [6 empty] | 8982328.57

## 表 10 措施项目清单与计价汇总表39
措施项目清单与计价汇总表
工程名称：裙房智能化工程 |  | 标段：清华大学深圳国际研究生院（二期）项目EPC工程总承包 |  | 第 1 页 共 1 页
序号 | 项 目 名 称 |  | 金额(元)
1 | 安全文明施工措施费 |  | 192100.05
1.1 | 安全文明施工措施费(按费率计算) |  | 156024.92
1.2 | 其他安全文明施工措施(按清单列项)
1.2.1 | 临时围挡费
1.2.2 | 基坑内场地硬地化
1.3 | 产业工人职业训练专项经费 |  | 36075.13
2 | 履约担保手续费
3 | 夜间施工增加费
4 | 赶工措施费
5 | 冬雨季施工费
6 | 已完成工程及设备保护费
7 | 地上地下设施及建筑物的临时保护费
8 | 混凝土、钢筋混凝土模板及支架费
9 | 二次搬运费
10 | 脚手架费 |  | 36452.9
11 | 垂直运输机械费
12 | 大型机械设备进出场及安拆费
13 | 施工排水、降水费
14 | 专业工程措施项目费
14.1 | 组装平台
14.2 | 设备、管道施工的防冻和焊接保护措施
14.3 | 压力容器和高压管道的检验
14.4 | 焦炉施工大棚
14.5 | 焦炉供炉、热态工程
14.6 | 管道安装后的充气保护措施
14.7 | 隧道内施工的通风、供水、供电、供气照明及通讯设施
14.8 | 长输管道施工措施
14.9 | 格架式抱杆
15 | 其他
合 计 |  |  | 228552.95
注：专业工程措施项目费可根据工程实际在本表中补充。

## 表 10-1 措施项目清单与计价表(一)(不含定额)39
措施项目清单与计价表(一) (适用于工程量清单计价)
工程名称：裙房智能化工程 |  |  | 标段：清华大学深圳国际研究生院（二期）项目EPC工程总承包 |  | 第 1 页 共 1 页
序号 | 项目编码 | 项目名称 | 项目特征描述 | 计量 单位 | 工程量 | 金额（元）
[6 empty] | 综合单价 | 合价
1 |  | 脚手架费 |  | 项 |  |  | 36452.9
1.1 | 011701001010 | 综合脚手架 | (1)名称:综合脚手架 (2)内容:包含但不限于电气设备安装工程、给排水、通风空调工程、消防工程灯相关的脚手架搭拆费 (3)其他:满足设计图纸、相关规范、招标文件及其技术要求 | 项 | 1 | 36452.9 | 36452.9
本页小计 | [6 empty] | 36452.9
合 计 | [6 empty] | 36452.9
注：本表适用于以综合单价形式计价的措施项目。

## 表 11 其他项目清单与计价汇总表39
其他项目清单与计价汇总表
工程名称：裙房智能化工程 |  | 标段：清华大学深圳国际研究生院（二期）项目EPC工程总承包 |  | 第 1 页 共 1 页
序号 | 项 目 名 称 |  | 金额(元) | 备注
1 | 材料设备暂估价 |  |  | 明细详见表11-1
2 | 计日工 |  |  | 明细详见表11-2
3 | 总承包服务费
4 | 发包人供应材料费 |  |  | 明细详见表11-3
合 计
注：编制招标控制价时，材料设备暂估价计入清单项目综合单价，此处不汇总。

## 表 14 规费、应纳税费项目清单与计价表39
规费、应纳税费项目清单与计价表
工程名称：裙房智能化工程 |  | 标段：清华大学深圳国际研究生院（二期）项目EPC工程总承包 | 第 1 页 共 1 页
序号 | 项目名称 | 计算基础 | 费率(%) | 金额(元)
1 | 规费 | (分部分项工程费+措施项目费+其他项目费)中的人工费 | 18 | 256562.34
2 | 应纳税费 | 应纳税费合计 |  | 320226.82
2.1 | 增值税应纳税额 | 分部分项工程费+措施项目费+其他项目费+规费-发包人供应材料费 | 3.02 | 285916.8
2.2 | 城市维护建设税、教育费附加及地方教育费附加 | 增值税应纳税额 | 12 | 34310.02
合 计 |  |  |  | 576789.16

## 表 04 单位工程招标控制价汇总表40
单位工程招标控制价汇总表
工程名称：室外智能化工程 |  | 标段：清华大学深圳国际研究生院（二期）项目EPC工程总承包 | 第 1 页 共 1 页
序号 | 汇 总 内 容 |  | 金额(元) | 其中： 材料设备暂估价 (元)
1 | 分部分项工程费 |  | 1118216.53
1.1 | 室外智能化 |  | 1118216.53
2 | 措施项目费 |  | 24186.6
2.1 | 其中：混凝土、钢筋混凝土模板及支架费
2.2 | 安全文明施工措施费 |  | 24186.6
2.3 | 履约担保手续费、赶工措施费
2.4 | 其它措施项目费
3 | 其他项目费
3.1 | 计日工
3.2 | 总承包服务费
3.3 | 发包人供应材料费
4 | 规费 |  | 67238.65
5 | 不含税建安工程造价 |  | 1209641.78
6 | 应纳税费 |  | 40914.92
6.1 | 增值税应纳税额 |  | 36531.18
6.2 | 城市维护建设税、教育费附加及地方教育费附加 |  | 4383.74
含税建安工程造价=5+6 |  |  | 1250556.7
注：本表适用于单位工程招标控制价或投标价的汇总，如无单位工程划分，单项工程也使用本表汇总。

## 表 08A 分部分项工程量清单与计价表40
分部分项工程量清单与计价表 （适用于工程量清单计价）
工程名称：室外智能化工程 |  |  | 标段：清华大学深圳国际研究生院（二期）项目EPC工程总承包 |  |  | 第 1 页 共 3 页
序号 | 项目编码 | 项目名称 | 项目特征描述 | 计量单位 | 工程量 | 金额(元)
[6 empty] | 综合单价 | 合价 | 材料设备暂估合价
室外智能化
1 | 040504001001 | 砌筑井 | (1)名称:接驳市政通信管网弱电井 (2)规格:详见技术规格参数书 (3)含井盖 (4)其他:需满足设计图纸、相关规范、招标文件及其技术要求 | 座 | 4 | 10424.48 | 41697.92
2 | 040504001002 | 砌筑井 | (1)名称:弱电井(砖砌井壁) (2)规格:详见技术规格参数书 (3)含井盖及接入就近排水井 (4)综合考虑垫层、基础、各类试验、防腐、开挖、回填、外运等工作内容 (5)其他:需满足设计图纸、相关规范、招标文件及其技术要求 | 座 | 13 | 5151.23 | 66965.99
3 | 040504001003 | 混凝土井 | (1)名称:弱电井(混凝土井壁) (2)规格:详见技术规格参数书 (3)含井盖及接入就近排水井 (4)综合考虑垫层、基础、各类试验、防腐、开挖、回填、外运等工作内容 (5)其他:需满足设计图纸、相关规范、招标文件及其技术要求 | 座 | 4 | 5151.23 | 20604.92
4 | 030502001018 | 机柜、机架 | (1)名称:室外防水机柜21U (2)安装方式:落地安装 (3)规格:详见技术规格参数书 (4)附件:含PDU电源、理线器、承重固定支架制作安装、水晶头等 (5)其他:需满足设计图纸、相关规范、招标文件及其技术要求 | 台 | 1 | 15228.43 | 15228.43
5 | 030507008009 | 监控摄像设备 | (1)名称:防高空抛物摄像机 (2)含电源、镜头、护罩、安装支架等所需辅材 (3)规格:详见技术规格参数书 (4)其他:需满足设计图纸、相关规范、招标文件及其技术要求 | 台 | 27 | 1575.69 | 42543.63
本页小计 | [6 empty] | 187040.89
分部分项工程量清单与计价表 （适用于工程量清单计价）
工程名称：室外智能化工程 |  |  | 标段：清华大学深圳国际研究生院（二期）项目EPC工程总承包 |  |  | 第 2 页 共 3 页
序号 | 项目编码 | 项目名称 | 项目特征描述 | 计量单位 | 工程量 | 金额(元)
[6 empty] | 综合单价 | 合价 | 材料设备暂估合价
6 | 030507008010 | 监控摄像设备 | (1)名称:电动快球摄像机 (2)含电源、镜头、护罩、安装支架等所需辅材 (3)规格:详见技术规格参数书 (4)其他:满足设计图纸、相关规范、招标文件及其技术要求 | 台 | 3 | 3887.73 | 11663.19
7 | 030507008011 | 监控摄像设备 | (1)名称:室外红外枪式摄像机 (2)含电源、镜头、护罩、安装支架等所需辅材 (3)规格:详见技术规格参数书 (4)其他:满足设计图纸、相关规范、招标文件及其技术要求 | 台 | 36 | 3887.73 | 139958.28
8 | 080605005001 | 扬声器、音柱 | (1)名称:室外音柱 (2)含安装支架等所需辅材 (3)规格:详见技术规格参数书 (4)其他:满足设计图纸、相关规范、招标文件及其技术要求 | 个(对) | 1 | 1978.15 | 1978.15
9 | 030507008012 | 监控摄像设备 | (1)名称:摄像机室外立柱 (2)含立杆基础、避雷针、防雷接地等 (3)规格:详见技术规格参数书 (4)其他:满足设计图纸、相关规范、招标文件及其技术要求 | 台 | 20 | 1015.71 | 20314.2
10 | 030404017255 | 配电箱 | (1)名称:室外弱电设备箱 (2)安装方式:综合考虑 (3)配置:含图纸所示元器件及箱体接地 (4)说明:电源适配器、光纤收发器、光纤终端盒、8口ONU(POE供电)、分光器、尾纤、跳线、防雷器等 (5)规格:详见技术规格参数书 (6)其他:需满足设计图纸、相关规范、招标文件及其技术要求 | 台 | 4 | 5281.74 | 21126.96
本页小计 | [6 empty] | 195040.78
分部分项工程量清单与计价表 （适用于工程量清单计价）
工程名称：室外智能化工程 |  |  | 标段：清华大学深圳国际研究生院（二期）项目EPC工程总承包 |  |  | 第 3 页 共 3 页
序号 | 项目编码 | 项目名称 | 项目特征描述 | 计量单位 | 工程量 | 金额(元)
[6 empty] | 综合单价 | 合价 | 材料设备暂估合价
11 | 030411001168 | 配管 | (1)名称:配管 (2)规格:PC25 (3)敷设方式:沿立杆敷设 (4)说明:含对应的管件、管卡、接地、标识、穿铁丝、分线盒、接线盒、二次结构套管制作安装及开孔、孔洞封堵及修复等工作内容 (5)其他:需满足设计图纸、相关规范、招标文件及其技术要求 | m | 660 | 22.5 | 14850
12 | 030502005024 | 双绞线缆 | (1)名称:WDZB-CAT6A UTP (2)敷设方式:综合考虑 (3)说明:含双绞线测试、水晶头等 (4)其他:需满足设计图纸、相关规范、招标文件及其技术要求 | m | 3381.32 | 13.77 | 46560.78
13 | 030411001169 | 配管 | (1)名称:配管 (2)规格:SC50 (3)配置形式及部位:埋地 (4)说明:含管内穿铁丝，防锈防腐涂料，符合接地设计及规范要求 (5)综合考虑垫层、基础、连接方式、管件、各类试验、防腐、消毒、冲洗、开挖、回填、外运等工作内容 (6)其他:需满足设计图纸、相关规范、招标文件及其技术要求 | m | 2721.32 | 104.95 | 285602.53
14 | 030411001170 | 配管 | (1)名称:配管 (2)规格:SC100 (3)配置形式及部位:埋地 (4)说明:含管内穿铁丝，防锈防腐涂料，符合接地设计及规范要求 (5)综合考虑垫层、基础、连接方式、管件、各类试验、防腐、消毒、冲洗、开挖、回填、外运等工作内容 (6)其他:需满足设计图纸、相关规范、招标文件及其技术要求 | m | 2721.32 | 142.99 | 389121.55
|  | 分部小计 |  |  |  |  | 1118216.53
本页小计 | [6 empty] | 736134.86
合 计 | [6 empty] | 1118216.53

## 表 10 措施项目清单与计价汇总表40
措施项目清单与计价汇总表
工程名称：室外智能化工程 |  | 标段：清华大学深圳国际研究生院（二期）项目EPC工程总承包 |  | 第 1 页 共 1 页
序号 | 项 目 名 称 |  | 金额(元)
1 | 安全文明施工措施费 |  | 24186.6
1.1 | 安全文明施工措施费(按费率计算) |  | 19713.73
1.2 | 其他安全文明施工措施(按清单列项)
1.2.1 | 临时围挡费
1.2.2 | 基坑内场地硬地化
1.3 | 产业工人职业训练专项经费 |  | 4472.87
2 | 履约担保手续费
3 | 夜间施工增加费
4 | 赶工措施费
5 | 冬雨季施工费
6 | 已完成工程及设备保护费
7 | 地上地下设施及建筑物的临时保护费
8 | 混凝土、钢筋混凝土模板及支架费
9 | 二次搬运费
10 | 脚手架费
11 | 垂直运输机械费
12 | 大型机械设备进出场及安拆费
13 | 施工排水、降水费
14 | 专业工程措施项目费
14.1 | 组装平台
14.2 | 设备、管道施工的防冻和焊接保护措施
14.3 | 压力容器和高压管道的检验
14.4 | 焦炉施工大棚
14.5 | 焦炉供炉、热态工程
14.6 | 管道安装后的充气保护措施
14.7 | 隧道内施工的通风、供水、供电、供气照明及通讯设施
14.8 | 长输管道施工措施
14.9 | 格架式抱杆
15 | 其他
合 计 |  |  | 24186.6
注：专业工程措施项目费可根据工程实际在本表中补充。

## 表 10-1 措施项目清单与计价表(一)(不含定额)40
措施项目清单与计价表(一) (适用于工程量清单计价)
工程名称：室外智能化工程 |  |  | 标段：清华大学深圳国际研究生院（二期）项目EPC工程总承包 |  | 第 1 页 共 1 页
序号 | 项目编码 | 项目名称 | 项目特征描述 | 计量 单位 | 工程量 | 金额（元）
[6 empty] | 综合单价 | 合价
本页小计
合 计
注：本表适用于以综合单价形式计价的措施项目。

## 表 11 其他项目清单与计价汇总表40
其他项目清单与计价汇总表
工程名称：室外智能化工程 |  | 标段：清华大学深圳国际研究生院（二期）项目EPC工程总承包 |  | 第 1 页 共 1 页
序号 | 项 目 名 称 |  | 金额(元) | 备注
1 | 材料设备暂估价 |  |  | 明细详见表11-1
2 | 计日工 |  |  | 明细详见表11-2
3 | 总承包服务费
4 | 发包人供应材料费 |  |  | 明细详见表11-3
合 计
注：编制招标控制价时，材料设备暂估价计入清单项目综合单价，此处不汇总。

## 表 14 规费、应纳税费项目清单与计价表40
规费、应纳税费项目清单与计价表
工程名称：室外智能化工程 |  | 标段：清华大学深圳国际研究生院（二期）项目EPC工程总承包 | 第 1 页 共 1 页
序号 | 项目名称 | 计算基础 | 费率(%) | 金额(元)
1 | 规费 | (分部分项工程费+措施项目费+其他项目费)中的人工费 | 18 | 67238.65
2 | 应纳税费 | 应纳税费合计 |  | 40914.92
2.1 | 增值税应纳税额 | 分部分项工程费+措施项目费+其他项目费+规费-发包人供应材料费 | 3.02 | 36531.18
2.2 | 城市维护建设税、教育费附加及地方教育费附加 | 增值税应纳税额 | 12 | 4383.74
合 计 |  |  |  | 108153.57

## 表 04 单位工程招标控制价汇总表41
单位工程招标控制价汇总表
工程名称：地下室信号覆盖工程 |  | 标段：清华大学深圳国际研究生院（二期）项目EPC工程总承包 | 第 1 页 共 1 页
序号 | 汇 总 内 容 |  | 金额(元) | 其中： 材料设备暂估价 (元)
1 | 分部分项工程费 |  | 245375
1.1 | 信号覆盖 |  | 245375
2 | 措施项目费 |  | 5226.49
2.1 | 其中：混凝土、钢筋混凝土模板及支架费
2.2 | 安全文明施工措施费 |  | 5226.49
2.3 | 履约担保手续费、赶工措施费
2.4 | 其它措施项目费
3 | 其他项目费
3.1 | 计日工
3.2 | 总承包服务费
3.3 | 发包人供应材料费
4 | 规费 |  | 8108.34
5 | 不含税建安工程造价 |  | 258709.83
6 | 应纳税费 |  | 8750.6
6.1 | 增值税应纳税额 |  | 7813.04
6.2 | 城市维护建设税、教育费附加及地方教育费附加 |  | 937.56
7 | 税后项目合计
含税建安工程造价=5+6 |  |  | 267460.43
注：本表适用于单位工程招标控制价或投标价的汇总，如无单位工程划分，单项工程也使用本表汇总。

## 表 08A 分部分项工程量清单与计价表41
分部分项工程量清单与计价表 （适用于工程量清单计价）
工程名称：地下室信号覆盖工程 |  |  | 标段：清华大学深圳国际研究生院（二期）项目EPC工程总承包 |  |  | 第 1 页 共 1 页
序号 | 项目编码 | 项目名称 | 项目特征描述 | 计量单位 | 工程量 | 金额(元)
[6 empty] | 综合单价 | 合价 | 材料设备暂估合价
信号覆盖
1 | 030505001003 | 地下室信号覆盖 | (1)名称:地下室室内天线 (2)内容:包含不限于天线及外罩、耦合器、功分器、连接器、衰减器、馈线及公母头、跳线及尾纤、光纤盒、信号放大器、电桥、负载、顶焊、电缆、光缆、电源线、地线、配管及管件、线槽及接地、支架及角铁、除锈防腐刷漆、开孔及封堵、凿槽及修复等及其所需一切配件附件 (3)说明:含设计深化、所有材料的供应及安装、整个系统的报装、调试、报验联通电信移动三大运营商信源接入、专家评审费、设计、报审、第三方检查清单等费用，满足规范及验收，含管理费、利润、措施费(如:超高降效增加费、地下室增加费及脚手架搭拆费等措施费)；不含安全文明施工措施费 (4)计算规则:按深圳市规划和自然资源调查测绘中心出具的《深圳市房屋建筑面积测绘报告》(竣工测绘)中塔楼的建筑面积计算 (5)包括但不限于初步设计图纸表达的全部建设内容，以及初步设计图纸可能未完全表达，但为实现初步设计意图及项目使用功能所必要的相应建设内容 (6)其他:需满足设计图纸、相关规范、招标文件及其技术要求 | 套 | 302 | 812.5 | 245375
|  | 分部小计 |  |  |  |  | 245375
本页小计 | [6 empty] | 245375
合 计 | [6 empty] | 245375

## 表 10 措施项目清单与计价汇总表41
措施项目清单与计价汇总表
工程名称：地下室信号覆盖工程 |  | 标段：清华大学深圳国际研究生院（二期）项目EPC工程总承包 |  | 第 1 页 共 1 页
序号 | 项 目 名 称 |  | 金额(元)
1 | 安全文明施工措施费 |  | 5226.49
1.1 | 安全文明施工措施费(按费率计算) |  | 4244.99
1.2 | 其他安全文明施工措施(按清单列项)
1.2.1 | 临时围挡费
1.2.2 | 基坑内场地硬地化
1.3 | 产业工人职业训练专项经费 |  | 981.5
2 | 履约担保手续费
3 | 夜间施工增加费
4 | 赶工措施费
5 | 冬雨季施工费
6 | 已完成工程及设备保护费
7 | 地上地下设施及建筑物的临时保护费
8 | 混凝土、钢筋混凝土模板及支架费
9 | 二次搬运费
10 | 脚手架费
11 | 垂直运输机械费
12 | 大型机械设备进出场及安拆费
13 | 施工排水、降水费
14 | 专业工程措施项目费
14.1 | 组装平台
14.2 | 设备、管道施工的防冻和焊接保护措施
14.3 | 压力容器和高压管道的检验
14.4 | 焦炉施工大棚
14.5 | 焦炉供炉、热态工程
14.6 | 管道安装后的充气保护措施
14.7 | 隧道内施工的通风、供水、供电、供气照明及通讯设施
14.8 | 长输管道施工措施
14.9 | 格架式抱杆
15 | 其他
合 计 |  |  | 5226.49
注：专业工程措施项目费可根据工程实际在本表中补充。

## 表 10-1 措施项目清单与计价表(一)(不含定额)41
措施项目清单与计价表(一) (适用于工程量清单计价)
工程名称：地下室信号覆盖工程 |  |  | 标段：清华大学深圳国际研究生院（二期）项目EPC工程总承包 |  | 第 1 页 共 1 页
序号 | 项目编码 | 项目名称 | 项目特征描述 | 计量 单位 | 工程量 | 金额（元）
[6 empty] | 综合单价 | 合价
本页小计
合 计
注：本表适用于以综合单价形式计价的措施项目。

## 表 11 其他项目清单与计价汇总表41
其他项目清单与计价汇总表
工程名称：地下室信号覆盖工程 |  | 标段：清华大学深圳国际研究生院（二期）项目EPC工程总承包 |  | 第 1 页 共 1 页
序号 | 项 目 名 称 |  | 金额(元) | 备注
1 | 材料设备暂估价 |  |  | 明细详见表11-1
2 | 计日工 |  |  | 明细详见表11-2
3 | 总承包服务费
4 | 发包人供应材料费 |  |  | 明细详见表11-3
合 计
注：编制招标控制价时，材料设备暂估价计入清单项目综合单价，此处不汇总。

## 表 14 规费、应纳税费项目清单与计价表41
规费、应纳税费项目清单与计价表
工程名称：地下室信号覆盖工程 |  | 标段：清华大学深圳国际研究生院（二期）项目EPC工程总承包 | 第 1 页 共 1 页
序号 | 项目名称 | 计算基础 | 费率(%) | 金额(元)
1 | 规费 | (分部分项工程费+措施项目费+其他项目费)中的人工费 | 18 | 8108.34
2 | 应纳税费 | 应纳税费合计 |  | 8750.6
2.1 | 增值税应纳税额 | 分部分项工程费+措施项目费+其他项目费+规费-发包人供应材料费 | 3.02 | 7813.04
2.2 | 城市维护建设税、教育费附加及地方教育费附加 | 增值税应纳税额 | 12 | 937.56
合 计 |  |  |  | 16858.94

## 表 04 单位工程招标控制价汇总表42
单位工程招标控制价汇总表
工程名称：裙房信号覆盖工程 |  | 标段：清华大学深圳国际研究生院（二期）项目EPC工程总承包 | 第 1 页 共 1 页
序号 | 汇 总 内 容 |  | 金额(元) | 其中： 材料设备暂估价 (元)
1 | 分部分项工程费 |  | 575250
1.1 | 信号覆盖 |  | 575250
2 | 措施项目费 |  | 12252.83
2.1 | 其中：混凝土、钢筋混凝土模板及支架费
2.2 | 安全文明施工措施费 |  | 12252.83
2.3 | 履约担保手续费、赶工措施费
2.4 | 其它措施项目费
3 | 其他项目费
3.1 | 计日工
3.2 | 总承包服务费
3.3 | 发包人供应材料费
4 | 规费 |  | 19008.95
5 | 不含税建安工程造价 |  | 606511.78
6 | 应纳税费 |  | 20514.66
6.1 | 增值税应纳税额 |  | 18316.66
6.2 | 城市维护建设税、教育费附加及地方教育费附加 |  | 2198
7 | 税后项目合计
含税建安工程造价=5+6 |  |  | 627026.44
注：本表适用于单位工程招标控制价或投标价的汇总，如无单位工程划分，单项工程也使用本表汇总。

## 表 08A 分部分项工程量清单与计价表42
分部分项工程量清单与计价表 （适用于工程量清单计价）
工程名称：裙房信号覆盖工程 |  |  | 标段：清华大学深圳国际研究生院（二期）项目EPC工程总承包 |  |  | 第 1 页 共 1 页
序号 | 项目编码 | 项目名称 | 项目特征描述 | 计量单位 | 工程量 | 金额(元)
[6 empty] | 综合单价 | 合价 | 材料设备暂估合价
信号覆盖
1 | 030505001004 | 裙楼信号覆盖 | (1)名称:裙楼室内天线 (2)内容:包含不限于天线及外罩、耦合器、功分器、连接器、衰减器、馈线及公母头、跳线及尾纤、光纤盒、信号放大器、电桥、负载、顶焊、电缆、光缆、电源线、地线、配管及管件、线槽及接地、支架及角铁、除锈防腐刷漆、开孔及封堵、凿槽及修复等及其所需一切配件附件 (3)说明:含设计深化、所有材料的供应及安装、整个系统的报装、调试、报验联通电信移动三大运营商信源接入、专家评审费、设计、报审、第三方检查清单等费用，满足规范及验收，含管理费、利润、措施费(如:超高降效增加费、地下室增加费及脚手架搭拆费等措施费)；不含安全文明施工措施费 (4)计算规则:按深圳市规划和自然资源调查测绘中心出具的《深圳市房屋建筑面积测绘报告》(竣工测绘)中塔楼的建筑面积计算 (5)包括但不限于初步设计图纸表达的全部建设内容，以及初步设计图纸可能未完全表达，但为实现初步设计意图及项目使用功能所必要的相应建设内容 (6)其他:需满足设计图纸、相关规范、招标文件及其技术要求 | 套 | 708 | 812.5 | 575250
|  | 分部小计 |  |  |  |  | 575250
本页小计 | [6 empty] | 575250
合 计 | [6 empty] | 575250

## 表 10 措施项目清单与计价汇总表42
措施项目清单与计价汇总表
工程名称：裙房信号覆盖工程 |  | 标段：清华大学深圳国际研究生院（二期）项目EPC工程总承包 |  | 第 1 页 共 1 页
序号 | 项 目 名 称 |  | 金额(元)
1 | 安全文明施工措施费 |  | 12252.83
1.1 | 安全文明施工措施费(按费率计算) |  | 9951.83
1.2 | 其他安全文明施工措施(按清单列项)
1.2.1 | 临时围挡费
1.2.2 | 基坑内场地硬地化
1.3 | 产业工人职业训练专项经费 |  | 2301
2 | 履约担保手续费
3 | 夜间施工增加费
4 | 赶工措施费
5 | 冬雨季施工费
6 | 已完成工程及设备保护费
7 | 地上地下设施及建筑物的临时保护费
8 | 混凝土、钢筋混凝土模板及支架费
9 | 二次搬运费
10 | 脚手架费
11 | 垂直运输机械费
12 | 大型机械设备进出场及安拆费
13 | 施工排水、降水费
14 | 专业工程措施项目费
14.1 | 组装平台
14.2 | 设备、管道施工的防冻和焊接保护措施
14.3 | 压力容器和高压管道的检验
14.4 | 焦炉施工大棚
14.5 | 焦炉供炉、热态工程
14.6 | 管道安装后的充气保护措施
14.7 | 隧道内施工的通风、供水、供电、供气照明及通讯设施
14.8 | 长输管道施工措施
14.9 | 格架式抱杆
15 | 其他
合 计 |  |  | 12252.83
注：专业工程措施项目费可根据工程实际在本表中补充。

## 表 10-1 措施项目清单与计价表(一)(不含定额)42
措施项目清单与计价表(一) (适用于工程量清单计价)
工程名称：裙房信号覆盖工程 |  |  | 标段：清华大学深圳国际研究生院（二期）项目EPC工程总承包 |  | 第 1 页 共 1 页
序号 | 项目编码 | 项目名称 | 项目特征描述 | 计量 单位 | 工程量 | 金额（元）
[6 empty] | 综合单价 | 合价
本页小计
合 计
注：本表适用于以综合单价形式计价的措施项目。

## 表 11 其他项目清单与计价汇总表42
其他项目清单与计价汇总表
工程名称：裙房信号覆盖工程 |  | 标段：清华大学深圳国际研究生院（二期）项目EPC工程总承包 |  | 第 1 页 共 1 页
序号 | 项 目 名 称 |  | 金额(元) | 备注
1 | 材料设备暂估价 |  |  | 明细详见表11-1
2 | 计日工 |  |  | 明细详见表11-2
3 | 总承包服务费
4 | 发包人供应材料费 |  |  | 明细详见表11-3
合 计
注：编制招标控制价时，材料设备暂估价计入清单项目综合单价，此处不汇总。

## 表 14 规费、应纳税费项目清单与计价表42
规费、应纳税费项目清单与计价表
工程名称：裙房信号覆盖工程 |  | 标段：清华大学深圳国际研究生院（二期）项目EPC工程总承包 | 第 1 页 共 1 页
序号 | 项目名称 | 计算基础 | 费率(%) | 金额(元)
1 | 规费 | (分部分项工程费+措施项目费+其他项目费)中的人工费 | 18 | 19008.95
2 | 应纳税费 | 应纳税费合计 |  | 20514.66
2.1 | 增值税应纳税额 | 分部分项工程费+措施项目费+其他项目费+规费-发包人供应材料费 | 3.02 | 18316.66
2.2 | 城市维护建设税、教育费附加及地方教育费附加 | 增值税应纳税额 | 12 | 2198
合 计 |  |  |  | 39523.61

## 表 04 单位工程招标控制价汇总表43
单位工程招标控制价汇总表
工程名称：拆除工程 |  | 标段：清华大学深圳国际研究生院（二期）项目EPC工程总承包 | 第 1 页 共 1 页
序号 | 汇 总 内 容 |  | 金额(元) | 其中： 材料设备暂估价 (元)
1 | 分部分项工程费 |  | 305863.18
2 | 措施项目费 |  | 7969.54
2.1 | 其中：混凝土、钢筋混凝土模板及支架费
2.2 | 安全文明施工措施费 |  | 7969.54
2.3 | 履约担保手续费、赶工措施费
2.4 | 其它措施项目费
3 | 其他项目费
3.1 | 计日工
3.2 | 总承包服务费
3.3 | 发包人供应材料费
4 | 规费 |  | 31025.22
5 | 不含税建安工程造价 |  | 344857.94
6 | 应纳税费 |  | 11664.48
6.1 | 增值税应纳税额 |  | 10414.71
6.2 | 城市维护建设税、教育费附加及地方教育费附加 |  | 1249.77
含税建安工程造价=5+6 |  |  | 356522.42
注：本表适用于单位工程招标控制价或投标价的汇总，如无单位工程划分，单项工程也使用本表汇总。

## 表 08A 分部分项工程量清单与计价表43
分部分项工程量清单与计价表 （适用于工程量清单计价）
工程名称：拆除工程 |  |  | 标段：清华大学深圳国际研究生院（二期）项目EPC工程总承包 |  |  | 第 1 页 共 1 页
序号 | 项目编码 | 项目名称 | 项目特征描述 | 计量单位 | 工程量 | 金额(元)
[6 empty] | 综合单价 | 合价 | 材料设备暂估合价
拆除工程
1 | 011602002001 | 现状拆除 | (1)工作内容：包括但不限于项目范围内所有室外场地、道路、地面、现状建筑物及构筑物（含基层、基础等）、设备设施、残值处理、清运、弃置处理等 (2)结构型式、拆除方式:综合考虑 (3)可利用材料、构件回收处理 (4)废弃物清理及外运，运距自行考虑 (5)弃土场收纳费自行考虑 (6)含相关工序及其所需辅材等内容 (7)其他:需满足设计图纸、相关规范、招标文件及其技术要求 | 项 | 1 | 300183.85 | 300183.85
2 | 050101001001 | 苗木迁移 | (1)工作内容：包括但不限于场地内苗木迁移申报、协调、起挖、修剪、运输至移植点、种植、保护性支撑、成活养护、办理相关手续等；林地苗木及植被砍伐、清理、运输、弃置、办理相关手续等 (2)苗木类型:综合考虑 (3)移植运距:综合考虑 (4)苗木移植后养护:综合考虑 (5)含相关工序及其所需辅材等内容 (6)其他:需满足设计图纸、相关规范、招标文件及其技术要求 | 项 | 1 | 5679.33 | 5679.33
|  | 分部小计 |  |  |  |  | 305863.18
本页小计 | [6 empty] | 305863.18
合 计 | [6 empty] | 305863.18

## 表 10 措施项目清单与计价汇总表43
措施项目清单与计价汇总表
工程名称：拆除工程 |  | 标段：清华大学深圳国际研究生院（二期）项目EPC工程总承包 |  | 第 1 页 共 1 页
序号 | 项 目 名 称 |  | 金额(元)
1 | 安全文明施工措施费 |  | 7969.54
1.1 | 安全文明施工措施费(按费率计算) |  | 6746.09
1.2 | 其他安全文明施工措施(按清单列项)
1.2.1 | 施工临时围挡费
1.2.2 | 基坑内场地硬地化
1.3 | 产业工人职业训练专项经费 |  | 1223.45
2 | 履约担保手续费
3 | 夜间施工增加费
4 | 赶工措施费
5 | 冬雨季施工费
6 | 已完成工程及设备保护费
7 | 地上地下设施及建筑物的临时保护费
8 | 混凝土、钢筋混凝土模板及支架费
9 | 二次搬运费
10 | 脚手架费
11 | 垂直运输机械费
12 | 大型机械设备进出场及安拆费
13 | 施工排水、降水费
14 | 专业工程措施项目费
14.1 | 土方支护结构
15 | 其他
合 计 |  |  | 7969.54
注：专业工程措施项目费可根据工程实际在本表中补充。

## 表 10-1 措施项目清单与计价表(一)(不含定额)43
措施项目清单与计价表(一) (适用于工程量清单计价)
工程名称：拆除工程 |  |  | 标段：清华大学深圳国际研究生院（二期）项目EPC工程总承包 |  | 第 1 页 共 1 页
序号 | 项目编码 | 项目名称 | 项目特征描述 | 计量 单位 | 工程量 | 金额（元）
[6 empty] | 综合单价 | 合价
本页小计
合 计
注：本表适用于以综合单价形式计价的措施项目。

## 表 11 其他项目清单与计价汇总表43
其他项目清单与计价汇总表
工程名称：拆除工程 |  | 标段：清华大学深圳国际研究生院（二期）项目EPC工程总承包 |  | 第 1 页 共 1 页
序号 | 项 目 名 称 |  | 金额(元) | 备注
1 | 材料设备暂估价 |  |  | 明细详见表11-1
2 | 计日工 |  |  | 明细详见表11-2
3 | 总承包服务费
4 | 发包人供应材料费 |  |  | 明细详见表11-3
合 计
注：编制招标控制价时，材料设备暂估价计入清单项目综合单价，此处不汇总。

## 表 14 规费、应纳税费项目清单与计价表43
规费、应纳税费项目清单与计价表
工程名称：拆除工程 |  | 标段：清华大学深圳国际研究生院（二期）项目EPC工程总承包 | 第 1 页 共 1 页
序号 | 项目名称 | 计算基础 | 费率(%) | 金额(元)
1 | 规费 | (分部分项工程费+措施项目费+其他项目费)中的人工费 | 18 | 31025.22
2 | 应纳税费 | 应纳税费合计 |  | 11664.48
2.1 | 增值税应纳税额 | 分部分项工程费+措施项目费+其他项目费+规费-发包人供应材料费 | 3.02 | 10414.71
2.2 | 城市维护建设税、教育费附加及地方教育费附加 | 增值税应纳税额 | 12 | 1249.77
合 计 |  |  |  | 42689.7

## 表 04 单位工程招标控制价汇总表44
单位工程招标控制价汇总表
工程名称：地下管网迁改工程 |  | 标段：清华大学深圳国际研究生院（二期）项目EPC工程总承包 | 第 1 页 共 1 页
序号 | 汇 总 内 容 |  | 金额(元) | 其中： 材料设备暂估价 (元)
1 | 分部分项工程费 |  | 2276137.52
1.1 | 给排水迁改 |  | 908413.81
1.2 | 燃气迁改 |  | 149918.77
1.3 | 电力迁改 |  | 1133034.53
1.4 | 通信迁改 |  | 84770.41
2 | 措施项目费 |  | 46498.81
2.1 | 其中：混凝土、钢筋混凝土模板及支架费
2.2 | 安全文明施工措施费 |  | 46498.81
2.3 | 履约担保手续费、赶工措施费
2.4 | 其它措施项目费
3 | 其他项目费
3.1 | 计日工
3.2 | 总承包服务费
3.3 | 发包人供应材料费
4 | 规费 |  | 51143.02
5 | 不含税建安工程造价 |  | 2373779.35
6 | 应纳税费 |  | 80290.72
6.1 | 增值税应纳税额 |  | 71688.14
6.2 | 城市维护建设税、教育费附加及地方教育费附加 |  | 8602.58
含税建安工程造价=5+6 |  |  | 2454070.07
注：本表适用于单位工程招标控制价或投标价的汇总，如无单位工程划分，单项工程也使用本表汇总。

## 表 08A 分部分项工程量清单与计价表44
分部分项工程量清单与计价表 （适用于工程量清单计价）
工程名称：地下管网迁改工程 |  |  | 标段：清华大学深圳国际研究生院（二期）项目EPC工程总承包 |  |  | 第 1 页 共 2 页
序号 | 项目编码 | 项目名称 | 项目特征描述 | 计量单位 | 工程量 | 金额(元)
[6 empty] | 综合单价 | 合价 | 材料设备暂估合价
给排水迁改
1 | 040205002001 | 管道设施迁改工程 | (1)名称：管道设施迁改工程 (2)说明：包括给水系统、雨水系统、排水系统等给排水管道迁改所需系统，包含但不限于管道及管道配套内容、路面破除及恢复、检查井及检查井配套内容、土方开挖回填外运、警示带、永久迁改、拆除、新建、割接、测试及市政报批及修复验收、报建协调、验收全过程等给排水迁改工程要求需完成的一切内容 (3)其他:需满足设计图纸、相关规范、招标文件及其技术要求 | 项 | 1 | 908413.81 | 908413.81
|  | 分部小计 |  |  |  |  | 908413.81
燃气迁改
2 | 040205002002 | 燃气管道设施迁改工程 | (1)名称:燃气管道设施迁改工程 (2)说明:燃气管道设施迁改工程，包含但不限于包括管道及管道配套内容、PE保护板、电子标识器、标志桩、路面破除及恢复、检查井及检查井配套内容、土方开挖回填外运、警示带、永久迁改，拆除、新建、割接、测试及市政报批及修复验收、报建协调、验收全过程等满足燃气迁改工程要求需完成的一切内容； (3)其他:需满足设计图纸、相关规范、招标文件及其技术要求 | 项 | 1 | 149918.77 | 149918.77
|  | 分部小计 |  |  |  |  | 149918.77
电力迁改
本页小计 | [6 empty] | 1058332.58
分部分项工程量清单与计价表 （适用于工程量清单计价）
工程名称：地下管网迁改工程 |  |  | 标段：清华大学深圳国际研究生院（二期）项目EPC工程总承包 |  |  | 第 2 页 共 2 页
序号 | 项目编码 | 项目名称 | 项目特征描述 | 计量单位 | 工程量 | 金额(元)
[6 empty] | 综合单价 | 合价 | 材料设备暂估合价
3 | 040205002003 | 电力设施迁改工程 | (1)名称：电力设施迁改工程 (2)说明：电力设施迁改工程，包括但不限于管道及管道配套内容、线缆及线缆配套内容、检查井及检查井配套内容、路面破除及恢复、土方开挖回填外运、杆路、警示带的永久迁改、拆除、新建、割接、测试及市政报批及修复验收、报建协调、运营商协调及信号恢复、验收全过程等满足电力设施迁改工程要求需完成的一切内容； (3)其他:需满足设计图纸、相关规范、招标文件及其技术要求 | 项 | 1 | 1133034.53 | 1133034.53
|  | 分部小计 |  |  |  |  | 1133034.53
通信迁改
4 | 040205002004 | 通信设施迁改工程 | (1)名称：通信设施迁改工程 (2)说明：通信设施迁改工程，包括但不限于管道及管道配套内容、线缆及线缆配套内容、检查井及检查井配套内容、路面破除及恢复、土方开挖回填外运、杆路、警示带的永久迁改、拆除、新建、割接、测试及市政报批及修复验收、报建协调、运营商协调及信号恢复、验收全过程等满足通信设施迁改工程要求需完成的一切内容； (3)其他:需满足设计图纸、相关规范、招标文件及其技术要求 | 项 | 1 | 84770.41 | 84770.41
|  | 分部小计 |  |  |  |  | 84770.41
本页小计 | [6 empty] | 1217804.94
合 计 | [6 empty] | 2276137.52

## 表 10 措施项目清单与计价汇总表44
措施项目清单与计价汇总表
工程名称：地下管网迁改工程 |  | 标段：清华大学深圳国际研究生院（二期）项目EPC工程总承包 |  | 第 1 页 共 1 页
序号 | 项 目 名 称 |  | 金额(元)
1 | 安全文明施工措施费 |  | 46498.81
1.1 | 安全文明施工措施费(按费率计算) |  | 37394.26
1.2 | 其他安全文明施工措施(按清单列项)
1.2.1 | 临时围挡费
1.2.2 | 基坑内场地硬地化
1.3 | 产业工人职业训练专项经费 |  | 9104.55
2 | 履约担保手续费
3 | 夜间施工增加费
4 | 赶工措施费
5 | 冬雨季施工费
6 | 已完成工程及设备保护费
7 | 地上地下设施及建筑物的临时保护费
8 | 混凝土、钢筋混凝土模板及支架费
9 | 二次搬运费
10 | 脚手架费
11 | 垂直运输机械费
12 | 大型机械设备进出场及安拆费
13 | 施工排水、降水费
14 | 专业工程措施项目费
14.1 | 组装平台
14.2 | 设备、管道施工的防冻和焊接保护措施
14.3 | 压力容器和高压管道的检验
14.4 | 焦炉施工大棚
14.5 | 焦炉供炉、热态工程
14.6 | 管道安装后的充气保护措施
14.7 | 隧道内施工的通风、供水、供电、供气照明及通讯设施
14.8 | 长输管道施工措施
14.9 | 格架式抱杆
15 | 其他
合 计 |  |  | 46498.81
注：专业工程措施项目费可根据工程实际在本表中补充。

## 表 10-1 措施项目清单与计价表(一)(不含定额)44
措施项目清单与计价表(一) (适用于工程量清单计价)
工程名称：地下管网迁改工程 |  |  | 标段：清华大学深圳国际研究生院（二期）项目EPC工程总承包 |  | 第 1 页 共 1 页
序号 | 项目编码 | 项目名称 | 项目特征描述 | 计量 单位 | 工程量 | 金额（元）
[6 empty] | 综合单价 | 合价
本页小计
合 计
注：本表适用于以综合单价形式计价的措施项目。

## 表 11 其他项目清单与计价汇总表44
其他项目清单与计价汇总表
工程名称：地下管网迁改工程 |  | 标段：清华大学深圳国际研究生院（二期）项目EPC工程总承包 |  | 第 1 页 共 1 页
序号 | 项 目 名 称 |  | 金额(元) | 备注
1 | 材料设备暂估价 |  |  | 明细详见表11-1
2 | 计日工 |  |  | 明细详见表11-2
3 | 总承包服务费
4 | 发包人供应材料费 |  |  | 明细详见表11-3
合 计
注：编制招标控制价时，材料设备暂估价计入清单项目综合单价，此处不汇总。

## 表 14 规费、应纳税费项目清单与计价表44
规费、应纳税费项目清单与计价表
工程名称：地下管网迁改工程 |  | 标段：清华大学深圳国际研究生院（二期）项目EPC工程总承包 | 第 1 页 共 1 页
序号 | 项目名称 | 计算基础 | 费率(%) | 金额(元)
1 | 规费 | (分部分项工程费+措施项目费+其他项目费)中的人工费 | 18 | 51143.02
2 | 应纳税费 | 应纳税费合计 |  | 80290.72
2.1 | 增值税应纳税额 | 分部分项工程费+措施项目费+其他项目费+规费-发包人供应材料费 | 3.02 | 71688.14
2.2 | 城市维护建设税、教育费附加及地方教育费附加 | 增值税应纳税额 | 12 | 8602.58
合 计 |  |  |  | 131433.74

## 表 04 单位工程招标控制价汇总表45
单位工程招标控制价汇总表
工程名称：体育工艺安装工程 |  | 标段：清华大学深圳国际研究生院（二期）项目EPC工程总承包 | 第 1 页 共 1 页
序号 | 汇 总 内 容 |  | 金额(元) | 其中： 材料设备暂估价 (元)
1 | 分部分项工程费 |  | 3975369.22
1.1 | 照明部分 |  | 336791.98
1.2 | 体育场扩声系统 |  | 608802.47
1.3 | 智能升旗系统 |  | 207215.57
1.4 | CBA 篮球比赛计时记 分系统 |  | 175676.68
1.5 | 体育工艺 |  | 2646882.52
2 | 措施项目费 |  | 96512.84
2.1 | 其中：混凝土、钢筋混凝土模板及支架费
2.2 | 安全文明施工措施费 |  | 77319.8
2.3 | 履约担保手续费、赶工措施费
2.4 | 其它措施项目费 |  | 19193.04
3 | 其他项目费
3.1 | 计日工
3.2 | 总承包服务费
3.3 | 发包人供应材料费
4 | 规费 |  | 66432.74
5 | 不含税建安工程造价 |  | 4138314.8
6 | 应纳税费 |  | 139974.36
6.1 | 增值税应纳税额 |  | 124977.11
6.2 | 城市维护建设税、教育费附加及地方教育费附加 |  | 14997.25
7 | 税后项目合计
含税建安工程造价=5+6 |  |  | 4278289.16
注：本表适用于单位工程招标控制价或投标价的汇总，如无单位工程划分，单项工程也使用本表汇总。

## 表 08A 分部分项工程量清单与计价表45
分部分项工程量清单与计价表 （适用于工程量清单计价）
工程名称：体育工艺安装工程 |  |  | 标段：清华大学深圳国际研究生院（二期）项目EPC工程总承包 |  |  | 第 1 页 共 14 页
序号 | 项目编码 | 项目名称 | 项目特征描述 | 计量单位 | 工程量 | 金额(元)
[6 empty] | 综合单价 | 合价 | 材料设备暂估合价
照明部分
1 | 030404017256 | 配电箱 | (1)名称:配电箱 (2)编号:PB1 (3)安装方式:综合考虑 (4)说明:含图纸所示元器件、防火封堵、固定支架制安、墙面修补等配套所有费用 (5)其他:需满足设计图纸、相关规范、招标文件及其技术要求 | 台 | 1 | 20538.89 | 20538.89
2 | 030404017257 | 配电箱 | (1)名称:配电箱 (2)编号:PB2 (3)安装方式:综合考虑 (4)说明:含图纸所示元器件、防火封堵、固定支架制安、墙面修补等配套所有费用 (5)其他:需满足设计图纸、相关规范、招标文件及其技术要求 | 台 | 1 | 20538.89 | 20538.89
3 | 030412004051 | 装饰灯 | (1)名称:专业体育照明灯具 (2)型号:LED-550，含外置防眩光罩、万向节和安装支架 (3)规格:详见技术参数书 (4)安装方式:综合考虑 (5)其他:需满足设计图纸、相关规范、招标文件及其技术要求 | 套 | 40 | 3267.87 | 130714.8
4 | 030412004052 | 装饰灯 | (1)名称:专业体育照明灯具 (2)型号:LED-50 (3)规格:详见技术参数书 (4)安装方式:综合考虑，含支架 (5)其他:需满足设计图纸、相关规范、招标文件及其技术要求 | 套 | 40 | 695.37 | 27814.8
5 | 030404017258 | 配电箱 | (1)名称:驱动器箱 (2)型号:ECE (3)规格:详见技术参数书 (4)安装方式:综合考虑，含支架 (5)其他:需满足设计图纸、相关规范、招标文件及其技术要求 | 台 | 20 | 1290.78 | 25815.6
本页小计 | [6 empty] | 225422.98
分部分项工程量清单与计价表 （适用于工程量清单计价）
工程名称：体育工艺安装工程 |  |  | 标段：清华大学深圳国际研究生院（二期）项目EPC工程总承包 |  |  | 第 2 页 共 14 页
序号 | 项目编码 | 项目名称 | 项目特征描述 | 计量单位 | 工程量 | 金额(元)
[6 empty] | 综合单价 | 合价 | 材料设备暂估合价
6 | 030408001148 | 电力电缆 | (1)名称:电力电缆 (2)规格:YJV-4x2.5 (3)部位:水平、竖井、垂直通道等综合考虑 (4)说明:满足图纸阻燃、燃烧性能等要求 (5)其他:需满足设计图纸、相关规范、招标文件及其技术要求 | m | 120 | 30.19 | 3622.8
7 | 030408001149 | 电力电缆 | (1)名称:电力电缆 (2)规格:WDZ-YJY-3×2.5 (3)部位:水平、竖井、垂直通道等综合考虑 (4)说明:满足图纸阻燃、燃烧性能等要求 (5)其他:需满足设计图纸、相关规范、招标文件及其技术要求 | m | 120 | 37.23 | 4467.6
8 | 030408001150 | 电力电缆 | (1)名称:电力电缆 (2)规格:WDZA-YJY-3×2.5 (3)部位:水平、竖井、垂直通道等综合考虑 (4)说明:满足图纸阻燃、燃烧性能等要求 (5)其他:需满足设计图纸、相关规范、招标文件及其技术要求 | m | 120 | 27.78 | 3333.6
9 | 030408001151 | 电力电缆 | (1)名称:电力电缆 (2)规格:WDZB-YJY-5×2.5 (3)部位:水平、竖井、垂直通道等综合考虑 (4)说明:满足图纸阻燃、燃烧性能等要求 (5)其他:需满足设计图纸、相关规范、招标文件及其技术要求 | m | 120 | 60.89 | 7306.8
10 | 030408001152 | 电力电缆 | (1)名称:电力电缆 (2)规格:WDZB-YJY-3×4 (3)部位:水平、竖井、垂直通道等综合考虑 (4)说明:满足图纸阻燃、燃烧性能等要求 (5)其他:需满足设计图纸、相关规范、招标文件及其技术要求 | m | 120 | 17.26 | 2071.2
本页小计 | [6 empty] | 20802
分部分项工程量清单与计价表 （适用于工程量清单计价）
工程名称：体育工艺安装工程 |  |  | 标段：清华大学深圳国际研究生院（二期）项目EPC工程总承包 |  |  | 第 3 页 共 14 页
序号 | 项目编码 | 项目名称 | 项目特征描述 | 计量单位 | 工程量 | 金额(元)
[6 empty] | 综合单价 | 合价 | 材料设备暂估合价
11 | 030408001153 | 电力电缆 | (1)名称:电力电缆 (2)规格:WDZ-YJY-4×4 (3)部位:水平、竖井、垂直通道等综合考虑 (4)说明:满足图纸阻燃、燃烧性能等要求 (5)其他:需满足设计图纸、相关规范、招标文件及其技术要求 | m | 120 | 26.25 | 3150
12 | 030408002021 | 控制电缆 | (1)名称:控制电缆 (2)规格:KNX-4x0.8 (3)部位:水平、竖井、垂直通道等综合考虑 (4)说明:满足图纸阻燃、燃烧性能等要求 (5)其他:需满足设计图纸、相关规范、招标文件及其技术要求 | m | 1 | 17.98 | 17.98
13 | 030408006038 | 电力电缆头 | (1)名称:电力电缆头制作安装 (2)规格:1KV以下截面10mm2及以内，综合考虑芯数 (3)部位:水平、竖井、垂直通道等综合考虑 (4)说明:满足图纸阻燃、燃烧性能等要求 (5)其他:满足设计图纸、相关规范、招标文件及其技术要求 | 个 | 1 | 63.18 | 63.18
14 | 030408007001 | 控制电缆头 | (1)名称:控制电缆头制作安装 (2)规格:6芯以下 (3)部位:水平、竖井、垂直通道等综合考虑 (4)说明:满足图纸阻燃、燃烧性能等要求 (5)其他:满足设计图纸、相关规范、招标文件及其技术要求 | 个 | 1 | 78.76 | 78.76
15 | 030411001171 | 配管 | (1)名称:配管 (2)规格:JDG32 (3)敷设方式:暗敷 (4)说明:含对应的管件、管卡、接地、标识、穿铁丝、分线盒、接线盒、二次结构套管制作安装及开孔、孔洞封堵及修复等工作内容 (5)其他:需满足设计图纸、相关规范、招标文件及其技术要求 | m | 500 | 21.4 | 10700
本页小计 | [6 empty] | 14009.92
分部分项工程量清单与计价表 （适用于工程量清单计价）
工程名称：体育工艺安装工程 |  |  | 标段：清华大学深圳国际研究生院（二期）项目EPC工程总承包 |  |  | 第 4 页 共 14 页
序号 | 项目编码 | 项目名称 | 项目特征描述 | 计量单位 | 工程量 | 金额(元)
[6 empty] | 综合单价 | 合价 | 材料设备暂估合价
16 | 030411001172 | 配管 | (1)名称:配管 (2)规格:JDG25 (3)敷设方式:暗敷 (4)说明:含对应的管件、管卡、接地、标识、穿铁丝、分线盒、接线盒、二次结构套管制作安装及开孔、孔洞封堵及修复等工作内容 (5)其他:需满足设计图纸、相关规范、招标文件及其技术要求 | m | 500 | 14.31 | 7155
17 | 030411001173 | 配管 | (1)名称:配管 (2)规格:PC32 (3)敷设方式:暗敷 (4)说明:含对应的管件、管卡、接地、标识、穿铁丝、分线盒、接线盒、二次结构套管制作安装及开孔、孔洞封堵及修复等工作内容 (5)其他:需满足设计图纸、相关规范、招标文件及其技术要求 | m | 500 | 17.69 | 8845
18 | 030411001174 | 配管 | (1)名称:配管 (2)规格:PVC20 (3)敷设方式:暗敷 (4)说明:含对应的管件、管卡、接地、标识、穿铁丝、分线盒、接线盒、二次结构套管制作安装及开孔、孔洞封堵及修复等工作内容 (5)其他:需满足设计图纸、相关规范、招标文件及其技术要求 | m | 500 | 10.73 | 5365
19 | 030411003080 | 桥架 | (1)名称:桥架 (2)规格:200*100 (3)材质:钢制、镀锌 (4)说明:包括支吊架制作安装、除锈刷漆、防腐、通长接地母线、隔板、盖板、弯头、三通等 (5)含穿墙、楼板处防火封堵、修复处理 (6)其他:需满足设计图纸、相关规范、招标文件及其技术要求 | m | 30.76 | 111.19 | 3420.2
本页小计 | [6 empty] | 24785.2
分部分项工程量清单与计价表 （适用于工程量清单计价）
工程名称：体育工艺安装工程 |  |  | 标段：清华大学深圳国际研究生院（二期）项目EPC工程总承包 |  |  | 第 5 页 共 14 页
序号 | 项目编码 | 项目名称 | 项目特征描述 | 计量单位 | 工程量 | 金额(元)
[6 empty] | 综合单价 | 合价 | 材料设备暂估合价
20 | 031001B00001 | 金属软管 | (1)名称:金属软管 (2)规格:DN20 (3)敷设方式:明敷 (4)说明:含对应的管件、管卡、支吊架制作安装、除锈刷漆、接地、标识、穿铁丝、分线盒、接线盒、防火保护、二次结构套管制作安装及开孔、孔洞封堵及修复等工作内容 (5)其他:需满足设计图纸、相关规范、招标文件及其技术要求 | m | 80 | 12.59 | 1007.2
21 | 030412004053 | 智能灯光控制系统 | (1)名称:智能灯光控制系统 (2)其他:需满足设计图纸、相关规范、招标文件及其技术要求 | 项 | 1 | 50000 | 50000
22 | 030414002007 | 送配电装置系统 | (1)名称:1kV以下交流供电系统调试 (2)其他:需满足设计图纸、相关规范、招标文件及其技术要求 | 系统 | 1 | 764.68 | 764.68
|  | 分部小计 |  |  |  |  | 336791.98
体育场扩声系统
23 | 030506001007 | 观众席全频扬声器 | (1)名称:全频扬声器 (2)含吊挂基础及吊装架 (3)规格:详见技术规格参数书 (4)其他:需满足设计图纸、相关规范、招标文件及其技术要求 | 台 | 16 | 15065.44 | 241047.04
24 | 030506001008 | 观众席全频扬声器 | (1)名称:低频扬声器 (2)含吊挂基础及吊装架 (3)规格:详见技术规格参数书 (4)其他:需满足设计图纸、相关规范、招标文件及其技术要求 | 台 | 6 | 14565.44 | 87392.64
25 | 030506001009 | 数字调音台 | (1)名称:数字调音台 (2)规格:详见技术规格参数书 (3)其他:需满足设计图纸、相关规范、招标文件及其技术要求 | 台 | 2 | 14722.03 | 29444.06
本页小计 | [6 empty] | 409655.62
分部分项工程量清单与计价表 （适用于工程量清单计价）
工程名称：体育工艺安装工程 |  |  | 标段：清华大学深圳国际研究生院（二期）项目EPC工程总承包 |  |  | 第 6 页 共 14 页
序号 | 项目编码 | 项目名称 | 项目特征描述 | 计量单位 | 工程量 | 金额(元)
[6 empty] | 综合单价 | 合价 | 材料设备暂估合价
26 | 030506001010 | 数字音箱管理器 | (1)名称:数字网络音频处理器 (2)规格:详见技术规格参数书 (3)其他:需满足设计图纸、相关规范、招标文件及其技术要求 | 台 | 2 | 18168.94 | 36337.88
27 | 030506001011 | 功率放大器 | (1)1.名称:四通道功率放大器 (2)型号:4*1000W (3)规格:详见技术规格参数书 (4)其他:需满足设计图纸、相关规范、招标文件及其技术要求 | 台 | 4 | 16403.15 | 65612.6
28 | 030506001012 | 功率放大器 | (1)1.名称:四通道功率放大器 (2)型号:4*1600W (3)规格:详见技术规格参数书 (4)其他:需满足设计图纸、相关规范、招标文件及其技术要求 | 台 | 2 | 16403.15 | 32806.3
29 | 030506001013 | (主)Dante卡 | (1)名称:(主)Dante卡 (2)规格:详见技术规格参数书 (3)其他:需满足设计图纸、相关规范、招标文件及其技术要求 | 台 | 1 | 3613.07 | 3613.07
30 | 030506001014 | 镜像控制器 | (1)名称:镜像控制器 (2)规格:详见技术规格参数书 (3)其他:需满足设计图纸、相关规范、招标文件及其技术要求 | 台 | 1 | 2770.92 | 2770.92
31 | 030506001015 | 专业监听扬声器 | (1)名称:专业监听扬声器 (2)规格:详见技术规格参数书 (3)其他:需满足设计图纸、相关规范、招标文件及其技术要求 | 台 | 2 | 1215.44 | 2430.88
32 | 030506001016 | 专业监听耳机 | (1)名称:专业监听耳机 (2)规格:详见技术规格参数书 (3)其他:需满足设计图纸、相关规范、招标文件及其技术要求 | 台 | 2 | 515.92 | 1031.84
本页小计 | [6 empty] | 144603.49
分部分项工程量清单与计价表 （适用于工程量清单计价）
工程名称：体育工艺安装工程 |  |  | 标段：清华大学深圳国际研究生院（二期）项目EPC工程总承包 |  |  | 第 7 页 共 14 页
序号 | 项目编码 | 项目名称 | 项目特征描述 | 计量单位 | 工程量 | 金额(元)
[6 empty] | 综合单价 | 合价 | 材料设备暂估合价
33 | 030505013001 | 无源音频分配器 | (1)名称:16路无源音频分配器 (2)规格:详见技术规格参数书 (3)其他:需满足设计图纸、相关规范、招标文件及其技术要求 | 个 | 1 | 1506.17 | 1506.17
34 | 030505013002 | 无源音频分配器 | (1)名称:16路无源话筒分配器 (2)规格:详见技术规格参数书 (3)其他:需满足设计图纸、相关规范、招标文件及其技术要求 | 个 | 1 | 1506.17 | 1506.17
35 | 030501012025 | 交换机 | (1)名称:三层网管交换机 (2)规格:详见技术规格参数书 (3)含配线盘、光模块、理线器、承重架、辅助件、紧固件及标签等所有工作内容等 (4)其他:需满足设计图纸、相关规范、招标文件及其技术要求 | 台 | 2 | 3901.86 | 7803.72
36 | 030506001017 | 无线话筒 | (1)名称:双通道无线手持话筒套装 (2)规格:详见技术规格参数书 (3)其他:需满足设计图纸、相关规范、招标文件及其技术要求 | 台 | 2 | 3643.83 | 7287.66
37 | 030506001018 | 无线话筒 | (1)名称:头戴话筒 (2)规格:详见技术规格参数书 (3)其他:需满足设计图纸、相关规范、招标文件及其技术要求 | 台 | 2 | 2043.83 | 4087.66
38 | 030506001019 | 无线话筒 | (1)名称:双通道无线话筒(接收机+腰包) (2)规格:详见技术规格参数书 (3)其他:需满足设计图纸、相关规范、招标文件及其技术要求 | 台 | 1 | 2886 | 2886
39 | 030505013003 | 天线分配器 | (1)名称:天线分配器 (2)规格:详见技术规格参数书 (3)其他:需满足设计图纸、相关规范、招标文件及其技术要求 | 个 | 1 | 1108.17 | 1108.17
本页小计 | [6 empty] | 26185.55
分部分项工程量清单与计价表 （适用于工程量清单计价）
工程名称：体育工艺安装工程 |  |  | 标段：清华大学深圳国际研究生院（二期）项目EPC工程总承包 |  |  | 第 8 页 共 14 页
序号 | 项目编码 | 项目名称 | 项目特征描述 | 计量单位 | 工程量 | 金额(元)
[6 empty] | 综合单价 | 合价 | 材料设备暂估合价
40 | 030505001005 | 天线 | (1)名称:有源定向天线 (2)规格:详见技术规格参数书 (3)其他:需满足设计图纸、相关规范、招标文件及其技术要求 | 副 | 1 | 312.5 | 312.5
41 | 030506001020 | 无线话筒 | (1)名称:鹅颈话筒（含底座） (2)规格:详见技术规格参数书 (3)其他:需满足设计图纸、相关规范、招标文件及其技术要求 | 台 | 4 | 2277.38 | 9109.52
42 | 030506001021 | 音频工作站 | (1)名称:音频工作站 (2)规格:详见技术规格参数书 (3)其他:需满足设计图纸、相关规范、招标文件及其技术要求 | 台 | 2 | 6802.16 | 13604.32
43 | 030506001022 | DI盒 | (1)名称:无源DI盒 (2)规格:详见技术规格参数书 (3)其他:需满足设计图纸、相关规范、招标文件及其技术要求 | 台 | 4 | 1163.15 | 4652.6
44 | 030411003081 | 桥架 | (1)名称:桥架 (2)规格:MR-100*50 (3)材质:钢制、镀锌 (4)说明:包括支吊架制作安装、除锈刷漆、防腐、通长接地母线、隔板、盖板、弯头、三通等 (5)含穿墙、楼板处防火封堵、修复处理 (6)其他:需满足设计图纸、相关规范、招标文件及其技术要求 | m | 30.76 | 107.11 | 3294.7
45 | 030411003082 | 桥架 | (1)名称:桥架 (2)规格:MR-50*50 (3)材质:钢制、镀锌 (4)说明:包括支吊架制作安装、除锈刷漆、防腐、通长接地母线、隔板、盖板、弯头、三通等 (5)含穿墙、楼板处防火封堵、修复处理 (6)其他:需满足设计图纸、相关规范、招标文件及其技术要求 | m | 30.76 | 102.07 | 3139.67
本页小计 | [6 empty] | 34113.31
分部分项工程量清单与计价表 （适用于工程量清单计价）
工程名称：体育工艺安装工程 |  |  | 标段：清华大学深圳国际研究生院（二期）项目EPC工程总承包 |  |  | 第 9 页 共 14 页
序号 | 项目编码 | 项目名称 | 项目特征描述 | 计量单位 | 工程量 | 金额(元)
[6 empty] | 综合单价 | 合价 | 材料设备暂估合价
46 | 030506004012 | 背景音乐系统设备 | (1)名称:电源时序器 (2)规格:详见技术规格参数书 (3)其他:需满足设计图纸、相关规范、招标文件及其技术要求 | 台 | 3 | 1177.6 | 3532.8
47 | 030404017259 | 配电箱 | (1)名称:配电箱 (2)安装方式:综合考虑 (3)说明:含图纸所示元器件、防火封堵、固定支架制安、墙面修补等配套所有费用 (4)其他:需满足设计图纸、相关规范、招标文件及其技术要求 | 台 | 1 | 10538.89 | 10538.89
48 | 030502001019 | 机柜、机架 | (1)名称:设备机柜 (2)安装方式:综合考虑 (3)规格:详见技术规格参数书 (4)附件:含PDU电源、理线器、承重固定支架制作安装、水晶头等 (5)其他:需满足设计图纸、相关规范、招标文件及其技术要求 | 台 | 2 | 2853.43 | 5706.86
49 | 030505012001 | 管线及辅材 | (1)名称:管线及辅材 (2)说明:具体详见施工图、招标文件及满足相关文件工程技术标准要求 | 项 | 1 | 25000 | 25000
50 | 030506002001 | 扩声系统调试 | (1)名称:扩声系统调试 (2)其他:需满足设计图纸、相关规范、招标文件及其技术要求 | 系统 | 1 | 1237.83 | 1237.83
|  | 分部小计 |  |  |  |  | 608802.47
智能升旗系统
51 | 030507014001 | 显示设备 | (1)名称:电气部件 (2)规格:详见技术规格参数书 (3)其他:需满足设计图纸、相关规范、招标文件及其技术要求 | 台 | 1 | 56571 | 56571
本页小计 | [6 empty] | 102587.38
分部分项工程量清单与计价表 （适用于工程量清单计价）
工程名称：体育工艺安装工程 |  |  | 标段：清华大学深圳国际研究生院（二期）项目EPC工程总承包 |  |  | 第 10 页 共 14 页
序号 | 项目编码 | 项目名称 | 项目特征描述 | 计量单位 | 工程量 | 金额(元)
[6 empty] | 综合单价 | 合价 | 材料设备暂估合价
52 | 030507014002 | 显示设备 | (1)名称:机械设备部件(带手动控制装置） (2)说明:含升旗钢丝绳、水平杆等 (3)规格:详见技术规格参数书 (4)其他:需满足设计图纸、相关规范、招标文件及其技术要求 | 台 | 1 | 53877 | 53877
53 | 030404001001 | 控制屏 | (1)名称:升旗控制柜 (2)安装方式:综合考虑 (3)说明:含图纸所示元器件、防火封堵、固定支架制安、墙面修补等配套所有费用 (4)其他:需满足设计图纸、相关规范、招标文件及其技术要求 | 台 | 1 | 29055.3 | 29055.3
54 | 030507014003 | 显示设备 | (1)名称:电脑显示器 (2)说明:含音响控制、电脑控制器 (3)规格:详见技术规格参数书 (4)其他:需满足设计图纸、相关规范、招标文件及其技术要求 | 台 | 1 | 14238.68 | 14238.68
55 | 030504001001 | 远程控制主机 | (1)名称:远程控制主机 (2)规格:详见技术规格参数书 (3)需满足设计图纸、相关规范、招标文件及其技术要求 | 台 | 1 | 13719.54 | 13719.54
56 | 030504001002 | 系统应用软件 | (1)名称:同步控制系统 (2)规格:详见技术规格参数书 (3)其他:满足设计图纸及相关规范等要求 | 台 | 1 | 3643.04 | 3643.04
57 | 030504001003 | 系统应用软件 | (1)名称:系统应用软件 (2)规格:详见技术规格参数书 (3)其他:满足设计图纸及相关规范等要求 | 台 | 1 | 8587.83 | 8587.83
58 | 030411004129 | 配线 | (1)名称:配线 (2)规格:RVV-5*4 (3)说明:含压铜端子、满足图纸阻燃、燃烧性能等要求 (4)敷设方式:综合考虑 (5)其他:需满足设计图纸、相关规范、招标文件及其技术要求 | m | 350 | 21.51 | 7528.5
本页小计 | [6 empty] | 130649.89
分部分项工程量清单与计价表 （适用于工程量清单计价）
工程名称：体育工艺安装工程 |  |  | 标段：清华大学深圳国际研究生院（二期）项目EPC工程总承包 |  |  | 第 11 页 共 14 页
序号 | 项目编码 | 项目名称 | 项目特征描述 | 计量单位 | 工程量 | 金额(元)
[6 empty] | 综合单价 | 合价 | 材料设备暂估合价
59 | 030411004130 | 配线 | (1)名称:配线 (2)规格:RVVP4*1.0 (3)说明:含压铜端子、满足图纸阻燃、燃烧性能等要求 (4)敷设方式:综合考虑 (5)其他:需满足设计图纸、相关规范、招标文件及其技术要求 | m | 110 | 10.78 | 1185.8
60 | 030411003083 | 桥架 | (1)名称:桥架 (2)规格:MR-50*25 (3)材质:钢制、镀锌 (4)说明:包括支吊架制作安装、除锈刷漆、防腐、通长接地母线、隔板、盖板、弯头、三通等 (5)含穿墙、楼板处防火封堵、修复处理 (6)其他:需满足设计图纸、相关规范、招标文件及其技术要求 | m | 30.76 | 93.06 | 2862.53
61 | 030411001175 | 配管 | (1)名称:配管 (2)规格:JDG20 (3)敷设方式:综合考虑 (4)说明:含对应的管件、管卡、接地、标识、穿铁丝、分线盒、接线盒、二次结构套管制作安装及开孔、孔洞封堵及修复等工作内容 (5)其他:需满足设计图纸、相关规范、招标文件及其技术要求 | m | 470 | 13.53 | 6359.1
62 | 030411001176 | 配管 | (1)名称:配管 (2)规格:JDG25 (3)敷设方式:综合考虑 (4)说明:含对应的管件、管卡、接地、标识、穿铁丝、分线盒、接线盒、二次结构套管制作安装及开孔、孔洞封堵及修复等工作内容 (5)其他:需满足设计图纸、相关规范、招标文件及其技术要求 | m | 350 | 17.78 | 6223
63 | 030507017001 | 升旗系统调试 | (1)名称:升旗系统调试 (2)其他:需满足设计图纸、相关规范、招标文件及其技术要求 | 系统 | 1 | 3364.25 | 3364.25
|  | 分部小计 |  |  |  |  | 207215.57
CBA 篮球比赛计时记 分系统
本页小计 | [6 empty] | 19994.68
分部分项工程量清单与计价表 （适用于工程量清单计价）
工程名称：体育工艺安装工程 |  |  | 标段：清华大学深圳国际研究生院（二期）项目EPC工程总承包 |  |  | 第 12 页 共 14 页
序号 | 项目编码 | 项目名称 | 项目特征描述 | 计量单位 | 工程量 | 金额(元)
[6 empty] | 综合单价 | 合价 | 材料设备暂估合价
64 | 030506001023 | 裁判计时记分控制台 | (1)名称:裁判计时记分控制台 (2)规格:详见技术规格参数书 (3)其他:需满足设计图纸、相关规范、招标文件及其技术要求 | 台 | 1 | 23321.6 | 23321.6
65 | 030404019001 | 控制开关 | (1)名称:24秒复位开关 (2)规格:详见技术规格参数书 (3)其他:需满足设计图纸、相关规范、招标文件及其技术要求 | 个 | 1 | 359.88 | 359.88
66 | 030404019002 | 控制开关 | (1)名称:开始/停止开关 (2)规格:详见技术规格参数书 (3)其他:需满足设计图纸、相关规范、招标文件及其技术要求 | 个 | 1 | 359.88 | 359.88
67 | 030506001024 | 24 秒/十分进攻计时器 | (1)名称:24秒/十分进攻计时器(双面透明屏组套) (2)规格:详见技术规格参数书 (3)其他:需满足设计图纸、相关规范、招标文件及其技术要求 | 台 | 2 | 7994 | 15988
68 | 030412004054 | 篮板灯带 | (1)名称:篮板灯带 (2)规格:详见技术规格参数书 (3)其他:满足设计图纸及相关规范等要求 | 套 | 2 | 229.3 | 458.6
69 | 030504001004 | 计时记分软件(篮球) | (1)名称:计时记分软件(篮球) (2)规格:详见技术规格参数书 (3)其他:满足设计图纸及相关规范等要求 | 台 | 1 | 36139.83 | 36139.83
70 | 030504001005 | 成绩上屏显示软件(篮球) | (1)名称:成绩上屏显示软件(篮球) (2)规格:详见技术规格参数书 (3)其他:满足设计图纸及相关规范等要求 | 台 | 1 | 54669.83 | 54669.83
71 | 030501002001 | 输出设备 | (1)名称:成绩打印机 (2)规格:详见技术规格参数书 (3)说明:A4 幅面;单色打印 (4)其他:满足设计图纸及相关规范等要求 | 台 | 1 | 2090.49 | 2090.49
本页小计 | [6 empty] | 133388.11
分部分项工程量清单与计价表 （适用于工程量清单计价）
工程名称：体育工艺安装工程 |  |  | 标段：清华大学深圳国际研究生院（二期）项目EPC工程总承包 |  |  | 第 13 页 共 14 页
序号 | 项目编码 | 项目名称 | 项目特征描述 | 计量单位 | 工程量 | 金额(元)
[6 empty] | 综合单价 | 合价 | 材料设备暂估合价
72 | 030501002002 | 移动数据终端 | (1)名称:移动数据终端 (2)规格:详见技术规格参数书 (3)其他:满足设计图纸及相关规范等要求 | 台 | 2 | 10874.45 | 21748.9
73 | 030501012026 | 交换机 | (1)名称:网络交换机8口 (2)规格:详见技术规格参数书 (3)含配线盘、光模块、理线器、承重架、辅助件、紧固件及标签等所有工作内容等 (4)其他:需满足设计图纸、相关规范、招标文件及其技术要求 | 台 | 1 | 2175.42 | 2175.42
74 | 030505012002 | 管线及辅材 | (1)名称:管线及辅材 (2)说明:具体详见施工图、招标文件及满足相关文件工程技术标准要求 | 项 | 1 | 15000 | 15000
75 | 030507017002 | 安全防范分系统调试 | (1)名称:CBA 篮球比赛计时调试 (2)其他:需满足设计图纸、相关规范、招标文件及其技术要求 | 项 | 1 | 3364.25 | 3364.25
|  | 分部小计 |  |  |  |  | 175676.68
体育工艺
76 | 011104002002 | 运动木地板 | (1)22mm厚运动木地板面板 (2)无纺布:0.5-1mm (3)12mm厚层压板 (4)40*50mm厚龙骨 (5)18mm厚弹性垫块 (6)0.06厚聚乙烯防潮薄膜 (7)58mm厚C30细石混凝土找平 (8)不锈钢封口条2400*120*1.35m、不锈钢自攻钉Φ5*25等不单列，费用在单价中综合考虑 (9)其他:需满足设计图纸、相关规范、招标文件及其技术要求 | m2 | 1816.47 | 1192.94 | 2166939.72
77 | 011105005005 | 实木踢脚 | (1)实木踢脚线40*20+实木踢脚线65*20 (2)含透气孔及相关固定件，费用综合考虑 (3)计算规则:按设计图示尺寸以延长米计算 (4)其他:需满足设计图纸、相关规范、招标文件及其技术要求 | m | 164.7 | 20.48 | 3373.06
本页小计 | [6 empty] | 2212601.35
分部分项工程量清单与计价表 （适用于工程量清单计价）
工程名称：体育工艺安装工程 |  |  | 标段：清华大学深圳国际研究生院（二期）项目EPC工程总承包 |  |  | 第 14 页 共 14 页
序号 | 项目编码 | 项目名称 | 项目特征描述 | 计量单位 | 工程量 | 金额(元)
[6 empty] | 综合单价 | 合价 | 材料设备暂估合价
78 | 040205006001 | 标线 | (1)划线漆干燥后,涂饰第一遍面漆,待干燥后打磨抛光,涂饰最后一遍面漆 (2)划线漆 (3)涂饰第一遍底漆,底漆干燥后,涂饰第二遍底漆。底漆涂饰完毕后进行打磨抛光,清理油漆面 (4)清理面板灰尘 (5)打磨过程:粗磨2遍(选用40~60目砂纸);细磨2遍(选用80-100目砂纸);抛光(选用专用的抛光布) (6)针对踢脚线等进行涂饰与修补,最后清理现场 (7)其他:需满足设计图纸、相关规范、招标文件及其技术要求 | m2 | 21.51 | 13.47 | 289.74
79 | 050305010001 | 体育馆活动看台座椅 | (1)体育馆活动看台座椅 (2)含斜支撑、导轨系统、下部滚轮、横梁、上部导轨、竖板、螺栓、动力系统、护栏、踏板等，费用不单列，在单价中综合考虑 (3)其他:需满足设计图纸、相关规范、招标文件及其技术要求 | 个 | 1992 | 157.5 | 313740
80 | 011501018001 | 体育馆篮球场篮球架 | (1)体育馆篮球场悬挂式电动伸缩篮球架 (2)其他:需满足设计图纸、相关规范、招标文件及其技术要求 | 个 | 6 | 27090 | 162540
|  | 分部小计 |  |  |  |  | 2646882.52
本页小计 | [6 empty] | 476569.74
合 计 | [6 empty] | 3975369.22

## 表 10 措施项目清单与计价汇总表45
措施项目清单与计价汇总表
工程名称：体育工艺安装工程 |  | 标段：清华大学深圳国际研究生院（二期）项目EPC工程总承包 |  | 第 1 页 共 1 页
序号 | 项 目 名 称 |  | 金额(元)
1 | 安全文明施工措施费 |  | 77319.8
1.1 | 安全文明施工措施费(按费率计算) |  | 61407.61
1.2 | 其他安全文明施工措施(按清单列项)
1.2.1 | 临时围挡费
1.2.2 | 基坑内场地硬地化
1.3 | 产业工人职业训练专项经费 |  | 15912.19
2 | 履约担保手续费
3 | 夜间施工增加费
4 | 赶工措施费
5 | 冬雨季施工费
6 | 已完成工程及设备保护费
7 | 地上地下设施及建筑物的临时保护费
8 | 混凝土、钢筋混凝土模板及支架费
9 | 二次搬运费
10 | 脚手架费 |  | 2677.12
11 | 垂直运输机械费
12 | 大型机械设备进出场及安拆费
13 | 施工排水、降水费
14 | 专业工程措施项目费
14.1 | 组装平台
14.2 | 设备、管道施工的防冻和焊接保护措施
14.3 | 压力容器和高压管道的检验
14.4 | 焦炉施工大棚
14.5 | 焦炉供炉、热态工程
14.6 | 管道安装后的充气保护措施
14.7 | 隧道内施工的通风、供水、供电、供气照明及通讯设施
14.8 | 长输管道施工措施
14.9 | 格架式抱杆
15 | 其他 |  | 16515.92
合 计 |  |  | 96512.84
注：专业工程措施项目费可根据工程实际在本表中补充。

## 表 10-1 措施项目清单与计价表(一)(不含定额)45
措施项目清单与计价表(一) (适用于工程量清单计价)
工程名称：体育工艺安装工程 |  |  | 标段：清华大学深圳国际研究生院（二期）项目EPC工程总承包 |  | 第 1 页 共 1 页
序号 | 项目编码 | 项目名称 | 项目特征描述 | 计量 单位 | 工程量 | 金额（元）
[6 empty] | 综合单价 | 合价
1 |  | 脚手架费 |  | 项 |  |  | 2677.12
1.1 | 031301017010 | 脚手架搭拆 | (1)名称:综合脚手架 (2)内容:包含但不限于电气设备安装工程、给排水、通风空调工程、消防工程灯相关的脚手架搭拆费 (3)其他:满足设计图纸、相关规范、招标文件及其技术要求 | 项 | 1 | 2677.12 | 2677.12
2 |  | 其他 |  | 项 |  |  | 16515.92
2.1 | 011704001006 | 施工增加费 | (1)名称:施工增加费 (2)内容:包含但不限于地下室施工增加费、高层施工增加费及超高施工增加费等 (3)其他:满足设计图纸、相关规范、招标文件及其技术要求 | 项 | 1 | 16515.92 | 16515.92
本页小计 | [6 empty] | 19193.04
合 计 | [6 empty] | 19193.04
注：本表适用于以综合单价形式计价的措施项目。

## 表 11 其他项目清单与计价汇总表45
其他项目清单与计价汇总表
工程名称：体育工艺安装工程 |  | 标段：清华大学深圳国际研究生院（二期）项目EPC工程总承包 |  | 第 1 页 共 1 页
序号 | 项 目 名 称 |  | 金额(元) | 备注
1 | 材料设备暂估价 |  |  | 明细详见表11-1
2 | 计日工 |  |  | 明细详见表11-2
3 | 总承包服务费
4 | 发包人供应材料费 |  |  | 明细详见表11-3
合 计
注：编制招标控制价时，材料设备暂估价计入清单项目综合单价，此处不汇总。

## 表 14 规费、应纳税费项目清单与计价表45
规费、应纳税费项目清单与计价表
工程名称：体育工艺安装工程 |  | 标段：清华大学深圳国际研究生院（二期）项目EPC工程总承包 | 第 1 页 共 1 页
序号 | 项目名称 | 计算基础 | 费率(%) | 金额(元)
1 | 规费 | (分部分项工程费+措施项目费+其他项目费)中的人工费 | 18 | 66432.74
2 | 应纳税费 | 应纳税费合计 |  | 139974.36
2.1 | 增值税应纳税额 | 分部分项工程费+措施项目费+其他项目费+规费-发包人供应材料费 | 3.02 | 124977.11
2.2 | 城市维护建设税、教育费附加及地方教育费附加 | 增值税应纳税额 | 12 | 14997.25
合 计 |  |  |  | 206407.1

## 表 04 单位工程招标控制价汇总表46
单位工程招标控制价汇总表
工程名称：舞台灯光音频工程 |  | 标段：清华大学深圳国际研究生院（二期）项目EPC工程总承包 | 第 1 页 共 1 页
序号 | 汇 总 内 容 |  | 金额(元) | 其中： 材料设备暂估价 (元)
1 | 分部分项工程费 |  | 3434140.94
1.1 | 扩声系统 |  | 944474.63
1.2 | 显示系统 |  | 1108981.73
1.3 | 舞台机械 |  | 307502.66
1.4 | 舞台灯光 |  | 1009298.33
1.5 | 中控系统 |  | 63883.59
2 | 措施项目费 |  | 82428.06
2.1 | 其中：混凝土、钢筋混凝土模板及支架费
2.2 | 安全文明施工措施费 |  | 69356.2
2.3 | 履约担保手续费、赶工措施费
2.4 | 其它措施项目费 |  | 13071.86
3 | 其他项目费
3.1 | 计日工
3.2 | 总承包服务费
3.3 | 发包人供应材料费
4 | 规费 |  | 9266.9
5 | 不含税建安工程造价 |  | 3525835.9
6 | 应纳税费 |  | 119257.87
6.1 | 增值税应纳税额 |  | 106480.24
6.2 | 城市维护建设税、教育费附加及地方教育费附加 |  | 12777.63
含税建安工程造价=5+6 |  |  | 3645093.77
注：本表适用于单位工程招标控制价或投标价的汇总，如无单位工程划分，单项工程也使用本表汇总。

## 表 08A 分部分项工程量清单与计价表46
分部分项工程量清单与计价表 （适用于工程量清单计价）
工程名称：舞台灯光音频工程 |  |  | 标段：清华大学深圳国际研究生院（二期）项目EPC工程总承包 |  |  | 第 1 页 共 13 页
序号 | 项目编码 | 项目名称 | 项目特征描述 | 计量单位 | 工程量 | 金额(元)
[6 empty] | 综合单价 | 合价 | 材料设备暂估合价
扩声系统
控制系统
1 | 030506001025 | 数字调音台 | (1)名称:32路数字调音台 (2)规格:详见技术规格参数书 (3)其他:需满足设计图纸、相关规范、招标文件及其技术要求 | 台 | 1 | 25351.33 | 25351.33
2 | 030506001026 | 扩展卡 | (1)名称:扩展卡 (2)规格:详见技术规格参数书 (3)其他:需满足设计图纸、相关规范、招标文件及其技术要求 | 台 | 1 | 3613.07 | 3613.07
3 | 030506001027 | 扩声系统设备 | (1)名称:数字调音台模拟接口箱 (2)规格:详见技术规格参数书 (3)其他:需满足设计图纸、相关规范、招标文件及其技术要求 | 台 | 1 | 10966.93 | 10966.93
4 | 030506001028 | 扩声系统设备 | (1)名称:剧场演出级音频处理 (2)规格:详见技术规格参数书 (3)其他:需满足设计图纸、相关规范、招标文件及其技术要求 | 台 | 1 | 29635.61 | 29635.61
5 | 030506004013 | 背景音乐系统设备 | (1)名称:电源时序器 (2)规格:详见技术规格参数书 (3)其他:需满足设计图纸、相关规范、招标文件及其技术要求 | 台 | 4 | 1177.6 | 4710.4
6 | 030506001029 | 扩声系统设备 | (1)名称:多媒体有源音箱 (2)规格:详见技术规格参数书 (3)其他:需满足设计图纸、相关规范、招标文件及其技术要求 | 台 | 1 | 2786.93 | 2786.93
7 | 030506004014 | 背景音乐系统设备 | (1)名称:反馈抑制器 (2)规格:详见技术规格参数书 (3)其他:需满足设计图纸、相关规范、招标文件及其技术要求 | 台 | 2 | 7760.92 | 15521.84
|  | 分部小计 |  |  |  |  | 92586.11
本页小计 | [6 empty] | 92586.11
分部分项工程量清单与计价表 （适用于工程量清单计价）
工程名称：舞台灯光音频工程 |  |  | 标段：清华大学深圳国际研究生院（二期）项目EPC工程总承包 |  |  | 第 2 页 共 13 页
序号 | 项目编码 | 项目名称 | 项目特征描述 | 计量单位 | 工程量 | 金额(元)
[6 empty] | 综合单价 | 合价 | 材料设备暂估合价
扬声器部分
8 | 030506001030 | 左右声道线阵音箱 | (1)名称:左右声道线阵音箱 (2)含支吊架、钢丝绳及其锁扣等 (3)规格:详见技术规格参数书 (4)其他:需满足设计图纸、相关规范、招标文件及其技术要求 | 只 | 12 | 29490.44 | 353885.28
9 | 030506001031 | 线阵次低音音箱 | (1)名称:线阵次低音音箱 (2)含支吊架、钢丝绳及其锁扣等 (3)规格:详见技术规格参数书 (4)其他:需满足设计图纸、相关规范、招标文件及其技术要求 | 只 | 2 | 23585.44 | 47170.88
10 | 030506001032 | 左右声道线阵音箱高频专业功放 | (1)名称:左右声道线阵音箱高频专业功放 (2)含支吊架、钢丝绳及其锁扣等 (3)规格:详见技术规格参数书 (4)其他:需满足设计图纸、相关规范、招标文件及其技术要求 | 只 | 3 | 31103.15 | 93309.45
11 | 030506001033 | 左右声道线阵音箱低频专业功放 | (1)名称:左右声道线阵音箱低频专业功放 (2)含支吊架、钢丝绳及其锁扣等 (3)规格:详见技术规格参数书 (4)其他:需满足设计图纸、相关规范、招标文件及其技术要求 | 只 | 3 | 10103.15 | 30309.45
12 | 030506001034 | 线阵次低音音箱专业功放 | (1)名称:线阵次低音音箱专业功放 (2)含支吊架、钢丝绳及其锁扣等 (3)规格:详见技术规格参数书 (4)其他:需满足设计图纸、相关规范、招标文件及其技术要求 | 只 | 1 | 13093.15 | 13093.15
本页小计 | [6 empty] | 537768.21
分部分项工程量清单与计价表 （适用于工程量清单计价）
工程名称：舞台灯光音频工程 |  |  | 标段：清华大学深圳国际研究生院（二期）项目EPC工程总承包 |  |  | 第 3 页 共 13 页
序号 | 项目编码 | 项目名称 | 项目特征描述 | 计量单位 | 工程量 | 金额(元)
[6 empty] | 综合单价 | 合价 | 材料设备暂估合价
13 | 030506001035 | 流动台唇音箱 | (1)名称:流动台唇音箱 (2)含支吊架、钢丝绳及其锁扣等 (3)规格:详见技术规格参数书 (4)其他:需满足设计图纸、相关规范、招标文件及其技术要求 | 只 | 4 | 4846.44 | 19385.76
14 | 030506001036 | 流动台唇音箱专业功放 | (1)名称:流动台唇音箱专业功放 (2)含支吊架、钢丝绳及其锁扣等 (3)规格:详见技术规格参数书 (4)其他:需满足设计图纸、相关规范、招标文件及其技术要求 | 只 | 2 | 7258.15 | 14516.3
15 | 030506001037 | 流动超低频音箱 | (1)名称:流动超低频音箱 (2)含支吊架、钢丝绳及其锁扣等 (3)规格:详见技术规格参数书 (4)其他:需满足设计图纸、相关规范、招标文件及其技术要求 | 只 | 2 | 17934.44 | 35868.88
16 | 030506001038 | 流动超低频音箱专业功放 | (1)名称:流动超低频音箱专业功放 (2)含支吊架、钢丝绳及其锁扣等 (3)规格:详见技术规格参数书 (4)其他:需满足设计图纸、相关规范、招标文件及其技术要求 | 只 | 1 | 16688.15 | 16688.15
17 | 030506001039 | 流动返送音箱 | (1)名称:流动返送音箱 (2)含支吊架、钢丝绳及其锁扣等 (3)规格:详见技术规格参数书 (4)其他:需满足设计图纸、相关规范、招标文件及其技术要求 | 只 | 4 | 8990.44 | 35961.76
本页小计 | [6 empty] | 122420.85
分部分项工程量清单与计价表 （适用于工程量清单计价）
工程名称：舞台灯光音频工程 |  |  | 标段：清华大学深圳国际研究生院（二期）项目EPC工程总承包 |  |  | 第 4 页 共 13 页
序号 | 项目编码 | 项目名称 | 项目特征描述 | 计量单位 | 工程量 | 金额(元)
[6 empty] | 综合单价 | 合价 | 材料设备暂估合价
18 | 030506001040 | 流动返送音箱专业功放 | (1)名称:流动返送音箱专业功放 (2)含支吊架、钢丝绳及其锁扣等 (3)规格:详见技术规格参数书 (4)其他:需满足设计图纸、相关规范、招标文件及其技术要求 | 只 | 2 | 10103.15 | 20206.3
|  | 分部小计 |  |  |  |  | 680395.36
音源及话筒部分
19 | 030506001041 | 扩声系统设备 | (1)名称:一拖二无线手持话筒(含嵌入式软件) (2)规格:详见技术规格参数书 (3)其他:需满足设计图纸、相关规范、招标文件及其技术要求 | 台 | 4 | 6307.38 | 25229.52
20 | 030506001042 | 扩声系统设备 | (1)名称:一拖二无线头戴话筒(含嵌入式软件) (2)规格:详见技术规格参数书 (3)其他:需满足设计图纸、相关规范、招标文件及其技术要求 | 台 | 3 | 6307.38 | 18922.14
21 | 030505013004 | 天线分配器 | (1)名称:天线分配器 (2)规格:详见技术规格参数书 (3)其他:需满足设计图纸、相关规范、招标文件及其技术要求 | 个 | 4 | 2756.17 | 11024.68
22 | 030506001043 | 无线放大器 | (1)名称:无线放大器 (2)规格:详见技术规格参数书 (3)其他:需满足设计图纸、相关规范、招标文件及其技术要求 | 台 | 1 | 913.15 | 913.15
23 | 030506001044 | 扩声系统设备 | (1)名称:合唱管弦乐器拾音小振膜话筒 (2)规格:详见技术规格参数书 (3)其他:需满足设计图纸、相关规范、招标文件及其技术要求 | 台 | 6 | 1707.38 | 10244.28
本页小计 | [6 empty] | 86540.07
分部分项工程量清单与计价表 （适用于工程量清单计价）
工程名称：舞台灯光音频工程 |  |  | 标段：清华大学深圳国际研究生院（二期）项目EPC工程总承包 |  |  | 第 5 页 共 13 页
序号 | 项目编码 | 项目名称 | 项目特征描述 | 计量单位 | 工程量 | 金额(元)
[6 empty] | 综合单价 | 合价 | 材料设备暂估合价
24 | 031002002001 | 设备支架 | (1)名称:合唱支架 (2)规格:详见技术规格参数书 (3)其他:需满足设计图纸、相关规范、招标文件及其技术要求 | 套 | 6 | 966.3 | 5797.8
25 | 031002002002 | 设备支架 | (1)名称:演讲支架 (2)规格:详见技术规格参数书 (3)其他:需满足设计图纸、相关规范、招标文件及其技术要求 | 套 | 1 | 966.3 | 966.3
|  | 分部小计 |  |  |  |  | 73097.87
5G会议系统
26 | 030506004015 | 5G WiFi加密无线会议主机 | (1)名称:5G WiFi加密无线会议主机 (2)规格:详见技术规格参数书 (3)其他:需满足设计图纸、相关规范、招标文件及其技术要求 | 台 | 1 | 14279 | 14279
27 | 030506004016 | 5G WiFi加密无线会议主席单元 | (1)名称:5G WiFi加密无线会议主席单元 (2)规格:详见技术规格参数书 (3)其他:需满足设计图纸、相关规范、招标文件及其技术要求 | 台 | 1 | 5405.42 | 5405.42
28 | 030506004017 | 5G WiFi加密无线会议代表单元 | (1)名称:5G WiFi加密无线会议代表单元 (2)规格:详见技术规格参数书 (3)其他:需满足设计图纸、相关规范、招标文件及其技术要求 | 台 | 11 | 5405.42 | 59459.62
29 | 030506007001 | 视频系统设备 | (1)名称:无线数字AP发射器 (2)配置千兆POE供电器 (3)规格:详见技术规格参数书 (4)其他:需满足设计图纸、相关规范、招标文件及其技术要求 | 台 | 1 | 4634.15 | 4634.15
30 | 030404016001 | 控制箱 | (1)名称:话筒单元充电箱 (2)规格:详见技术规格参数书 (3)其他:需满足设计图纸、相关规范、招标文件及其技术要求 | 台 | 1 | 3035.24 | 3035.24
本页小计 | [6 empty] | 93577.53
分部分项工程量清单与计价表 （适用于工程量清单计价）
工程名称：舞台灯光音频工程 |  |  | 标段：清华大学深圳国际研究生院（二期）项目EPC工程总承包 |  |  | 第 6 页 共 13 页
序号 | 项目编码 | 项目名称 | 项目特征描述 | 计量单位 | 工程量 | 金额(元)
[6 empty] | 综合单价 | 合价 | 材料设备暂估合价
|  | 分部小计 |  |  |  |  | 86813.43
其他部分
31 | 030502001020 | 机柜、机架 | (1)名称:音响机柜（47U加厚机柜） (2)安装方式:综合考虑 (3)规格:详见技术规格参数书 (4)附件:含PDU电源、理线器、承重固定支架制作安装、水晶头等 (5)其他:需满足设计图纸、相关规范、招标文件及其技术要求 | 台 | 1 | 2853.43 | 2853.43
32 | 030502001021 | 机柜、机架 | (1)名称:话筒机柜（22U加厚机柜） (2)安装方式:综合考虑 (3)规格:详见技术规格参数书 (4)附件:含PDU电源、理线器、承重固定支架制作安装、水晶头等 (5)其他:需满足设计图纸、相关规范、招标文件及其技术要求 | 台 | 1 | 2728.43 | 2728.43
33 | 030505012003 | 管线及辅材 | (1)名称:管线及辅材 (2)说明:具体详见施工图、招标文件及满足相关文件工程技术标准要求 | 项 | 1 | 6000 | 6000
|  | 分部小计 |  |  |  |  | 11581.86
|  | 分部小计 |  |  |  |  | 944474.63
显示系统
LED大屏系统
34 | 030404001002 | 控制屏 | (1)名称:GOB防撞P2.5 LED主屏 (2)安装方式:综合考虑 (3)说明:含控制软件、控制箱、框架、支架、连接线缆、单体调试等LED屏幕配套内容 (4)规格:详见技术规格参数书 (5)其他:需满足设计图纸、相关规范、招标文件及其技术要求 | ㎡ | 72 | 13749.72 | 989979.84
本页小计 | [6 empty] | 1001561.7
分部分项工程量清单与计价表 （适用于工程量清单计价）
工程名称：舞台灯光音频工程 |  |  | 标段：清华大学深圳国际研究生院（二期）项目EPC工程总承包 |  |  | 第 7 页 共 13 页
序号 | 项目编码 | 项目名称 | 项目特征描述 | 计量单位 | 工程量 | 金额(元)
[6 empty] | 综合单价 | 合价 | 材料设备暂估合价
35 | 030404017260 | 配电箱 | (1)名称:C60S 6槽位机箱 (2)安装方式:综合考虑 (3)说明:含图纸所示元器件、防火封堵、固定支架制安、墙面修补等配套所有费用 (4)规格:详见技术规格参数书 (5)其他:需满足设计图纸、相关规范、招标文件及其技术要求 | 台 | 1 | 21401.74 | 21401.74
36 | 030404017261 | 配电箱 | (1)名称:配电柜 (2)安装方式:综合考虑 (3)说明:含图纸所示元器件、防火封堵、固定支架制安、墙面修补等配套所有费用 (4)规格:详见技术规格参数书 (5)其他:需满足设计图纸、相关规范、招标文件及其技术要求 | 台 | 1 | 19281.74 | 19281.74
37 | 030501003001 | 控制设备 | (1)名称:控制设备 (2)规格:详见技术规格参数书 (3)其他:需满足设计图纸、相关规范、招标文件及其技术要求 | 台 | 1 | 7950.03 | 7950.03
38 | 030506007002 | 视频系统设备 | (1)名称:无缝高清混插矩阵 (2)规格:详见技术规格参数书 (3)其他:需满足设计图纸、相关规范、招标文件及其技术要求 | 台 | 1 | 11513 | 11513
39 | 030506001045 | 4K HDMI无缝输入卡 | (1)名称:4K HDMI无缝输入卡 (2)规格:详见技术规格参数书 (3)其他:需满足设计图纸、相关规范、招标文件及其技术要求 | 台 | 2 | 4213.07 | 8426.14
40 | 030506001046 | SDI无缝输入卡 | (1)名称:SDI无缝输入卡 (2)规格:详见技术规格参数书 (3)其他:需满足设计图纸、相关规范、招标文件及其技术要求 | 台 | 1 | 4213.07 | 4213.07
本页小计 | [6 empty] | 72785.72
分部分项工程量清单与计价表 （适用于工程量清单计价）
工程名称：舞台灯光音频工程 |  |  | 标段：清华大学深圳国际研究生院（二期）项目EPC工程总承包 |  |  | 第 8 页 共 13 页
序号 | 项目编码 | 项目名称 | 项目特征描述 | 计量单位 | 工程量 | 金额(元)
[6 empty] | 综合单价 | 合价 | 材料设备暂估合价
41 | 030506001047 | 4K HDMI无缝输出卡 | (1)名称:4K HDMI无缝输出卡 (2)规格:详见技术规格参数书 (3)其他:需满足设计图纸、相关规范、招标文件及其技术要求 | 台 | 2 | 4213.07 | 8426.14
42 | 030506001048 | 4K HDBASET无缝输入卡 | (1)名称:4K HDBASET无缝输入卡 (2)规格:详见技术规格参数书 (3)其他:需满足设计图纸、相关规范、招标文件及其技术要求 | 台 | 1 | 4213.07 | 4213.07
43 | 031101069006 | 智能高清切换矩阵嵌入式软件 | (1)名称:智能高清切换矩阵嵌入式软件 (2)规格:详见技术规格参数书 (3)其他:满足设计图纸、相关规范、招标文件及其技术要求 | 套 | 2 | 1212.61 | 2425.22
44 | 030404019003 | HDMI转HDBASET输入面板 | (1)名称:HDMI转HDBASET输入面板 (2)规格:详见技术规格参数书 (3)其他:需满足设计图纸、相关规范、招标文件及其技术要求 | 个 | 2 | 3075.87 | 6151.74
|  | 分部小计 |  |  |  |  | 1083981.73
辅材部分
45 | 030505012004 | 管线及辅材 | (1)名称:管线及辅材 (2)说明:具体详见施工图、招标文件及满足相关文件工程技术标准要求 | 项 | 1 | 25000 | 25000
|  | 分部小计 |  |  |  |  | 25000
|  | 分部小计 |  |  |  |  | 1108981.73
舞台机械
舞台机械系统
46 | 1001 | 活动拼接舞台 | (1)名称:活动拼接舞台 (2)长宽高定制尺寸:1.5mm*1mm*0.3mm (3)包含固定面光杆、辅材等一切舞台所需零附件 (4)其他:需满足设计图纸、相关规范、招标文件及其技术要求 | m2 | 120 | 1890 | 226800
本页小计 | [6 empty] | 273016.17
分部分项工程量清单与计价表 （适用于工程量清单计价）
工程名称：舞台灯光音频工程 |  |  | 标段：清华大学深圳国际研究生院（二期）项目EPC工程总承包 |  |  | 第 9 页 共 13 页
序号 | 项目编码 | 项目名称 | 项目特征描述 | 计量单位 | 工程量 | 金额(元)
[6 empty] | 综合单价 | 合价 | 材料设备暂估合价
47 | 2001 | 活动舞台阶梯 | (1)名称:活动舞台阶梯 (2)长宽高定制尺寸:1.5mm*0.3mm*0.15mm (3)包含阶梯、辅材等一切阶梯所需零附件 (4)含支架等 (5)其他:需满足设计图纸、相关规范、招标文件及其技术要求 | 套 | 4 | 1155 | 4620
48 | 11001 | 电动葫芦 | (1)名称:电动葫芦 (2)包含安装人工费、辅材等一切所需零附件 (3)含支架等 (4)其他:需满足设计图纸、相关规范、招标文件及其技术要求 | 套 | 10 | 3255 | 32550
49 | 12001 | 3米吊带 | (1)名称:3米吊带 (2)包含安装人工费、辅材等一切所需零附件 (3)含支架等 (4)其他:需满足设计图纸、相关规范、招标文件及其技术要求 | 套 | 10 | 304.5 | 3045
50 | 010602003002 | 舞台铝合金桁架 | (1)舞台铝合金桁架 (2)400*400mm桁架 (3)包含目字方通、斜撑、底座、方套、返头、横担、固定面光杆、辅材等一切舞台所需零附件 (4)其他:需满足设计图纸、相关规范、招标文件及其技术要求 | t | 1.55 | 26121.07 | 40487.66
|  | 分部小计 |  |  |  |  | 307502.66
|  | 分部小计 |  |  |  |  | 307502.66
舞台灯光
舞台灯光系统
51 | 030412001002 | 普通灯具 | (1)名称:COB成像灯 (2)规格:详见技术规格参数书 (3)参数:光源总功率:300W，灯珠色温:3200K，LED光源:LED，灯具材料:铸铝，灯具颜色:黑色 (4)其他:需满足设计图纸、相关规范、招标文件及其技术要求 | 套 | 14 | 6933.57 | 97069.98
本页小计 | [6 empty] | 177772.64
分部分项工程量清单与计价表 （适用于工程量清单计价）
工程名称：舞台灯光音频工程 |  |  | 标段：清华大学深圳国际研究生院（二期）项目EPC工程总承包 |  |  | 第 10 页 共 13 页
序号 | 项目编码 | 项目名称 | 项目特征描述 | 计量单位 | 工程量 | 金额(元)
[6 empty] | 综合单价 | 合价 | 材料设备暂估合价
52 | 030412001003 | 普通灯具 | (1)名称:切割摇头灯 (2)规格:详见技术规格参数书 (3)功率:1750W，33个控制通道，8Bit或16Bit控制模式选择，防护等级:IP20 (4)其他:需满足设计图纸、相关规范、招标文件及其技术要求 | 套 | 2 | 49986.73 | 99973.46
53 | 030412001004 | 普通灯具 | (1)名称:300W LED帕灯 (2)规格:详见技术规格参数书 (3)光源总功率：200W，通道：8通道，灯具材料：铝合金，灯具颜色：黑色 (4)其他:需满足设计图纸、相关规范、招标文件及其技术要求 | 套 | 50 | 1946.07 | 97303.5
54 | 030412001005 | 普通灯具 | (1)名称:LED三基色灯 (2)规格:详见技术规格参数书 (3)额定功率:300W，灯珠数量:600颗 (4)其他:需满足设计图纸、相关规范、招标文件及其技术要求 | 套 | 18 | 5238.84 | 94299.12
55 | 030412004055 | 装饰灯 | (1)名称:智能光束电脑灯 (2)规格:详见技术规格参数书 (3)光源总功率：350W (12)其他:需满足设计图纸、相关规范、招标文件及其技术要求 | 套 | 26 | 11591.34 | 301374.84
56 | 030412004056 | 装饰灯 | (1)名称:动漫激光灯 (2)规格:详见技术规格参数书 (3)产品功率:6W；DMX通道:12通道；激光器；全固体半导体激光器 (4)其他:需满足设计图纸、相关规范、招标文件及其技术要求 | 套 | 1 | 18468.84 | 18468.84
本页小计 | [6 empty] | 611419.76
分部分项工程量清单与计价表 （适用于工程量清单计价）
工程名称：舞台灯光音频工程 |  |  | 标段：清华大学深圳国际研究生院（二期）项目EPC工程总承包 |  |  | 第 11 页 共 13 页
序号 | 项目编码 | 项目名称 | 项目特征描述 | 计量单位 | 工程量 | 金额(元)
[6 empty] | 综合单价 | 合价 | 材料设备暂估合价
57 | 030412004057 | 装饰灯 | (1)名称:54颗3WPAR灯 (2)规格:详见技术规格参数书 (3)光源总功率：200W；灯具材料：铝合金；灯具颜色：黑色 (4)其他:需满足设计图纸、相关规范、招标文件及其技术要求 | 台 | 24 | 1931.34 | 46352.16
|  | 分部小计 |  |  |  |  | 754841.9
控制系统
58 | 030506004018 | 灯光控制台 | (1)名称:灯光控制台 (2)规格:详见技术规格参数书 (3)其他:需满足设计图纸、相关规范、招标文件及其技术要求 | 台 | 1 | 53950.03 | 53950.03
59 | 030404017262 | 配电箱 | (1)名称:48路电源直通箱 (2)规格:详见技术规格参数书 (3)其他:需满足设计图纸、相关规范、招标文件及其技术要求 | 台 | 1 | 30281.74 | 30281.74
60 | 031101056001 | DMX信号放大器 | (1)名称:DMX信号放大器 (2)规格:详见技术规格参数书 (3)其他:需满足设计图纸、相关规范、招标文件及其技术要求 | 台 | 8 | 1798.29 | 14386.32
61 | 030108006006 | 其他风机 | (1)名称:1500W地烟机 (2)规格:详见技术规格参数书 (3)其他:需满足设计图纸、相关规范、招标文件及其技术要求 | 台 | 2 | 8957.39 | 17914.78
62 | 030108006007 | 其他风机 | (1)名称:大泡泡机 (2)规格:详见技术规格参数书 (3)其他:需满足设计图纸、相关规范、招标文件及其技术要求 | 台 | 2 | 9762.39 | 19524.78
63 | 030108006008 | 其他风机 | (1)名称:火花机 (2)规格:详见技术规格参数书 (3)其他:需满足设计图纸、相关规范、招标文件及其技术要求 | 台 | 2 | 14199.39 | 28398.78
本页小计 | [6 empty] | 210808.59
分部分项工程量清单与计价表 （适用于工程量清单计价）
工程名称：舞台灯光音频工程 |  |  | 标段：清华大学深圳国际研究生院（二期）项目EPC工程总承包 |  |  | 第 12 页 共 13 页
序号 | 项目编码 | 项目名称 | 项目特征描述 | 计量单位 | 工程量 | 金额(元)
[6 empty] | 综合单价 | 合价 | 材料设备暂估合价
|  | 分部小计 |  |  |  |  | 164456.43
舞台灯光工程安装附件
64 | 030505012005 | 管线及辅材 | (1)名称:管线及辅材 (2)说明:具体详见施工图、招标文件及满足相关文件工程技术标准要求 | 项 | 1 | 90000 | 90000
|  | 分部小计 |  |  |  |  | 90000
|  | 分部小计 |  |  |  |  | 1009298.33
中控系统
LED大屏系统
65 | 030404017263 | 配电箱 | (1)名称:网络可编程中控 (2)规格:详见技术规格参数书 (3)其他:需满足设计图纸、相关规范、招标文件及其技术要求 | 台 | 1 | 26478.43 | 26478.43
66 | 030507014004 | 显示设备 | (1)名称:显示设备 (2)规格:详见技术规格参数书 (3)其他:需满足设计图纸、相关规范、招标文件及其技术要求 | 台 | 1 | 2557.65 | 2557.65
67 | 030501009003 | 路由器 | (1)名称:无线路由器 (2)规格:详见技术规格参数书 (3)其他:需满足设计图纸、相关规范、招标文件及其技术要求 | 台(套) | 1 | 1854.98 | 1854.98
68 | 030501009004 | 路由器 | (1)名称:无线AP (2)规格:详见技术规格参数书 (3)其他:需满足设计图纸、相关规范、招标文件及其技术要求 | 台(套) | 1 | 1792.37 | 1792.37
69 | 030501012027 | 交换机 | (1)名称:核心层交换机POE24口 (2)规格:详见技术规格参数书 (3)含配线盘、光模块、理线器、承重架、辅助件、紧固件及标签等所有工作内容等 (4)其他:需满足设计图纸、相关规范、招标文件及其技术要求 | 台 | 1 | 4088.05 | 4088.05
本页小计 | [6 empty] | 126771.48
分部分项工程量清单与计价表 （适用于工程量清单计价）
工程名称：舞台灯光音频工程 |  |  | 标段：清华大学深圳国际研究生院（二期）项目EPC工程总承包 |  |  | 第 13 页 共 13 页
序号 | 项目编码 | 项目名称 | 项目特征描述 | 计量单位 | 工程量 | 金额(元)
[6 empty] | 综合单价 | 合价 | 材料设备暂估合价
70 | 030503003001 | 控制器 | (1)名称:电源控制器 (2)规格:详见技术规格参数书 (3)其他:需满足设计图纸、相关规范、招标文件及其技术要求 | 台(套) | 1 | 5375.53 | 5375.53
71 | 031101069007 | 智能高清切换矩阵嵌入式软件 | (1)名称:网络中控系统内嵌软件 (2)规格:详见技术规格参数书 (3)其他:满足设计图纸、相关规范、招标文件及其技术要求 | 套 | 1 | 1512.61 | 1512.61
72 | 031101069008 | 智能高清切换矩阵嵌入式软件 | (1)名称:中控管理软件 (2)规格:详见技术规格参数书 (3)其他:满足设计图纸、相关规范、招标文件及其技术要求 | 套 | 1 | 5086.61 | 5086.61
73 | 030507004001 | 入侵报警信号传输设备 | (1)名称:红外发射棒 (2)规格:详见技术规格参数书 (3)其他:满足设计图纸、相关规范、招标文件及其技术要求 | 套 | 8 | 642.17 | 5137.36
|  | 分部小计 |  |  |  |  | 53883.59
辅材部分
74 | 030505012006 | 管线及辅材 | (1)名称:管线及辅材 (2)其他:需满足设计图纸、相关规范、招标文件及其技术要求 | 项 | 1 | 10000 | 10000
|  | 分部小计 |  |  |  |  | 10000
|  | 分部小计 |  |  |  |  | 63883.59
本页小计 | [6 empty] | 27112.11
合 计 | [6 empty] | 3434140.94

## 表 10 措施项目清单与计价汇总表46
措施项目清单与计价汇总表
工程名称：舞台灯光音频工程 |  | 标段：清华大学深圳国际研究生院（二期）项目EPC工程总承包 |  | 第 1 页 共 1 页
序号 | 项 目 名 称 |  | 金额(元)
1 | 安全文明施工措施费 |  | 69356.2
1.1 | 安全文明施工措施费(按费率计算) |  | 55612.34
1.2 | 其他安全文明施工措施(按清单列项)
1.2.1 | 临时围挡费
1.2.2 | 基坑内场地硬地化
1.3 | 产业工人职业训练专项经费 |  | 13743.86
2 | 履约担保手续费
3 | 夜间施工增加费
4 | 赶工措施费
5 | 冬雨季施工费
6 | 已完成工程及设备保护费
7 | 地上地下设施及建筑物的临时保护费
8 | 混凝土、钢筋混凝土模板及支架费
9 | 二次搬运费
10 | 脚手架费 |  | 1823.31
11 | 垂直运输机械费
12 | 大型机械设备进出场及安拆费
13 | 施工排水、降水费
14 | 专业工程措施项目费
14.1 | 组装平台
14.2 | 设备、管道施工的防冻和焊接保护措施
14.3 | 压力容器和高压管道的检验
14.4 | 焦炉施工大棚
14.5 | 焦炉供炉、热态工程
14.6 | 管道安装后的充气保护措施
14.7 | 隧道内施工的通风、供水、供电、供气照明及通讯设施
14.8 | 长输管道施工措施
14.9 | 格架式抱杆
15 | 其他 |  | 11248.55
合 计 |  |  | 82428.06
注：专业工程措施项目费可根据工程实际在本表中补充。

## 表 10-1 措施项目清单与计价表(一)(不含定额)46
措施项目清单与计价表(一) (适用于工程量清单计价)
工程名称：舞台灯光音频工程 |  |  | 标段：清华大学深圳国际研究生院（二期）项目EPC工程总承包 |  | 第 1 页 共 1 页
序号 | 项目编码 | 项目名称 | 项目特征描述 | 计量 单位 | 工程量 | 金额（元）
[6 empty] | 综合单价 | 合价
1 |  | 脚手架费 |  | 项 |  |  | 1823.31
1.1 | 031301017011 | 脚手架搭拆 | (1)名称:综合脚手架 (2)内容:包含但不限于电气设备安装工程、给排水、通风空调工程、消防工程灯相关的脚手架搭拆费 (3)其他:满足设计图纸、相关规范、招标文件及其技术要求 | 项 | 1 | 1823.31 | 1823.31
2 |  | 其他 |  | 项 |  |  | 11248.55
2.1 | 011704001007 | 施工增加费 | (1)名称:施工增加费 (2)内容:包含但不限于地下室施工增加费、高层施工增加费及超高施工增加费等 (3)其他:满足设计图纸、相关规范、招标文件及其技术要求 | 项 | 1 | 11248.55 | 11248.55
本页小计 | [6 empty] | 13071.86
合 计 | [6 empty] | 13071.86
注：本表适用于以综合单价形式计价的措施项目。

## 表 11 其他项目清单与计价汇总表46
其他项目清单与计价汇总表
工程名称：舞台灯光音频工程 |  | 标段：清华大学深圳国际研究生院（二期）项目EPC工程总承包 |  | 第 1 页 共 1 页
序号 | 项 目 名 称 |  | 金额(元) | 备注
1 | 材料设备暂估价 |  |  | 明细详见表11-1
2 | 计日工 |  |  | 明细详见表11-2
3 | 总承包服务费
4 | 发包人供应材料费 |  |  | 明细详见表11-3
合 计
注：编制招标控制价时，材料设备暂估价计入清单项目综合单价，此处不汇总。

## 表 14 规费、应纳税费项目清单与计价表46
规费、应纳税费项目清单与计价表
工程名称：舞台灯光音频工程 |  | 标段：清华大学深圳国际研究生院（二期）项目EPC工程总承包 | 第 1 页 共 1 页
序号 | 项目名称 | 计算基础 | 费率(%) | 金额(元)
1 | 规费 | (分部分项工程费+措施项目费+其他项目费)中的人工费 | 18 | 9266.9
2 | 应纳税费 | 应纳税费合计 |  | 119257.87
2.1 | 增值税应纳税额 | 分部分项工程费+措施项目费+其他项目费+规费-发包人供应材料费 | 3.02 | 106480.24
2.2 | 城市维护建设税、教育费附加及地方教育费附加 | 增值税应纳税额 | 12 | 12777.63
合 计 |  |  |  | 128524.77

## 表 04 单位工程招标控制价汇总表47
单位工程招标控制价汇总表
工程名称：燃气工程 |  | 标段：清华大学深圳国际研究生院（二期）项目EPC工程总承包 | 第 1 页 共 1 页
序号 | 汇 总 内 容 |  | 金额(元) | 其中： 材料设备暂估价 (元)
1 | 分部分项工程费 |  | 101540.34
1.1 | 燃气工程 |  | 101540.34
2 | 措施项目费 |  | 2052.29
2.1 | 其中：混凝土、钢筋混凝土模板及支架费
2.2 | 安全文明施工措施费 |  | 2052.29
2.3 | 履约担保手续费、赶工措施费
2.4 | 其它措施项目费
3 | 其他项目费
3.1 | 计日工
3.2 | 总承包服务费
3.3 | 发包人供应材料费
4 | 规费 |  | 5158.86
5 | 不含税建安工程造价 |  | 108751.49
6 | 应纳税费 |  | 3678.4
6.1 | 增值税应纳税额 |  | 3284.29
6.2 | 城市维护建设税、教育费附加及地方教育费附加 |  | 394.11
含税建安工程造价=5+6 |  |  | 112429.89
注：本表适用于单位工程招标控制价或投标价的汇总，如无单位工程划分，单项工程也使用本表汇总。

## 表 08A 分部分项工程量清单与计价表47
分部分项工程量清单与计价表 （适用于工程量清单计价）
工程名称：燃气工程 |  |  | 标段：清华大学深圳国际研究生院（二期）项目EPC工程总承包 |  |  | 第 1 页 共 4 页
序号 | 项目编码 | 项目名称 | 项目特征描述 | 计量单位 | 工程量 | 金额(元)
[6 empty] | 综合单价 | 合价 | 材料设备暂估合价
燃气工程
1 | 031001006070 | 塑料管 | (1)名称:聚乙烯(PE)管 (2)规格:PE100 SDR11 D63X5.8 (3)连接方式:电熔连接 (4)输送介质:燃气 (5)安装部位:套管内敷设 (6)压力试验:含吹扫、气密性试验、氮气置换、强度试验、综合考虑管件、焊口射线检测、垫层、基础、开挖、回填、外运等相关内容 (7)其他:需满足设计图纸、相关规范、招标文件及其技术要求 | m | 161.09 | 104.54 | 16840.35
2 | 030902001001 | 无缝钢管 | (1)名称:无缝钢管 (2)规格:D89×4 (3)连接方式:焊接 (4)输送介质:燃气 (5)安装部位:套管内敷设 (6)压力试验:含吹扫、气密性试验、氮气置换、强度试验、综合考虑管件、焊口射线检测、垫层、基础、开挖、回填、外运等相关内容 (7)其他:需满足设计图纸、相关规范、招标文件及其技术要求 | m | 12.4 | 92.14 | 1142.54
3 | 040501013001 | PE保护板 | (1)名称:PE保护板 (2)规格:DN150 (3)其他:需满足设计图纸、相关规范、招标文件及其技术要求 | m | 161.09 | 28.11 | 4528.24
4 | 040501B002001 | 电子标识器 | (1)名称:电子标识器 (2)其他:需满足设计图纸、相关规范、招标文件及其技术要求 | 个 | 20 | 235.1 | 4702
5 | 040501B001001 | 标志桩安装 | (1)名称:标志桩 (2)其他:需满足设计图纸、相关规范、招标文件及其技术要求 | 件 | 20 | 144.62 | 2892.4
本页小计 | [6 empty] | 30105.53
分部分项工程量清单与计价表 （适用于工程量清单计价）
工程名称：燃气工程 |  |  | 标段：清华大学深圳国际研究生院（二期）项目EPC工程总承包 |  |  | 第 2 页 共 4 页
序号 | 项目编码 | 项目名称 | 项目特征描述 | 计量单位 | 工程量 | 金额(元)
[6 empty] | 综合单价 | 合价 | 材料设备暂估合价
6 | 031002003094 | 套管 | (1)名称:镀锌钢套管 (2)规格:DN150 (3)说明:套管内用干河砂填充，中性密封胶封口，套管内的钢管包牛油胶布二层，具体做法详见图纸 (4)其他:需满足设计图纸、相关规范、招标文件及其技术要求 | 个 | 1 | 379.28 | 379.28
7 | 031007008001 | 调压箱 | (1)名称:燃气调压箱(箱体) (2)其他:需满足设计图纸、相关规范、招标文件及其技术要求 | 台 | 1 | 1325.21 | 1325.21
8 | 031007005001 | 燃气表 | (1)名称:罗茨表(带修正仪) (2)规格:G65 Qmax=100立方米/时 (3)其他:需满足设计图纸、相关规范、招标文件及其技术要求 | 块(台) | 1 | 20529.88 | 20529.88
9 | 031007008002 | 调压器 | (1)名称:调压器 (2)规格:Qmax=100立方米/时 P1=0.2MPa P2=2800kPa (3)其他:需满足设计图纸、相关规范、招标文件及其技术要求 | 台 | 1 | 4074.39 | 4074.39
10 | 030113015001 | 过滤器 | (1)名称:筒型过滤器 (2)规格:DN50 (3)连接方式:法兰连接 (4)其他:需满足设计图纸、相关规范、招标文件及其技术要求 | 个 | 1 | 1470.63 | 1470.63
11 | 031003003197 | 焊接法兰阀门 | (1)名称:防爆电磁阀 (2)规格:DN50 (3)连接方式:法兰连接 (4)其他:需满足设计图纸、相关规范、招标文件及其技术要求 | 个 | 1 | 1769.11 | 1769.11
12 | 031003003198 | 焊接法兰阀门 | (1)名称:法兰球阀 (2)规格:DN80 (3)连接方式:法兰连接 (4)其他:需满足设计图纸、相关规范、招标文件及其技术要求 | 个 | 1 | 2623.39 | 2623.39
13 | 031003003199 | 焊接法兰阀门 | (1)名称:法兰球阀 (2)规格:DN50 (3)连接方式:法兰连接 (4)其他:需满足设计图纸、相关规范、招标文件及其技术要求 | 个 | 1 | 1446.42 | 1446.42
本页小计 | [6 empty] | 33618.31
分部分项工程量清单与计价表 （适用于工程量清单计价）
工程名称：燃气工程 |  |  | 标段：清华大学深圳国际研究生院（二期）项目EPC工程总承包 |  |  | 第 3 页 共 4 页
序号 | 项目编码 | 项目名称 | 项目特征描述 | 计量单位 | 工程量 | 金额(元)
[6 empty] | 综合单价 | 合价 | 材料设备暂估合价
14 | 031003003200 | 焊接法兰阀门 | (1)名称:PE球阀(带双放散阀) (2)规格:DN50 (3)连接方式:法兰连接 (4)其他:需满足设计图纸、相关规范、招标文件及其技术要求 | 个 | 1 | 1113.57 | 1113.57
15 | 031003001072 | 螺纹阀门 | (1)名称:螺纹球阀 (2)规格:DN40 (3)连接方式:螺纹连接 (4)其他:需满足设计图纸、相关规范、招标文件及其技术要求 | 个 | 1 | 270.56 | 270.56
16 | 031003001073 | 螺纹阀门 | (1)名称:螺纹球阀 (2)规格:DN25 (3)连接方式:螺纹连接 (4)其他:需满足设计图纸、相关规范、招标文件及其技术要求 | 个 | 1 | 145.13 | 145.13
17 | 031003001074 | 螺纹阀门 | (1)名称:螺纹球阀 (2)规格:DN15 (3)连接方式:螺纹连接 (4)其他:需满足设计图纸、相关规范、招标文件及其技术要求 | 个 | 1 | 76.18 | 76.18
18 | 030601002017 | 压力仪表 | (1)名称:水柱表 (2)规格:0~10KPa (3)说明:含压力表弯 (4)其他:需满足设计图纸、相关规范、招标文件及其技术要求 | 台 | 2 | 274.15 | 548.3
19 | 030601002018 | 压力仪表 | (1)名称:压力表 (2)规格:0~0.6KPa (3)说明:含压力表弯 (4)其他:需满足设计图纸、相关规范、招标文件及其技术要求 | 台 | 1 | 187.15 | 187.15
20 | 030904001023 | 燃气泄漏报警探头 | (1)名称:燃气泄漏报警探头 (2)说明:含底座、相关工序及其所需辅材的购买及安装等内容 (3)其他:需满足设计图纸、相关规范、招标文件及其技术要求 | 个 | 1 | 340.55 | 340.55
本页小计 | [6 empty] | 2681.44
分部分项工程量清单与计价表 （适用于工程量清单计价）
工程名称：燃气工程 |  |  | 标段：清华大学深圳国际研究生院（二期）项目EPC工程总承包 |  |  | 第 4 页 共 4 页
序号 | 项目编码 | 项目名称 | 项目特征描述 | 计量单位 | 工程量 | 金额(元)
[6 empty] | 综合单价 | 合价 | 材料设备暂估合价
21 | 011702032001 | 阀门井 | (1)名称:放散阀井 (2)规格型号:综合考虑 (3)说明:包含井盖、井座、井圈、防坠网等一切所需配套内容 (4)综合:综合考虑管井内外安装 (5)其他:需满足设计图纸、相关规范、招标文件及其技术要求 | 座 | 1 | 1416.42 | 1416.42
22 | 040501014001 | 燃气接驳费 | (1)名称:燃气接驳费 (2)说明:含审图、取得供气方案气源接入点意见书、报批、报建、包红线外设计施工、包验收通气等所发生的一切费用，由投标单位综合考虑报价 (3)其他:需满足设计图纸、相关规范、招标文件及其技术要求 | 处 | 1 | 33718.64 | 33718.64
|  | 分部小计 |  |  |  |  | 101540.34
本页小计 | [6 empty] | 35135.06
合 计 | [6 empty] | 101540.34

## 表 10 措施项目清单与计价汇总表47
措施项目清单与计价汇总表
工程名称：燃气工程 |  | 标段：清华大学深圳国际研究生院（二期）项目EPC工程总承包 |  | 第 1 页 共 1 页
序号 | 项 目 名 称 |  | 金额(元)
1 | 安全文明施工措施费 |  | 2052.29
1.1 | 安全文明施工措施费(按费率计算) |  | 1646.13
1.2 | 其他安全文明施工措施(按清单列项)
1.2.1 | 临时围挡费
1.2.2 | 基坑内场地硬地化
1.3 | 产业工人职业训练专项经费 |  | 406.16
2 | 履约担保手续费
3 | 夜间施工增加费
4 | 赶工措施费
5 | 冬雨季施工费
6 | 已完成工程及设备保护费
7 | 地上地下设施及建筑物的临时保护费
8 | 混凝土、钢筋混凝土模板及支架费
9 | 二次搬运费
10 | 脚手架费
11 | 垂直运输机械费
12 | 大型机械设备进出场及安拆费
13 | 施工排水、降水费
14 | 专业工程措施项目费
14.1 | 组装平台
14.2 | 设备、管道施工的防冻和焊接保护措施
14.3 | 压力容器和高压管道的检验
14.4 | 焦炉施工大棚
14.5 | 焦炉供炉、热态工程
14.6 | 管道安装后的充气保护措施
14.7 | 隧道内施工的通风、供水、供电、供气照明及通讯设施
14.8 | 长输管道施工措施
14.9 | 格架式抱杆
15 | 其他
合 计 |  |  | 2052.29
注：专业工程措施项目费可根据工程实际在本表中补充。

## 表 10-1 措施项目清单与计价表(一)(不含定额)47
措施项目清单与计价表(一) (适用于工程量清单计价)
工程名称：燃气工程 |  |  | 标段：清华大学深圳国际研究生院（二期）项目EPC工程总承包 |  | 第 1 页 共 1 页
序号 | 项目编码 | 项目名称 | 项目特征描述 | 计量 单位 | 工程量 | 金额（元）
[6 empty] | 综合单价 | 合价
本页小计
合 计
注：本表适用于以综合单价形式计价的措施项目。

## 表 11 其他项目清单与计价汇总表47
其他项目清单与计价汇总表
工程名称：燃气工程 |  | 标段：清华大学深圳国际研究生院（二期）项目EPC工程总承包 |  | 第 1 页 共 1 页
序号 | 项 目 名 称 |  | 金额(元) | 备注
1 | 材料设备暂估价 |  |  | 明细详见表11-1
2 | 计日工 |  |  | 明细详见表11-2
3 | 总承包服务费
4 | 发包人供应材料费 |  |  | 明细详见表11-3
合 计
注：编制招标控制价时，材料设备暂估价计入清单项目综合单价，此处不汇总。

## 表 14 规费、应纳税费项目清单与计价表47
规费、应纳税费项目清单与计价表
工程名称：燃气工程 |  | 标段：清华大学深圳国际研究生院（二期）项目EPC工程总承包 | 第 1 页 共 1 页
序号 | 项目名称 | 计算基础 | 费率(%) | 金额(元)
1 | 规费 | (分部分项工程费+措施项目费+其他项目费)中的人工费 | 18 | 5158.86
2 | 应纳税费 | 应纳税费合计 |  | 3678.4
2.1 | 增值税应纳税额 | 分部分项工程费+措施项目费+其他项目费+规费-发包人供应材料费 | 3.02 | 3284.29
2.2 | 城市维护建设税、教育费附加及地方教育费附加 | 增值税应纳税额 | 12 | 394.11
合 计 |  |  |  | 8837.26

## 表 04 单位工程招标控制价汇总表48
单位工程招标控制价汇总表
工程名称：抗震支架工程 |  | 标段：清华大学深圳国际研究生院（二期）项目EPC工程总承包 | 第 1 页 共 1 页
序号 | 汇 总 内 容 |  | 金额(元) | 其中： 材料设备暂估价 (元)
1 | 分部分项工程费 |  | 1239976.39
1.1 | 抗震支架工程 |  | 1239976.39
2 | 措施项目费 |  | 26411.5
2.1 | 其中：混凝土、钢筋混凝土模板及支架费
2.2 | 安全文明施工措施费 |  | 26411.5
2.3 | 履约担保手续费、赶工措施费
2.4 | 其它措施项目费
3 | 其他项目费
3.1 | 计日工
3.2 | 总承包服务费
3.3 | 发包人供应材料费
4 | 规费 |  | 43087.98
5 | 不含税建安工程造价 |  | 1309475.87
6 | 应纳税费 |  | 44291.71
6.1 | 增值税应纳税额 |  | 39546.17
6.2 | 城市维护建设税、教育费附加及地方教育费附加 |  | 4745.54
含税建安工程造价=5+6 |  |  | 1353767.58
注：本表适用于单位工程招标控制价或投标价的汇总，如无单位工程划分，单项工程也使用本表汇总。

## 表 08A 分部分项工程量清单与计价表48
分部分项工程量清单与计价表 （适用于工程量清单计价）
工程名称：抗震支架工程 |  |  | 标段：清华大学深圳国际研究生院（二期）项目EPC工程总承包 |  |  | 第 1 页 共 1 页
序号 | 项目编码 | 项目名称 | 项目特征描述 | 计量单位 | 工程量 | 金额(元)
[6 empty] | 综合单价 | 合价 | 材料设备暂估合价
抗震支架工程
1 | 031002001001 | 抗震支架 | (1)名称:裙楼抗震支吊架工程 (2)包含:包含完成本单体安装专业所有的抗震支架所需的锚栓、六角连接螺母、螺母、螺杆、槽钢、锁扣、管束、抗震支架槽钢连接件、螺杆加强件等全部材料 (3)说明:包含抗震支架所有的工作内容所需的直接费和间接费风险费用、脚手架、增加费以及其他未完成该工作所发生的一切费用 (4)其他:需满足相关设计规范、验收规范、设计图纸和招标文件要求等相关要求 (5)说明:具体由专业公司深化完成,并由设计院审核后实施。 | KG | 41947.48 | 20.72 | 869151.79
2 | 031002001002 | 抗震支架 | (1)名称:地下室抗震支吊架工程 (2)包含:包含完成本单体安装专业所有的抗震支架所需的锚栓、六角连接螺母、螺母、螺杆、槽钢、锁扣、管束、抗震支架槽钢连接件、螺杆加强件等全部材料 (3)说明:包含抗震支架所有的工作内容所需的直接费和间接费风险费用、脚手架、增加费以及其他未完成该工作所发生的一切费用 (4)其他:需满足相关设计规范、验收规范、设计图纸和招标文件要求等相关要求 (5)说明:具体由专业公司深化完成,并由设计院审核后实施。 | KG | 17896.94 | 20.72 | 370824.6
|  | 分部小计 |  |  |  |  | 1239976.39
本页小计 | [6 empty] | 1239976.39
合 计 | [6 empty] | 1239976.39

## 表 10 措施项目清单与计价汇总表48
措施项目清单与计价汇总表
工程名称：抗震支架工程 |  | 标段：清华大学深圳国际研究生院（二期）项目EPC工程总承包 |  | 第 1 页 共 1 页
序号 | 项 目 名 称 |  | 金额(元)
1 | 安全文明施工措施费 |  | 26411.5
1.1 | 安全文明施工措施费(按费率计算) |  | 21451.59
1.2 | 其他安全文明施工措施(按清单列项)
1.2.1 | 临时围挡费
1.2.2 | 基坑内场地硬地化
1.3 | 产业工人职业训练专项经费 |  | 4959.91
2 | 履约担保手续费
3 | 夜间施工增加费
4 | 赶工措施费
5 | 冬雨季施工费
6 | 已完成工程及设备保护费
7 | 地上地下设施及建筑物的临时保护费
8 | 混凝土、钢筋混凝土模板及支架费
9 | 二次搬运费
10 | 脚手架费
11 | 垂直运输机械费
12 | 大型机械设备进出场及安拆费
13 | 施工排水、降水费
14 | 专业工程措施项目费
14.1 | 组装平台
14.2 | 设备、管道施工的防冻和焊接保护措施
14.3 | 压力容器和高压管道的检验
14.4 | 焦炉施工大棚
14.5 | 焦炉供炉、热态工程
14.6 | 管道安装后的充气保护措施
14.7 | 隧道内施工的通风、供水、供电、供气照明及通讯设施
14.8 | 长输管道施工措施
14.9 | 格架式抱杆
15 | 其他
合 计 |  |  | 26411.5
注：专业工程措施项目费可根据工程实际在本表中补充。

## 表 10-1 措施项目清单与计价表(一)(不含定额)48
措施项目清单与计价表(一) (适用于工程量清单计价)
工程名称：抗震支架工程 |  |  | 标段：清华大学深圳国际研究生院（二期）项目EPC工程总承包 |  | 第 1 页 共 1 页
序号 | 项目编码 | 项目名称 | 项目特征描述 | 计量 单位 | 工程量 | 金额（元）
[6 empty] | 综合单价 | 合价
本页小计
合 计
注：本表适用于以综合单价形式计价的措施项目。

## 表 11 其他项目清单与计价汇总表48
其他项目清单与计价汇总表
工程名称：抗震支架工程 |  | 标段：清华大学深圳国际研究生院（二期）项目EPC工程总承包 |  | 第 1 页 共 1 页
序号 | 项 目 名 称 |  | 金额(元) | 备注
1 | 材料设备暂估价 |  |  | 明细详见表11-1
2 | 计日工 |  |  | 明细详见表11-2
3 | 总承包服务费
4 | 发包人供应材料费 |  |  | 明细详见表11-3
合 计
注：编制招标控制价时，材料设备暂估价计入清单项目综合单价，此处不汇总。

## 表 14 规费、应纳税费项目清单与计价表48
规费、应纳税费项目清单与计价表
工程名称：抗震支架工程 |  | 标段：清华大学深圳国际研究生院（二期）项目EPC工程总承包 | 第 1 页 共 1 页
序号 | 项目名称 | 计算基础 | 费率(%) | 金额(元)
1 | 规费 | (分部分项工程费+措施项目费+其他项目费)中的人工费 | 18 | 43087.98
2 | 应纳税费 | 应纳税费合计 |  | 44291.71
2.1 | 增值税应纳税额 | 分部分项工程费+措施项目费+其他项目费+规费-发包人供应材料费 | 3.02 | 39546.17
2.2 | 城市维护建设税、教育费附加及地方教育费附加 | 增值税应纳税额 | 12 | 4745.54
合 计 |  |  |  | 87379.69

## 表 04 单位工程招标控制价汇总表49
单位工程招标控制价汇总表
工程名称：厨房设备工程 |  | 标段：清华大学深圳国际研究生院（二期）项目EPC工程总承包 | 第 1 页 共 1 页
序号 | 汇 总 内 容 |  | 金额(元) | 其中： 材料设备暂估价 (元)
1 | 分部分项工程费 |  | 1182324
1.1 | B1F厨房 |  | 283424
1.2 | 1F厨房 |  | 317266
1.3 | 2F厨房 |  | 581634
2 | 措施项目费 |  | 25183.51
2.1 | 其中：混凝土、钢筋混凝土模板及支架费
2.2 | 安全文明施工措施费 |  | 25183.51
2.3 | 履约担保手续费、赶工措施费
2.4 | 其它措施项目费
3 | 其他项目费
3.1 | 计日工
3.2 | 总承包服务费
3.3 | 发包人供应材料费
4 | 规费
5 | 不含税建安工程造价 |  | 1207507.51
6 | 应纳税费 |  | 40842.74
6.1 | 增值税应纳税额 |  | 36466.73
6.2 | 城市维护建设税、教育费附加及地方教育费附加 |  | 4376.01
含税建安工程造价=5+6 |  |  | 1248350.25
注：本表适用于单位工程招标控制价或投标价的汇总，如无单位工程划分，单项工程也使用本表汇总。

## 表 08A 分部分项工程量清单与计价表49
分部分项工程量清单与计价表 （适用于工程量清单计价）
工程名称：厨房设备工程 |  |  | 标段：清华大学深圳国际研究生院（二期）项目EPC工程总承包 |  |  | 第 1 页 共 7 页
序号 | 项目编码 | 项目名称 | 项目特征描述 | 计量单位 | 工程量 | 金额(元)
[6 empty] | 综合单价 | 合价 | 材料设备暂估合价
B1F厨房
B1FA-垃圾房/垃圾冷库/干垃圾房
1 | 011501009001 | 灭蝇灯(粘捕式) | (1)名称:灭蝇灯(粘捕式) (2)规格型号:439*275*160mmH (3)其他:需满足设计图纸、相关规范、招标文件及其技术要求 | 套 | 1 | 320 | 320
2 | 030106008001 | 风幕机 | (1)名称：风幕机（静音型） (2)规格型号：1500*185*217mmH (3)其他:需满足设计图纸、相关规范、招标文件及其技术要求 | 套 | 1 | 1350 | 1350
3 | 031004004001 | 挂墙洗手星连感应龙头 | (1)名称:挂墙洗手星连感应龙头（带烘手器） (2)规格型号:500*400*250mmH/50 (3)其他:需满足设计图纸、相关规范、招标文件及其技术要求 | 套 | 1 | 2331 | 2331
4 | 031004014025 | 挂墙洗地龙头 | (1)名称:挂墙洗地龙头 (2)规格型号:综合考虑 (3)其他:需满足设计图纸、相关规范、招标文件及其技术要求 | 套 | 2 | 3622.5 | 7245
5 | 031004014026 | 自循环异味控制装置 | (1)名称:自循环异味控制装置 (2)规格型号:760*360*1200mmH (3)其他:需满足设计图纸、相关规范、招标文件及其技术要求 | 套 | 1 | 28000 | 28000
6 | 031004014027 | 除味器（垃圾冷库用） | (1)名称:除味器（垃圾冷库用） (2)规格型号:530*230*790mmH (3)其他:需满足设计图纸、相关规范、招标文件及其技术要求 | 套 | 1 | 31500 | 31500
7 | 030412001006 | 垃圾冷库(+2°) | (1)名称:垃圾冷库(+2°) (2)规格型号:4300*2500*2600mmH (3)含风冷冷库压缩机组及冷风机等 (4)其他:需满足设计图纸、相关规范、招标文件及其技术要求 | 套 | 1 | 58000 | 58000
本页小计 | [6 empty] | 128746
分部分项工程量清单与计价表 （适用于工程量清单计价）
工程名称：厨房设备工程 |  |  | 标段：清华大学深圳国际研究生院（二期）项目EPC工程总承包 |  |  | 第 2 页 共 7 页
序号 | 项目编码 | 项目名称 | 项目特征描述 | 计量单位 | 工程量 | 金额(元)
[6 empty] | 综合单价 | 合价 | 材料设备暂估合价
8 | 030412001007 | 80L 活动圆形垃圾桶 | (1)名称:80L 活动圆形垃圾桶 (2)规格型号:555*505*745mmH (3)其他:需满足设计图纸、相关规范、招标文件及其技术要求 | 套 | 8 | 850 | 6800
9 | 030412001008 | 垃圾分拣台 | (1)名称:垃圾分拣台 (2)规格型号:2500*760*850mmH/150 (3)其他:需满足设计图纸、相关规范、招标文件及其技术要求 | 套 | 1 | 2860 | 2860
10 | 030412001009 | 提升式垃圾处理器 | (1)名称:提升式垃圾处理器 (2)规格型号:1800*1000*1495mmH (3)其他:需满足设计图纸、相关规范、招标文件及其技术要求 | 套 | 1 | 12750 | 12750
11 | 030412001010 | 紫外线杀菌灯 | (1)名称:紫外线杀菌灯 (2)规格型号:1213*28*28mmH (3)其他:需满足设计图纸、相关规范、招标文件及其技术要求 | 套 | 4 | 409.5 | 1638
12 | 030412001011 | 不锈钢地架 | (1)名称:不锈钢地架 (2)规格型号:1300*500*150mm (3)其他:需满足设计图纸、相关规范、招标文件及其技术要求 | 套 | 12 | 892.5 | 10710
13 | 030412001012 | 不锈钢地架 | (1)名称:不锈钢地架 (2)规格型号:1500*500*150mm (3)其他:需满足设计图纸、相关规范、招标文件及其技术要求 | 套 | 4 | 980 | 3920
|  | 分部小计 |  |  |  |  | 167424
B1FB-高/低温冷库
14 | 030412001013 | 高温冷库(+2°) | (1)名称:高温冷库(+2°) (2)规格型号:2800*4100*2600mmH (3)含风冷冷库压缩机组及冷风机等 (4)其他:需满足设计图纸、相关规范、招标文件及其技术要求 | 套 | 1 | 58000 | 58000
本页小计 | [6 empty] | 96678
分部分项工程量清单与计价表 （适用于工程量清单计价）
工程名称：厨房设备工程 |  |  | 标段：清华大学深圳国际研究生院（二期）项目EPC工程总承包 |  |  | 第 3 页 共 7 页
序号 | 项目编码 | 项目名称 | 项目特征描述 | 计量单位 | 工程量 | 金额(元)
[6 empty] | 综合单价 | 合价 | 材料设备暂估合价
15 | 030412001014 | 低温冷库(+2°) | (1)名称:低温冷库(+2°) (2)规格型号:2800*4100*2600mmH (3)含风冷冷库压缩机组及冷风机等 (4)其他:需满足设计图纸、相关规范、招标文件及其技术要求 | 套 | 1 | 58000 | 58000
|  | 分部小计 |  |  |  |  | 116000
|  | 分部小计 |  |  |  |  | 283424
1F厨房
1FA-洗碗间
16 | 011501009002 | 小件投递柜 | (1)名称:小件投递柜 (2)规格型号:7700*250*950mmH (3)其他:需满足设计图纸、相关规范、招标文件及其技术要求 | 套 | 1 | 12750 | 12750
17 | 030106008002 | L型绳式传送带(四绳) | (1)名称：L型绳式传送带(四绳) (2)规格型号：17800*500*950mmH (3)其他:需满足设计图纸、相关规范、招标文件及其技术要求 | 套 | 1 | 83500 | 83500
18 | 031004004002 | 大单星浸泡池 | (1)名称:大单星浸泡池 (2)规格型号:1200*800*850mmH (4)含双温自动进水龙头、摇柄去水掣带满水管 (3)其他:需满足设计图纸、相关规范、招标文件及其技术要求 | 套 | 1 | 2598 | 2598
19 | 031004014028 | 长龙式洗碗机 | (1)名称:长龙式洗碗机 (2)规格型号:5750*997*2099mmH (3)其他:需满足设计图纸、相关规范、招标文件及其技术要求 | 套 | 2 | 100000 | 200000
20 | 031004014029 | 牛角罩 | (1)名称:牛角罩 (2)规格型号:200*800mmH (3)其他:需满足设计图纸、相关规范、招标文件及其技术要求 | 套 | 1 | 530 | 530
本页小计 | [6 empty] | 357378
分部分项工程量清单与计价表 （适用于工程量清单计价）
工程名称：厨房设备工程 |  |  | 标段：清华大学深圳国际研究生院（二期）项目EPC工程总承包 |  |  | 第 4 页 共 7 页
序号 | 项目编码 | 项目名称 | 项目特征描述 | 计量单位 | 工程量 | 金额(元)
[6 empty] | 综合单价 | 合价 | 材料设备暂估合价
21 | 031004014030 | 方型集气罩 | (1)名称:方型集气罩 (2)规格型号:1000*1100*555mmH (3)其他:需满足设计图纸、相关规范、招标文件及其技术要求 | 套 | 1 | 1575 | 1575
22 | 030412001015 | 垃圾处理器连水槽 | (1)名称:垃圾处理器连水槽 (2)规格型号:综合考虑 (3)其他:需满足设计图纸、相关规范、招标文件及其技术要求 | 套 | 1 | 6580 | 6580
23 | 030412001016 | 80L 活动圆形垃圾桶 | (1)名称:80L 活动圆形垃圾桶 (2)规格型号:555*505*745mmH (3)其他:需满足设计图纸、相关规范、招标文件及其技术要求 | 套 | 1 | 850 | 850
|  | 分部小计 |  |  |  |  | 308383
1FB-特色档口
24 | 030412001017 | 方形油网烟罩连灯(带风帘) | (1)名称:方形油网烟罩连灯(带风帘) (2)规格型号:8300*900*555mmH (3)其他:需满足设计图纸、相关规范、招标文件及其技术要求 | 套 | 1 | 8883 | 8883
|  | 分部小计 |  |  |  |  | 8883
|  | 分部小计 |  |  |  |  | 317266
2F厨房
2FA-洗碗间
25 | 011501009003 | 小件投递柜 | (1)名称:小件投递柜 (2)规格型号:7700*250*950mmH (3)其他:需满足设计图纸、相关规范、招标文件及其技术要求 | 套 | 1 | 12750 | 12750
26 | 030106008003 | L型绳式传送带(四绳) | (1)名称：L型绳式传送带(四绳) (2)规格型号：17800*500*950mmH (3)其他:需满足设计图纸、相关规范、招标文件及其技术要求 | 套 | 1 | 83500 | 83500
本页小计 | [6 empty] | 114138
分部分项工程量清单与计价表 （适用于工程量清单计价）
工程名称：厨房设备工程 |  |  | 标段：清华大学深圳国际研究生院（二期）项目EPC工程总承包 |  |  | 第 5 页 共 7 页
序号 | 项目编码 | 项目名称 | 项目特征描述 | 计量单位 | 工程量 | 金额(元)
[6 empty] | 综合单价 | 合价 | 材料设备暂估合价
27 | 031004004003 | 大单星浸泡池 | (1)名称:大单星浸泡池 (2)规格型号:1200*800*850mmH (4)含双温自动进水龙头、摇柄去水掣带满水管 (3)其他:需满足设计图纸、相关规范、招标文件及其技术要求 | 套 | 1 | 2598 | 2598
28 | 031004014031 | 长龙式洗碗机 | (1)名称:长龙式洗碗机 (2)规格型号:5750*997*2099mmH (3)其他:需满足设计图纸、相关规范、招标文件及其技术要求 | 套 | 1 | 100000 | 100000
29 | 031004014032 | 牛角罩 | (1)名称:牛角罩 (2)规格型号:200*800mmH (3)其他:需满足设计图纸、相关规范、招标文件及其技术要求 | 套 | 2 | 530 | 1060
30 | 031004014033 | 方型集气罩 | (1)名称:方型集气罩 (2)规格型号:1000*1100*555mmH (3)其他:需满足设计图纸、相关规范、招标文件及其技术要求 | 套 | 1 | 1575 | 1575
31 | 030412001018 | 垃圾处理器连水槽 | (1)名称:垃圾处理器连水槽 (2)规格型号:综合考虑 (3)其他:需满足设计图纸、相关规范、招标文件及其技术要求 | 套 | 1 | 6580 | 6580
32 | 030412001019 | 80L 活动圆形垃圾桶 | (1)名称:80L 活动圆形垃圾桶 (2)规格型号:555*505*745mmH (3)其他:需满足设计图纸、相关规范、招标文件及其技术要求 | 套 | 1 | 850 | 850
|  | 分部小计 |  |  |  |  | 208913
2FB-特色档口
33 | 030412001020 | 方形油网烟罩连灯(带风帘) | (1)名称:方形油网烟罩连灯(带风帘) (2)规格型号:8100*900*555mmH (3)其他:需满足设计图纸、相关规范、招标文件及其技术要求 | 套 | 1 | 8883 | 8883
|  | 分部小计 |  |  |  |  | 8883
本页小计 | [6 empty] | 121546
分部分项工程量清单与计价表 （适用于工程量清单计价）
工程名称：厨房设备工程 |  |  | 标段：清华大学深圳国际研究生院（二期）项目EPC工程总承包 |  |  | 第 6 页 共 7 页
序号 | 项目编码 | 项目名称 | 项目特征描述 | 计量单位 | 工程量 | 金额(元)
[6 empty] | 综合单价 | 合价 | 材料设备暂估合价
2FC-半成品冷库
34 | 030412001021 | 半成品冷库(+2°) | (1)名称:半成品冷库(+2°) (2)规格型号:4200*2700*2600mmH (3)含风冷冷库压缩机组及冷风机等 (4)其他:需满足设计图纸、相关规范、招标文件及其技术要求 | 套 | 1 | 58000 | 58000
|  | 分部小计 |  |  |  |  | 58000
2FD-烘烤间
35 | 030412001022 | 方形油网烟罩连灯(带风帘) | (1)名称:方形油网烟罩连灯(带风帘) (2)规格型号:3600*1400*555mmH (3)其他:需满足设计图纸、相关规范、招标文件及其技术要求 | 套 | 1 | 8883 | 8883
36 | 030412001023 | 封墙钢 | (1)名称:封墙钢 (2)规格型号:6400*2000mmH (3)其他:需满足设计图纸、相关规范、招标文件及其技术要求 | 套 | 1 | 4160 | 4160
|  | 分部小计 |  |  |  |  | 13043
2FE-烹饪间
37 | 030412001024 | 灭火系统连控制箱（控制2FE-02/2FE-03） | (1)名称:灭火系统连控制箱（控制2FE-02/2FE-03） (2)规格型号:综合考虑 (3)其他:需满足设计图纸、相关规范、招标文件及其技术要求 | 套 | 1 | 23500 | 23500
38 | 030412001025 | 紫外线净化烟罩连弥散新风幕 | (1)名称:紫外线净化烟罩连弥散新风幕 (2)规格型号:12000*1550*555mmH (3)其他:需满足设计图纸、相关规范、招标文件及其技术要求 | 套 | 1 | 160000 | 160000
39 | 030412001026 | 方形油网烟罩连弥散新风幕 | (1)名称:方形油网烟罩连弥散新风幕 (2)规格型号:12000*1350*555mmH (3)其他:需满足设计图纸、相关规范、招标文件及其技术要求 | 套 | 1 | 18000 | 18000
|  | 分部小计 |  |  |  |  | 201500
本页小计 | [6 empty] | 272543
分部分项工程量清单与计价表 （适用于工程量清单计价）
工程名称：厨房设备工程 |  |  | 标段：清华大学深圳国际研究生院（二期）项目EPC工程总承包 |  |  | 第 7 页 共 7 页
序号 | 项目编码 | 项目名称 | 项目特征描述 | 计量单位 | 工程量 | 金额(元)
[6 empty] | 综合单价 | 合价 | 材料设备暂估合价
2FF-烧腊间
40 | 030412001027 | 灭火系统连控制箱（控制2FF-02） | (1)名称:灭火系统连控制箱（控制2FF-02） (2)规格型号:综合考虑 (3)其他:需满足设计图纸、相关规范、招标文件及其技术要求 | 套 | 1 | 23500 | 23500
41 | 030412001028 | 紫外线净化烟罩连弥散新风幕 | (1)名称:紫外线净化烟罩连弥散新风幕 (2)规格型号:3900*1400*555mmH (3)其他:需满足设计图纸、相关规范、招标文件及其技术要求 | 套 | 1 | 64350 | 64350
42 | 030412001029 | 封墙钢 | (1)名称:封墙钢 (2)规格型号:5300*2000mmH (3)其他:需满足设计图纸、相关规范、招标文件及其技术要求 | 套 | 1 | 3445 | 3445
|  | 分部小计 |  |  |  |  | 91295
|  | 分部小计 |  |  |  |  | 581634
本页小计 | [6 empty] | 91295
合 计 | [6 empty] | 1182324

## 表 10 措施项目清单与计价汇总表49
措施项目清单与计价汇总表
工程名称：厨房设备工程 |  | 标段：清华大学深圳国际研究生院（二期）项目EPC工程总承包 |  | 第 1 页 共 1 页
序号 | 项 目 名 称 |  | 金额(元)
1 | 安全文明施工措施费 |  | 25183.51
1.1 | 安全文明施工措施费(按费率计算) |  | 20454.21
1.2 | 其他安全文明施工措施(按清单列项)
1.2.1 | 临时围挡费
1.2.2 | 基坑内场地硬地化
1.3 | 产业工人职业训练专项经费 |  | 4729.3
2 | 履约担保手续费
3 | 夜间施工增加费
4 | 赶工措施费
5 | 冬雨季施工费
6 | 已完成工程及设备保护费
7 | 地上地下设施及建筑物的临时保护费
8 | 混凝土、钢筋混凝土模板及支架费
9 | 二次搬运费
10 | 脚手架费
11 | 垂直运输机械费
12 | 大型机械设备进出场及安拆费
13 | 施工排水、降水费
14 | 专业工程措施项目费
14.1 | 室内空气污染测试
15 | 其他
合 计 |  |  | 25183.51
注：专业工程措施项目费可根据工程实际在本表中补充。

## 表 10-1 措施项目清单与计价表(一)(不含定额)49
措施项目清单与计价表(一) (适用于工程量清单计价)
工程名称：厨房设备工程 |  |  | 标段：清华大学深圳国际研究生院（二期）项目EPC工程总承包 |  | 第 1 页 共 1 页
序号 | 项目编码 | 项目名称 | 项目特征描述 | 计量 单位 | 工程量 | 金额（元）
[6 empty] | 综合单价 | 合价
本页小计
合 计
注：本表适用于以综合单价形式计价的措施项目。

## 表 11 其他项目清单与计价汇总表49
其他项目清单与计价汇总表
工程名称：厨房设备工程 |  | 标段：清华大学深圳国际研究生院（二期）项目EPC工程总承包 |  | 第 1 页 共 1 页
序号 | 项 目 名 称 |  | 金额(元) | 备注
1 | 材料设备暂估价 |  |  | 明细详见表11-1
2 | 计日工 |  |  | 明细详见表11-2
3 | 总承包服务费
4 | 发包人供应材料费 |  |  | 明细详见表11-3
合 计
注：编制招标控制价时，材料设备暂估价计入清单项目综合单价，此处不汇总。

## 表 14 规费、应纳税费项目清单与计价表49
规费、应纳税费项目清单与计价表
工程名称：厨房设备工程 |  | 标段：清华大学深圳国际研究生院（二期）项目EPC工程总承包 | 第 1 页 共 1 页
序号 | 项目名称 | 计算基础 | 费率(%) | 金额(元)
1 | 规费 | (分部分项工程费+措施项目费+其他项目费)中的人工费 | 18
2 | 应纳税费 | 应纳税费合计 |  | 40842.74
2.1 | 增值税应纳税额 | 分部分项工程费+措施项目费+其他项目费+规费-发包人供应材料费 | 3.02 | 36466.73
2.2 | 城市维护建设税、教育费附加及地方教育费附加 | 增值税应纳税额 | 12 | 4376.01
合 计 |  |  |  | 40842.74

## 表 04 单位工程招标控制价汇总表50
单位工程招标控制价汇总表
工程名称：泛光照明电气工程 |  | 标段：清华大学深圳国际研究生院（二期）项目EPC工程总承包 | 第 1 页 共 1 页
序号 | 汇 总 内 容 |  | 金额(元) | 其中： 材料设备暂估价 (元)
1 | 分部分项工程费 |  | 459765.89
1.1 | 泛光照明电气工程 |  | 459765.89
2 | 措施项目费 |  | 14604.82
2.1 | 其中：混凝土、钢筋混凝土模板及支架费
2.2 | 安全文明施工措施费 |  | 9893.37
2.3 | 履约担保手续费、赶工措施费
2.4 | 其它措施项目费 |  | 4711.45
3 | 其他项目费
3.1 | 计日工
3.2 | 总承包服务费
3.3 | 发包人供应材料费
4 | 规费 |  | 20407.5
5 | 不含税建安工程造价 |  | 494778.21
6 | 应纳税费 |  | 16735.38
6.1 | 增值税应纳税额 |  | 14942.3
6.2 | 城市维护建设税、教育费附加及地方教育费附加 |  | 1793.08
含税建安工程造价=5+6 |  |  | 511513.59
注：本表适用于单位工程招标控制价或投标价的汇总，如无单位工程划分，单项工程也使用本表汇总。

## 表 08A 分部分项工程量清单与计价表50
分部分项工程量清单与计价表 （适用于工程量清单计价）
工程名称：泛光照明电气工程 |  |  | 标段：清华大学深圳国际研究生院（二期）项目EPC工程总承包 |  |  | 第 1 页 共 8 页
序号 | 项目编码 | 项目名称 | 项目特征描述 | 计量单位 | 工程量 | 金额(元)
[6 empty] | 综合单价 | 合价 | 材料设备暂估合价
泛光照明电气工程
1 | 030404017264 | 配电箱 | (1)名称:配电箱 (2)编号:1A-6FGAL (3)安装方式:综合考虑 (4)说明:含图纸所示元器件、防火封堵、固定支架制安、墙面修补等配套所有费用 (5)其他:满足设计图纸、相关规范、招标文件及其技术要求 | 台 | 1 | 5764.49 | 5764.49
2 | 030404017265 | 配电箱 | (1)名称:配电箱 (2)编号:1A-RFGAL (3)安装方式:综合考虑 (4)说明:含图纸所示元器件、防火封堵、固定支架制安、墙面修补等配套所有费用 (5)其他:满足设计图纸、相关规范、招标文件及其技术要求 | 台 | 1 | 5764.49 | 5764.49
3 | 030404017266 | 配电箱 | (1)名称:配电箱 (2)编号:2A-6FGAL (3)安装方式:综合考虑 (4)说明:含图纸所示元器件、防火封堵、固定支架制安、墙面修补等配套所有费用 (5)其他:满足设计图纸、相关规范、招标文件及其技术要求 | 台 | 1 | 5764.49 | 5764.49
4 | 030404017267 | 配电箱 | (1)名称:配电箱 (2)编号:2A-RFGAL (3)安装方式:综合考虑 (4)说明:含图纸所示元器件、防火封堵、固定支架制安、墙面修补等配套所有费用 (5)其他:满足设计图纸、相关规范、招标文件及其技术要求 | 台 | 1 | 5764.49 | 5764.49
5 | 030412004058 | 洗墙灯 | (1)名称:LED 大功率洗墙灯 (2)规格:112W，详见灯具选型表 (3)说明:含支架、不锈钢螺丝、隔栅罩等所有配套内容 (4)其他:满足设计图纸、相关规范、招标文件及其技术要求 | 套 | 16 | 680.38 | 10886.08
本页小计 | [6 empty] | 33944.04
分部分项工程量清单与计价表 （适用于工程量清单计价）
工程名称：泛光照明电气工程 |  |  | 标段：清华大学深圳国际研究生院（二期）项目EPC工程总承包 |  |  | 第 2 页 共 8 页
序号 | 项目编码 | 项目名称 | 项目特征描述 | 计量单位 | 工程量 | 金额(元)
[6 empty] | 综合单价 | 合价 | 材料设备暂估合价
6 | 030412004059 | 洗墙灯 | (1)名称:LED 大功率洗墙灯 (2)规格:56W，详见灯具选型表 (3)说明:含支架、不锈钢螺丝、隔栅罩等所有配套内容 (4)其他:满足设计图纸、相关规范、招标文件及其技术要求 | 套 | 16 | 234.92 | 3758.72
7 | 030412004060 | 洗墙灯 | (1)名称:LED 大功率洗墙灯 (2)规格:38W，详见灯具选型表 (3)说明:含支架、不锈钢螺丝、隔栅罩等所有配套内容 (4)其他:满足设计图纸、相关规范、招标文件及其技术要求 | 套 | 16 | 293.19 | 4691.04
8 | 030412004061 | 洗墙灯 | (1)名称:LED 洗墙灯 (2)规格:56W，详见灯具选型表 (3)说明:含支架、不锈钢螺丝、隔栅罩等所有配套内容 (4)其他:满足设计图纸、相关规范、招标文件及其技术要求 | 套 | 76 | 428.64 | 32576.64
9 | 030412004062 | 洗墙灯 | (1)名称:LED 洗墙灯 (2)规格:28W，详见灯具选型表 (3)说明:含支架、不锈钢螺丝、隔栅罩等所有配套内容 (4)其他:满足设计图纸、相关规范、招标文件及其技术要求 | 套 | 2 | 245.68 | 491.36
10 | 030412004063 | 洗墙灯 | (1)名称:LED 洗墙灯 (2)规格:19W，详见灯具选型表 (3)说明:含支架、不锈钢螺丝、隔栅罩等所有配套内容 (4)其他:满足设计图纸、相关规范、招标文件及其技术要求 | 套 | 30 | 215.49 | 6464.7
11 | 030412004064 | 洗墙灯 | (1)名称:LED 洗墙灯 (2)规格:48W，详见灯具选型表 (3)说明:含支架、不锈钢螺丝、隔栅罩等所有配套内容 (4)其他:满足设计图纸、相关规范、招标文件及其技术要求 | 套 | 34 | 320.49 | 10896.66
本页小计 | [6 empty] | 58879.12
分部分项工程量清单与计价表 （适用于工程量清单计价）
工程名称：泛光照明电气工程 |  |  | 标段：清华大学深圳国际研究生院（二期）项目EPC工程总承包 |  |  | 第 3 页 共 8 页
序号 | 项目编码 | 项目名称 | 项目特征描述 | 计量单位 | 工程量 | 金额(元)
[6 empty] | 综合单价 | 合价 | 材料设备暂估合价
12 | 030412004065 | 洗墙灯 | (1)名称:LED 洗墙灯 (2)规格:24W，详见灯具选型表 (3)说明:含支架、不锈钢螺丝、隔栅罩等所有配套内容 (4)其他:满足设计图纸、相关规范、招标文件及其技术要求 | 套 | 14 | 226.52 | 3171.28
13 | 030412004066 | 洗墙灯 | (1)名称:LED 洗墙灯 (2)规格:16W，详见灯具选型表 (3)说明:含支架、不锈钢螺丝、隔栅罩等所有配套内容 (4)其他:满足设计图纸、相关规范、招标文件及其技术要求 | 套 | 30 | 204.2 | 6126
14 | 030412004067 | 灯带 | (1)名称:LED 正弯柔光灯带 (2)规格型号:10W/m (3)含变压器、支架、不锈钢螺丝、隔栅罩等所有配套内容 (4)其他:满足设计图纸、相关规范、招标文件及其技术要求 | m | 13.2 | 75.08 | 991.06
15 | 030412004068 | 灯带 | (1)名称:LED 洗墙灯带 (2)规格型号:16W/m (3)含变压器、支架、不锈钢螺丝、隔栅罩等所有配套内容 (4)其他:满足设计图纸、相关规范、招标文件及其技术要求 | m | 93.6 | 137.38 | 12858.77
16 | 030412004069 | 壁灯 | (1)名称:LED 上下出光壁灯 (2)规格:2*13.3W，详见灯具选型表 (3)含支架、不锈钢螺丝、隔栅罩等所有配套内容 (4)其他:满足设计图纸、相关规范、招标文件及其技术要求 | 套 | 24 | 303.27 | 7278.48
17 | 030412004070 | 筒灯 | (1)名称:LED 嵌入式筒灯 (2)规格:21W，详见灯具选型表 (3)含支架、不锈钢螺丝、隔栅罩等所有配套内容 (4)其他:满足设计图纸、相关规范、招标文件及其技术要求 | 套 | 157 | 118.36 | 18582.52
本页小计 | [6 empty] | 49008.11
分部分项工程量清单与计价表 （适用于工程量清单计价）
工程名称：泛光照明电气工程 |  |  | 标段：清华大学深圳国际研究生院（二期）项目EPC工程总承包 |  |  | 第 4 页 共 8 页
序号 | 项目编码 | 项目名称 | 项目特征描述 | 计量单位 | 工程量 | 金额(元)
[6 empty] | 综合单价 | 合价 | 材料设备暂估合价
18 | 030412004071 | 筒灯 | (1)名称:LED 条形明装筒灯 (2)规格:32W，详见灯具选型表 (3)含支架、不锈钢螺丝、隔栅罩等所有配套内容 (4)其他:满足设计图纸、相关规范、招标文件及其技术要求 | 套 | 60 | 175.84 | 10550.4
19 | 031101001005 | 开关电源设备 | (1)名称:开关电源 (2)规格:AC220V/DC24V-350W ,IP65/IP67,无噪音,配防护箱 (3)安装方式:综合考虑 (4)其他:满足设计图纸、相关规范、招标文件及其技术要求 | 台 | 13 | 537.37 | 6985.81
20 | 031101001006 | 开关电源设备 | (1)名称:开关电源 (2)规格:AC220V/DC24V-600W ,IP65/IP67,无噪音,配防护箱 (3)安装方式:综合考虑 (4)其他:满足设计图纸、相关规范、招标文件及其技术要求 | 台 | 14 | 643.87 | 9014.18
21 | 030408001154 | 电力电缆 | (1)名称:电力电缆 (2)规格:WDZC-YJY-B1-3*4mm2 (3)部位:水平、竖井、垂直通道等综合考虑 (4)说明:满足图纸阻燃、燃烧性能等要求 (5)其他:满足设计图纸、相关规范、招标文件及其技术要求 | m | 4585.56 | 19.23 | 88180.32
22 | 030408001155 | 电力电缆 | (1)名称:电力电缆 (2)规格:WDZA-YJY-B1-5x16mm2 (3)部位:水平、竖井、垂直通道等综合考虑 (4)说明:满足图纸阻燃、燃烧性能等要求 (5)其他:满足设计图纸、相关规范、招标文件及其技术要求 | m | 201.72 | 87.45 | 17640.41
本页小计 | [6 empty] | 132371.12
分部分项工程量清单与计价表 （适用于工程量清单计价）
工程名称：泛光照明电气工程 |  |  | 标段：清华大学深圳国际研究生院（二期）项目EPC工程总承包 |  |  | 第 5 页 共 8 页
序号 | 项目编码 | 项目名称 | 项目特征描述 | 计量单位 | 工程量 | 金额(元)
[6 empty] | 综合单价 | 合价 | 材料设备暂估合价
23 | 030408006039 | 电力电缆头 | (1)名称:电力电缆头制作安装 (2)规格:1KV以下截面16mm2及以内，综合考虑芯数 (3)部位:水平、竖井、垂直通道等综合考虑 (4)说明:满足图纸阻燃、燃烧性能等要求 (5)其他:满足设计图纸、相关规范、招标文件及其技术要求 | 个 | 8 | 84.3 | 674.4
24 | 030411004131 | 配线 | (1)名称:配线 (2)规格:WDZC-RYY-2*4mm2 (3)说明:含压铜端子、满足图纸阻燃、燃烧性能等要求 (4)敷设方式:综合考虑 (5)其他:满足设计图纸、相关规范、招标文件及其技术要求 | m | 906.48 | 10.18 | 9227.97
25 | 030411004132 | 配线 | (1)名称:配线 (2)规格:WDZC-RYY-2*6mm2 (3)说明:含压铜端子、满足图纸阻燃、燃烧性能等要求 (4)敷设方式:综合考虑 (5)其他:满足设计图纸、相关规范、招标文件及其技术要求 | m | 753.75 | 13.64 | 10281.15
26 | 030411001177 | 配管 | (1)名称:配管 (2)材质规格:JDG20 (3)敷设方式:暗配 (4)说明:含对应的管件、管卡、接地、标识、穿铁丝、分线盒、防水接线盒、防火保护、二次结构套管制作安装及开孔、孔洞封堵及修复等工作内容 (5)其他:满足设计图纸、相关规范、招标文件及其技术要求 | m | 189.7 | 14.25 | 2703.23
本页小计 | [6 empty] | 22886.75
分部分项工程量清单与计价表 （适用于工程量清单计价）
工程名称：泛光照明电气工程 |  |  | 标段：清华大学深圳国际研究生院（二期）项目EPC工程总承包 |  |  | 第 6 页 共 8 页
序号 | 项目编码 | 项目名称 | 项目特征描述 | 计量单位 | 工程量 | 金额(元)
[6 empty] | 综合单价 | 合价 | 材料设备暂估合价
27 | 030411001178 | 配管 | (1)名称:配管 (2)材质规格:JDG20 (3)敷设方式:明配 (4)说明:含对应的管件、管卡、支吊架(含成品支吊架、综合支吊架等)制作安装、除锈刷漆、接地、标识、穿铁丝、分线盒、防水接线盒、防火保护、二次结构套管制作安装及开孔、孔洞封堵及修复等工作内容 (5)其他:满足设计图纸、相关规范、招标文件及其技术要求 | m | 1009.3 | 26.79 | 27039.15
28 | 030411001179 | 配管 | (1)名称:配管 (2)材质规格:JDG25 (3)敷设方式:暗配 (4)说明:含对应的管件、管卡、接地、标识、穿铁丝、分线盒、防水接线盒、防火保护、二次结构套管制作安装及开孔、孔洞封堵及修复等工作内容 (5)其他:满足设计图纸、相关规范、招标文件及其技术要求 | m | 727.9 | 18.48 | 13451.59
29 | 030411001180 | 配管 | (1)名称:配管 (2)材质规格:JDG25 (3)敷设方式:明配 (4)说明:含对应的管件、管卡、支吊架(含成品支吊架、综合支吊架等)制作安装、除锈刷漆、接地、标识、穿铁丝、分线盒、防水接线盒、防火保护、二次结构套管制作安装及开孔、孔洞封堵及修复等工作内容 (5)其他:满足设计图纸、相关规范、招标文件及其技术要求 | m | 2665.1 | 29.18 | 77767.62
本页小计 | [6 empty] | 118258.36
分部分项工程量清单与计价表 （适用于工程量清单计价）
工程名称：泛光照明电气工程 |  |  | 标段：清华大学深圳国际研究生院（二期）项目EPC工程总承包 |  |  | 第 7 页 共 8 页
序号 | 项目编码 | 项目名称 | 项目特征描述 | 计量单位 | 工程量 | 金额(元)
[6 empty] | 综合单价 | 合价 | 材料设备暂估合价
30 | 030411001181 | 配管 | (1)名称:配管 (2)材质规格:SC25 (3)敷设方式:暗配 (4)说明:含对应的管件、管卡、支吊架(含成品支吊架、综合支吊架等)制作安装、除锈刷漆、接地、标识、穿铁丝、分线盒、防水接线盒、防火保护、二次结构套管制作安装及开孔、孔洞封堵及修复等工作内容 (5)其他:满足设计图纸、相关规范、招标文件及其技术要求 | m | 279.4 | 29.33 | 8194.8
31 | 030411001182 | 配管 | (1)名称:配管 (2)材质规格:SC25 (3)敷设方式:明配 (4)说明:含对应的管件、管卡、支吊架(含成品支吊架、综合支吊架等)制作安装、除锈刷漆、接地、标识、穿铁丝、分线盒、防水接线盒、防火保护、二次结构套管制作安装及开孔、孔洞封堵及修复等工作内容 (5)其他:满足设计图纸、相关规范、招标文件及其技术要求 | m | 518.6 | 35.91 | 18622.93
32 | 030411001183 | 配管 | (1)名称:金属软管 (2)材质规格:包塑304不锈钢软管,CP20 (3)其他:满足设计图纸、相关规范、招标文件及其技术要求 | m | 152.5 | 34.8 | 5307
33 | 030414002008 | 电气调整试验 | (1)名称:泛光工程调整试验 (2)包含内容:送配电装置系统调试、自动投入装置调试、事故照明装置系统调试、保护装置调试、不间断电源调试、电机调试等所有关于电气部分调试 (3)其他:满足设计图纸、相关规范、招标文件及其技术要求 | 项 | 1 | 764.68 | 764.68
本页小计 | [6 empty] | 32889.41
分部分项工程量清单与计价表 （适用于工程量清单计价）
工程名称：泛光照明电气工程 |  |  | 标段：清华大学深圳国际研究生院（二期）项目EPC工程总承包 |  |  | 第 8 页 共 8 页
序号 | 项目编码 | 项目名称 | 项目特征描述 | 计量单位 | 工程量 | 金额(元)
[6 empty] | 综合单价 | 合价 | 材料设备暂估合价
34 | 030404017268 | 配电箱 | (1)名称:配电箱 (2)编号:1B-6FGAL (3)安装方式:综合考虑 (4)说明:含图纸所示元器件、防火封堵、固定支架制安、墙面修补等配套所有费用 (5)其他:满足设计图纸、相关规范、招标文件及其技术要求 | 台 | 1 | 5764.49 | 5764.49
35 | 030404017269 | 配电箱 | (1)名称:配电箱 (2)编号:2B-6FGAL (3)安装方式:综合考虑 (4)说明:含图纸所示元器件、防火封堵、固定支架制安、墙面修补等配套所有费用 (5)其他:满足设计图纸、相关规范、招标文件及其技术要求 | 台 | 1 | 5764.49 | 5764.49
|  | 分部小计 |  |  |  |  | 459765.89
本页小计 | [6 empty] | 11528.98
合 计 | [6 empty] | 459765.89

## 表 10 措施项目清单与计价汇总表50
措施项目清单与计价汇总表
工程名称：泛光照明电气工程 |  | 标段：清华大学深圳国际研究生院（二期）项目EPC工程总承包 |  | 第 1 页 共 1 页
序号 | 项 目 名 称 |  | 金额(元)
1 | 安全文明施工措施费 |  | 9893.37
1.1 | 安全文明施工措施费(按费率计算) |  | 8035.46
1.2 | 其他安全文明施工措施(按清单列项)
1.2.1 | 临时围挡费
1.2.2 | 基坑内场地硬地化
1.3 | 产业工人职业训练专项经费 |  | 1857.91
2 | 履约担保手续费
3 | 夜间施工增加费
4 | 赶工措施费
5 | 冬雨季施工费
6 | 已完成工程及设备保护费
7 | 地上地下设施及建筑物的临时保护费
8 | 混凝土、钢筋混凝土模板及支架费
9 | 二次搬运费
10 | 脚手架费 |  | 4711.45
11 | 垂直运输机械费
12 | 大型机械设备进出场及安拆费
13 | 施工排水、降水费
14 | 专业工程措施项目费
14.1 | 组装平台
14.2 | 设备、管道施工的防冻和焊接保护措施
14.3 | 压力容器和高压管道的检验
14.4 | 焦炉施工大棚
14.5 | 焦炉供炉、热态工程
14.6 | 管道安装后的充气保护措施
14.7 | 隧道内施工的通风、供水、供电、供气照明及通讯设施
14.8 | 长输管道施工措施
14.9 | 格架式抱杆
15 | 其他
合 计 |  |  | 14604.82
注：专业工程措施项目费可根据工程实际在本表中补充。

## 表 10-1 措施项目清单与计价表(一)(不含定额)50
措施项目清单与计价表(一) (适用于工程量清单计价)
工程名称：泛光照明电气工程 |  |  | 标段：清华大学深圳国际研究生院（二期）项目EPC工程总承包 |  | 第 1 页 共 1 页
序号 | 项目编码 | 项目名称 | 项目特征描述 | 计量 单位 | 工程量 | 金额（元）
[6 empty] | 综合单价 | 合价
1 |  | 脚手架费 |  | 项 |  |  | 4711.45
1.1 | 031301017012 | 脚手架搭拆 | (1)名称:综合脚手架 (2)内容:包含但不限于电气设备安装工程、给排水、通风空调工程、消防工程灯相关的脚手架搭拆费 (3)其他:满足设计图纸、相关规范、招标文件及其技术要求 | 项 | 1 | 4711.45 | 4711.45
本页小计 | [6 empty] | 4711.45
合 计 | [6 empty] | 4711.45
注：本表适用于以综合单价形式计价的措施项目。

## 表 11 其他项目清单与计价汇总表50
其他项目清单与计价汇总表
工程名称：泛光照明电气工程 |  | 标段：清华大学深圳国际研究生院（二期）项目EPC工程总承包 |  | 第 1 页 共 1 页
序号 | 项 目 名 称 |  | 金额(元) | 备注
1 | 材料设备暂估价 |  |  | 明细详见表11-1
2 | 计日工 |  |  | 明细详见表11-2
3 | 总承包服务费
4 | 发包人供应材料费 |  |  | 明细详见表11-3
合 计
注：编制招标控制价时，材料设备暂估价计入清单项目综合单价，此处不汇总。

## 表 14 规费、应纳税费项目清单与计价表50
规费、应纳税费项目清单与计价表
工程名称：泛光照明电气工程 |  | 标段：清华大学深圳国际研究生院（二期）项目EPC工程总承包 | 第 1 页 共 1 页
序号 | 项目名称 | 计算基础 | 费率(%) | 金额(元)
1 | 规费 | (分部分项工程费+措施项目费+其他项目费)中的人工费 | 18 | 20407.5
2 | 应纳税费 | 应纳税费合计 |  | 16735.38
2.1 | 增值税应纳税额 | 分部分项工程费+措施项目费+其他项目费+规费-发包人供应材料费 | 3.02 | 14942.3
2.2 | 城市维护建设税、教育费附加及地方教育费附加 | 增值税应纳税额 | 12 | 1793.08
合 计 |  |  |  | 37142.88

## 表 04 单位工程招标控制价汇总表51
单位工程招标控制价汇总表
工程名称：人防门工程 |  | 标段：清华大学深圳国际研究生院（二期）项目EPC工程总承包 | 第 1 页 共 1 页
序号 | 汇 总 内 容 |  | 金额(元) | 其中： 材料设备暂估价 (元)
1 | 分部分项工程费 |  | 1482810.86
1.1 | 人防门工程 |  | 1482810.86
2 | 措施项目费 |  | 31626.54
2.1 | 其中：混凝土、钢筋混凝土模板及支架费
2.2 | 安全文明施工措施费 |  | 31626.54
2.3 | 履约担保手续费、赶工措施费
2.4 | 其它措施项目费
3 | 其他项目费
3.1 | 计日工
3.2 | 总承包服务费
3.3 | 发包人供应材料费
4 | 规费 |  | 45.02
5 | 不含税建安工程造价 |  | 1514482.42
6 | 应纳税费 |  | 51225.85
6.1 | 增值税应纳税额 |  | 45737.37
6.2 | 城市维护建设税、教育费附加及地方教育费附加 |  | 5488.48
含税建安工程造价=5+6 |  |  | 1565708.27
注：本表适用于单位工程招标控制价或投标价的汇总，如无单位工程划分，单项工程也使用本表汇总。

## 表 08A 分部分项工程量清单与计价表51
分部分项工程量清单与计价表 （适用于工程量清单计价）
工程名称：人防门工程 |  |  | 标段：清华大学深圳国际研究生院（二期）项目EPC工程总承包 |  |  | 第 1 页 共 7 页
序号 | 项目编码 | 项目名称 | 项目特征描述 | 计量单位 | 工程量 | 金额(元)
[6 empty] | 综合单价 | 合价 | 材料设备暂估合价
人防门工程
1 | 081004001001 | 人防门 | (1)悬摆式防爆波活门 (2)名称:HK600(5) (3)洞口尺寸:760mm*1460mm (4)开向综合考虑,含设备运输、预埋件、安装、刷漆及专业配合等费用 (5)其他:需满足设计图纸、相关规范、招标文件及其技术要求 | 樘 | 7 | 8164.47 | 57151.29
2 | 081004001002 | 人防门 | (1)悬摆式防爆波活门 (2)名称:HK800(5) (3)洞口尺寸:900mm*2060mm (4)开向综合考虑,含设备运输、预埋件、安装、刷漆及专业配合等费用 (5)其他:需满足设计图纸、相关规范、招标文件及其技术要求 | 樘 | 14 | 10016.67 | 140233.38
3 | 081004001003 | 人防门 | (1)钢结构活门槛单扇防护密闭门 (2)名称:HFM0822(5) (3)洞口尺寸:860mm*2260mm (4)开向综合考虑,含设备运输、预埋件、安装、刷漆及专业配合等费用 (5)其他:需满足设计图纸、相关规范、招标文件及其技术要求 | 樘 | 5 | 8484.27 | 42421.35
4 | 081004001004 | 人防门 | (1)钢结构活门槛单扇防护密闭门 (2)名称:HFM0822(6) (3)洞口尺寸:860mm*2260mm (4)开向综合考虑,含设备运输、预埋件、安装、刷漆及专业配合等费用 (5)其他:需满足设计图纸、相关规范、招标文件及其技术要求 | 樘 | 8 | 8046.75 | 64374
5 | 081004001005 | 人防门 | (1)钢结构活门槛单扇防护密闭门 (2)名称:HFM1222(6) (3)洞口尺寸:1260mm*2260mm (4)开向综合考虑,含设备运输、预埋件、安装、刷漆及专业配合等费用 (5)其他:需满足设计图纸、相关规范、招标文件及其技术要求 | 樘 | 5 | 9656.33 | 48281.65
本页小计 | [6 empty] | 352461.67
分部分项工程量清单与计价表 （适用于工程量清单计价）
工程名称：人防门工程 |  |  | 标段：清华大学深圳国际研究生院（二期）项目EPC工程总承包 |  |  | 第 2 页 共 7 页
序号 | 项目编码 | 项目名称 | 项目特征描述 | 计量单位 | 工程量 | 金额(元)
[6 empty] | 综合单价 | 合价 | 材料设备暂估合价
6 | 081004001006 | 人防门 | (1)钢结构活门槛单扇防护密闭门 (2)名称:HFM1222(5) (3)洞口尺寸:1260mm*2260mm (4)开向综合考虑,含设备运输、预埋件、安装、刷漆及专业配合等费用 (5)其他:需满足设计图纸、相关规范、招标文件及其技术要求 | 樘 | 4 | 10316.33 | 41265.32
7 | 081004001007 | 人防门 | (1)钢结构活门槛单扇防护密闭门 (2)名称:HFM1522(5) (3)洞口尺寸:1560mm*2260mm (4)开向综合考虑,含设备运输、预埋件、安装、刷漆及专业配合等费用 (5)其他:需满足设计图纸、相关规范、招标文件及其技术要求 | 樘 | 5 | 11723.67 | 58618.35
8 | 081004001008 | 人防门 | (1)钢结构活门槛单扇防护密闭门 (2)名称:HFM1522(6) (3)洞口尺寸:1560mm*2260mm (4)开向综合考虑,含设备运输、预埋件、安装、刷漆及专业配合等费用 (5)其他:需满足设计图纸、相关规范、招标文件及其技术要求 | 樘 | 3 | 10874.67 | 32624.01
9 | 081004001009 | 人防门 | (1)钢结构活门槛单扇防护密闭门 (2)名称:HFM2022(5) (3)洞口尺寸:2060mm*2260mm (4)开向综合考虑,含设备运输、预埋件、安装、刷漆及专业配合等费用 (5)其他:需满足设计图纸、相关规范、招标文件及其技术要求 | 樘 | 2 | 13877.67 | 27755.34
10 | 081004001010 | 人防门 | (1)钢结构活门槛单扇防护密闭门 (2)名称:HFM2022(6) (3)洞口尺寸:2060mm*2260mm (4)开向综合考虑,含设备运输、预埋件、安装、刷漆及专业配合等费用 (5)其他:需满足设计图纸、相关规范、招标文件及其技术要求 | 樘 | 1 | 13030.27 | 13030.27
本页小计 | [6 empty] | 173293.29
分部分项工程量清单与计价表 （适用于工程量清单计价）
工程名称：人防门工程 |  |  | 标段：清华大学深圳国际研究生院（二期）项目EPC工程总承包 |  |  | 第 3 页 共 7 页
序号 | 项目编码 | 项目名称 | 项目特征描述 | 计量单位 | 工程量 | 金额(元)
[6 empty] | 综合单价 | 合价 | 材料设备暂估合价
11 | 081004001011 | 人防门 | (1)钢结构活门槛单扇密闭门 (2)名称:HM0822(5) (3)洞口尺寸:860mm*2260mm (4)开向综合考虑,含设备运输、预埋件、安装、刷漆及专业配合等费用 (5)其他:需满足设计图纸、相关规范、招标文件及其技术要求 | 樘 | 5 | 7471.33 | 37356.65
12 | 081004001012 | 人防门 | (1)钢结构活门槛单扇密闭门 (2)名称:HM0822(6) (3)洞口尺寸:860mm*2260mm (4)开向综合考虑,含设备运输、预埋件、安装、刷漆及专业配合等费用 (5)其他:需满足设计图纸、相关规范、招标文件及其技术要求 | 樘 | 8 | 7334.43 | 58675.44
13 | 081004001013 | 人防门 | (1)钢结构活门槛单扇密闭门 (2)名称:HM1222(5) (3)洞口尺寸:1260mm*2260mm (4)开向综合考虑,含设备运输、预埋件、安装、刷漆及专业配合等费用 (5)其他:需满足设计图纸、相关规范、招标文件及其技术要求 | 樘 | 2 | 8593.33 | 17186.66
14 | 081004001014 | 人防门 | (1)钢结构活门槛单扇密闭门 (2)名称:HM1222(6) (3)洞口尺寸:1260mm*2260mm (4)开向综合考虑,含设备运输、预埋件、安装、刷漆及专业配合等费用 (5)其他:需满足设计图纸、相关规范、招标文件及其技术要求 | 樘 | 1 | 8360 | 8360
15 | 081004001015 | 人防门 | (1)钢结构活门槛单扇密闭门 (2)名称:HM1522(5) (3)洞口尺寸:1560mm*2260mm (4)开向综合考虑,含设备运输、预埋件、安装、刷漆及专业配合等费用 (5)其他:需满足设计图纸、相关规范、招标文件及其技术要求 | 樘 | 5 | 9573.33 | 47866.65
本页小计 | [6 empty] | 169445.4
分部分项工程量清单与计价表 （适用于工程量清单计价）
工程名称：人防门工程 |  |  | 标段：清华大学深圳国际研究生院（二期）项目EPC工程总承包 |  |  | 第 4 页 共 7 页
序号 | 项目编码 | 项目名称 | 项目特征描述 | 计量单位 | 工程量 | 金额(元)
[6 empty] | 综合单价 | 合价 | 材料设备暂估合价
16 | 081004001016 | 人防门 | (1)钢结构活门槛单扇密闭门 (2)名称:HM1522(6) (3)洞口尺寸:1560mm*2260mm (4)开向综合考虑,含设备运输、预埋件、安装、刷漆及专业配合等费用 (5)其他:需满足设计图纸、相关规范、招标文件及其技术要求 | 樘 | 1 | 9306.67 | 9306.67
17 | 081004001017 | 人防门 | (1)钢结构活门槛单扇密闭门 (2)名称:HM2022(5) (3)洞口尺寸:2060mm*2260mm (4)开向综合考虑,含设备运输、预埋件、安装、刷漆及专业配合等费用 (5)其他:需满足设计图纸、相关规范、招标文件及其技术要求 | 樘 | 2 | 14160 | 28320
18 | 081004001018 | 人防门 | (1)钢结构活门槛单扇密闭门 (2)名称:HM2022(6) (3)洞口尺寸:2060mm*2260mm (4)开向综合考虑,含设备运输、预埋件、安装、刷漆及专业配合等费用 (5)其他:需满足设计图纸、相关规范、招标文件及其技术要求 | 樘 | 1 | 13893.33 | 13893.33
19 | 081004001019 | 人防门 | (1)钢结构活门槛单扇密闭门 (2)名称:GHM0822(5) (3)洞口尺寸:860mm*2260mm (4)开向综合考虑,含设备运输、预埋件、安装、刷漆及专业配合等费用 (5)其他:需满足设计图纸、相关规范、招标文件及其技术要求 | 樘 | 1 | 7919.33 | 7919.33
20 | 081004001020 | 人防门 | (1)钢结构活门槛单扇密闭门 (2)名称:GHM1222(6) (3)洞口尺寸:1260mm*2260mm (4)开向综合考虑,含设备运输、预埋件、安装、刷漆及专业配合等费用 (5)其他:需满足设计图纸、相关规范、招标文件及其技术要求 | 樘 | 1 | 9484.67 | 9484.67
本页小计 | [6 empty] | 68924
分部分项工程量清单与计价表 （适用于工程量清单计价）
工程名称：人防门工程 |  |  | 标段：清华大学深圳国际研究生院（二期）项目EPC工程总承包 |  |  | 第 5 页 共 7 页
序号 | 项目编码 | 项目名称 | 项目特征描述 | 计量单位 | 工程量 | 金额(元)
[6 empty] | 综合单价 | 合价 | 材料设备暂估合价
21 | 081004001021 | 人防门 | (1)钢结构活门槛单扇密闭门 (2)名称:GHM1522(5) (3)洞口尺寸:1560mm*2260mm (4)开向综合考虑,含设备运输、预埋件、安装、刷漆及专业配合等费用 (5)其他:需满足设计图纸、相关规范、招标文件及其技术要求 | 樘 | 1 | 11231 | 11231
22 | 081004001022 | 人防门 | (1)钢结构活门槛单扇密闭门 (2)名称:GHM1522(6) (3)洞口尺寸:1560mm*2260mm (4)开向综合考虑,含设备运输、预埋件、安装、刷漆及专业配合等费用 (5)其他:需满足设计图纸、相关规范、招标文件及其技术要求 | 樘 | 1 | 11397.67 | 11397.67
23 | 081004001023 | 人防门 | (1)钢结构活门槛单扇密闭门 (2)名称:GHM2022(6) (3)洞口尺寸:2060mm*2260mm (4)开向综合考虑,含设备运输、预埋件、安装、刷漆及专业配合等费用 (5)其他:需满足设计图纸、相关规范、招标文件及其技术要求 | 樘 | 1 | 16497 | 16497
24 | 081004001024 | 人防门 | (1)钢结构活门槛单扇密闭门 (2)名称:GHFM0822(5) (3)洞口尺寸:860mm*2260mm (4)开向综合考虑,含设备运输、预埋件、安装、刷漆及专业配合等费用 (5)其他:需满足设计图纸、相关规范、招标文件及其技术要求 | 樘 | 1 | 10010.67 | 10010.67
25 | 081004001025 | 人防门 | (1)钢结构活门槛单扇密闭门 (2)名称:GHFM1222(6) (3)洞口尺寸:1260mm*2260mm (4)开向综合考虑,含设备运输、预埋件、安装、刷漆及专业配合等费用 (5)其他:需满足设计图纸、相关规范、招标文件及其技术要求 | 樘 | 1 | 11861.33 | 11861.33
本页小计 | [6 empty] | 60997.67
分部分项工程量清单与计价表 （适用于工程量清单计价）
工程名称：人防门工程 |  |  | 标段：清华大学深圳国际研究生院（二期）项目EPC工程总承包 |  |  | 第 6 页 共 7 页
序号 | 项目编码 | 项目名称 | 项目特征描述 | 计量单位 | 工程量 | 金额(元)
[6 empty] | 综合单价 | 合价 | 材料设备暂估合价
26 | 081004001026 | 人防门 | (1)钢结构活门槛单扇密闭门 (2)名称:GHFM1522(5) (3)洞口尺寸:1560mm*2260mm (4)开向综合考虑,含设备运输、预埋件、安装、刷漆及专业配合等费用 (5)其他:需满足设计图纸、相关规范、招标文件及其技术要求 | 樘 | 1 | 15582 | 15582
27 | 081004001027 | 人防门 | (1)钢结构活门槛单扇密闭门 (2)名称:GHFM1522(6) (3)洞口尺寸:1560mm*2260mm (4)开向综合考虑,含设备运输、预埋件、安装、刷漆及专业配合等费用 (5)其他:需满足设计图纸、相关规范、招标文件及其技术要求 | 樘 | 1 | 14425.33 | 14425.33
28 | 081004001028 | 人防门 | (1)钢结构活门槛单扇密闭门 (2)名称:GHFM2022(5) (3)洞口尺寸:2060mm*2260mm (4)开向综合考虑,含设备运输、预埋件、安装、刷漆及专业配合等费用 (5)其他:需满足设计图纸、相关规范、招标文件及其技术要求 | 樘 | 2 | 21851.67 | 43703.34
29 | 081004001029 | 人防门 | (1)钢结构活门槛双扇防护密闭门 (2)名称:HSFM5525(5) (3)洞口尺寸:5560mm*2560mm (4)开向综合考虑,含设备运输、预埋件、安装、刷漆及专业配合等费用 (5)其他:需满足设计图纸、相关规范、招标文件及其技术要求 | 樘 | 1 | 125010 | 125010
30 | 081004001030 | 人防门 | (1)钢结构活门槛双扇防护密闭门 (2)名称:HSFM5525(6) (3)洞口尺寸:5560mm*2560mm (4)开向综合考虑,含设备运输、预埋件、安装、刷漆及专业配合等费用 (5)其他:需满足设计图纸、相关规范、招标文件及其技术要求 | 樘 | 1 | 115022 | 115022
本页小计 | [6 empty] | 313742.67
分部分项工程量清单与计价表 （适用于工程量清单计价）
工程名称：人防门工程 |  |  | 标段：清华大学深圳国际研究生院（二期）项目EPC工程总承包 |  |  | 第 7 页 共 7 页
序号 | 项目编码 | 项目名称 | 项目特征描述 | 计量单位 | 工程量 | 金额(元)
[6 empty] | 综合单价 | 合价 | 材料设备暂估合价
31 | 081004001031 | 人防门 | (1)钢结构活门槛双扇防护密闭门 (2)名称:HSFM4025(6) (3)洞口尺寸:4060mm*2560mm (4)开向综合考虑,含设备运输、预埋件、安装、刷漆及专业配合等费用 (5)其他:需满足设计图纸、相关规范、招标文件及其技术要求 | 樘 | 1 | 97436.67 | 97436.67
32 | 081004001032 | 人防门 | (1)连通口双向受力双扇防护密闭门 (2)名称:GSFMG5525(6) (3)洞口尺寸:5560mm*2560mm (4)开向综合考虑,含设备运输、预埋件、安装、刷漆及专业配合等费用 (5)其他:需满足设计图纸、相关规范、招标文件及其技术要求 | 樘 | 1 | 110051.67 | 110051.67
33 | 081004001033 | 人防门 | (1)连通口双向受力双扇防护密闭门 (2)名称:HSFM4025(5) (3)洞口尺寸:4060mm*2560mm (4)开向综合考虑,含设备运输、预埋件、安装、刷漆及专业配合等费用 (5)其他:需满足设计图纸、相关规范、招标文件及其技术要求 | 樘 | 1 | 108012.67 | 108012.67
34 | 000103001001 | 标示标牌 | (1)人防标识标牌 (2)按每个防护单元一套综合考虑 (3)含标识标牌运输、安装、刷漆及专业配合等费用 (4)其他:需满足设计图纸、相关规范、招标文件及其技术要求 | 套 | 5 | 5689.03 | 28445.15
|  | 分部小计 |  |  |  |  | 1482810.86
本页小计 | [6 empty] | 343946.16
合 计 | [6 empty] | 1482810.86

## 表 10 措施项目清单与计价汇总表51
措施项目清单与计价汇总表
工程名称：人防门工程 |  | 标段：清华大学深圳国际研究生院（二期）项目EPC工程总承包 |  | 第 1 页 共 1 页
序号 | 项 目 名 称 |  | 金额(元)
1 | 安全文明施工措施费 |  | 31626.54
1.1 | 安全文明施工措施费(按费率计算) |  | 25695.3
1.2 | 其他安全文明施工措施(按清单列项)
1.2.1 | 施工临时围挡费
1.2.2 | 基坑内场地硬地化
1.3 | 产业工人职业训练专项经费 |  | 5931.24
2 | 履约担保手续费
3 | 夜间施工增加费
4 | 赶工措施费
5 | 冬雨季施工费
6 | 已完成工程及设备保护费
7 | 地上地下设施及建筑物的临时保护费
8 | 混凝土、钢筋混凝土模板及支架费
9 | 二次搬运费
10 | 脚手架费
11 | 垂直运输机械费
12 | 大型机械设备进出场及安拆费
13 | 施工排水、降水费
14 | 专业工程措施项目费
14.1 | 土方支护结构
15 | 其他
合 计 |  |  | 31626.54
注：专业工程措施项目费可根据工程实际在本表中补充。

## 表 10-1 措施项目清单与计价表(一)(不含定额)51
措施项目清单与计价表(一) (适用于工程量清单计价)
工程名称：人防门工程 |  |  | 标段：清华大学深圳国际研究生院（二期）项目EPC工程总承包 |  | 第 1 页 共 1 页
序号 | 项目编码 | 项目名称 | 项目特征描述 | 计量 单位 | 工程量 | 金额（元）
[6 empty] | 综合单价 | 合价
本页小计
合 计
注：本表适用于以综合单价形式计价的措施项目。

## 表 11 其他项目清单与计价汇总表51
其他项目清单与计价汇总表
工程名称：人防门工程 |  | 标段：清华大学深圳国际研究生院（二期）项目EPC工程总承包 |  | 第 1 页 共 1 页
序号 | 项 目 名 称 |  | 金额(元) | 备注
1 | 材料设备暂估价 |  |  | 明细详见表11-1
2 | 计日工 |  |  | 明细详见表11-2
3 | 总承包服务费
4 | 发包人供应材料费 |  |  | 明细详见表11-3
合 计
注：编制招标控制价时，材料设备暂估价计入清单项目综合单价，此处不汇总。

## 表 14 规费、应纳税费项目清单与计价表51
规费、应纳税费项目清单与计价表
工程名称：人防门工程 |  | 标段：清华大学深圳国际研究生院（二期）项目EPC工程总承包 | 第 1 页 共 1 页
序号 | 项目名称 | 计算基础 | 费率(%) | 金额(元)
1 | 规费 | (分部分项工程费+措施项目费+其他项目费)中的人工费 | 18 | 45.02
2 | 应纳税费 | 应纳税费合计 |  | 51225.85
2.1 | 增值税应纳税额 | 分部分项工程费+措施项目费+其他项目费+规费-发包人供应材料费 | 3.02 | 45737.37
2.2 | 城市维护建设税、教育费附加及地方教育费附加 | 增值税应纳税额 | 12 | 5488.48
合 计 |  |  |  | 51270.87

## 表 04 单位工程招标控制价汇总表52
单位工程招标控制价汇总表
工程名称：人防水工程 |  | 标段：清华大学深圳国际研究生院（二期）项目EPC工程总承包 | 第 1 页 共 1 页
序号 | 汇 总 内 容 |  | 金额(元) | 其中： 材料设备暂估价 (元)
1 | 分部分项工程费 |  | 1512352.2
1.1 | 人防给排水工程 |  | 1512352.2
2 | 措施项目费 |  | 39560.19
2.1 | 其中：混凝土、钢筋混凝土模板及支架费
2.2 | 安全文明施工措施费 |  | 32260.91
2.3 | 履约担保手续费、赶工措施费
2.4 | 其它措施项目费 |  | 7299.28
3 | 其他项目费
3.1 | 计日工
3.2 | 总承包服务费
3.3 | 发包人供应材料费
4 | 规费 |  | 16236.42
5 | 不含税建安工程造价 |  | 1568148.81
6 | 应纳税费 |  | 53041.06
6.1 | 增值税应纳税额 |  | 47358.09
6.2 | 城市维护建设税、教育费附加及地方教育费附加 |  | 5682.97
含税建安工程造价=5+6 |  |  | 1621189.87
注：本表适用于单位工程招标控制价或投标价的汇总，如无单位工程划分，单项工程也使用本表汇总。

## 表 08A 分部分项工程量清单与计价表52
分部分项工程量清单与计价表 （适用于工程量清单计价）
工程名称：人防水工程 |  |  | 标段：清华大学深圳国际研究生院（二期）项目EPC工程总承包 |  |  | 第 1 页 共 15 页
序号 | 项目编码 | 项目名称 | 项目特征描述 | 计量单位 | 工程量 | 金额(元)
[6 empty] | 综合单价 | 合价 | 材料设备暂估合价
人防给排水工程
给水系统
1 | 031006015003 | 水箱 | (1)名称:人防不锈钢水箱 (2)规格:10X3.5X2.5m (3)说明:含水箱臭氧自洁消毒装置、水箱保温、人孔（带锁具保护）、水箱爬梯、检查孔、消毒冲洗、设备基础槽钢、18目钢制防虫网、液位计、通气管、泄水管、泄水阀、溢流管、放空管、电器信号管、喇叭口、减震器、减震支吊架、设备底座与基础间灌浆、等电位联结、漏电保护、水位检测装置、接地等成套水箱配套内容 (4)综合:综合考虑管井内外安装 (5)其他:需满足设计图纸、相关规范、招标文件及其技术要求 | 套 | 2 | 109448.97 | 218897.94
2 | 031006015004 | 水箱 | (1)名称:人防不锈钢水箱 (2)规格:8X7X2m (3)说明:含水箱臭氧自洁消毒装置、水箱保温、人孔（带锁具保护）、水箱爬梯、检查孔、消毒冲洗、设备基础槽钢、18目钢制防虫网、液位计、通气管、泄水管、泄水阀、溢流管、放空管、电器信号管、喇叭口、减震器、减震支吊架、设备底座与基础间灌浆、等电位联结、漏电保护、水位检测装置、接地等成套水箱配套内容 (4)综合:综合考虑管井内外安装 (5)其他:需满足设计图纸、相关规范、招标文件及其技术要求 | 套 | 1 | 138113.97 | 138113.97
本页小计 | [6 empty] | 357011.91
分部分项工程量清单与计价表 （适用于工程量清单计价）
工程名称：人防水工程 |  |  | 标段：清华大学深圳国际研究生院（二期）项目EPC工程总承包 |  |  | 第 2 页 共 15 页
序号 | 项目编码 | 项目名称 | 项目特征描述 | 计量单位 | 工程量 | 金额(元)
[6 empty] | 综合单价 | 合价 | 材料设备暂估合价
3 | 031006015005 | 水箱 | (1)名称:人防不锈钢水箱 (2)规格:10.5X4X2.5m (3)说明:含水箱臭氧自洁消毒装置、水箱保温、人孔（带锁具保护）、水箱爬梯、检查孔、消毒冲洗、设备基础槽钢、18目钢制防虫网、液位计、通气管、泄水管、泄水阀、溢流管、放空管、电器信号管、喇叭口、减震器、减震支吊架、设备底座与基础间灌浆、等电位联结、漏电保护、水位检测装置、接地等成套水箱配套内容 (4)综合:综合考虑管井内外安装 (5)其他:需满足设计图纸、相关规范、招标文件及其技术要求 | 套 | 1 | 129923.97 | 129923.97
4 | 031006015006 | 水箱 | (1)名称:人防不锈钢水箱 (2)规格:9.5X7X2m (3)说明:含水箱臭氧自洁消毒装置、水箱保温、人孔（带锁具保护）、水箱爬梯、检查孔、消毒冲洗、设备基础槽钢、18目钢制防虫网、液位计、通气管、泄水管、泄水阀、溢流管、放空管、电器信号管、喇叭口、减震器、减震支吊架、设备底座与基础间灌浆、等电位联结、漏电保护、水位检测装置、接地等成套水箱配套内容 (4)综合:综合考虑管井内外安装 (5)其他:需满足设计图纸、相关规范、招标文件及其技术要求 | 套 | 1 | 162683.97 | 162683.97
本页小计 | [6 empty] | 292607.94
分部分项工程量清单与计价表 （适用于工程量清单计价）
工程名称：人防水工程 |  |  | 标段：清华大学深圳国际研究生院（二期）项目EPC工程总承包 |  |  | 第 3 页 共 15 页
序号 | 项目编码 | 项目名称 | 项目特征描述 | 计量单位 | 工程量 | 金额(元)
[6 empty] | 综合单价 | 合价 | 材料设备暂估合价
5 | 031006015007 | 水箱 | (1)名称:人防不锈钢水箱 (2)规格:12.5X4X2m (3)说明:含水箱臭氧自洁消毒装置、水箱保温、人孔（带锁具保护）、水箱爬梯、检查孔、消毒冲洗、设备基础槽钢、18目钢制防虫网、液位计、通气管、泄水管、泄水阀、溢流管、放空管、电器信号管、喇叭口、减震器、减震支吊架、设备底座与基础间灌浆、等电位联结、漏电保护、水位检测装置、接地等成套水箱配套内容 (4)综合:综合考虑管井内外安装 (5)其他:需满足设计图纸、相关规范、招标文件及其技术要求 | 套 | 1 | 124073.97 | 124073.97
6 | 031006015008 | 水箱 | (1)名称:人防不锈钢水箱 (2)规格:10.5X4X2m (3)说明:含水箱臭氧自洁消毒装置、水箱保温、人孔（带锁具保护）、水箱爬梯、检查孔、消毒冲洗、设备基础槽钢、18目钢制防虫网、液位计、通气管、泄水管、泄水阀、溢流管、放空管、电器信号管、喇叭口、减震器、减震支吊架、设备底座与基础间灌浆、等电位联结、漏电保护、水位检测装置、接地等成套水箱配套内容 (4)综合:综合考虑管井内外安装 (5)其他:需满足设计图纸、相关规范、招标文件及其技术要求 | 套 | 2 | 105353.97 | 210707.94
本页小计 | [6 empty] | 334781.91
分部分项工程量清单与计价表 （适用于工程量清单计价）
工程名称：人防水工程 |  |  | 标段：清华大学深圳国际研究生院（二期）项目EPC工程总承包 |  |  | 第 4 页 共 15 页
序号 | 项目编码 | 项目名称 | 项目特征描述 | 计量单位 | 工程量 | 金额(元)
[6 empty] | 综合单价 | 合价 | 材料设备暂估合价
7 | 031006015009 | 水箱 | (1)名称:装配式搪瓷钢板油箱 (2)规格:4X1.5X2.5m (3)说明:含人孔（带锁具保护）、水箱爬梯、检查孔、消毒冲洗、设备基础槽钢、18目钢制防虫网、液位计、通气管、泄水管、泄水阀、溢流管、放空管、电器信号管、喇叭口、减震器、减震支吊架、设备底座与基础间灌浆、等电位联结、漏电保护、水位检测装置、接地等成套水箱配套内容 (4)综合:综合考虑管井内外安装 (5)其他:需满足设计图纸、相关规范、招标文件及其技术要求 | 套 | 1 | 25729.81 | 25729.81
8 | 031006015010 | 水箱 | (1)名称:装配式搪瓷钢板油箱 (2)规格:2X2X2.5m (3)说明:含人孔（带锁具保护）、水箱爬梯、检查孔、消毒冲洗、设备基础槽钢、18目钢制防虫网、液位计、通气管、泄水管、泄水阀、溢流管、放空管、电器信号管、喇叭口、减震器、减震支吊架、设备底座与基础间灌浆、等电位联结、漏电保护、水位检测装置、接地等成套水箱配套内容 (4)综合:综合考虑管井内外安装 (5)其他:需满足设计图纸、相关规范、招标文件及其技术要求 | 套 | 1 | 17491.46 | 17491.46
本页小计 | [6 empty] | 43221.27
分部分项工程量清单与计价表 （适用于工程量清单计价）
工程名称：人防水工程 |  |  | 标段：清华大学深圳国际研究生院（二期）项目EPC工程总承包 |  |  | 第 5 页 共 15 页
序号 | 项目编码 | 项目名称 | 项目特征描述 | 计量单位 | 工程量 | 金额(元)
[6 empty] | 综合单价 | 合价 | 材料设备暂估合价
9 | 031006015011 | 水箱 | (1)名称:装配式搪瓷钢板日用油箱 (2)规格:1.5m3 (3)说明:含人孔（带锁具保护）、水箱爬梯、检查孔、消毒冲洗、设备基础槽钢、18目钢制防虫网、液位计、通气管、泄水管、泄水阀、溢流管、放空管、电器信号管、喇叭口、减震器、减震支吊架、设备底座与基础间灌浆、等电位联结、漏电保护、水位检测装置、接地等成套水箱配套内容 (4)综合:综合考虑管井内外安装 (5)其他:需满足设计图纸、相关规范、招标文件及其技术要求 | 套 | 1 | 4741.46 | 4741.46
10 | 030109011009 | 给水管道离心泵 | (1)名称:给水管道离心泵 (2)规格:单泵参数:Q=6m3/h,H=20m,N=1.1kW (3)说明:含控制箱及配套管线、按钮、法兰、耦合装置、浮球阀、液位计、设备检查接线及调试等，满足设计减震要求 (4)综合:综合考虑管井内外安装 (5)其他:需满足设计图纸、相关规范、招标文件及其技术要求 | 台 | 8 | 17688.15 | 141505.2
11 | 030109011010 | 潜污泵 | (1)名称:潜污泵 (2)规格:单泵参数:Q=2.2m3/h,H=15m,N=2.2kW (3)说明:含控制箱及配套管线、按钮、法兰、耦合装置、浮球阀、液位计、设备检查接线及调试等，满足设计减震要求 (4)综合:综合考虑管井内外安装 (5)其他:需满足设计图纸、相关规范、招标文件及其技术要求 | 台 | 8 | 14888.15 | 119105.2
本页小计 | [6 empty] | 265351.86
分部分项工程量清单与计价表 （适用于工程量清单计价）
工程名称：人防水工程 |  |  | 标段：清华大学深圳国际研究生院（二期）项目EPC工程总承包 |  |  | 第 6 页 共 15 页
序号 | 项目编码 | 项目名称 | 项目特征描述 | 计量单位 | 工程量 | 金额(元)
[6 empty] | 综合单价 | 合价 | 材料设备暂估合价
12 | 031001003026 | 不锈钢管 | (1)名称:S31603薄壁不锈钢管(含管件) (2)规格:DN20 (3)连接方式:采用沟槽式或法兰连接方式，需满足行政主管部门要求，投标人在报价中综合考虑 (4)安装位置:综合考虑 (5)说明:包含消毒、冲洗、试压、标识标记、接地跨接、封堵、支吊架（含成品支吊架、综合支吊架等）制作安装、除锈刷漆等管道配套内容 (6)附件:含二次结构开孔、止水节（若有）、二次结构套管制作安装、凿槽、孔洞封堵及修复 (7)综合:综合考虑管井内外安装 (8)其他:需满足设计图纸、相关规范、招标文件及其技术要求 | m | 227.37 | 82.73 | 18810.32
13 | 031001003027 | 不锈钢管 | (1)名称:S31603薄壁不锈钢管(含管件) (2)规格:DN25 (3)连接方式:采用沟槽式或法兰连接方式，需满足行政主管部门要求，投标人在报价中综合考虑 (4)安装位置:综合考虑 (5)说明:包含消毒、冲洗、试压、标识标记、接地跨接、封堵、支吊架（含成品支吊架、综合支吊架等）制作安装、除锈刷漆等管道配套内容 (6)附件:含二次结构开孔、止水节（若有）、二次结构套管制作安装、凿槽、孔洞封堵及修复 (7)综合:综合考虑管井内外安装 (8)其他:需满足设计图纸、相关规范、招标文件及其技术要求 | m | 95.7 | 71.05 | 6799.49
本页小计 | [6 empty] | 25609.81
分部分项工程量清单与计价表 （适用于工程量清单计价）
工程名称：人防水工程 |  |  | 标段：清华大学深圳国际研究生院（二期）项目EPC工程总承包 |  |  | 第 7 页 共 15 页
序号 | 项目编码 | 项目名称 | 项目特征描述 | 计量单位 | 工程量 | 金额(元)
[6 empty] | 综合单价 | 合价 | 材料设备暂估合价
14 | 031001003028 | 不锈钢管 | (1)名称:S31603薄壁不锈钢管(含管件) (2)规格:DN32 (3)连接方式:采用沟槽式或法兰连接方式，需满足行政主管部门要求，投标人在报价中综合考虑 (4)安装位置:综合考虑 (5)说明:包含消毒、冲洗、试压、标识标记、接地跨接、封堵、支吊架（含成品支吊架、综合支吊架等）制作安装、除锈刷漆等管道配套内容 (6)附件:含二次结构开孔、止水节（若有）、二次结构套管制作安装、凿槽、孔洞封堵及修复 (7)综合:综合考虑管井内外安装 (8)其他:需满足设计图纸、相关规范、招标文件及其技术要求 | m | 302.97 | 106.11 | 32148.15
15 | 031001003029 | 不锈钢管 | (1)名称:S31603薄壁不锈钢管(含管件) (2)规格:DN50 (3)连接方式:采用沟槽式或法兰连接方式，需满足行政主管部门要求，投标人在报价中综合考虑 (4)安装位置:综合考虑 (5)说明:包含消毒、冲洗、试压、标识标记、接地跨接、封堵、支吊架（含成品支吊架、综合支吊架等）制作安装、除锈刷漆等管道配套内容 (6)附件:含二次结构开孔、止水节（若有）、二次结构套管制作安装、凿槽、孔洞封堵及修复 (7)综合:综合考虑管井内外安装 (8)其他:需满足设计图纸、相关规范、招标文件及其技术要求 | m | 151.71 | 134 | 20329.14
本页小计 | [6 empty] | 52477.29
分部分项工程量清单与计价表 （适用于工程量清单计价）
工程名称：人防水工程 |  |  | 标段：清华大学深圳国际研究生院（二期）项目EPC工程总承包 |  |  | 第 8 页 共 15 页
序号 | 项目编码 | 项目名称 | 项目特征描述 | 计量单位 | 工程量 | 金额(元)
[6 empty] | 综合单价 | 合价 | 材料设备暂估合价
16 | 031001003030 | 不锈钢管 | (1)名称:S31603薄壁不锈钢管(含管件) (2)规格:DN65 (3)连接方式:采用沟槽式或法兰连接方式，需满足行政主管部门要求，投标人在报价中综合考虑 (4)安装位置:综合考虑 (5)说明:包含消毒、冲洗、试压、标识标记、接地跨接、封堵、支吊架（含成品支吊架、综合支吊架等）制作安装、除锈刷漆等管道配套内容 (6)附件:含二次结构开孔、止水节（若有）、二次结构套管制作安装、凿槽、孔洞封堵及修复 (7)综合:综合考虑管井内外安装 (8)其他:需满足设计图纸、相关规范、招标文件及其技术要求 | m | 115.59 | 229.78 | 26560.27
17 | 031001003031 | 不锈钢管 | (1)名称:S31603薄壁不锈钢管(含管件) (2)规格:DN80 (3)连接方式:采用沟槽式或法兰连接方式，需满足行政主管部门要求，投标人在报价中综合考虑 (4)安装位置:综合考虑 (5)说明:包含消毒、冲洗、试压、标识标记、接地跨接、封堵、支吊架（含成品支吊架、综合支吊架等）制作安装、除锈刷漆等管道配套内容 (6)附件:含二次结构开孔、止水节（若有）、二次结构套管制作安装、凿槽、孔洞封堵及修复 (7)综合:综合考虑管井内外安装 (8)其他:需满足设计图纸、相关规范、招标文件及其技术要求 | m | 75.15 | 260.54 | 19579.58
本页小计 | [6 empty] | 46139.85
分部分项工程量清单与计价表 （适用于工程量清单计价）
工程名称：人防水工程 |  |  | 标段：清华大学深圳国际研究生院（二期）项目EPC工程总承包 |  |  | 第 9 页 共 15 页
序号 | 项目编码 | 项目名称 | 项目特征描述 | 计量单位 | 工程量 | 金额(元)
[6 empty] | 综合单价 | 合价 | 材料设备暂估合价
18 | 031003003201 | Y型过滤器 | (1)名称:Y型过滤器 (2)规格:DN32 (3)材质:阀门材质与管道材料相匹配 (4)连接方式:综合考虑 (5)说明:含阀门标识牌、支架、法兰等阀门配套 (6)综合:综合考虑管井内外安装 (7)其他:需满足设计图纸、相关规范、招标文件及其技术要求 | 个 | 1 | 204.78 | 204.78
19 | 031003003202 | Y型过滤器 | (1)名称:Y型过滤器 (2)规格:DN50 (3)材质:阀门材质与管道材料相匹配 (4)连接方式:综合考虑 (5)说明:含阀门标识牌、支架、法兰等阀门配套 (6)综合:综合考虑管井内外安装 (7)其他:需满足设计图纸、相关规范、招标文件及其技术要求 | 个 | 8 | 257.02 | 2056.16
20 | 031003003203 | Y型过滤器 | (1)名称:水力控制阀 (2)规格:DN32 (3)材质:阀门材质与管道材料相匹配 (4)连接方式:综合考虑 (5)说明:含阀门标识牌、支架、法兰等阀门配套 (6)综合:综合考虑管井内外安装 (7)其他:需满足设计图纸、相关规范、招标文件及其技术要求 | 个 | 17 | 308.63 | 5246.71
21 | 031003003204 | Y型过滤器 | (1)名称:水力控制阀 (2)规格:DN50 (3)材质:阀门材质与管道材料相匹配 (4)连接方式:综合考虑 (5)说明:含阀门标识牌、支架、法兰等阀门配套 (6)综合:综合考虑管井内外安装 (7)其他:需满足设计图纸、相关规范、招标文件及其技术要求 | 个 | 8 | 485.96 | 3887.68
本页小计 | [6 empty] | 11395.33
分部分项工程量清单与计价表 （适用于工程量清单计价）
工程名称：人防水工程 |  |  | 标段：清华大学深圳国际研究生院（二期）项目EPC工程总承包 |  |  | 第 10 页 共 15 页
序号 | 项目编码 | 项目名称 | 项目特征描述 | 计量单位 | 工程量 | 金额(元)
[6 empty] | 综合单价 | 合价 | 材料设备暂估合价
22 | 031003001075 | 焊接法兰阀门 | (1)名称:防护闸阀 (2)规格:DN20 (3)材质:铜芯 (4)连接方式:综合考虑 (5)说明:含阀门标识牌、支架、法兰等阀门配套 (6)综合:综合考虑管井内外安装 (7)其他:需满足设计图纸、相关规范、招标文件及其技术要求 | 个 | 14 | 201.21 | 2816.94
23 | 031003001076 | 焊接法兰阀门 | (1)名称:防护闸阀 (2)规格:DN32 (3)材质:铜芯 (4)连接方式:综合考虑 (5)说明:含阀门标识牌、支架、法兰等阀门配套 (6)综合:综合考虑管井内外安装 (7)其他:需满足设计图纸、相关规范、招标文件及其技术要求 | 个 | 17 | 308.63 | 5246.71
24 | 031003001077 | 焊接法兰阀门 | (1)名称:防护闸阀 (2)规格:DN50 (3)材质:铜芯 (4)连接方式:综合考虑 (5)说明:含阀门标识牌、支架、法兰等阀门配套 (6)综合:综合考虑管井内外安装 (7)其他:需满足设计图纸、相关规范、招标文件及其技术要求 | 个 | 17 | 485.96 | 8261.32
25 | 031003001078 | 焊接法兰阀门 | (1)名称:防护闸阀 (2)规格:DN65 (3)材质:铜芯 (4)连接方式:综合考虑 (5)说明:含阀门标识牌、支架、法兰等阀门配套 (6)综合:综合考虑管井内外安装 (7)其他:需满足设计图纸、相关规范、招标文件及其技术要求 | 个 | 2 | 1764.25 | 3528.5
本页小计 | [6 empty] | 19853.47
分部分项工程量清单与计价表 （适用于工程量清单计价）
工程名称：人防水工程 |  |  | 标段：清华大学深圳国际研究生院（二期）项目EPC工程总承包 |  |  | 第 11 页 共 15 页
序号 | 项目编码 | 项目名称 | 项目特征描述 | 计量单位 | 工程量 | 金额(元)
[6 empty] | 综合单价 | 合价 | 材料设备暂估合价
26 | 031003001079 | 焊接法兰阀门 | (1)名称:防护闸阀 (2)规格:DN80 (3)材质:铜芯 (4)连接方式:综合考虑 (5)说明:含阀门标识牌、支架、法兰等阀门配套 (6)综合:综合考虑管井内外安装 (7)其他:需满足设计图纸、相关规范、招标文件及其技术要求 | 个 | 1 | 2071.05 | 2071.05
27 | 031003003205 | 可曲挠橡胶接头 | (1)名称:可曲挠橡胶接头 (2)规格:DN32 (3)材质:阀门材质与管道材料相匹配 (4)连接方式:综合考虑 (5)说明:含阀门标识牌、支架、法兰等阀门配套 (6)综合:综合考虑管井内外安装 (7)其他:需满足设计图纸、相关规范、招标文件及其技术要求 | 个 | 8 | 311.44 | 2491.52
28 | 031003003206 | 止回阀 | (1)名称:消声止回阀 (2)规格:DN32 (3)材质:阀门材质与管道材料相匹配 (4)连接方式:综合考虑 (5)说明:含阀门标识牌、支架、法兰等阀门配套 (6)综合:综合考虑管井内外安装 (7)其他:需满足设计图纸、相关规范、招标文件及其技术要求 | 个 | 4 | 347.84 | 1391.36
29 | 031003001080 | 截止阀 | (1)名称:截止阀 (2)规格:DN32 (3)材质:全铜 (4)连接方式:综合考虑 (5)说明:含阀门标识牌、支架等阀门配套 (6)综合:综合考虑管井内外安装 (7)其他:需满足设计图纸、相关规范、招标文件及其技术要求 | 个 | 48 | 203.74 | 9779.52
本页小计 | [6 empty] | 15733.45
分部分项工程量清单与计价表 （适用于工程量清单计价）
工程名称：人防水工程 |  |  | 标段：清华大学深圳国际研究生院（二期）项目EPC工程总承包 |  |  | 第 12 页 共 15 页
序号 | 项目编码 | 项目名称 | 项目特征描述 | 计量单位 | 工程量 | 金额(元)
[6 empty] | 综合单价 | 合价 | 材料设备暂估合价
30 | 031003001081 | 人防消洗龙头 | (1)名称:人防消洗龙头 (2)规格:DN20 (3)材质:综合考虑 (4)综合:综合考虑管井内外安装 (5)其他:需满足设计图纸、相关规范、招标文件及其技术要求 | 个 | 26 | 31.48 | 818.48
31 | 031002003095 | 套管 | (1)名称:人防防护套管 (2)规格:穿管管径DN65 (3)说明:含开孔、防火防渗封堵，满足阻燃要求等套管配套内容 (4)综合:综合考虑管井内外安装 (5)其他:需满足设计图纸、相关规范、招标文件及其技术要求 | 个 | 1 | 68.12 | 68.12
32 | 031002003096 | 套管 | (1)名称:人防防护套管 (2)规格:穿管管径DN80 (3)说明:含开孔、防火防渗封堵，满足阻燃要求等套管配套内容 (4)综合:综合考虑管井内外安装 (5)其他:需满足设计图纸、相关规范、招标文件及其技术要求 | 个 | 1 | 100.45 | 100.45
33 | 031002003097 | 套管 | (1)名称:刚性防水套管 (2)规格:穿管管径DN20 (3)说明:含开孔、防火防渗封堵，满足阻燃要求等套管配套内容 (4)综合:综合考虑管井内外安装 (5)其他:需满足设计图纸、相关规范、招标文件及其技术要求 | 个 | 6 | 153.95 | 923.7
34 | 031002003098 | 套管 | (1)名称:刚性防水套管 (2)规格:穿管管径DN50 (3)说明:含开孔、防火防渗封堵，满足阻燃要求等套管配套内容 (4)综合:综合考虑管井内外安装 (5)其他:需满足设计图纸、相关规范、招标文件及其技术要求 | 个 | 2 | 153.95 | 307.9
本页小计 | [6 empty] | 2218.65
分部分项工程量清单与计价表 （适用于工程量清单计价）
工程名称：人防水工程 |  |  | 标段：清华大学深圳国际研究生院（二期）项目EPC工程总承包 |  |  | 第 13 页 共 15 页
序号 | 项目编码 | 项目名称 | 项目特征描述 | 计量单位 | 工程量 | 金额(元)
[6 empty] | 综合单价 | 合价 | 材料设备暂估合价
35 | 031002003099 | 套管 | (1)名称:刚性防水套管 (2)规格:穿管管径DN65 (3)说明:含开孔、防火防渗封堵，满足阻燃要求等套管配套内容 (4)综合:综合考虑管井内外安装 (5)其他:需满足设计图纸、相关规范、招标文件及其技术要求 | 个 | 1 | 206.78 | 206.78
36 | 031002003100 | 套管 | (1)名称:刚性防水套管 (2)规格:穿管管径DN80 (3)说明:含开孔、防火防渗封堵，满足阻燃要求等套管配套内容 (4)综合:综合考虑管井内外安装 (5)其他:需满足设计图纸、相关规范、招标文件及其技术要求 | 个 | 1 | 206.78 | 206.78
|  | 分部小计 |  |  |  |  | 1466816.3
排水系统
37 | 030901002062 | 镀锌钢管 | (1)名称:内外壁热浸镀锌钢管(含管件) (2)规格:DN100 (3)连接形式:沟槽式连接(卡箍连接)，需满足行政主管部门要求，投标人在报价中综合考虑 (4)安装部位:室内外综合考虑 (5)说明:包含消毒、冲洗、试压、标识标记、色坏、接地跨接、封堵、支吊架（含成品支吊架、综合支吊架等）制作安装、除锈刷漆等管道配套内容 (6)附件:含二次结构开孔、止水节（若有）、二次结构套管制作安装、凿槽、孔洞封堵及修复 (7)综合:综合考虑管井内外安装 (8)其他:需满足设计图纸、相关规范、招标文件及其技术要求 | m | 50 | 160.72 | 8036
本页小计 | [6 empty] | 8449.56
分部分项工程量清单与计价表 （适用于工程量清单计价）
工程名称：人防水工程 |  |  | 标段：清华大学深圳国际研究生院（二期）项目EPC工程总承包 |  |  | 第 14 页 共 15 页
序号 | 项目编码 | 项目名称 | 项目特征描述 | 计量单位 | 工程量 | 金额(元)
[6 empty] | 综合单价 | 合价 | 材料设备暂估合价
38 | 030901002063 | 镀锌钢管 | (1)名称:内外壁热浸镀锌钢管(含管件) (2)规格:DN80 (3)连接形式:沟槽式连接(卡箍连接)，需满足行政主管部门要求，投标人在报价中综合考虑 (4)安装部位:室内外综合考虑 (5)说明:包含消毒、冲洗、试压、标识标记、色坏、接地跨接、封堵、支吊架（含成品支吊架、综合支吊架等）制作安装、除锈刷漆等管道配套内容 (6)附件:含二次结构开孔、止水节（若有）、二次结构套管制作安装、凿槽、孔洞封堵及修复 (7)综合:综合考虑管井内外安装 (8)其他:需满足设计图纸、相关规范、招标文件及其技术要求 | m | 50 | 129.15 | 6457.5
39 | 030901002064 | 镀锌钢管 | (1)名称:内外壁热浸镀锌钢管(含管件) (2)规格:DN50 (3)连接形式:沟槽式连接(卡箍连接)，需满足行政主管部门要求，投标人在报价中综合考虑 (4)安装部位:室内外综合考虑 (5)说明:包含消毒、冲洗、试压、标识标记、色坏、接地跨接、封堵、支吊架（含成品支吊架、综合支吊架等）制作安装、除锈刷漆等管道配套内容 (6)附件:含二次结构开孔、止水节（若有）、二次结构套管制作安装、凿槽、孔洞封堵及修复 (7)综合:综合考虑管井内外安装 (8)其他:需满足设计图纸、相关规范、招标文件及其技术要求 | m | 240 | 89.07 | 21376.8
本页小计 | [6 empty] | 27834.3
分部分项工程量清单与计价表 （适用于工程量清单计价）
工程名称：人防水工程 |  |  | 标段：清华大学深圳国际研究生院（二期）项目EPC工程总承包 |  |  | 第 15 页 共 15 页
序号 | 项目编码 | 项目名称 | 项目特征描述 | 计量单位 | 工程量 | 金额(元)
[6 empty] | 综合单价 | 合价 | 材料设备暂估合价
40 | 031004014034 | 给、排水附(配)件 | (1)名称:防爆地漏（含存水弯、带水封） (2)规格:DN150 (3)综合:综合考虑管井内外安装 (4)其他:需满足设计图纸、相关规范、招标文件及其技术要求 | 个 | 20 | 313.99 | 6279.8
41 | 031004014035 | 给、排水附(配)件 | (1)名称:防爆地漏（含存水弯、带水封） (2)规格:DN80 (3)综合:综合考虑管井内外安装 (4)其他:需满足设计图纸、相关规范、招标文件及其技术要求 | 个 | 20 | 169.29 | 3385.8
|  | 分部小计 |  |  |  |  | 45535.9
|  | 分部小计 |  |  |  |  | 1512352.2
本页小计 | [6 empty] | 9665.6
合 计 | [6 empty] | 1512352.2

## 表 10 措施项目清单与计价汇总表52
措施项目清单与计价汇总表
工程名称：人防水工程 |  | 标段：清华大学深圳国际研究生院（二期）项目EPC工程总承包 |  | 第 1 页 共 1 页
序号 | 项 目 名 称 |  | 金额(元)
1 | 安全文明施工措施费 |  | 32260.91
1.1 | 安全文明施工措施费(按费率计算) |  | 26202.52
1.2 | 其他安全文明施工措施(按清单列项)
1.2.1 | 临时围挡费
1.2.2 | 基坑内场地硬地化
1.3 | 产业工人职业训练专项经费 |  | 6058.39
2 | 履约担保手续费
3 | 夜间施工增加费
4 | 赶工措施费
5 | 冬雨季施工费
6 | 已完成工程及设备保护费
7 | 地上地下设施及建筑物的临时保护费
8 | 混凝土、钢筋混凝土模板及支架费
9 | 二次搬运费
10 | 脚手架费 |  | 2244.11
11 | 垂直运输机械费
12 | 大型机械设备进出场及安拆费
13 | 施工排水、降水费
14 | 专业工程措施项目费
14.1 | 组装平台
14.2 | 设备、管道施工的防冻和焊接保护措施
14.3 | 压力容器和高压管道的检验
14.4 | 焦炉施工大棚
14.5 | 焦炉供炉、热态工程
14.6 | 管道安装后的充气保护措施
14.7 | 隧道内施工的通风、供水、供电、供气照明及通讯设施
14.8 | 长输管道施工措施
14.9 | 格架式抱杆
15 | 其他 |  | 5055.17
合 计 |  |  | 39560.19
注：专业工程措施项目费可根据工程实际在本表中补充。

## 表 10-1 措施项目清单与计价表(一)(不含定额)52
措施项目清单与计价表(一) (适用于工程量清单计价)
工程名称：人防水工程 |  |  | 标段：清华大学深圳国际研究生院（二期）项目EPC工程总承包 |  | 第 1 页 共 1 页
序号 | 项目编码 | 项目名称 | 项目特征描述 | 计量 单位 | 工程量 | 金额（元）
[6 empty] | 综合单价 | 合价
1 |  | 脚手架费 |  | 项 |  |  | 2244.11
1.1 | 011701001011 | 综合脚手架 | (1)名称:综合脚手架 (2)内容:包含但不限于电气设备安装工程、给排水、通风空调工程、消防工程灯相关的脚手架搭拆费 (3)其他:满足设计图纸、相关规范、招标文件及其技术要求 | 项 | 1 | 2244.11 | 2244.11
2 |  | 其他 |  | 项 |  |  | 5055.17
2.1 | 011704001008 | 施工增加费 | (1)名称:施工增加费 (2)内容:包含但不限于地下室施工增加费、高层施工增加费及超高施工增加费等 (3)其他:满足设计图纸、相关规范、招标文件及其技术要求 | 项 | 1 | 5055.17 | 5055.17
本页小计 | [6 empty] | 7299.28
合 计 | [6 empty] | 7299.28
注：本表适用于以综合单价形式计价的措施项目。

## 表 11 其他项目清单与计价汇总表52
其他项目清单与计价汇总表
工程名称：人防水工程 |  | 标段：清华大学深圳国际研究生院（二期）项目EPC工程总承包 |  | 第 1 页 共 1 页
序号 | 项 目 名 称 |  | 金额(元) | 备注
1 | 材料设备暂估价 |  |  | 明细详见表11-1
2 | 计日工 |  |  | 明细详见表11-2
3 | 总承包服务费
4 | 发包人供应材料费 |  |  | 明细详见表11-3
合 计
注：编制招标控制价时，材料设备暂估价计入清单项目综合单价，此处不汇总。

## 表 14 规费、应纳税费项目清单与计价表52
规费、应纳税费项目清单与计价表
工程名称：人防水工程 |  | 标段：清华大学深圳国际研究生院（二期）项目EPC工程总承包 | 第 1 页 共 1 页
序号 | 项目名称 | 计算基础 | 费率(%) | 金额(元)
1 | 规费 | (分部分项工程费+措施项目费+其他项目费)中的人工费 | 18 | 16236.42
2 | 应纳税费 | 应纳税费合计 |  | 53041.06
2.1 | 增值税应纳税额 | 分部分项工程费+措施项目费+其他项目费+规费-发包人供应材料费 | 3.02 | 47358.09
2.2 | 城市维护建设税、教育费附加及地方教育费附加 | 增值税应纳税额 | 12 | 5682.97
合 计 |  |  |  | 69277.48

## 表 04 单位工程招标控制价汇总表53
单位工程招标控制价汇总表
工程名称：人防风工程 |  | 标段：清华大学深圳国际研究生院（二期）项目EPC工程总承包 | 第 1 页 共 1 页
序号 | 汇 总 内 容 |  | 金额(元) | 其中： 材料设备暂估价 (元)
1 | 分部分项工程费 |  | 1443817.37
1.1 | 设备 |  | 597605.27
1.2 | 风管 |  | 229527.26
1.3 | 风口风阀 |  | 603092.56
1.4 | 人防风调试 |  | 13592.28
2 | 措施项目费 |  | 51801.08
2.1 | 其中：混凝土、钢筋混凝土模板及支架费
2.2 | 安全文明施工措施费 |  | 30876
2.3 | 履约担保手续费、赶工措施费
2.4 | 其它措施项目费 |  | 20925.08
3 | 其他项目费
3.1 | 计日工
3.2 | 总承包服务费
3.3 | 发包人供应材料费
4 | 规费 |  | 38931.64
5 | 不含税建安工程造价 |  | 1534550.09
6 | 应纳税费 |  | 51904.62
6.1 | 增值税应纳税额 |  | 46343.41
6.2 | 城市维护建设税、教育费附加及地方教育费附加 |  | 5561.21
含税建安工程造价=5+6 |  |  | 1586454.71
注：本表适用于单位工程招标控制价或投标价的汇总，如无单位工程划分，单项工程也使用本表汇总。

## 表 08A 分部分项工程量清单与计价表53
分部分项工程量清单与计价表 （适用于工程量清单计价）
工程名称：人防风工程 |  |  | 标段：清华大学深圳国际研究生院（二期）项目EPC工程总承包 |  |  | 第 1 页 共 15 页
序号 | 项目编码 | 项目名称 | 项目特征描述 | 计量单位 | 工程量 | 金额(元)
[6 empty] | 综合单价 | 合价 | 材料设备暂估合价
设备
1 | 030108003021 | 轴流通风机 | (1)名称:电动离心风机清洁送风机（RS-D-B1-1） (2)参数:风量:8400m3/h，全压:840Pa，功率：3.0KW (3)说明:含设备成品及普通支吊架制作安装、除锈刷油防腐、设备底座、接管、试压、接地、检查接线、调试、基础间灌浆等机组配套内容，满足设计降噪及减震要求等设备配套内容 (4)综合:综合考虑管井内外安装 (5)其他:需满足设计图纸、相关规范、招标文件及其技术要求 | 台 | 1 | 9253.2 | 9253.2
2 | 030108003022 | 轴流通风机 | (1)名称:电动离心风机滤毒送风机（RS-D-B1-2） (2)参数:风量:6200m3/h，全压:840Pa，功率：3.0KW (3)说明:含设备成品及普通支吊架制作安装、除锈刷油防腐、设备底座、接管、试压、接地、检查接线、调试、基础间灌浆等机组配套内容，满足设计降噪及减震要求等设备配套内容 (4)综合:综合考虑管井内外安装 (5)其他:需满足设计图纸、相关规范、招标文件及其技术要求 | 台 | 1 | 7944.7 | 7944.7
3 | 030108003023 | 轴流通风机 | (1)名称:混流式风机（RS-D-B1-1） (2)参数:风量:8000m3/h，全压:500Pa，功率：3.0KW (3)说明:含设备成品及普通支吊架制作安装、除锈刷油防腐、设备底座、接管、试压、接地、检查接线、调试、基础间灌浆等机组配套内容，满足设计降噪及减震要求等设备配套内容 (4)综合:综合考虑管井内外安装 (5)其他:需满足设计图纸、相关规范、招标文件及其技术要求 | 台 | 1 | 5827.7 | 5827.7
本页小计 | [6 empty] | 23025.6
分部分项工程量清单与计价表 （适用于工程量清单计价）
工程名称：人防风工程 |  |  | 标段：清华大学深圳国际研究生院（二期）项目EPC工程总承包 |  |  | 第 2 页 共 15 页
序号 | 项目编码 | 项目名称 | 项目特征描述 | 计量单位 | 工程量 | 金额(元)
[6 empty] | 综合单价 | 合价 | 材料设备暂估合价
4 | 030108003024 | 轴流通风机 | (1)名称:电动离心风机清洁送风机（RS-D-B1-3） (2)参数:风量:9100m3/h，全压:840Pa，功率：2.2KW (3)说明:含设备成品及普通支吊架制作安装、除锈刷油防腐、设备底座、接管、试压、接地、检查接线、调试、基础间灌浆等机组配套内容，满足设计降噪及减震要求等设备配套内容 (4)综合:综合考虑管井内外安装 (5)其他:需满足设计图纸、相关规范、招标文件及其技术要求 | 台 | 1 | 9136.45 | 9136.45
5 | 030108003025 | 轴流通风机 | (1)名称:电动离心风机滤毒送风机（RS-D-B1-4） (2)参数:风量:4100m3/h，全压:840Pa，功率：1.1KW (3)说明:含设备成品及普通支吊架制作安装、除锈刷油防腐、设备底座、接管、试压、接地、检查接线、调试、基础间灌浆等机组配套内容，满足设计降噪及减震要求等设备配套内容 (4)综合:综合考虑管井内外安装 (5)其他:需满足设计图纸、相关规范、招标文件及其技术要求 | 台 | 1 | 7249.78 | 7249.78
6 | 030108003026 | 轴流通风机 | (1)名称:混流式风机（RS-D-B2-2） (2)参数:风量:5800m3/h，全压:500Pa，功率：2.2KW (3)说明:含设备成品及普通支吊架制作安装、除锈刷油防腐、设备底座、接管、试压、接地、检查接线、调试、基础间灌浆等机组配套内容，满足设计降噪及减震要求等设备配套内容 (4)综合:综合考虑管井内外安装 (5)其他:需满足设计图纸、相关规范、招标文件及其技术要求 | 台 | 1 | 5372.7 | 5372.7
本页小计 | [6 empty] | 21758.93
分部分项工程量清单与计价表 （适用于工程量清单计价）
工程名称：人防风工程 |  |  | 标段：清华大学深圳国际研究生院（二期）项目EPC工程总承包 |  |  | 第 3 页 共 15 页
序号 | 项目编码 | 项目名称 | 项目特征描述 | 计量单位 | 工程量 | 金额(元)
[6 empty] | 综合单价 | 合价 | 材料设备暂估合价
7 | 030108003027 | 轴流通风机 | (1)名称:电动离心风机清洁送风机（RS-D-B2-2） (2)参数:风量:7700m3/h，全压:840Pa，功率：3.0KW (3)说明:含设备成品及普通支吊架制作安装、除锈刷油防腐、设备底座、接管、试压、接地、检查接线、调试、基础间灌浆等机组配套内容，满足设计降噪及减震要求等设备配套内容 (4)综合:综合考虑管井内外安装 (5)其他:需满足设计图纸、相关规范、招标文件及其技术要求 | 台 | 1 | 6140.2 | 6140.2
8 | 030108003028 | 轴流通风机 | (1)名称:电动离心风机滤毒送风机（RS-D-B1-2） (2)参数:风量:3800m3/h，全压:840Pa，功率：1.1KW (3)说明:含设备成品及普通支吊架制作安装、除锈刷油防腐、设备底座、接管、试压、接地、检查接线、调试、基础间灌浆等机组配套内容，满足设计降噪及减震要求等设备配套内容 (4)综合:综合考虑管井内外安装 (5)其他:需满足设计图纸、相关规范、招标文件及其技术要求 | 台 | 1 | 7867.78 | 7867.78
9 | 030108003029 | 轴流通风机 | (1)名称:混流式风机（RS-D-B2-1） (2)参数:风量:8000m3/h，全压:500Pa，功率：3.0KW (3)说明:含设备成品及普通支吊架制作安装、除锈刷油防腐、设备底座、接管、试压、接地、检查接线、调试、基础间灌浆等机组配套内容，满足设计降噪及减震要求等设备配套内容 (4)综合:综合考虑管井内外安装 (5)其他:需满足设计图纸、相关规范、招标文件及其技术要求 | 台 | 1 | 5372.7 | 5372.7
本页小计 | [6 empty] | 19380.68
分部分项工程量清单与计价表 （适用于工程量清单计价）
工程名称：人防风工程 |  |  | 标段：清华大学深圳国际研究生院（二期）项目EPC工程总承包 |  |  | 第 4 页 共 15 页
序号 | 项目编码 | 项目名称 | 项目特征描述 | 计量单位 | 工程量 | 金额(元)
[6 empty] | 综合单价 | 合价 | 材料设备暂估合价
10 | 030108003030 | 轴流通风机 | (1)名称:电动离心风机清洁送风机（RS-D-B2-1） (2)参数:风量:8200m3/h，全压:840Pa，功率：3.0KW (3)说明:含设备成品及普通支吊架制作安装、除锈刷油防腐、设备底座、接管、试压、接地、检查接线、调试、基础间灌浆等机组配套内容，满足设计降噪及减震要求等设备配套内容 (4)综合:综合考虑管井内外安装 (5)其他:需满足设计图纸、相关规范、招标文件及其技术要求 | 台 | 1 | 7359.7 | 7359.7
11 | 030108003031 | 轴流通风机 | (1)名称:电动离心风机滤毒送风机（RS-D-B1-2） (2)参数:风量:2900m3/h，全压:840Pa，功率：1.1KW (3)说明:含设备成品及普通支吊架制作安装、除锈刷油防腐、设备底座、接管、试压、接地、检查接线、调试、基础间灌浆等机组配套内容，满足设计降噪及减震要求等设备配套内容 (4)综合:综合考虑管井内外安装 (5)其他:需满足设计图纸、相关规范、招标文件及其技术要求 | 台 | 1 | 7867.78 | 7867.78
12 | 030108003032 | 轴流通风机 | (1)名称:混流式风机（RS-D-B1-2） (2)参数:风量:7800m3/h，全压:500Pa，功率：3.0KW (3)说明:含设备成品及普通支吊架制作安装、除锈刷油防腐、设备底座、接管、试压、接地、检查接线、调试、基础间灌浆等机组配套内容，满足设计降噪及减震要求等设备配套内容 (4)综合:综合考虑管井内外安装 (5)其他:需满足设计图纸、相关规范、招标文件及其技术要求 | 台 | 1 | 4520.45 | 4520.45
本页小计 | [6 empty] | 19747.93
分部分项工程量清单与计价表 （适用于工程量清单计价）
工程名称：人防风工程 |  |  | 标段：清华大学深圳国际研究生院（二期）项目EPC工程总承包 |  |  | 第 5 页 共 15 页
序号 | 项目编码 | 项目名称 | 项目特征描述 | 计量单位 | 工程量 | 金额(元)
[6 empty] | 综合单价 | 合价 | 材料设备暂估合价
13 | 030108003033 | 轴流通风机 | (1)名称:混流式风机（RS-D-B2-5、RP-D-B2-3） (2)参数:风量:44000m3/h，全压:500Pa，功率：11KW (3)说明:含设备成品及普通支吊架制作安装、除锈刷油防腐、设备底座、接管、试压、接地、检查接线、调试、基础间灌浆等机组配套内容，满足设计降噪及减震要求等设备配套内容 (4)综合:综合考虑管井内外安装 (5)其他:需满足设计图纸、相关规范、招标文件及其技术要求 | 台 | 2 | 8836.24 | 17672.48
14 | 030108003034 | 轴流通风机 | (1)名称:轴流风机（防爆型）（RP-D-B2-4） (2)参数:风量:3000m3/h，全压:500Pa，功率：1.1KW (3)说明:含设备成品及普通支吊架制作安装、除锈刷油防腐、设备底座、接管、试压、接地、检查接线、调试、基础间灌浆等机组配套内容，满足设计降噪及减震要求等设备配套内容 (4)综合:综合考虑管井内外安装 (5)其他:需满足设计图纸、相关规范、招标文件及其技术要求 | 台 | 1 | 3785.28 | 3785.28
15 | 031008011001 | 油网过滤器 | (1)名称:油网过滤器(LWP-X) (2)参数:每块风量：L=1600m3/h，终阻力71.1Pa (3)说明:含设备成品及普通支吊架制作安装、除锈刷油防腐、接管、试压、接地、检查接线等配套内容，满足设计降噪及减震要求等设备配套内容 (4)综合:综合考虑管井内外安装 (5)其他:需满足设计图纸、相关规范、招标文件及其技术要求 | 块 | 21 | 2009.99 | 42209.79
本页小计 | [6 empty] | 63667.55
分部分项工程量清单与计价表 （适用于工程量清单计价）
工程名称：人防风工程 |  |  | 标段：清华大学深圳国际研究生院（二期）项目EPC工程总承包 |  |  | 第 6 页 共 15 页
序号 | 项目编码 | 项目名称 | 项目特征描述 | 计量单位 | 工程量 | 金额(元)
[6 empty] | 综合单价 | 合价 | 材料设备暂估合价
16 | 031008011002 | 过滤吸收器 | (1)名称:过滤吸收器(RFP-1000) (2)参数:风量：L=1000m3/h，终阻力700Pa (3)说明:含设备成品及普通支吊架制作安装、除锈刷油防腐、接管、试压、接地、检查接线等配套内容，满足设计降噪及减震要求等设备配套内容 (4)综合:综合考虑管井内外安装 (5)其他:需满足设计图纸、相关规范、招标文件及其技术要求 | 个 | 14 | 32077.51 | 449085.14
17 | 030703020003 | 消声器 | (1)名称:高温消声器 (2)参数:DN320 (3)说明:含设备成品及普通支吊架制作安装、除锈刷油防腐、接管、试压、接地、检查接线等配套内容，满足设计降噪及减震要求等设备配套内容 (4)综合:综合考虑管井内外安装 (5)其他:需满足设计图纸、相关规范、招标文件及其技术要求 | 个 | 1 | 939.44 | 939.44
|  | 分部小计 |  |  |  |  | 597605.27
风管
18 | 030702001034 | 碳钢通风管道 | (1)材质:钢板 (2)形状:圆形 (3)规格:<大边长≤4000mm (4)板材厚度:3.0mm (5)接口形式:焊接 (6)附件:含风管本身加固、法兰、法兰加固框、包括支吊架(含成品支吊架、综合支吊架等)制作安装、除锈刷漆、设备风管软接、套管、防火封堵、弯头、导流叶片等 (7)综合:综合考虑管井内外安装 (8)其他:需满足设计图纸、相关规范、招标文件及其技术要求 | m2 | 247.69 | 469.89 | 116387.05
本页小计 | [6 empty] | 566411.63
分部分项工程量清单与计价表 （适用于工程量清单计价）
工程名称：人防风工程 |  |  | 标段：清华大学深圳国际研究生院（二期）项目EPC工程总承包 |  |  | 第 7 页 共 15 页
序号 | 项目编码 | 项目名称 | 项目特征描述 | 计量单位 | 工程量 | 金额(元)
[6 empty] | 综合单价 | 合价 | 材料设备暂估合价
19 | 030702001035 | 碳钢通风管道 | (1)材质:镀锌钢板 (2)形状:矩形 (3)规格:450<D(b)≤1000 (4)板材厚度:0.75mm (5)接口形式:共板法兰连接或角铁法兰连接 (6)附件:含风管本身加固、法兰、法兰加固框、包括支吊架(含成品支吊架、综合支吊架等)制作安装、除锈刷漆、设备风管软接、套管、防火封堵、弯头、导流叶片等 (7)综合:综合考虑管井内外安装 (8)其他:需满足设计图纸、相关规范、招标文件及其技术要求 | m2 | 476.33 | 134.44 | 64037.81
20 | 030702001036 | 碳钢通风管道 | (1)材质:镀锌钢板 (2)形状:矩形 (3)规格:1000<D(b)≤1250 (4)板材厚度:1.00mm (5)接口形式:共板法兰连接或角铁法兰连接 (6)附件:含风管本身加固、法兰、法兰加固框、包括支吊架(含成品支吊架、综合支吊架等)制作安装、除锈刷漆、设备风管软接、套管、防火封堵、弯头、导流叶片等 (7)综合:综合考虑管井内外安装 (8)其他:需满足设计图纸、相关规范、招标文件及其技术要求 | m2 | 302.15 | 162.51 | 49102.4
|  | 分部小计 |  |  |  |  | 229527.26
风口风阀
本页小计 | [6 empty] | 113140.21
分部分项工程量清单与计价表 （适用于工程量清单计价）
工程名称：人防风工程 |  |  | 标段：清华大学深圳国际研究生院（二期）项目EPC工程总承包 |  |  | 第 8 页 共 15 页
序号 | 项目编码 | 项目名称 | 项目特征描述 | 计量单位 | 工程量 | 金额(元)
[6 empty] | 综合单价 | 合价 | 材料设备暂估合价
21 | 030703001124 | 碳钢阀门 | (1)名称:70℃防火阀 (2)执行机构:综合考虑执行机构（含钢丝绳及配管） (3)规格:800*630 (4)材质:碳钢 (5)说明:含支吊架(含成品支吊架、综合支吊架等)制作安装、除锈刷油防腐、线缆、配线配管、按钮、保温（若有）、满足耐火要求等 (6)综合:综合考虑管井内外安装 (7)其他:需满足设计图纸、相关规范、招标文件及其技术要求 | 个 | 4 | 773.19 | 3092.76
22 | 030703001125 | 碳钢阀门 | (1)名称:70℃防火阀 (2)执行机构:综合考虑执行机构（含钢丝绳及配管） (3)规格:400*200 (4)材质:碳钢 (5)说明:含支吊架(含成品支吊架、综合支吊架等)制作安装、除锈刷油防腐、线缆、配线配管、按钮、保温（若有）、满足耐火要求等 (6)综合:综合考虑管井内外安装 (7)其他:需满足设计图纸、相关规范、招标文件及其技术要求 | 个 | 1 | 335.54 | 335.54
23 | 030703001126 | 碳钢阀门 | (1)名称:70℃防火阀 (2)执行机构:综合考虑执行机构（含钢丝绳及配管） (3)规格:Φ441 (4)材质:碳钢 (5)说明:含支吊架(含成品支吊架、综合支吊架等)制作安装、除锈刷油防腐、线缆、配线配管、按钮、保温（若有）、满足耐火要求等 (6)综合:综合考虑管井内外安装 (7)其他:需满足设计图纸、相关规范、招标文件及其技术要求 | 个 | 1 | 1317.49 | 1317.49
本页小计 | [6 empty] | 4745.79
分部分项工程量清单与计价表 （适用于工程量清单计价）
工程名称：人防风工程 |  |  | 标段：清华大学深圳国际研究生院（二期）项目EPC工程总承包 |  |  | 第 9 页 共 15 页
序号 | 项目编码 | 项目名称 | 项目特征描述 | 计量单位 | 工程量 | 金额(元)
[6 empty] | 综合单价 | 合价 | 材料设备暂估合价
24 | 030703001127 | 碳钢阀门 | (1)名称:风管止回阀 (2)规格:Φ870 (3)材质:碳钢 (4)说明:含支吊架(含成品支吊架、综合支吊架等)制作安装、除锈刷油防腐、线缆、配线配管、按钮、保温(若有)、满足耐火要求等 (5)综合:综合考虑管井内外安装 (6)其他:需满足设计图纸、相关规范、招标文件及其技术要求 | 个 | 1 | 858.12 | 858.12
25 | 030703001128 | 碳钢阀门 | (1)名称:风管止回阀 (2)规格:630*500 (3)材质:碳钢 (4)说明:含支吊架(含成品支吊架、综合支吊架等)制作安装、除锈刷油防腐、线缆、配线配管、按钮、保温(若有)、满足耐火要求等 (5)综合:综合考虑管井内外安装 (6)其他:需满足设计图纸、相关规范、招标文件及其技术要求 | 个 | 4 | 396.31 | 1585.24
26 | 030703001129 | 碳钢阀门 | (1)名称:风管止回阀 (2)规格:400*400 (3)材质:碳钢 (4)说明:含支吊架(含成品支吊架、综合支吊架等)制作安装、除锈刷油防腐、线缆、配线配管、按钮、保温(若有)、满足耐火要求等 (5)综合:综合考虑管井内外安装 (6)其他:需满足设计图纸、相关规范、招标文件及其技术要求 | 个 | 5 | 278.62 | 1393.1
本页小计 | [6 empty] | 3836.46
分部分项工程量清单与计价表 （适用于工程量清单计价）
工程名称：人防风工程 |  |  | 标段：清华大学深圳国际研究生院（二期）项目EPC工程总承包 |  |  | 第 10 页 共 15 页
序号 | 项目编码 | 项目名称 | 项目特征描述 | 计量单位 | 工程量 | 金额(元)
[6 empty] | 综合单价 | 合价 | 材料设备暂估合价
27 | 030703001130 | 碳钢阀门 | (1)名称:风量调节阀 (2)规格:630*500 (3)材质:碳钢 (4)说明:含支吊架(含成品支吊架、综合支吊架等)制作安装、除锈刷油防腐、线缆、配线配管、按钮、保温(若有)、满足耐火要求等 (5)综合:综合考虑管井内外安装 (6)其他:需满足设计图纸、相关规范、招标文件及其技术要求 | 个 | 5 | 368.57 | 1842.85
28 | 030703001131 | 碳钢阀门 | (1)名称:风量调节阀 (2)规格:400*400 (3)材质:碳钢 (4)说明:含支吊架(含成品支吊架、综合支吊架等)制作安装、除锈刷油防腐、线缆、配线配管、按钮、保温(若有)、满足耐火要求等 (5)综合:综合考虑管井内外安装 (6)其他:需满足设计图纸、相关规范、招标文件及其技术要求 | 个 | 3 | 275.64 | 826.92
29 | 030703001132 | 碳钢阀门 | (1)名称:插板阀 (2)规格:800*630 (3)材质:碳钢 (4)说明:含支吊架(含成品支吊架、综合支吊架等)制作安装、除锈刷油防腐、线缆、配线配管、按钮、保温(若有)、满足耐火要求等 (5)综合:综合考虑管井内外安装 (6)其他:需满足设计图纸、相关规范、招标文件及其技术要求 | 个 | 4 | 1030.3 | 4121.2
本页小计 | [6 empty] | 6790.97
分部分项工程量清单与计价表 （适用于工程量清单计价）
工程名称：人防风工程 |  |  | 标段：清华大学深圳国际研究生院（二期）项目EPC工程总承包 |  |  | 第 11 页 共 15 页
序号 | 项目编码 | 项目名称 | 项目特征描述 | 计量单位 | 工程量 | 金额(元)
[6 empty] | 综合单价 | 合价 | 材料设备暂估合价
30 | 030703001133 | 碳钢阀门 | (1)名称:插板阀 (2)规格:Φ666 (3)材质:碳钢 (4)说明:含支吊架(含成品支吊架、综合支吊架等)制作安装、除锈刷油防腐、线缆、配线配管、按钮、保温(若有)、满足耐火要求等 (5)综合:综合考虑管井内外安装 (6)其他:需满足设计图纸、相关规范、招标文件及其技术要求 | 个 | 8 | 936.85 | 7494.8
31 | 030703001134 | 碳钢阀门 | (1)名称:插板阀 (2)规格:Φ441 (3)材质:碳钢 (4)说明:含支吊架(含成品支吊架、综合支吊架等)制作安装、除锈刷油防腐、线缆、配线配管、按钮、保温(若有)、满足耐火要求等 (5)综合:综合考虑管井内外安装 (6)其他:需满足设计图纸、相关规范、招标文件及其技术要求 | 个 | 4 | 579.85 | 2319.4
32 | 030703001135 | 碳钢阀门 | (1)名称:密闭阀 (2)规格:630*500 (3)材质:碳钢 (4)说明:含支吊架(含成品支吊架、综合支吊架等)制作安装、除锈刷油防腐、线缆、配线配管、按钮、保温(若有)、满足耐火要求等 (5)综合:综合考虑管井内外安装 (6)其他:需满足设计图纸、相关规范、招标文件及其技术要求 | 个 | 3 | 657.24 | 1971.72
本页小计 | [6 empty] | 11785.92
分部分项工程量清单与计价表 （适用于工程量清单计价）
工程名称：人防风工程 |  |  | 标段：清华大学深圳国际研究生院（二期）项目EPC工程总承包 |  |  | 第 12 页 共 15 页
序号 | 项目编码 | 项目名称 | 项目特征描述 | 计量单位 | 工程量 | 金额(元)
[6 empty] | 综合单价 | 合价 | 材料设备暂估合价
33 | 030703001136 | 碳钢阀门 | (1)名称:密闭阀 (2)规格:400*400 (3)材质:碳钢 (4)说明:含支吊架(含成品支吊架、综合支吊架等)制作安装、除锈刷油防腐、线缆、配线配管、按钮、保温(若有)、满足耐火要求等 (5)综合:综合考虑管井内外安装 (6)其他:需满足设计图纸、相关规范、招标文件及其技术要求 | 个 | 4 | 401.74 | 1606.96
34 | 030703001137 | 碳钢阀门 | (1)名称:手动、电动两用密闭阀 (2)规格:Φ666 (3)材质:碳钢 (4)说明:含支吊架(含成品支吊架、综合支吊架等)制作安装、除锈刷油防腐、线缆、配线配管、按钮、保温(若有)、满足耐火要求等 (5)综合:综合考虑管井内外安装 (6)其他:需满足设计图纸、相关规范、招标文件及其技术要求 | 个 | 16 | 18867.82 | 301885.12
35 | 030703001138 | 碳钢阀门 | (1)名称:手动、电动两用密闭阀 (2)规格:Φ560 (3)材质:碳钢 (4)说明:含支吊架(含成品支吊架、综合支吊架等)制作安装、除锈刷油防腐、线缆、配线配管、按钮、保温(若有)、满足耐火要求等 (5)综合:综合考虑管井内外安装 (6)其他:需满足设计图纸、相关规范、招标文件及其技术要求 | 个 | 4 | 13817.32 | 55269.28
本页小计 | [6 empty] | 358761.36
分部分项工程量清单与计价表 （适用于工程量清单计价）
工程名称：人防风工程 |  |  | 标段：清华大学深圳国际研究生院（二期）项目EPC工程总承包 |  |  | 第 13 页 共 15 页
序号 | 项目编码 | 项目名称 | 项目特征描述 | 计量单位 | 工程量 | 金额(元)
[6 empty] | 综合单价 | 合价 | 材料设备暂估合价
36 | 030703001139 | 碳钢阀门 | (1)名称:手动、电动两用密闭阀 (2)规格:Φ441 (3)材质:碳钢 (4)说明:含支吊架(含成品支吊架、综合支吊架等)制作安装、除锈刷油防腐、线缆、配线配管、按钮、保温(若有)、满足耐火要求等 (5)综合:综合考虑管井内外安装 (6)其他:需满足设计图纸、相关规范、招标文件及其技术要求 | 个 | 9 | 12167.8 | 109510.2
37 | 030703011051 | 铝及铝合金风口、散流器 | (1)名称:单层百叶风口 (2)规格:500*400 (3)材质:铝合金 (4)说明:含防虫网等 (5)综合:综合考虑管井内外安装 (6)其他:需满足设计图纸、相关规范、招标文件及其技术要求 | 个 | 16 | 161.42 | 2582.72
38 | 030703011052 | 铝及铝合金风口、散流器 | (1)名称:单层百叶风口 (2)规格:500*250 (3)材质:铝合金 (4)说明:含防虫网等 (5)综合:综合考虑管井内外安装 (6)其他:需满足设计图纸、相关规范、招标文件及其技术要求 | 个 | 2 | 138.89 | 277.78
39 | 030703011053 | 铝及铝合金风口、散流器 | (1)名称:单层百叶风口 (2)规格:400*200 (3)材质:铝合金 (4)说明:含防虫网等 (5)综合:综合考虑管井内外安装 (6)其他:需满足设计图纸、相关规范、招标文件及其技术要求 | 个 | 1 | 93.52 | 93.52
40 | 030703003001 | 放射性监测取样管 | (1)名称:放射性监测取样管 (2)规格:DN32热镀锌钢管(末端设球阀) (3)综合:综合考虑管井内外安装 (4)其他:需满足设计图纸、相关规范、招标文件及其技术要求 | 个 | 4 | 939.62 | 3758.48
本页小计 | [6 empty] | 116222.7
分部分项工程量清单与计价表 （适用于工程量清单计价）
工程名称：人防风工程 |  |  | 标段：清华大学深圳国际研究生院（二期）项目EPC工程总承包 |  |  | 第 14 页 共 15 页
序号 | 项目编码 | 项目名称 | 项目特征描述 | 计量单位 | 工程量 | 金额(元)
[6 empty] | 综合单价 | 合价 | 材料设备暂估合价
41 | 030703003002 | 压差测量管 | (1)名称:压差测量管 (2)规格:DN15热镀锌钢管(末端设球阀) (3)综合:综合考虑管井内外安装 (4)其他:需满足设计图纸、相关规范、招标文件及其技术要求 | 个 | 32 | 961.67 | 30773.44
42 | 030703003003 | 尾气监测取样管 | (1)名称:尾气监测取样管 (2)规格:DN15热镀锌钢管(末端设截止阀) (3)综合:综合考虑管井内外安装 (4)其他:需满足设计图纸、相关规范、招标文件及其技术要求 | 个 | 4 | 887.12 | 3548.48
43 | 030703003004 | 测压装置 | (1)名称:测压装置 (2)规格:倾斜式微压计(0~200Pa),DN15热镀锌管钢管 (3)综合:综合考虑管井内外安装 (4)其他:需满足设计图纸、相关规范、招标文件及其技术要求 | 个 | 4 | 1254.62 | 5018.48
44 | 030703003005 | 气密测量管 | (1)名称:气密测量管 (2)规格:DN50热镀锌钢管(末端设管帽) (3)综合:综合考虑管井内外安装 (4)其他:需满足设计图纸、相关规范、招标文件及其技术要求 | 个 | 26 | 784.22 | 20389.72
45 | 030703001140 | 碳钢阀门 | (1)名称:自动超压排气阀 (2)规格:PS-D250 风量:800m3/h (3)综合:综合考虑管井内外安装 (4)其他:需满足设计图纸、相关规范、招标文件及其技术要求 | 个 | 20 | 1921.98 | 38439.6
46 | 030703024001 | 人防其他部件 | (1)名称:换气堵头 (2)型号:Φ441 (3)综合:综合考虑管井内外安装 (4)其他:需满足设计图纸、相关规范、招标文件及其技术要求 | 个 | 4 | 694.91 | 2779.64
|  | 分部小计 |  |  |  |  | 603092.56
人防风调试
本页小计 | [6 empty] | 100949.36
分部分项工程量清单与计价表 （适用于工程量清单计价）
工程名称：人防风工程 |  |  | 标段：清华大学深圳国际研究生院（二期）项目EPC工程总承包 |  |  | 第 15 页 共 15 页
序号 | 项目编码 | 项目名称 | 项目特征描述 | 计量单位 | 工程量 | 金额(元)
[6 empty] | 综合单价 | 合价 | 材料设备暂估合价
47 | 030704001005 | 人防风工程检测、调试 | (1)名称:人防风调试 (2)包含风管漏光、漏风检测 (3)综合:综合考虑管井内外安装 (4)其他:需满足设计图纸、相关规范、招标文件及其技术要求 | 项 | 1 | 13592.28 | 13592.28
|  | 分部小计 |  |  |  |  | 13592.28
本页小计 | [6 empty] | 13592.28
合 计 | [6 empty] | 1443817.37

## 表 10 措施项目清单与计价汇总表53
措施项目清单与计价汇总表
工程名称：人防风工程 |  | 标段：清华大学深圳国际研究生院（二期）项目EPC工程总承包 |  | 第 1 页 共 1 页
序号 | 项 目 名 称 |  | 金额(元)
1 | 安全文明施工措施费 |  | 30876
1.1 | 安全文明施工措施费(按费率计算) |  | 25077.69
1.2 | 其他安全文明施工措施(按清单列项)
1.2.1 | 临时围挡费
1.2.2 | 基坑内场地硬地化
1.3 | 产业工人职业训练专项经费 |  | 5798.31
2 | 履约担保手续费
3 | 夜间施工增加费
4 | 赶工措施费
5 | 冬雨季施工费
6 | 已完成工程及设备保护费
7 | 地上地下设施及建筑物的临时保护费
8 | 混凝土、钢筋混凝土模板及支架费
9 | 二次搬运费
10 | 脚手架费 |  | 5759.84
11 | 垂直运输机械费
12 | 大型机械设备进出场及安拆费
13 | 施工排水、降水费
14 | 专业工程措施项目费
14.1 | 组装平台
14.2 | 设备、管道施工的防冻和焊接保护措施
14.3 | 压力容器和高压管道的检验
14.4 | 焦炉施工大棚
14.5 | 焦炉供炉、热态工程
14.6 | 管道安装后的充气保护措施
14.7 | 隧道内施工的通风、供水、供电、供气照明及通讯设施
14.8 | 长输管道施工措施
14.9 | 格架式抱杆
15 | 其他 |  | 15165.24
合 计 |  |  | 51801.08
注：专业工程措施项目费可根据工程实际在本表中补充。

## 表 10-1 措施项目清单与计价表(一)(不含定额)53
措施项目清单与计价表(一) (适用于工程量清单计价)
工程名称：人防风工程 |  |  | 标段：清华大学深圳国际研究生院（二期）项目EPC工程总承包 |  | 第 1 页 共 1 页
序号 | 项目编码 | 项目名称 | 项目特征描述 | 计量 单位 | 工程量 | 金额（元）
[6 empty] | 综合单价 | 合价
1 |  | 脚手架费 |  | 项 |  |  | 5759.84
1.1 | 011701001012 | 综合脚手架 | (1)名称:综合脚手架 (2)内容:包含但不限于电气设备安装工程、给排水、通风空调工程、消防工程灯相关的脚手架搭拆费 (3)其他:满足设计图纸、相关规范、招标文件及其技术要求 | 项 | 1 | 5759.84 | 5759.84
2 |  | 其他 |  | 项 |  |  | 15165.24
2.1 | 011704001009 | 施工增加费 | (1)名称:施工增加费 (2)内容:包含但不限于地下室施工增加费、高层施工增加费及超高施工增加费等 (3)其他:满足设计图纸、相关规范、招标文件及其技术要求 | 项 | 1 | 15165.24 | 15165.24
本页小计 | [6 empty] | 20925.08
合 计 | [6 empty] | 20925.08
注：本表适用于以综合单价形式计价的措施项目。

## 表 11 其他项目清单与计价汇总表53
其他项目清单与计价汇总表
工程名称：人防风工程 |  | 标段：清华大学深圳国际研究生院（二期）项目EPC工程总承包 |  | 第 1 页 共 1 页
序号 | 项 目 名 称 |  | 金额(元) | 备注
1 | 材料设备暂估价 |  |  | 明细详见表11-1
2 | 计日工 |  |  | 明细详见表11-2
3 | 总承包服务费
4 | 发包人供应材料费 |  |  | 明细详见表11-3
合 计
注：编制招标控制价时，材料设备暂估价计入清单项目综合单价，此处不汇总。

## 表 14 规费、应纳税费项目清单与计价表53
规费、应纳税费项目清单与计价表
工程名称：人防风工程 |  | 标段：清华大学深圳国际研究生院（二期）项目EPC工程总承包 | 第 1 页 共 1 页
序号 | 项目名称 | 计算基础 | 费率(%) | 金额(元)
1 | 规费 | (分部分项工程费+措施项目费+其他项目费)中的人工费 | 18 | 38931.64
2 | 应纳税费 | 应纳税费合计 |  | 51904.62
2.1 | 增值税应纳税额 | 分部分项工程费+措施项目费+其他项目费+规费-发包人供应材料费 | 3.02 | 46343.41
2.2 | 城市维护建设税、教育费附加及地方教育费附加 | 增值税应纳税额 | 12 | 5561.21
合 计 |  |  |  | 90836.26

## 表 04 单位工程招标控制价汇总表54
单位工程招标控制价汇总表
工程名称：人防电气工程 |  | 标段：清华大学深圳国际研究生院（二期）项目EPC工程总承包 | 第 1 页 共 1 页
序号 | 汇 总 内 容 |  | 金额(元) | 其中： 材料设备暂估价 (元)
1 | 分部分项工程费 |  | 1222504.81
1.1 | 动力部分 |  | 1222504.81
2 | 措施项目费 |  | 42318.23
2.1 | 其中：混凝土、钢筋混凝土模板及支架费
2.2 | 安全文明施工措施费 |  | 26123.46
2.3 | 履约担保手续费、赶工措施费
2.4 | 其它措施项目费 |  | 16194.77
3 | 其他项目费
3.1 | 计日工
3.2 | 总承包服务费
3.3 | 发包人供应材料费
4 | 规费 |  | 25052.29
5 | 不含税建安工程造价 |  | 1289875.33
6 | 应纳税费 |  | 43628.74
6.1 | 增值税应纳税额 |  | 38954.23
6.2 | 城市维护建设税、教育费附加及地方教育费附加 |  | 4674.51
含税建安工程造价=5+6 |  |  | 1333504.07
注：本表适用于单位工程招标控制价或投标价的汇总，如无单位工程划分，单项工程也使用本表汇总。

## 表 08A 分部分项工程量清单与计价表54
分部分项工程量清单与计价表 （适用于工程量清单计价）
工程名称：人防电气工程 |  |  | 标段：清华大学深圳国际研究生院（二期）项目EPC工程总承包 |  |  | 第 1 页 共 21 页
序号 | 项目编码 | 项目名称 | 项目特征描述 | 计量单位 | 工程量 | 金额(元)
[6 empty] | 综合单价 | 合价 | 材料设备暂估合价
动力部分
1 | 030404017270 | 配电箱 | (1)名称:配电箱 (2)编号:D-B1-2RAT (3)安装方式:综合考虑 (4)说明:含图纸所示元器件、防火封堵、固定支架制安、墙面修补等配套所有费用 (5)其他:满足设计图纸、相关规范、招标文件及其技术要求 | 台 | 1 | 11680.49 | 11680.49
2 | 030404017271 | 配电箱 | (1)名称:配电箱 (2)编号:D-B2-DZRAT (3)安装方式:综合考虑 (4)说明:含图纸所示元器件、防火封堵、固定支架制安、墙面修补等配套所有费用 (5)其他:满足设计图纸、相关规范、招标文件及其技术要求 | 台 | 1 | 8716.49 | 8716.49
3 | 030404017272 | 配电箱 | (1)名称:配电箱 (2)编号:D-B1-2RAT (3)安装方式:综合考虑 (4)说明:含图纸所示元器件、防火封堵、固定支架制安、墙面修补等配套所有费用 (5)其他:满足设计图纸、相关规范、招标文件及其技术要求 | 台 | 1 | 11680.49 | 11680.49
4 | 030404017273 | 配电箱 | (1)名称:配电箱 (2)编号:D-B1-1RAT (3)安装方式:综合考虑 (4)说明:含图纸所示元器件、防火封堵、固定支架制安、墙面修补等配套所有费用 (5)其他:满足设计图纸、相关规范、招标文件及其技术要求 | 台 | 1 | 12080.49 | 12080.49
5 | 030404017274 | 配电箱 | (1)名称:配电箱 (2)编号:D-B2-2RAT (3)安装方式:综合考虑 (4)说明:含图纸所示元器件、防火封堵、固定支架制安、墙面修补等配套所有费用 (5)其他:满足设计图纸、相关规范、招标文件及其技术要求 | 台 | 1 | 13901.49 | 13901.49
本页小计 | [6 empty] | 58059.45
分部分项工程量清单与计价表 （适用于工程量清单计价）
工程名称：人防电气工程 |  |  | 标段：清华大学深圳国际研究生院（二期）项目EPC工程总承包 |  |  | 第 2 页 共 21 页
序号 | 项目编码 | 项目名称 | 项目特征描述 | 计量单位 | 工程量 | 金额(元)
[6 empty] | 综合单价 | 合价 | 材料设备暂估合价
6 | 030404017275 | 配电箱 | (1)名称:配电箱 (2)编号:D-B2-RZRAC (3)安装方式:综合考虑 (4)说明:含图纸所示元器件、防火封堵、固定支架制安、墙面修补等配套所有费用 (5)其他:满足设计图纸、相关规范、招标文件及其技术要求 | 台 | 1 | 4457.99 | 4457.99
7 | 030404017276 | 配电箱 | (1)名称:配电箱 (2)编号:D-B1-2RAC2 (3)安装方式:综合考虑 (4)说明:含图纸所示元器件、防火封堵、固定支架制安、墙面修补等配套所有费用 (5)其他:满足设计图纸、相关规范、招标文件及其技术要求 | 台 | 1 | 4431.49 | 4431.49
8 | 030404017277 | 配电箱 | (1)名称:配电箱 (2)编号:D-B1-2RAC1 (3)安装方式:综合考虑 (4)说明:含图纸所示元器件、防火封堵、固定支架制安、墙面修补等配套所有费用 (5)其他:满足设计图纸、相关规范、招标文件及其技术要求 | 台 | 1 | 3842.24 | 3842.24
9 | 030404017278 | 配电箱 | (1)名称:配电箱 (2)编号:D-B1-1RAC2 (3)安装方式:综合考虑 (4)说明:含图纸所示元器件、防火封堵、固定支架制安、墙面修补等配套所有费用 (5)其他:满足设计图纸、相关规范、招标文件及其技术要求 | 台 | 1 | 3842.24 | 3842.24
10 | 030404017279 | 配电箱 | (1)名称:配电箱 (2)编号:D-B1-1RAC1 (3)安装方式:综合考虑 (4)说明:含图纸所示元器件、防火封堵、固定支架制安、墙面修补等配套所有费用 (5)其他:满足设计图纸、相关规范、招标文件及其技术要求 | 台 | 1 | 3842.24 | 3842.24
本页小计 | [6 empty] | 20416.2
分部分项工程量清单与计价表 （适用于工程量清单计价）
工程名称：人防电气工程 |  |  | 标段：清华大学深圳国际研究生院（二期）项目EPC工程总承包 |  |  | 第 3 页 共 21 页
序号 | 项目编码 | 项目名称 | 项目特征描述 | 计量单位 | 工程量 | 金额(元)
[6 empty] | 综合单价 | 合价 | 材料设备暂估合价
11 | 030404017280 | 配电箱 | (1)名称:配电箱 (2)编号:D-B2-2RAC2 (3)安装方式:综合考虑 (4)说明:含图纸所示元器件、防火封堵、固定支架制安、墙面修补等配套所有费用 (5)其他:满足设计图纸、相关规范、招标文件及其技术要求 | 台 | 1 | 4588.49 | 4588.49
12 | 030404017281 | 配电箱 | (1)名称:配电箱 (2)编号:D-B2-2RAC1 (3)安装方式:综合考虑 (4)说明:含图纸所示元器件、防火封堵、固定支架制安、墙面修补等配套所有费用 (5)其他:满足设计图纸、相关规范、招标文件及其技术要求 | 台 | 1 | 3842.24 | 3842.24
13 | 030404017282 | 配电箱 | (1)名称:配电箱 (2)编号:D-B2-1RAC2 (3)安装方式:综合考虑 (4)说明:含图纸所示元器件、防火封堵、固定支架制安、墙面修补等配套所有费用 (5)其他:满足设计图纸、相关规范、招标文件及其技术要求 | 台 | 1 | 3842.24 | 3842.24
14 | 030404017283 | 配电箱 | (1)名称:配电箱 (2)编号:D-B2-1RAC1 (3)安装方式:综合考虑 (4)说明:含图纸所示元器件、防火封堵、固定支架制安、墙面修补等配套所有费用 (5)其他:满足设计图纸、相关规范、招标文件及其技术要求 | 台 | 1 | 3842.24 | 3842.24
15 | 030404017284 | 配电箱 | (1)名称:配电箱 (2)编号:D-B2-RLAP1 (3)安装方式:综合考虑 (4)说明:含图纸所示元器件、防火封堵、固定支架制安、墙面修补等配套所有费用 (5)其他:满足设计图纸、相关规范、招标文件及其技术要求 | 台 | 1 | 4376.49 | 4376.49
本页小计 | [6 empty] | 20491.7
分部分项工程量清单与计价表 （适用于工程量清单计价）
工程名称：人防电气工程 |  |  | 标段：清华大学深圳国际研究生院（二期）项目EPC工程总承包 |  |  | 第 4 页 共 21 页
序号 | 项目编码 | 项目名称 | 项目特征描述 | 计量单位 | 工程量 | 金额(元)
[6 empty] | 综合单价 | 合价 | 材料设备暂估合价
16 | 030404017285 | 配电箱 | (1)名称:配电箱 (2)编号:D-B2-RLAP2 (3)安装方式:综合考虑 (4)说明:含图纸所示元器件、防火封堵、固定支架制安、墙面修补等配套所有费用 (5)其他:满足设计图纸、相关规范、招标文件及其技术要求 | 台 | 1 | 4376.49 | 4376.49
17 | 030404017286 | 配电箱 | (1)名称:配电箱 (2)编号:D-B2-RXLAPE (3)安装方式:综合考虑 (4)说明:含图纸所示元器件、防火封堵、固定支架制安、墙面修补等配套所有费用 (5)其他:满足设计图纸、相关规范、招标文件及其技术要求 | 台 | 1 | 4376.49 | 4376.49
18 | 030404017287 | 配电箱 | (1)名称:配电箱 (2)编号:A-RFRFAT (3)安装方式:综合考虑 (4)说明:含图纸所示元器件、防火封堵、固定支架制安、墙面修补等配套所有费用 (5)其他:满足设计图纸、相关规范、招标文件及其技术要求 | 台 | 1 | 6672.49 | 6672.49
19 | 030404017288 | 配电箱 | (1)名称:配电箱 (2)编号:D-B1-1RAX (3)安装方式:综合考虑 (4)说明:含图纸所示元器件、防火封堵、固定支架制安、墙面修补等配套所有费用 (5)其他:满足设计图纸、相关规范、招标文件及其技术要求 | 台 | 1 | 1630.49 | 1630.49
20 | 030404017289 | 配电箱 | (1)名称:配电箱 (2)编号:D-B1-2RAX (3)安装方式:综合考虑 (4)说明:含图纸所示元器件、防火封堵、固定支架制安、墙面修补等配套所有费用 (5)其他:满足设计图纸、相关规范、招标文件及其技术要求 | 台 | 1 | 1630.49 | 1630.49
本页小计 | [6 empty] | 18686.45
分部分项工程量清单与计价表 （适用于工程量清单计价）
工程名称：人防电气工程 |  |  | 标段：清华大学深圳国际研究生院（二期）项目EPC工程总承包 |  |  | 第 5 页 共 21 页
序号 | 项目编码 | 项目名称 | 项目特征描述 | 计量单位 | 工程量 | 金额(元)
[6 empty] | 综合单价 | 合价 | 材料设备暂估合价
21 | 030404017290 | 配电箱 | (1)名称:配电箱 (2)编号:D-B2-1RAX (3)安装方式:综合考虑 (4)说明:含图纸所示元器件、防火封堵、固定支架制安、墙面修补等配套所有费用 (5)其他:满足设计图纸、相关规范、招标文件及其技术要求 | 台 | 1 | 1630.49 | 1630.49
22 | 030404017291 | 配电箱 | (1)名称:配电箱 (2)编号:D-B2-2RAX (3)安装方式:综合考虑 (4)说明:含图纸所示元器件、防火封堵、固定支架制安、墙面修补等配套所有费用 (5)其他:满足设计图纸、相关规范、招标文件及其技术要求 | 台 | 1 | 1630.49 | 1630.49
23 | 030404017292 | 配电箱 | (1)名称:通风控制台 (2)安装方式:综合考虑 (3)说明:含图纸所示元器件、防火封堵、固定支架制安、墙面修补等配套所有费用 (4)其他:满足设计图纸、相关规范、招标文件及其技术要求 | 台 | 5 | 1439.49 | 7197.45
24 | 030404004097 | 低压成套配电柜 | (1)名称:低压成套配电柜 (2)编号:R-1AA (3)安装方式：落地安装 (4)基础型钢形式、规格:槽钢 (5)说明:含图纸所示元器件、柜内铜排、接地、基础、补（刷）漆及支架、焊、压接线端子、端子接线、绝缘测试、盘柜配线、接地、识别牌、标记、多功能仪表等一切有关配件附件，满足设计减震要求 (6)其他：满足设计图纸、相关规范、招标文件及其技术要求 | 台 | 1 | 37833.45 | 37833.45
本页小计 | [6 empty] | 48291.88
分部分项工程量清单与计价表 （适用于工程量清单计价）
工程名称：人防电气工程 |  |  | 标段：清华大学深圳国际研究生院（二期）项目EPC工程总承包 |  |  | 第 6 页 共 21 页
序号 | 项目编码 | 项目名称 | 项目特征描述 | 计量单位 | 工程量 | 金额(元)
[6 empty] | 综合单价 | 合价 | 材料设备暂估合价
25 | 030404004098 | 低压成套配电柜 | (1)名称:低压成套配电柜 (2)编号:R-2AA (3)安装方式：落地安装 (4)基础型钢形式、规格:槽钢 (5)说明:含图纸所示元器件、柜内铜排、接地、基础、补（刷）漆及支架、焊、压接线端子、端子接线、绝缘测试、盘柜配线、接地、识别牌、标记、多功能仪表等一切有关配件附件，满足设计减震要求 (6)其他：满足设计图纸、相关规范、招标文件及其技术要求 | 台 | 1 | 47209.45 | 47209.45
26 | 030404004099 | 低压成套配电柜 | (1)名称:低压成套配电柜 (2)编号:R-3AA (3)安装方式：落地安装 (4)基础型钢形式、规格:槽钢 (5)说明:含图纸所示元器件、柜内铜排、接地、基础、补（刷）漆及支架、焊、压接线端子、端子接线、绝缘测试、盘柜配线、接地、识别牌、标记、多功能仪表等一切有关配件附件，满足设计减震要求 (6)其他：满足设计图纸、相关规范、招标文件及其技术要求 | 台 | 1 | 45340.45 | 45340.45
本页小计 | [6 empty] | 92549.9
分部分项工程量清单与计价表 （适用于工程量清单计价）
工程名称：人防电气工程 |  |  | 标段：清华大学深圳国际研究生院（二期）项目EPC工程总承包 |  |  | 第 7 页 共 21 页
序号 | 项目编码 | 项目名称 | 项目特征描述 | 计量单位 | 工程量 | 金额(元)
[6 empty] | 综合单价 | 合价 | 材料设备暂估合价
27 | 030113008003 | 柴油发电机组 | (1)名称:柴油发电机组 (2)型号:200kW/250kVA(常载)/250kW/275kVA(备载)（发电机组含控制柜，发电机组自带) (3)安装方式：落地安装 (4)附件：含钢结构基础、柴发系统调试、弹簧隔振器、减震器隔振座 (5)说明:对于并机运行的发电机配套提供并机柜、并机柜与发电机连接母线、接地柜等满足设备运行的其他设备，附件:配套设备24V铅酸高能电池等全部附件、来回油管、日用油箱、弹性连接机组尾部自带控制箱、开关箱、含运输及调试 (6)其他：满足设计图纸、相关规范、招标文件及其技术要求 | 台 | 2 | 156133.39 | 312266.78
28 | 030113008004 | 发电机环保工程 | (1)名称:发电机环保工程 (2)包括内容:1、机房内部装修、噪音处理(包括但不限于吸音墙、吸音吊顶、机房门隔音等)；2、尾气排烟环保处理(包括但不限于烟气处理器、消声器)；3、进风及排风的消声处理；4、接地装置，包括正常不带电的金属外壳及安装设备支架等与发电机房内接地干线可靠连接；5、机房内其它辅助装饰:含人孔盖板、防鼠网、防鼠板、绝缘橡胶地板等安全防护装置的制作、安装。6、机房环保工程的验收。 (3)说明:本项需中标人深化设计，并经发包人审核，符合相关规范规定，费用包含在本项报价中 (4)其他：满足设计图纸、相关规范、招标文件及其技术要求 | 项 | 1 | 80000 | 80000
本页小计 | [6 empty] | 392266.78
分部分项工程量清单与计价表 （适用于工程量清单计价）
工程名称：人防电气工程 |  |  | 标段：清华大学深圳国际研究生院（二期）项目EPC工程总承包 |  |  | 第 8 页 共 21 页
序号 | 项目编码 | 项目名称 | 项目特征描述 | 计量单位 | 工程量 | 金额(元)
[6 empty] | 综合单价 | 合价 | 材料设备暂估合价
29 | 030403006017 | 低压封闭式插接母线槽 | (1)名称:五线制密集型铜母线 (2)型号:G-BW 1000A/5P/IP54 (3)说明:含铜排、连接器、弯头、终端封、补偿器等配件、支吊架(含成品支吊架、综合支吊架等)制作安装、除锈刷漆、弹簧支撑、接地等 (4)其他:满足设计图纸、相关规范、招标文件及其技术要求 | m | 20 | 2108.72 | 42174.4
30 | 030403007026 | 始端箱、分线箱 | (1)名称:母线槽始终端箱 (2)规格:1000A (3)说明:含配套支撑架、除锈刷油防腐、搭接铜排等 (4)其他:满足设计图纸、相关规范、招标文件及其技术要求 | 台 | 2 | 4235.08 | 8470.16
31 | 030411003084 | 桥架 | (1)名称:强电普通桥架 (2)规格:G-hCT 600x150 (3)材质:钢制、热浸锌 (4)说明:包括支吊架(含成品支吊架、综合支吊架等)制作安装、除锈刷漆、防腐、通长接地母线、隔板、盖板、弯头、三通等 (5)含穿墙、楼板处防火封堵、修复处理 (6)其他:满足设计图纸、相关规范、招标文件及其技术要求 | m | 30 | 422.31 | 12669.3
32 | 030411003085 | 桥架 | (1)名称:强电普通桥架 (2)规格:G-hCT 400x150 (3)材质:钢制、热浸锌 (4)说明:包括支吊架(含成品支吊架、综合支吊架等)制作安装、除锈刷漆、防腐、通长接地母线、隔板、盖板、弯头、三通等 (5)含穿墙、楼板处防火封堵、修复处理 (6)其他:满足设计图纸、相关规范、招标文件及其技术要求 | m | 80 | 267.02 | 21361.6
本页小计 | [6 empty] | 84675.46
分部分项工程量清单与计价表 （适用于工程量清单计价）
工程名称：人防电气工程 |  |  | 标段：清华大学深圳国际研究生院（二期）项目EPC工程总承包 |  |  | 第 9 页 共 21 页
序号 | 项目编码 | 项目名称 | 项目特征描述 | 计量单位 | 工程量 | 金额(元)
[6 empty] | 综合单价 | 合价 | 材料设备暂估合价
33 | 030411003086 | 桥架 | (1)名称:强电普通桥架 (2)规格:G-hCT 200x100 (3)材质:钢制、热浸锌 (4)说明:包括支吊架(含成品支吊架、综合支吊架等)制作安装、除锈刷漆、防腐、通长接地母线、隔板、盖板、弯头、三通等 (5)含穿墙、楼板处防火封堵、修复处理 (6)其他:满足设计图纸、相关规范、招标文件及其技术要求 | m | 150 | 183.07 | 27460.5
34 | 030411003087 | 桥架 | (1)名称:强电普通桥架 (2)规格:G-hCT 100x100 (3)材质:钢制、热浸锌 (4)说明:包括支吊架(含成品支吊架、综合支吊架等)制作安装、除锈刷漆、防腐、通长接地母线、隔板、盖板、弯头、三通等 (5)含穿墙、楼板处防火封堵、修复处理 (6)其他:满足设计图纸、相关规范、招标文件及其技术要求 | m | 250 | 132.01 | 33002.5
35 | 030408001156 | 电力电缆 | (1)名称:矿物绝缘电缆 (2)规格:RTTZ-5x4mm2 (3)部位:水平、竖井、垂直通道等综合考虑 (4)说明:满足图纸阻燃、燃烧性能等要求 (5)其他:满足设计图纸、相关规范、招标文件及其技术要求 | m | 300 | 61.93 | 18579
36 | 030408001157 | 电力电缆 | (1)名称:电力电缆 (2)规格:WDZB-YJY-B1-3x150+1x70mm2 (3)部位:水平、竖井、垂直通道等综合考虑 (4)说明:满足图纸阻燃、燃烧性能等要求 (5)其他:满足设计图纸、相关规范、招标文件及其技术要求 | m | 300 | 506.4 | 151920
本页小计 | [6 empty] | 230962
分部分项工程量清单与计价表 （适用于工程量清单计价）
工程名称：人防电气工程 |  |  | 标段：清华大学深圳国际研究生院（二期）项目EPC工程总承包 |  |  | 第 10 页 共 21 页
序号 | 项目编码 | 项目名称 | 项目特征描述 | 计量单位 | 工程量 | 金额(元)
[6 empty] | 综合单价 | 合价 | 材料设备暂估合价
37 | 030408001158 | 电力电缆 | (1)名称:电力电缆 (2)规格:WDZB-YJY-B1-4x35+1x16mm2 (3)部位:水平、竖井、垂直通道等综合考虑 (4)说明:满足图纸阻燃、燃烧性能等要求 (5)其他:满足设计图纸、相关规范、招标文件及其技术要求 | m | 300 | 162.43 | 48729
38 | 030408001159 | 电力电缆 | (1)名称:电力电缆 (2)规格:WDZB-YJY-B1-4x25+1x16mm2 (3)部位:水平、竖井、垂直通道等综合考虑 (4)说明:满足图纸阻燃、燃烧性能等要求 (5)其他:满足设计图纸、相关规范、招标文件及其技术要求 | m | 378.23 | 123.14 | 46575.24
39 | 030408001160 | 电力电缆 | (1)名称:电力电缆 (2)规格:WDZB-YJY-B1-5x16mm2 (3)部位:水平、竖井、垂直通道等综合考虑 (4)说明:满足图纸阻燃、燃烧性能等要求 (5)其他:满足设计图纸、相关规范、招标文件及其技术要求 | m | 203.62 | 87.08 | 17731.23
40 | 030408001161 | 电力电缆 | (1)名称:电力电缆 (2)规格:WDZB-YJY-B1-5x10mm2 (3)部位:水平、竖井、垂直通道等综合考虑 (4)说明:满足图纸阻燃、燃烧性能等要求 (5)其他:满足设计图纸、相关规范、招标文件及其技术要求 | m | 216.44 | 58.16 | 12588.15
41 | 030408001162 | 电力电缆 | (1)名称:电力电缆 (2)规格:WDZB-YJY-B1-5x4mm2 (3)部位:水平、竖井、垂直通道等综合考虑 (4)说明:满足图纸阻燃、燃烧性能等要求 (5)其他:满足设计图纸、相关规范、招标文件及其技术要求 | m | 150 | 28.86 | 4329
本页小计 | [6 empty] | 129952.62
分部分项工程量清单与计价表 （适用于工程量清单计价）
工程名称：人防电气工程 |  |  | 标段：清华大学深圳国际研究生院（二期）项目EPC工程总承包 |  |  | 第 11 页 共 21 页
序号 | 项目编码 | 项目名称 | 项目特征描述 | 计量单位 | 工程量 | 金额(元)
[6 empty] | 综合单价 | 合价 | 材料设备暂估合价
42 | 030408001163 | 电力电缆 | (1)名称:电力电缆 (2)规格:WDZB-YJY-B1-4x2.5mm2 (3)部位:水平、竖井、垂直通道等综合考虑 (4)说明:满足图纸阻燃、燃烧性能等要求 (5)其他:满足设计图纸、相关规范、招标文件及其技术要求 | m | 150 | 17.9 | 2685
43 | 030408001164 | 电力电缆 | (1)名称:电力电缆 (2)规格:WDZB-YJY-B1-4x6mm2 (3)部位:水平、竖井、垂直通道等综合考虑 (4)说明:满足图纸阻燃、燃烧性能等要求 (5)其他:满足设计图纸、相关规范、招标文件及其技术要求 | m | 150 | 32.21 | 4831.5
44 | 030408001165 | 电力电缆 | (1)名称:电力电缆 (2)规格:WDZB-YJY-B1-3x4mm2 (3)部位:水平、竖井、垂直通道等综合考虑 (4)说明:满足图纸阻燃、燃烧性能等要求 (5)其他:满足设计图纸、相关规范、招标文件及其技术要求 | m | 150 | 19.3 | 2895
45 | 030408006040 | 电力电缆头 | (1)名称:电力电缆头制作安装 (2)规格:1KV以下截面10mm2及以内，综合考虑芯数 (3)部位:水平、竖井、垂直通道等综合考虑 (4)说明:满足图纸阻燃、燃烧性能等要求 (5)其他:满足设计图纸、相关规范、招标文件及其技术要求 | 个 | 158 | 36.3 | 5735.4
本页小计 | [6 empty] | 16146.9
分部分项工程量清单与计价表 （适用于工程量清单计价）
工程名称：人防电气工程 |  |  | 标段：清华大学深圳国际研究生院（二期）项目EPC工程总承包 |  |  | 第 12 页 共 21 页
序号 | 项目编码 | 项目名称 | 项目特征描述 | 计量单位 | 工程量 | 金额(元)
[6 empty] | 综合单价 | 合价 | 材料设备暂估合价
46 | 030408006041 | 电力电缆头 | (1)名称:电力电缆头制作安装 (2)规格:1KV以下截面16mm2及以内，综合考虑芯数 (3)部位:水平、竖井、垂直通道等综合考虑 (4)说明:满足图纸阻燃、燃烧性能等要求 (5)其他:满足设计图纸、相关规范、招标文件及其技术要求 | 个 | 4 | 84.3 | 337.2
47 | 030408006042 | 电力电缆头 | (1)名称:电力电缆头制作安装 (2)规格:1KV以下截面35mm2及以内，综合考虑芯数 (3)部位:水平、竖井、垂直通道等综合考虑 (4)说明:满足图纸阻燃、燃烧性能等要求 (5)其他:满足设计图纸、相关规范、招标文件及其技术要求 | 个 | 8 | 125.85 | 1006.8
48 | 030408006043 | 电力电缆头 | (1)名称:电力电缆头制作安装 (2)规格:1KV以下截面240mm2及以内，综合考虑芯数 (3)部位:水平、竖井、垂直通道等综合考虑 (4)说明:满足图纸阻燃、燃烧性能等要求 (5)其他:满足设计图纸、相关规范、招标文件及其技术要求 | 个 | 4 | 513.09 | 2052.36
49 | 030408006044 | 矿物绝缘电缆头 | (1)名称:矿物绝缘电缆头制作安装 (2)规格:1KV以下截面10mm2及以内，综合考虑芯数 (3)部位:水平、竖井、垂直通道等综合考虑 (4)说明:满足图纸阻燃、燃烧性能等要求 (5)其他:满足设计图纸、相关规范、招标文件及其技术要求 | 个 | 8 | 148.72 | 1189.76
本页小计 | [6 empty] | 4586.12
分部分项工程量清单与计价表 （适用于工程量清单计价）
工程名称：人防电气工程 |  |  | 标段：清华大学深圳国际研究生院（二期）项目EPC工程总承包 |  |  | 第 13 页 共 21 页
序号 | 项目编码 | 项目名称 | 项目特征描述 | 计量单位 | 工程量 | 金额(元)
[6 empty] | 综合单价 | 合价 | 材料设备暂估合价
50 | 030411004133 | 配线 | (1)名称:配线 (2)规格:WDZC-BYJ-B1-2.5mm2 (3)说明:含压铜端子、满足图纸阻燃、燃烧性能等要求 (4)敷设方式:综合考虑 (5)其他:满足设计图纸、相关规范、招标文件及其技术要求 | m | 713.06 | 4.16 | 2966.33
51 | 030411001184 | 配管 | (1)名称:配管 (2)材质规格:JDG20 (3)敷设方式:明配 (4)说明:含对应的管件、管卡、支吊架(含成品支吊架、综合支吊架等)制作安装、除锈刷漆、接地、标识、穿铁丝、分线盒、接线盒、密闭分线盒、密闭接线盒、防火保护、二次结构套管制作安装及开孔、孔洞封堵及修复等工作内容 (5)其他:满足设计图纸、相关规范、招标文件及其技术要求 | m | 10 | 26.82 | 268.2
52 | 030411001185 | 配管 | (1)名称:配管 (2)材质规格:JDG20 (3)敷设方式:暗配 (4)说明:含对应的管件、管卡、接地、标识、穿铁丝、分线盒、接线盒、密闭分线盒、密闭接线盒、防火保护、二次结构套管制作安装及开孔、孔洞封堵及修复等工作内容 (5)其他:满足设计图纸、相关规范、招标文件及其技术要求 | m | 20 | 14.07 | 281.4
本页小计 | [6 empty] | 3515.93
分部分项工程量清单与计价表 （适用于工程量清单计价）
工程名称：人防电气工程 |  |  | 标段：清华大学深圳国际研究生院（二期）项目EPC工程总承包 |  |  | 第 14 页 共 21 页
序号 | 项目编码 | 项目名称 | 项目特征描述 | 计量单位 | 工程量 | 金额(元)
[6 empty] | 综合单价 | 合价 | 材料设备暂估合价
53 | 030411001186 | 配管 | (1)名称:配管 (2)材质规格:JDG25 (3)敷设方式:明配 (4)说明:含对应的管件、管卡、支吊架(含成品支吊架、综合支吊架等)制作安装、除锈刷漆、接地、标识、穿铁丝、分线盒、接线盒、密闭分线盒、密闭接线盒、防火保护、二次结构套管制作安装及开孔、孔洞封堵及修复等工作内容 (5)其他:满足设计图纸、相关规范、招标文件及其技术要求 | m | 714.55 | 29.2 | 20864.86
54 | 030411001187 | 配管 | (1)名称:配管 (2)材质规格:JDG25 (3)敷设方式:暗配 (4)说明:含对应的管件、管卡、接地、标识、穿铁丝、分线盒、接线盒、密闭分线盒、密闭接线盒、防火保护、二次结构套管制作安装及开孔、孔洞封堵及修复等工作内容 (5)其他:满足设计图纸、相关规范、招标文件及其技术要求 | m | 50 | 18.41 | 920.5
55 | 030411001188 | 配管 | (1)名称:配管 (2)材质规格:JDG32 (3)敷设方式:明配 (4)说明:含对应的管件、管卡、支吊架(含成品支吊架、综合支吊架等)制作安装、除锈刷漆、接地、标识、穿铁丝、分线盒、接线盒、密闭分线盒、密闭接线盒、防火保护、二次结构套管制作安装及开孔、孔洞封堵及修复等工作内容 (5)其他:满足设计图纸、相关规范、招标文件及其技术要求 | m | 100 | 32.68 | 3268
本页小计 | [6 empty] | 25053.36
分部分项工程量清单与计价表 （适用于工程量清单计价）
工程名称：人防电气工程 |  |  | 标段：清华大学深圳国际研究生院（二期）项目EPC工程总承包 |  |  | 第 15 页 共 21 页
序号 | 项目编码 | 项目名称 | 项目特征描述 | 计量单位 | 工程量 | 金额(元)
[6 empty] | 综合单价 | 合价 | 材料设备暂估合价
56 | 030411001189 | 配管 | (1)名称:配管 (2)材质规格:JDG32 (3)敷设方式:暗配 (4)说明:含对应的管件、管卡、接地、标识、穿铁丝、分线盒、接线盒、密闭分线盒、密闭接线盒、防火保护、二次结构套管制作安装及开孔、孔洞封堵及修复等工作内容 (5)其他:满足设计图纸、相关规范、招标文件及其技术要求 | m | 10 | 22.45 | 224.5
57 | 030411001190 | 配管 | (1)名称:配管 (2)材质规格:JDG40 (3)敷设方式:明配 (4)说明:含对应的管件、管卡、支吊架(含成品支吊架、综合支吊架等)制作安装、除锈刷漆、接地、标识、穿铁丝、分线盒、接线盒、密闭分线盒、密闭接线盒、防火保护、二次结构套管制作安装及开孔、孔洞封堵及修复等工作内容 (5)其他:满足设计图纸、相关规范、招标文件及其技术要求 | m | 45 | 35.78 | 1610.1
58 | 030411001191 | 配管 | (1)名称:配管 (2)材质规格:JDG40 (3)敷设方式:暗配 (4)说明:含对应的管件、管卡、接地、标识、穿铁丝、分线盒、接线盒、密闭分线盒、密闭接线盒、防火保护、二次结构套管制作安装及开孔、孔洞封堵及修复等工作内容 (5)其他:满足设计图纸、相关规范、招标文件及其技术要求 | m | 10 | 27.08 | 270.8
本页小计 | [6 empty] | 2105.4
分部分项工程量清单与计价表 （适用于工程量清单计价）
工程名称：人防电气工程 |  |  | 标段：清华大学深圳国际研究生院（二期）项目EPC工程总承包 |  |  | 第 16 页 共 21 页
序号 | 项目编码 | 项目名称 | 项目特征描述 | 计量单位 | 工程量 | 金额(元)
[6 empty] | 综合单价 | 合价 | 材料设备暂估合价
59 | 030411001192 | 配管 | (1)名称:配管 (2)材质规格:SC20 (3)敷设方式:明配 (4)说明:含对应的管件、管卡、支吊架(含成品支吊架、综合支吊架等)制作安装、除锈刷漆、接地、标识、穿铁丝、分线盒、接线盒、密闭分线盒、密闭接线盒、防火保护、二次结构套管制作安装及开孔、孔洞封堵及修复等工作内容 (5)其他:满足设计图纸、相关规范、招标文件及其技术要求 | m | 10 | 31.72 | 317.2
60 | 030411001193 | 配管 | (1)名称:配管 (2)材质规格:SC20 (3)敷设方式:暗配 (4)说明:含对应的管件、管卡、接地、标识、穿铁丝、分线盒、接线盒、密闭分线盒、密闭接线盒、防火保护、二次结构套管制作安装及开孔、孔洞封堵及修复等工作内容 (5)其他:满足设计图纸、相关规范、招标文件及其技术要求 | m | 10 | 21.54 | 215.4
61 | 030411001194 | 配管 | (1)名称:配管 (2)材质规格:SC25 (3)敷设方式:明配 (4)说明:含对应的管件、管卡、支吊架(含成品支吊架、综合支吊架等)制作安装、除锈刷漆、接地、标识、穿铁丝、分线盒、接线盒、密闭分线盒、密闭接线盒、防火保护、二次结构套管制作安装及开孔、孔洞封堵及修复等工作内容 (5)其他:满足设计图纸、相关规范、招标文件及其技术要求 | m | 10 | 37.43 | 374.3
本页小计 | [6 empty] | 906.9
分部分项工程量清单与计价表 （适用于工程量清单计价）
工程名称：人防电气工程 |  |  | 标段：清华大学深圳国际研究生院（二期）项目EPC工程总承包 |  |  | 第 17 页 共 21 页
序号 | 项目编码 | 项目名称 | 项目特征描述 | 计量单位 | 工程量 | 金额(元)
[6 empty] | 综合单价 | 合价 | 材料设备暂估合价
62 | 030411001195 | 配管 | (1)名称:配管 (2)材质规格:SC25 (3)敷设方式:暗配 (4)说明:含对应的管件、管卡、接地、标识、穿铁丝、分线盒、接线盒、密闭分线盒、密闭接线盒、防火保护、二次结构套管制作安装及开孔、孔洞封堵及修复等工作内容 (5)其他:满足设计图纸、相关规范、招标文件及其技术要求 | m | 94.86 | 27.77 | 2634.26
63 | 030411001196 | 配管 | (1)名称:配管 (2)材质规格:SC40 (3)敷设方式:暗配 (4)说明:含对应的管件、管卡、接地、标识、穿铁丝、分线盒、接线盒、密闭分线盒、密闭接线盒、防火保护、二次结构套管制作安装及开孔、孔洞封堵及修复等工作内容 (5)其他:满足设计图纸、相关规范、招标文件及其技术要求 | m | 80 | 45.85 | 3668
64 | 030411001197 | 配管 | (1)名称:配管 (2)材质规格:SC50 (3)敷设方式:明配 (4)说明:含对应的管件、管卡、支吊架(含成品支吊架、综合支吊架等)制作安装、除锈刷漆、接地、标识、穿铁丝、分线盒、接线盒、密闭分线盒、密闭接线盒、防火保护、二次结构套管制作安装及开孔、孔洞封堵及修复等工作内容 (5)其他:满足设计图纸、相关规范、招标文件及其技术要求 | m | 50 | 71.12 | 3556
本页小计 | [6 empty] | 9858.26
分部分项工程量清单与计价表 （适用于工程量清单计价）
工程名称：人防电气工程 |  |  | 标段：清华大学深圳国际研究生院（二期）项目EPC工程总承包 |  |  | 第 18 页 共 21 页
序号 | 项目编码 | 项目名称 | 项目特征描述 | 计量单位 | 工程量 | 金额(元)
[6 empty] | 综合单价 | 合价 | 材料设备暂估合价
65 | 030411001198 | 配管 | (1)名称:配管 (2)材质规格:SC65 (3)敷设方式:明配 (4)说明:含对应的管件、管卡、支吊架(含成品支吊架、综合支吊架等)制作安装、除锈刷漆、接地、标识、穿铁丝、分线盒、接线盒、密闭分线盒、密闭接线盒、防火保护、二次结构套管制作安装及开孔、孔洞封堵及修复等工作内容 (5)其他:满足设计图纸、相关规范、招标文件及其技术要求 | m | 50 | 100.28 | 5014
66 | 030411001199 | 配管 | (1)名称:金属软管 (2)材质规格:DN20 (3)敷设方式:综合考虑 (4)说明:含对应的管件、管卡、支吊架(含成品支吊架、综合支吊架等)制作安装、除锈刷漆、接地、标识、穿铁丝、分线盒、接线盒、密闭分线盒、密闭接线盒、防火保护、二次结构套管制作安装及开孔、孔洞封堵及修复等工作内容 (5)其他:满足设计图纸、相关规范、招标文件及其技术要求 | m | 50 | 25.12 | 1256
67 | 030411001200 | 配管 | (1)名称:金属软管 (2)材质规格:DN25 (3)敷设方式:综合考虑 (4)说明:含对应的管件、管卡、支吊架(含成品支吊架、综合支吊架等)制作安装、除锈刷漆、接地、标识、穿铁丝、分线盒、接线盒、密闭分线盒、密闭接线盒、防火保护、二次结构套管制作安装及开孔、孔洞封堵及修复等工作内容 (5)其他:满足设计图纸、相关规范、招标文件及其技术要求 | m | 50 | 28.78 | 1439
68 | 030413002038 | 凿(压)槽 | (1)名称:凿槽刨沟、挂网及恢复 (2)类型:管径DN20 (3)说明:满足设计图纸、招标文件、相关规范及其技术要求 | m | 10 | 5.82 | 58.2
本页小计 | [6 empty] | 7767.2
分部分项工程量清单与计价表 （适用于工程量清单计价）
工程名称：人防电气工程 |  |  | 标段：清华大学深圳国际研究生院（二期）项目EPC工程总承包 |  |  | 第 19 页 共 21 页
序号 | 项目编码 | 项目名称 | 项目特征描述 | 计量单位 | 工程量 | 金额(元)
[6 empty] | 综合单价 | 合价 | 材料设备暂估合价
69 | 030413002039 | 凿(压)槽 | (1)名称:凿槽刨沟、挂网及恢复 (2)类型:管径DN25 (3)说明:满足设计图纸、招标文件、相关规范及其技术要求 | m | 28.46 | 7.77 | 221.13
70 | 030413002040 | 凿(压)槽 | (1)名称:凿槽刨沟、挂网及恢复 (2)类型:管径DN32 (3)说明:满足设计图纸、招标文件、相关规范及其技术要求 | m | 10 | 10.36 | 103.6
71 | 030413002041 | 凿(压)槽 | (1)名称:凿槽刨沟、挂网及恢复 (2)类型:管径DN40 (3)说明:满足设计图纸、招标文件、相关规范及其技术要求 | m | 24 | 13.92 | 334.08
72 | 030904003024 | 人防门铃 | (1)名称:人防门铃 (2)安装方式:综合考虑 (3)其他:满足设计图纸、相关规范、招标文件及其技术要求 | 个 | 4 | 543.3 | 2173.2
73 | 030904003025 | 抗爆门铃按钮 | (1)名称:抗爆门铃按钮 (2)安装方式:综合考虑 (3)其他:满足设计图纸、相关规范、招标文件及其技术要求 | 个 | 4 | 513.19 | 2052.76
74 | 031002003101 | 套管 | (1)名称:防护密闭套管 (2)规格:穿管管径DN20 (3)说明:含开孔、防火防渗封堵，满足阻燃要求等套管配套内容 (4)综合:综合考虑管井内外安装 (5)其他:满足设计图纸、相关规范、招标文件及其技术要求 | 个 | 2 | 246.39 | 492.78
75 | 031002003102 | 套管 | (1)名称:防护密闭套管 (2)规格:穿管管径DN25 (3)说明:含开孔、防火防渗封堵，满足阻燃要求等套管配套内容 (4)综合:综合考虑管井内外安装 (5)其他:满足设计图纸、相关规范、招标文件及其技术要求 | 个 | 26 | 246.39 | 6406.14
本页小计 | [6 empty] | 11783.69
分部分项工程量清单与计价表 （适用于工程量清单计价）
工程名称：人防电气工程 |  |  | 标段：清华大学深圳国际研究生院（二期）项目EPC工程总承包 |  |  | 第 20 页 共 21 页
序号 | 项目编码 | 项目名称 | 项目特征描述 | 计量单位 | 工程量 | 金额(元)
[6 empty] | 综合单价 | 合价 | 材料设备暂估合价
76 | 031002003103 | 套管 | (1)名称:防护密闭套管 (2)规格:穿管管径DN32 (3)说明:含开孔、防火防渗封堵，满足阻燃要求等套管配套内容 (4)综合:综合考虑管井内外安装 (5)其他:满足设计图纸、相关规范、招标文件及其技术要求 | 个 | 4 | 246.39 | 985.56
77 | 031002003104 | 套管 | (1)名称:防护密闭套管 (2)规格:穿管管径DN40 (3)说明:含开孔、防火防渗封堵，满足阻燃要求等套管配套内容 (4)综合:综合考虑管井内外安装 (5)其他:满足设计图纸、相关规范、招标文件及其技术要求 | 个 | 2 | 246.39 | 492.78
78 | 031002003105 | 套管 | (1)名称:防护密闭套管 (2)规格:穿管管径DN50 (3)说明:含开孔、防火防渗封堵，满足阻燃要求等套管配套内容 (4)综合:综合考虑管井内外安装 (5)其他:满足设计图纸、相关规范、招标文件及其技术要求 | 个 | 67 | 246.39 | 16508.13
79 | 031002003106 | 套管 | (1)名称:防护密闭套管 (2)规格:穿管管径DN65 (3)说明:含开孔、防火防渗封堵，满足阻燃要求等套管配套内容 (4)综合:综合考虑管井内外安装 (5)其他:满足设计图纸、相关规范、招标文件及其技术要求 | 个 | 12 | 305.54 | 3666.48
80 | 031002003107 | 套管 | (1)名称:防护密闭套管 (2)规格:穿管管径DN80 (3)说明:含开孔、防火防渗封堵，满足阻燃要求等套管配套内容 (4)综合:综合考虑管井内外安装 (5)其他:满足设计图纸、相关规范、招标文件及其技术要求 | 个 | 57 | 305.54 | 17415.78
本页小计 | [6 empty] | 39068.73
分部分项工程量清单与计价表 （适用于工程量清单计价）
工程名称：人防电气工程 |  |  | 标段：清华大学深圳国际研究生院（二期）项目EPC工程总承包 |  |  | 第 21 页 共 21 页
序号 | 项目编码 | 项目名称 | 项目特征描述 | 计量单位 | 工程量 | 金额(元)
[6 empty] | 综合单价 | 合价 | 材料设备暂估合价
81 | 031002003108 | 套管 | (1)名称:防护密闭套管 (2)规格:穿管管径DN100 (3)说明:含开孔、防火防渗封堵，满足阻燃要求等套管配套内容 (4)综合:综合考虑管井内外安装 (5)其他:满足设计图纸、相关规范、招标文件及其技术要求 | 个 | 4 | 360.91 | 1443.64
82 | 031002003109 | 套管 | (1)名称:防护密闭套管 (2)规格:穿管管径DN125 (3)说明:含开孔、防火防渗封堵，满足阻燃要求等套管配套内容 (4)综合:综合考虑管井内外安装 (5)其他:满足设计图纸、相关规范、招标文件及其技术要求 | 个 | 4 | 405.55 | 1622.2
83 | 030414002009 | 电气调整试验 | (1)名称:人防电气调整试验 (2)包含内容:送配电装置系统调试、自动投入装置调试、事故照明装置系统调试、保护装置调试、不间断电源调试、电机调试等所有关于电气部分调试 (3)其他:满足设计图纸、相关规范、招标文件及其技术要求 | 项 | 1 | 2294.04 | 2294.04
|  | 分部小计 |  |  |  |  | 1222504.81
本页小计 | [6 empty] | 5359.88
合 计 | [6 empty] | 1222504.81

## 表 10 措施项目清单与计价汇总表54
措施项目清单与计价汇总表
工程名称：人防电气工程 |  | 标段：清华大学深圳国际研究生院（二期）项目EPC工程总承包 |  | 第 1 页 共 1 页
序号 | 项 目 名 称 |  | 金额(元)
1 | 安全文明施工措施费 |  | 26123.46
1.1 | 安全文明施工措施费(按费率计算) |  | 21217.65
1.2 | 其他安全文明施工措施(按清单列项)
1.2.1 | 临时围挡费
1.2.2 | 基坑内场地硬地化
1.3 | 产业工人职业训练专项经费 |  | 4905.81
2 | 履约担保手续费
3 | 夜间施工增加费
4 | 赶工措施费
5 | 冬雨季施工费
6 | 已完成工程及设备保护费
7 | 地上地下设施及建筑物的临时保护费
8 | 混凝土、钢筋混凝土模板及支架费
9 | 二次搬运费
10 | 脚手架费 |  | 3948.92
11 | 垂直运输机械费
12 | 大型机械设备进出场及安拆费
13 | 施工排水、降水费
14 | 专业工程措施项目费
14.1 | 组装平台
14.2 | 设备、管道施工的防冻和焊接保护措施
14.3 | 压力容器和高压管道的检验
14.4 | 焦炉施工大棚
14.5 | 焦炉供炉、热态工程
14.6 | 管道安装后的充气保护措施
14.7 | 隧道内施工的通风、供水、供电、供气照明及通讯设施
14.8 | 长输管道施工措施
14.9 | 格架式抱杆
15 | 其他 |  | 12245.85
合 计 |  |  | 42318.23
注：专业工程措施项目费可根据工程实际在本表中补充。

## 表 10-1 措施项目清单与计价表(一)(不含定额)54
措施项目清单与计价表(一) (适用于工程量清单计价)
工程名称：人防电气工程 |  |  | 标段：清华大学深圳国际研究生院（二期）项目EPC工程总承包 |  | 第 1 页 共 1 页
序号 | 项目编码 | 项目名称 | 项目特征描述 | 计量 单位 | 工程量 | 金额（元）
[6 empty] | 综合单价 | 合价
1 |  | 脚手架费 |  | 项 |  |  | 3948.92
1.1 | 031301017013 | 脚手架搭拆 | (1)名称:综合脚手架 (2)内容:包含但不限于电气设备安装工程、给排水、通风空调工程、消防工程灯相关的脚手架搭拆费 (3)其他:满足设计图纸、相关规范、招标文件及其技术要求 | 项 | 1 | 3948.92 | 3948.92
2 |  | 其他 |  | 项 |  |  | 12245.85
2.1 | 031301017014 | 增加费 | (1)名称:施工增加费 (2)内容:包含但不限于地下室施工增加费、高层施工增加费及超高施工增加费等 (3)其他:满足设计图纸、相关规范、招标文件及其技术要求 | 项 | 1 | 12245.85 | 12245.85
本页小计 | [6 empty] | 16194.77
合 计 | [6 empty] | 16194.77
注：本表适用于以综合单价形式计价的措施项目。

## 表 11 其他项目清单与计价汇总表54
其他项目清单与计价汇总表
工程名称：人防电气工程 |  | 标段：清华大学深圳国际研究生院（二期）项目EPC工程总承包 |  | 第 1 页 共 1 页
序号 | 项 目 名 称 |  | 金额(元) | 备注
1 | 材料设备暂估价 |  |  | 明细详见表11-1
2 | 计日工 |  |  | 明细详见表11-2
3 | 总承包服务费
4 | 发包人供应材料费 |  |  | 明细详见表11-3
合 计
注：编制招标控制价时，材料设备暂估价计入清单项目综合单价，此处不汇总。

## 表 14 规费、应纳税费项目清单与计价表54
规费、应纳税费项目清单与计价表
工程名称：人防电气工程 |  | 标段：清华大学深圳国际研究生院（二期）项目EPC工程总承包 | 第 1 页 共 1 页
序号 | 项目名称 | 计算基础 | 费率(%) | 金额(元)
1 | 规费 | (分部分项工程费+措施项目费+其他项目费)中的人工费 | 18 | 25052.29
2 | 应纳税费 | 应纳税费合计 |  | 43628.74
2.1 | 增值税应纳税额 | 分部分项工程费+措施项目费+其他项目费+规费-发包人供应材料费 | 3.02 | 38954.23
2.2 | 城市维护建设税、教育费附加及地方教育费附加 | 增值税应纳税额 | 12 | 4674.51
合 计 |  |  |  | 68681.03

## 表 04 单位工程招标控制价汇总表55
单位工程招标控制价汇总表
工程名称：景观园建工程 |  | 标段：清华大学深圳国际研究生院（二期）项目EPC工程总承包 | 第 1 页 共 1 页
序号 | 汇 总 内 容 |  | 金额(元) | 其中： 材料设备暂估价 (元)
1 | 分部分项工程费 |  | 9875180.43
1.1 | 负一层 |  | 162099.57
1.2 | 首层 |  | 5664731.66
1.3 | 二层（含景观大台阶） |  | 346880.27
1.4 | 三层 |  | 157104.83
1.5 | 屋面层 |  | 1869874.16
1.6 | 小品 |  | 587351.04
1.7 | 防水工程 |  | 105462.21
1.8 | 海绵城市 |  | 981676.69
2 | 措施项目费 |  | 330341.91
2.1 | 其中：混凝土、钢筋混凝土模板及支架费 |  | 91489.74
2.2 | 安全文明施工措施费 |  | 238742.57
2.3 | 履约担保手续费、赶工措施费
2.4 | 其它措施项目费 |  | 109.6
3 | 其他项目费
3.1 | 计日工
3.2 | 总承包服务费
3.3 | 发包人供应材料费
4 | 规费 |  | 364622.19
5 | 不含税建安工程造价 |  | 10570144.53
6 | 应纳税费 |  | 357524.56
6.1 | 增值税应纳税额 |  | 319218.36
6.2 | 城市维护建设税、教育费附加及地方教育费附加 |  | 38306.2
含税建安工程造价=5+6 |  |  | 10927669.09
注：本表适用于单位工程招标控制价或投标价的汇总，如无单位工程划分，单项工程也使用本表汇总。

## 表 08A 分部分项工程量清单与计价表55
分部分项工程量清单与计价表 （适用于工程量清单计价）
工程名称：景观园建工程 |  |  | 标段：清华大学深圳国际研究生院（二期）项目EPC工程总承包 |  |  | 第 1 页 共 59 页
序号 | 项目编码 | 项目名称 | 项目特征描述 | 计量单位 | 工程量 | 金额(元)
[6 empty] | 综合单价 | 合价 | 材料设备暂估合价
负一层
铺装
1 | 050201001001 | 块料铺装 | (1)面层材料:20厚仿烧面芝麻灰通体仿石石英砖，工字铺 (2)规格:600*300mm (3)结合层:10厚益胶泥粘贴 (4)面材排版、切割、圆弧角、磨边、加工、铺贴擦缝、弧形异形部位、填缝嵌缝、路缩缝、路胀缝、防护处理、幕墙交接处理等综合考虑 (5)其他:需满足设计图纸、相关规范、招标文件及其技术要求 | m2 | 237.61 | 132.17 | 31404.91
2 | 050201001002 | 块料地砖收边 | (1)面层材料:25厚仿烧面芝麻黑通体仿石石英砖 (2)规格:600*300mm (3)结合层:10厚益胶泥粘贴 (4)面材排版、切割、圆弧角、磨边、加工、铺贴擦缝、弧形异形部位、填缝嵌缝、路缩缝、路胀缝、防护处理、幕墙交接处理等综合考虑 (5)其他:需满足设计图纸、相关规范、招标文件及其技术要求 | m2 | 28.7 | 166.29 | 4772.52
3 | 011103004001 | 找平层 | (1)70厚C25细石混凝土(细找平) (2)其他：需满足设计图纸、相关规范、招标文件及其技术要求 | m2 | 266.31 | 39.07 | 10404.73
4 | 040202011001 | 碎石垫层 | (1)级配碎石垫层 (2)厚度、密实度要求:综合考虑 (3)素土压实(密实度≥95%) (4)其他:需满足设计图纸、相关规范、招标文件及其技术要求 | m3 | 76.63 | 357.83 | 27420.51
5 | 060105004001 | 细粒式沥青混凝土 | (1)40厚细粒式改性沥青混凝土(PAC-10) (2)颜色综合考虑,满足设计要求 (3)其他:需满足设计图纸、相关规范、招标文件及其技术要求 | m2 | 77.88 | 56.35 | 4388.54
本页小计 | [6 empty] | 78391.21
分部分项工程量清单与计价表 （适用于工程量清单计价）
工程名称：景观园建工程 |  |  | 标段：清华大学深圳国际研究生院（二期）项目EPC工程总承包 |  |  | 第 2 页 共 59 页
序号 | 项目编码 | 项目名称 | 项目特征描述 | 计量单位 | 工程量 | 金额(元)
[6 empty] | 综合单价 | 合价 | 材料设备暂估合价
6 | 060105004002 | 中粒式沥青混凝土 | (1)60厚中粒式改性沥青混凝土(PAC-16) (2)其他:需满足设计图纸、相关规范、招标文件及其技术要求 | m2 | 77.88 | 73.96 | 5760
7 | 010501001018 | 混凝土垫层 | (1)构件名称:混凝土垫层 (2)混凝土等级:C30 (3)混凝土厚度、种类及泵送方式:综合考虑 (4)其他:需满足设计图纸、相关规范、招标文件及其技术要求 | m3 | 15.58 | 563.07 | 8772.63
8 | 010515001053 | 现浇构件钢筋 | (1)钢筋种类、规格:钢筋制安，螺纹钢Ⅲ级(HRB400/HRB400E) Φ10 (2)不区分带E抗震钢筋,投标人自行综合考虑 (3)满足设计图纸、相关规范、招标文件及其技术要求 | t | 0.961 | 5538.25 | 5322.26
9 | 011502003002 | 立道牙 | (1)面层材料:600x150x300mm温润面芝麻灰立道牙 (2)结合层:30厚1:3干硬性水泥砂浆 (3)基层:100厚C20混凝土垫层 (4)面材排版、切割、圆弧角、磨边、加工、铺贴擦缝、弧形异形部位、填缝嵌缝、路缩缝、路胀缝、防护处理、幕墙交接处理等综合考虑 (5)其他:需满足设计图纸、相关规范、招标文件及其技术要求 | m | 18.15 | 606.34 | 11005.07
本页小计 | [6 empty] | 30859.96
分部分项工程量清单与计价表 （适用于工程量清单计价）
工程名称：景观园建工程 |  |  | 标段：清华大学深圳国际研究生院（二期）项目EPC工程总承包 |  |  | 第 3 页 共 59 页
序号 | 项目编码 | 项目名称 | 项目特征描述 | 计量单位 | 工程量 | 金额(元)
[6 empty] | 综合单价 | 合价 | 材料设备暂估合价
10 | 040201022001 | 缝隙排水沟、截水沟 | (1)成品5厚304不锈钢缝隙式排水沟 (2)沟体净尺寸:200x400mm (3)600x300x5厚304不锈钢边框，花岗岩托盘、20x20x2不锈钢方通@500 、20x10x5厚304不锈钢钢板@500 、75x5厚304不锈钢钢板、40x3不锈钢角钢，通长预埋，φ8,L=80mm焊接@500 (4)MU25灰砂砖，M10水泥砂浆砌筑 (5)100厚C20素混凝士垫层 (6)素土夯实，夯实系数≥93% (7)其他:需满足设计图纸、相关规范、招标文件及其技术要求 | m | 44.37 | 998.84 | 44318.53
|  | 分部小计 |  |  |  |  | 153569.7
挡墙
11 | 011204003014 | 块料墙面 | (1)面层材料:20厚仿烧面芝麻白通体仿石石英砖 (2)规格:综合考虑 (3)结合层:8厚益胶泥粘粘 (4)面材排版、切割、圆弧角、磨边、加工、铺贴擦缝、弧形异形部位、填缝嵌缝、防护处理等综合考虑 (5)其他:需满足设计图纸、相关规范、招标文件及其技术要求 | m2 | 16.12 | 127.96 | 2062.72
12 | 010507005001 | 混凝土压顶 | (1)构件名称:混凝土压顶 (2)混凝土等级:C20 (3)混凝土种类及泵送方式:综合考虑 (4)其他:需满足设计图纸、相关规范、招标文件及其技术要求 | m3 | 0.77 | 707.02 | 544.41
13 | 010401001001 | 砖砌体 | (1)材料:MU10砖M7.5水泥砂浆砌筑 (2)砌筑类型及形状综合考虑 (3)其他:需满足设计图纸、相关规范、招标文件及其技术要求 | m3 | 6.77 | 857.49 | 5805.21
本页小计 | [6 empty] | 52730.87
分部分项工程量清单与计价表 （适用于工程量清单计价）
工程名称：景观园建工程 |  |  | 标段：清华大学深圳国际研究生院（二期）项目EPC工程总承包 |  |  | 第 4 页 共 59 页
序号 | 项目编码 | 项目名称 | 项目特征描述 | 计量单位 | 工程量 | 金额(元)
[6 empty] | 综合单价 | 合价 | 材料设备暂估合价
14 | 010501001019 | 混凝土垫层 | (1)构件名称:混凝土垫层 (2)混凝土等级:C20 (3)混凝土厚度、种类及泵送方式:综合考虑 (4)素土夯实，密实度≥95% (5)其他:需满足设计图纸、相关规范、招标文件及其技术要求 | m3 | 0.22 | 534.24 | 117.53
|  | 分部小计 |  |  |  |  | 8529.87
|  | 分部小计 |  |  |  |  | 162099.57
首层
铺装
15 | 050201001003 | 仿石砖路面做法(车行) | (1)面层材料:20厚仿温润面芝麻灰通体仿石石英砖，工字铺 (2)规格:600*300mm (3)结合层:10厚益胶泥粘贴 (4)面材排版、切割、圆弧角、磨边、加工、铺贴擦缝、弧形异形部位、填缝嵌缝、路缩缝、路胀缝、防护处理、幕墙交接处理等综合考虑 (5)其他:需满足设计图纸、相关规范、招标文件及其技术要求 | m2 | 1148.88 | 143.26 | 164588.55
16 | 050201001004 | 仿石砖路面做法(车行) | (1)面层材料:20厚仿温润面芝麻黑通体仿石石英砖，工字铺 (2)规格:600*300mm (3)结合层:10厚益胶泥粘贴 (4)面材排版、切割、圆弧角、磨边、加工、铺贴擦缝、弧形异形部位、填缝嵌缝、路缩缝、路胀缝、防护处理、幕墙交接处理等综合考虑 (5)其他:需满足设计图纸、相关规范、招标文件及其技术要求 | m2 | 76.5 | 143.26 | 10959.39
本页小计 | [6 empty] | 175665.47
分部分项工程量清单与计价表 （适用于工程量清单计价）
工程名称：景观园建工程 |  |  | 标段：清华大学深圳国际研究生院（二期）项目EPC工程总承包 |  |  | 第 5 页 共 59 页
序号 | 项目编码 | 项目名称 | 项目特征描述 | 计量单位 | 工程量 | 金额(元)
[6 empty] | 综合单价 | 合价 | 材料设备暂估合价
17 | 050201001005 | 仿石砖路面做法(车行) | (1)面层材料:20厚仿温润面芝麻白通体仿石石英砖，工字铺 (2)规格:600*300mm (3)结合层:10厚益胶泥粘贴 (4)面材排版、切割、圆弧角、磨边、加工、铺贴擦缝、弧形异形部位、填缝嵌缝、路缩缝、路胀缝、防护处理、幕墙交接处理等综合考虑 (5)其他:需满足设计图纸、相关规范、招标文件及其技术要求 | m2 | 1262.53 | 143.26 | 180870.05
18 | 050201001006 | 仿石砖路面做法(车行) | (1)面层材料:25厚仿温润面芝麻白通体仿石石英砖，工字铺 (2)规格:600*300mm (3)结合层:10厚益胶泥粘贴 (4)面材排版、切割、圆弧角、磨边、加工、铺贴擦缝、弧形异形部位、填缝嵌缝、路缩缝、路胀缝、防护处理、幕墙交接处理等综合考虑 (5)其他:需满足设计图纸、相关规范、招标文件及其技术要求 | m2 | 681.95 | 153.11 | 104413.36
19 | 050201001007 | 仿石砖路面做法(车行) | (1)面层材料:25厚仿温润面芝麻黑通体仿石石英砖，工字铺 (2)规格:600*300mm (3)结合层:10厚益胶泥粘贴 (4)面材排版、切割、圆弧角、磨边、加工、铺贴擦缝、弧形异形部位、填缝嵌缝、路缩缝、路胀缝、防护处理、幕墙交接处理等综合考虑 (5)其他:需满足设计图纸、相关规范、招标文件及其技术要求 | m2 | 1507.98 | 153.11 | 230886.82
本页小计 | [6 empty] | 516170.23
分部分项工程量清单与计价表 （适用于工程量清单计价）
工程名称：景观园建工程 |  |  | 标段：清华大学深圳国际研究生院（二期）项目EPC工程总承包 |  |  | 第 6 页 共 59 页
序号 | 项目编码 | 项目名称 | 项目特征描述 | 计量单位 | 工程量 | 金额(元)
[6 empty] | 综合单价 | 合价 | 材料设备暂估合价
20 | 050201001008 | 仿石砖路面做法(车行) | (1)面层材料:25厚仿温润面水洗面福鼎黑通体仿石石英砖，工字铺 (2)规格:100*100mm (3)结合层:10厚益胶泥粘贴 (4)面材排版、切割、圆弧角、磨边、加工、铺贴擦缝、弧形异形部位、填缝嵌缝、路缩缝、路胀缝、防护处理、幕墙交接处理等综合考虑 (5)其他:需满足设计图纸、相关规范、招标文件及其技术要求 | m2 | 34.24 | 155.57 | 5326.72
21 | 050201001009 | 仿石砖路面做法(车行) | (1)面层材料:20厚仿温润面福鼎黑通体仿石石英砖，工字铺 (2)规格:100*100mm (3)结合层:10厚益胶泥粘贴 (4)面材排版、切割、圆弧角、磨边、加工、铺贴擦缝、弧形异形部位、填缝嵌缝、路缩缝、路胀缝、防护处理、幕墙交接处理等综合考虑 (5)其他:需满足设计图纸、相关规范、招标文件及其技术要求 | m2 | 46.99 | 134.63 | 6326.26
22 | 050201001010 | 仿石砖路面做法(人行) | (1)面层材料:25厚仿温润面芝麻黑通体仿石石英砖，工字铺 (2)规格:600*300mm (3)结合层:8厚益胶泥粘贴 (4)面材排版、切割、圆弧角、磨边、加工、铺贴擦缝、弧形异形部位、填缝嵌缝、路缩缝、路胀缝、防护处理、幕墙交接处理等综合考虑 (5)其他:需满足设计图纸、相关规范、招标文件及其技术要求 | m2 | 604.24 | 148.9 | 89971.34
本页小计 | [6 empty] | 101624.32
分部分项工程量清单与计价表 （适用于工程量清单计价）
工程名称：景观园建工程 |  |  | 标段：清华大学深圳国际研究生院（二期）项目EPC工程总承包 |  |  | 第 7 页 共 59 页
序号 | 项目编码 | 项目名称 | 项目特征描述 | 计量单位 | 工程量 | 金额(元)
[6 empty] | 综合单价 | 合价 | 材料设备暂估合价
23 | 050201001011 | 仿石砖路面做法(人行) | (1)面层材料:25厚仿温润面芝麻灰通体仿石石英砖，工字铺 (2)规格:600*300mm (3)结合层:8厚益胶泥粘贴 (4)面材排版、切割、圆弧角、磨边、加工、铺贴擦缝、弧形异形部位、填缝嵌缝、路缩缝、路胀缝、防护处理、幕墙交接处理等综合考虑 (5)其他:需满足设计图纸、相关规范、招标文件及其技术要求 | m2 | 494.98 | 148.9 | 73702.52
24 | 050201001012 | 仿石砖路面做法(人行) | (1)面层材料:25厚仿温润面水洗面福鼎黑通体仿石石英砖，工字铺 (2)规格:100*100mm (3)结合层:8厚益胶泥粘贴 (4)面材排版、切割、圆弧角、磨边、加工、铺贴擦缝、弧形异形部位、填缝嵌缝、路缩缝、路胀缝、防护处理、幕墙交接处理等综合考虑 (5)其他:需满足设计图纸、相关规范、招标文件及其技术要求 | m2 | 34.24 | 151.36 | 5182.57
25 | 050201001013 | 仿石砖路面做法(车行) | (1)面层材料:20厚仿温润面芝麻灰通体仿石石英砖，工字铺 (2)规格:600*300mm (3)结合层:10厚益胶泥粘贴 (4)面材排版、切割、圆弧角、磨边、加工、铺贴擦缝、弧形异形部位、填缝嵌缝、路缩缝、路胀缝、防护处理、幕墙交接处理等综合考虑 (5)其他:需满足设计图纸、相关规范、招标文件及其技术要求 | m2 | 1148.88 | 132.17 | 151847.47
26 | 050201001014 | 仿石砖路面做法(车行) | (1)面层材料:20厚仿芝麻黑通体仿石石英砖 (2)规格:600*300mm (3)结合层:10厚益胶泥粘贴 (4)面材排版、切割、圆弧角、磨边、加工、铺贴擦缝、弧形异形部位、填缝嵌缝、路缩缝、路胀缝、防护处理、幕墙交接处理等综合考虑 (5)其他:需满足设计图纸、相关规范、招标文件及其技术要求 | m2 | 18.29 | 143.26 | 2620.23
本页小计 | [6 empty] | 233352.79
分部分项工程量清单与计价表 （适用于工程量清单计价）
工程名称：景观园建工程 |  |  | 标段：清华大学深圳国际研究生院（二期）项目EPC工程总承包 |  |  | 第 8 页 共 59 页
序号 | 项目编码 | 项目名称 | 项目特征描述 | 计量单位 | 工程量 | 金额(元)
[6 empty] | 综合单价 | 合价 | 材料设备暂估合价
27 | 050201001015 | 透水砖路面做法 | (1)面层材料:80厚红色陶瓷透水PC砖，工字铺 (2)规格:300*300、200*200、240*50mm (3)结合层:30厚1:3干硬性水泥砂浆 (4)面材排版、切割、圆弧角、磨边、加工、铺贴擦缝、弧形异形部位、填缝嵌缝、路缩缝、路胀缝、防护处理、幕墙交接处理等综合考虑 (5)其他:需满足设计图纸、相关规范、招标文件及其技术要求 | m2 | 1648.15 | 215.13 | 354566.51
28 | 050201001016 | 透水砖路面做法 | (1)面层材料:60厚红色陶瓷透水PC砖，工字铺 (2)规格:240*50mm (3)结合层:30厚1:3干硬性水泥砂浆 (4)面材排版、切割、圆弧角、磨边、加工、铺贴擦缝、弧形异形部位、填缝嵌缝、路缩缝、路胀缝、防护处理、幕墙交接处理等综合考虑 (5)其他:需满足设计图纸、相关规范、招标文件及其技术要求 | m2 | 431.03 | 181.38 | 78180.22
29 | 050201001017 | 仿石砖收边 | (1)面层材料:80厚C60 PC混凝土仿芝麻黑预制板收边 (2)规格:500*200mm (3)结合层:8厚益胶泥粘贴 (4)面材排版、切割、圆弧角、磨边、加工、铺贴擦缝、弧形异形部位、填缝嵌缝、路缩缝、路胀缝、防护处理、幕墙交接处理等综合考虑 (5)其他:需满足设计图纸、相关规范、招标文件及其技术要求 | m2 | 56.61 | 191.47 | 10839.12
本页小计 | [6 empty] | 443585.85
分部分项工程量清单与计价表 （适用于工程量清单计价）
工程名称：景观园建工程 |  |  | 标段：清华大学深圳国际研究生院（二期）项目EPC工程总承包 |  |  | 第 9 页 共 59 页
序号 | 项目编码 | 项目名称 | 项目特征描述 | 计量单位 | 工程量 | 金额(元)
[6 empty] | 综合单价 | 合价 | 材料设备暂估合价
30 | 040204004001 | 安砌侧(平、缘)石 | (1)面层材料:600x100x200 C30预制混凝土平道牙 (2)结合层:30厚1:3干硬性水泥砂浆 (3)基层:C20混凝土垫层 (4)面材排版、切割、圆弧角、磨边、加工、铺贴擦缝、弧形异形部位、填缝嵌缝、路缩缝、路胀缝、防护处理、幕墙交接处理等综合考虑 (5)其他:需满足设计图纸、相关规范、招标文件及其技术要求 | m | 272.67 | 59.25 | 16155.7
31 | 060105004003 | 中粒式改性沥青混凝土 | (1)60厚中粒式改性沥青混凝土(PAC-16) (2)其他:需满足设计图纸、相关规范、招标文件及其技术要求 | m2 | 112.13 | 73.96 | 8293.13
32 | 060105004004 | 细粒式改性沥青混凝土 | (1)40厚细粒式改性沥青混凝土(PAC-10) (2)颜色综合考虑,满足设计要求 (3)其他:需满足设计图纸、相关规范、招标文件及其技术要求 | m2 | 112.13 | 56.35 | 6318.53
33 | 060105004005 | 砾石聚合物艺术混凝土 | (1)50厚砾石聚合物艺术混凝土 (2)混凝土种类及泵送方式:综合考虑 (3)其他:需满足设计图纸、相关规范、招标文件及其技术要求 | m2 | 131.75 | 215.83 | 28435.6
34 | 011103004002 | 找平层 | (1)70厚C25细石混凝土(细找平) (2)其他：需满足设计图纸、相关规范、招标文件及其技术要求 | m2 | 6098.35 | 39.07 | 238262.53
35 | 050201001018 | 混凝土垫层 | (1)构件名称:混凝土垫层 (2)混凝土等级:C20 (3)混凝土厚度、种类及泵送方式:综合考虑 (4)其他:需满足设计图纸、相关规范、招标文件及其技术要求 | m3 | 643.91 | 548.21 | 352997.9
本页小计 | [6 empty] | 650463.39
分部分项工程量清单与计价表 （适用于工程量清单计价）
工程名称：景观园建工程 |  |  | 标段：清华大学深圳国际研究生院（二期）项目EPC工程总承包 |  |  | 第 10 页 共 59 页
序号 | 项目编码 | 项目名称 | 项目特征描述 | 计量单位 | 工程量 | 金额(元)
[6 empty] | 综合单价 | 合价 | 材料设备暂估合价
36 | 010501001020 | 混凝土垫层 | (1)构件名称:混凝土垫层 (2)混凝土等级:C30 (3)混凝土厚度、种类及泵送方式:综合考虑 (4)其他:需满足设计图纸、相关规范、招标文件及其技术要求 | m3 | 786.27 | 563.07 | 442725.05
37 | 010515001054 | 现浇构件钢筋 | (1)钢筋种类、规格:钢筋制安，螺纹钢Ⅲ级(HRB400/HRB400E) Φ10 (2)不区分带E抗震钢筋,投标人自行综合考虑 (3)满足设计图纸、相关规范、招标文件及其技术要求 | t | 48.513 | 5538.25 | 268677.12
38 | 050201001019 | 碎石垫层 | (1)级配碎石垫层 (2)厚度、密实度要求:综合考虑 (3)素土压实(密实度≥95%) (4)其他:需满足设计图纸、相关规范、招标文件及其技术要求 | m3 | 1555.36 | 357.83 | 556554.47
39 | 011502008001 | 不锈钢线条 | (1)面层材料:100x8mm拉丝面不锈钢条收边 (2)包含基层处理、面层材料的固定方式、折边、磨角、凹缝、开孔开洞、对缝排版、弧形异形部位等综合考虑 (3)满足设计图纸、相关规范、招标文件及其技术要求 | m | 146.83 | 26.78 | 3932.11
40 | 011502008002 | 整石坐凳 | (1)整石坐凳(5000*1200*500mm) (2)其他:需满足设计图纸、相关规范、招标文件及其技术要求 | 个 | 6 | 12439.62 | 74637.72
41 | 010202B002001 | 水泥砂浆找平层 | (1)20厚1:3水泥砂浆找坡 (2)其他：需满足设计图纸、相关规范、招标文件及其技术要求 | m2 | 13850.87 | 22.07 | 305688.7
42 | 010202B002002 | 排水板 | (1)24厚成品卷材式蓄排水板 (2)其他：需满足设计图纸、相关规范、招标文件及其技术要求 | m2 | 13850.87 | 21.3 | 295023.53
43 | 010202B002003 | 隔离层 | (1)聚酯无纺布隔沙层两道(≥200g/m2) (2)其他：需满足设计图纸、相关规范、招标文件及其技术要求 | m2 | 13850.87 | 17.23 | 238650.49
本页小计 | [6 empty] | 2185889.19
分部分项工程量清单与计价表 （适用于工程量清单计价）
工程名称：景观园建工程 |  |  | 标段：清华大学深圳国际研究生院（二期）项目EPC工程总承包 |  |  | 第 11 页 共 59 页
序号 | 项目编码 | 项目名称 | 项目特征描述 | 计量单位 | 工程量 | 金额(元)
[6 empty] | 综合单价 | 合价 | 材料设备暂估合价
44 | 011503001009 | 金属扶手、栏杆、栏板 | (1)栏杆材质：70x30x3厚热镀锌矩形钢，面饰白色氟碳漆、120x50x3厚热镀锌矩形钢，面饰白色氟碳漆 (2)-200x200x10厚热镀锌钢板，4φ14，L=300 (3)其他:需满足设计图纸、相关规范、招标文件及其技术要求 | m | 189.87 | 606.87 | 115226.41
45 | 011101001002 | 提示盲道 | (1)盲道饰面(道钉或道条等，不含地面材料) (2)工程量计算规则:按设计图示盲道尺寸以面积计算 (3)盲道饰面形式、材质、规格尺寸等综合考虑 (4)其他:需满足设计图纸、相关规范、招标文件及其技术要求 | m2 | 21.6 | 171 | 3693.6
46 | 010401011001 | 装饰井盖（人行道上） | (1)硬地检查井盖 (2)规格:1200*1200mm (3)5厚不锈钢内框、5厚不锈钢外框支架、L35*5厚不锈钢角钢固定件与地板焊接@300、10厚304不锈钢提杆孔与相邻镀锌钢板满焊焊接、留缝、L35*5厚不锈钢角钢固定件满焊@300、30*20*3厚不锈钢矩形钢龙骨与底板焊接@300等 (4)井盖标识，字高10mm，阴刻1mm,黑色漆 (5)8厚不锈钢钢板 (6)40厚1:3水泥砂浆 (7)其他:需满足设计图纸、相关规范、招标文件及其技术要求 | 座 | 28 | 2663.61 | 74581.08
本页小计 | [6 empty] | 193501.09
分部分项工程量清单与计价表 （适用于工程量清单计价）
工程名称：景观园建工程 |  |  | 标段：清华大学深圳国际研究生院（二期）项目EPC工程总承包 |  |  | 第 12 页 共 59 页
序号 | 项目编码 | 项目名称 | 项目特征描述 | 计量单位 | 工程量 | 金额(元)
[6 empty] | 综合单价 | 合价 | 材料设备暂估合价
47 | 010401011002 | 装饰井盖（消防车/车行道上） | (1)硬地检查井盖 (2)规格:1200*1200mm (3)10厚不锈钢内框、10厚不锈钢外框支架、L35*5厚不锈钢角钢固定件与地板焊接@300、10厚304不锈钢提杆孔与相邻镀锌钢板满焊焊接、留缝、L35*5厚不锈钢角钢固定件满焊@300、30*20*3厚不锈钢矩形钢龙骨与底板焊接@300等 (4)井盖标识，字高10mm，阴刻1mm,黑色漆 (5)8厚不锈钢钢板 (6)40厚1:3水泥砂浆 (7)其他:需满足设计图纸、相关规范、招标文件及其技术要求 | 座 | 23 | 4286.19 | 98582.37
48 | 010401011003 | 装饰井盖 | (1)种植区井盖(圆形) (2)规格:直径900mm (3)成品聚合物复合材料检查井盖、底部泄水孔、阀门井边边缘线≥50mm(井圈)、5厚橡胶垫片 (4)C20混凝土 (5)50厚陶粒滤水层 (6)过滤土工布二层200g/m2 (7)其他:需满足设计图纸、相关规范、招标文件及其技术要求 | 座 | 8 | 590.08 | 4720.64
49 | 010401011004 | 装饰井盖 | (1)种植区井盖(方形) (2)规格:800*800mm (3)成品墨绿色高分子方形井盖(带井盖)、排水孔、提杆孔、安装固定孔M6膨胀螺栓固定 (4)100厚C20混凝土 (5)无纺布200g/m2 (6)30厚陶粒滤水层 (7)其他:需满足设计图纸、相关规范、招标文件及其技术要求 | 座 | 7 | 828.19 | 5797.33
50 | 011502001010 | 收边条 | (1)面层材料:50x50x5mm厚热镀锌角钢，M8膨胀螺栓固定@600 (2)包含基层处理、面层材料的固定方式、折边、磨角、凹缝、开孔开洞、对缝排版、弧形异形部位等综合考虑 (3)满足设计图纸、相关规范、招标文件及其技术要求 | m | 100 | 27.87 | 2787
本页小计 | [6 empty] | 111887.34
分部分项工程量清单与计价表 （适用于工程量清单计价）
工程名称：景观园建工程 |  |  | 标段：清华大学深圳国际研究生院（二期）项目EPC工程总承包 |  |  | 第 13 页 共 59 页
序号 | 项目编码 | 项目名称 | 项目特征描述 | 计量单位 | 工程量 | 金额(元)
[6 empty] | 综合单价 | 合价 | 材料设备暂估合价
|  | 分部小计 |  |  |  |  | 4612022.14
入口景墙一
51 | 050201001020 | 干挂PC预制板 | (1)面层材料:30厚C60PC混凝土仿芝麻白拉槽预制板 拉30宽6深凹槽@100 (2)规格:1200*600mm (3)成品石材干挂件，40x40x3热镀锌角钢，120x120x6热镀锌方通立柱 (4)面材排版、切割、圆弧角、磨边、加工、铺贴擦缝、弧形异形部位、填缝嵌缝、防护处理等综合考虑 (5)其他:需满足设计图纸、相关规范、招标文件及其技术要求 | m2 | 56 | 429.9 | 24074.4
52 | 050201001021 | 干挂PC预制板 | (1)面层材料:50厚C60 PC混凝土仿芝麻白拉槽预制板 (2)规格:1200*300mm (3)成品石材干挂件，40x40x3热镀锌角钢，120x120x6热镀锌方通立柱 (4)面材排版、切割、圆弧角、磨边、加工、铺贴擦缝、弧形异形部位、填缝嵌缝、防护处理等综合考虑 (5)其他:需满足设计图纸、相关规范、招标文件及其技术要求 | m2 | 6 | 440.3 | 2641.8
53 | 011204003015 | 块料墙面 | (1)面层材料:20厚仿石PC砖（含贝壳骨料） (2)规格:综合考虑 (3)结合层:10厚益胶泥粘粘 (4)面材排版、切割、圆弧角、磨边、加工、铺贴擦缝、弧形异形部位、填缝嵌缝、防护处理等综合考虑 (5)其他:需满足设计图纸、相关规范、招标文件及其技术要求 | m2 | 46.34 | 108.22 | 5014.91
54 | 050201001022 | 竹木地板 | (1)面层材料:1860x139x20竹木地板，卡扣固定 (2)龙骨:40x20x2热镀锌扁通预埋@465 (3)其他：需满足设计图纸、相关规范、招标文件及其技术要求 | m2 | 17.76 | 284.13 | 5046.15
本页小计 | [6 empty] | 36777.26
分部分项工程量清单与计价表 （适用于工程量清单计价）
工程名称：景观园建工程 |  |  | 标段：清华大学深圳国际研究生院（二期）项目EPC工程总承包 |  |  | 第 14 页 共 59 页
序号 | 项目编码 | 项目名称 | 项目特征描述 | 计量单位 | 工程量 | 金额(元)
[6 empty] | 综合单价 | 合价 | 材料设备暂估合价
55 | 010501001021 | 混凝土垫层 | (1)构件名称:混凝土垫层 (2)混凝土等级:C20 (3)混凝土厚度、种类及泵送方式:综合考虑 (4)其他:需满足设计图纸、相关规范、招标文件及其技术要求 | m3 | 10.06 | 534.24 | 5374.45
56 | 010501001022 | 碎石垫层 | (1)级配碎石垫层 (2)厚度、密实度要求:综合考虑 (3)素土压实(密实度≥95%) (4)其他:需满足设计图纸、相关规范、招标文件及其技术要求 | m3 | 6.05 | 389.58 | 2356.96
57 | 010401001002 | 砖砌体 | (1)材料:MU10砖M7.5水泥砂浆砌筑 (2)砌筑类型及形状综合考虑 (3)其他:需满足设计图纸、相关规范、招标文件及其技术要求 | m3 | 17.86 | 857.49 | 15314.77
58 | 010501002001 | 带形基础 | (1)构件名称:混凝土条形基础 (2)混凝土等级:C25 (3)混凝土种类及泵送方式:综合考虑 (4)其他:需满足设计图纸、相关规范、招标文件及其技术要求 | m3 | 7.6 | 577.59 | 4389.68
59 | 010515001055 | 现浇构件钢筋 | (1)钢筋种类、规格:圆钢(HPB300)Φ10以内 (2)不区分带E抗震钢筋,投标人自行综合考虑 (3)满足设计图纸、相关规范、招标文件及其技术要求 | t | 0.002 | 5783.2 | 11.57
60 | 010515001056 | 现浇构件钢筋 | (1)钢筋种类、规格:钢筋制安，螺纹钢Ⅲ级(HRB400/HRB400E) Φ8以内 (2)不区分带E抗震钢筋,投标人自行综合考虑 (3)满足设计图纸、相关规范、招标文件及其技术要求 | t | 0.005 | 5528.46 | 27.64
61 | 010515001057 | 现浇构件钢筋 | (1)钢筋种类、规格:钢筋制安，螺纹钢Ⅲ级(HRB400/HRB400E) Φ10 (2)不区分带E抗震钢筋,投标人自行综合考虑 (3)满足设计图纸、相关规范、招标文件及其技术要求 | t | 0.005 | 5538.25 | 27.69
本页小计 | [6 empty] | 27502.76
分部分项工程量清单与计价表 （适用于工程量清单计价）
工程名称：景观园建工程 |  |  | 标段：清华大学深圳国际研究生院（二期）项目EPC工程总承包 |  |  | 第 15 页 共 59 页
序号 | 项目编码 | 项目名称 | 项目特征描述 | 计量单位 | 工程量 | 金额(元)
[6 empty] | 综合单价 | 合价 | 材料设备暂估合价
62 | 010515001058 | 现浇构件钢筋 | (1)钢筋种类、规格:钢筋制安，螺纹钢Ⅲ级(HRB400/HRB400E) Φ12 (2)不区分带E抗震钢筋,投标人自行综合考虑 (3)满足设计图纸、相关规范、招标文件及其技术要求 | t | 0.081 | 5276.27 | 427.38
63 | 010515001059 | 现浇构件钢筋 | (1)钢筋种类、规格:钢筋制安，螺纹钢Ⅲ级(HRB400/HRB400E) Φ14 (2)不区分带E抗震钢筋,投标人自行综合考虑 (3)满足设计图纸、相关规范、招标文件及其技术要求 | t | 0.301 | 5232.57 | 1575
64 | 010515001060 | 现浇构件钢筋 | (1)钢筋种类、规格:钢筋制安，螺纹钢Ⅲ级(HRB400/HRB400E) Φ16 (2)不区分带E抗震钢筋,投标人自行综合考虑 (3)满足设计图纸、相关规范、招标文件及其技术要求 | t | 0.333 | 5194.33 | 1729.71
65 | 010515001061 | 现浇构件钢筋 | (1)钢筋种类、规格:钢筋制安，螺纹钢Ⅲ级(HRB400/HRB400E) Φ18 (2)不区分带E抗震钢筋,投标人自行综合考虑 (3)满足设计图纸、相关规范、招标文件及其技术要求 | t | 0.078 | 5662.12 | 441.65
66 | 010515001062 | 现浇构件钢筋 | (1)钢筋种类、规格:钢筋制安，螺纹钢Ⅲ级(HRB400/HRB400E) Φ20 (2)不区分带E抗震钢筋,投标人自行综合考虑 (3)满足设计图纸、相关规范、招标文件及其技术要求 | t | 0.712 | 5670.5 | 4037.4
67 | 010515001063 | 现浇构件钢筋 | (1)钢筋种类、规格:钢筋制安，螺纹钢Ⅲ级(HRB400/HRB400E) Φ22 (2)不区分带E抗震钢筋,投标人自行综合考虑 (3)满足设计图纸、相关规范、招标文件及其技术要求 | t | 0.122 | 5535.32 | 675.31
68 | 010515001064 | 现浇构件钢筋 | (1)钢筋种类、规格:钢筋制安，螺纹钢Ⅲ级(HRB400/HRB400E) Φ25 (2)不区分带E抗震钢筋,投标人自行综合考虑 (3)满足设计图纸、相关规范、招标文件及其技术要求 | t | 0.022 | 5532.43 | 121.71
本页小计 | [6 empty] | 9008.16
分部分项工程量清单与计价表 （适用于工程量清单计价）
工程名称：景观园建工程 |  |  | 标段：清华大学深圳国际研究生院（二期）项目EPC工程总承包 |  |  | 第 16 页 共 59 页
序号 | 项目编码 | 项目名称 | 项目特征描述 | 计量单位 | 工程量 | 金额(元)
[6 empty] | 综合单价 | 合价 | 材料设备暂估合价
69 | 010515001065 | 现浇构件钢筋（箍筋） | (1)钢筋种类、规格:箍筋制安，螺纹钢Ⅲ级(HRB400/HRB400E) Φ8以内 (2)不区分带E抗震钢筋,投标人自行综合考虑 (3)满足设计图纸、相关规范、招标文件及其技术要求 | t | 0.256 | 6585.6 | 1685.91
70 | 010515001066 | 现浇构件钢筋（箍筋） | (1)钢筋种类、规格:箍筋制安，螺纹钢Ⅲ级(HRB400/HRB400E) Φ10 (2)不区分带E抗震钢筋,投标人自行综合考虑 (3)满足设计图纸、相关规范、招标文件及其技术要求 | t | 0.367 | 5526.84 | 2028.35
71 | 010515001067 | 砌体内钢筋加固 | (1)砌体拉结筋 (2)钢筋种类、规格:圆钢(HPB300)Φ10以内 (3)钢筋搭接长度单价综合考虑不予计算 (4)满足设计图纸、相关规范、招标文件及其技术要求 | t | 0.774 | 6568.79 | 5084.24
|  | 分部小计 |  |  |  |  | 82086.68
入口景墙二
72 | 050201001023 | 干挂PC预制板 | (1)面层材料:30厚C60PC混凝土仿芝麻白拉槽预制板 拉30宽6深凹槽@100 (2)规格:600*600mm (3)成品石材干挂件，40x40x3热镀锌角钢，120x120x6热镀锌方通立柱 (4)面材排版、切割、圆弧角、磨边、加工、铺贴擦缝、弧形异形部位、填缝嵌缝、防护处理等综合考虑 (5)其他:需满足设计图纸、相关规范、招标文件及其技术要求 | m2 | 36 | 443.48 | 15965.28
本页小计 | [6 empty] | 24763.78
分部分项工程量清单与计价表 （适用于工程量清单计价）
工程名称：景观园建工程 |  |  | 标段：清华大学深圳国际研究生院（二期）项目EPC工程总承包 |  |  | 第 17 页 共 59 页
序号 | 项目编码 | 项目名称 | 项目特征描述 | 计量单位 | 工程量 | 金额(元)
[6 empty] | 综合单价 | 合价 | 材料设备暂估合价
73 | 050201001024 | 干挂PC预制板 | (1)面层材料:50厚C60PC混凝土仿芝麻白拉槽预制板 拉30宽6深凹槽@100 (2)规格:600*300mm (3)成品石材干挂件，40x40x3热镀锌角钢，120x120x6热镀锌方通立柱 (4)面材排版、切割、圆弧角、磨边、加工、铺贴擦缝、弧形异形部位、填缝嵌缝、防护处理等综合考虑 (5)其他:需满足设计图纸、相关规范、招标文件及其技术要求 | m2 | 5.4 | 453.13 | 2446.9
74 | 011204003016 | 块料墙面 | (1)面层材料:20厚仿石PC砖（含贝壳骨料） (2)规格:1200*1220、1200*695、1200*200、600*50mm (3)结合层:10厚益胶泥粘粘 (4)面材排版、切割、圆弧角、磨边、加工、铺贴擦缝、弧形异形部位、填缝嵌缝、防护处理等综合考虑 (5)其他:需满足设计图纸、相关规范、招标文件及其技术要求 | m2 | 36.21 | 116.93 | 4234.04
75 | 050201001025 | 竹木地板 | (1)面层材料:1860x139x20竹木地板，卡扣固定 (2)龙骨:40x20x2热镀锌扁通预埋@465 (3)其他：需满足设计图纸、相关规范、招标文件及其技术要求 | m2 | 27.84 | 284.13 | 7910.18
76 | 010501001023 | 混凝土垫层 | (1)构件名称:混凝土垫层 (2)混凝土等级:C20 (3)混凝土厚度、种类及泵送方式:综合考虑 (4)其他:需满足设计图纸、相关规范、招标文件及其技术要求 | m3 | 10.44 | 534.24 | 5577.47
77 | 010501001024 | 碎石垫层 | (1)级配碎石垫层 (2)厚度、密实度要求:综合考虑 (3)素土压实(密实度≥95%) (4)其他:需满足设计图纸、相关规范、招标文件及其技术要求 | m3 | 6.48 | 389.58 | 2524.48
本页小计 | [6 empty] | 22693.07
分部分项工程量清单与计价表 （适用于工程量清单计价）
工程名称：景观园建工程 |  |  | 标段：清华大学深圳国际研究生院（二期）项目EPC工程总承包 |  |  | 第 18 页 共 59 页
序号 | 项目编码 | 项目名称 | 项目特征描述 | 计量单位 | 工程量 | 金额(元)
[6 empty] | 综合单价 | 合价 | 材料设备暂估合价
78 | 010401001003 | 砖砌体 | (1)材料:MU10砖M7.5水泥砂浆砌筑 (2)砌筑类型及形状综合考虑 (3)其他:需满足设计图纸、相关规范、招标文件及其技术要求 | m3 | 20.45 | 857.49 | 17535.67
79 | 010501002002 | 带形基础 | (1)构件名称:混凝土条形基础 (2)混凝土等级:C25 (3)混凝土种类及泵送方式:综合考虑 (4)其他:需满足设计图纸、相关规范、招标文件及其技术要求 | m3 | 6.84 | 577.59 | 3950.72
80 | 010515001068 | 现浇构件钢筋 | (1)钢筋种类、规格:箍筋制安，螺纹钢Ⅲ级(HRB400/HRB400E) Φ10 (2)不区分带E抗震钢筋,投标人自行综合考虑 (3)满足设计图纸、相关规范、招标文件及其技术要求 | t | 0.367 | 5526.84 | 2028.35
81 | 010515001069 | 现浇构件钢筋 | (1)钢筋种类、规格:钢筋制安，螺纹钢Ⅲ级(HRB400/HRB400E) Φ12 (2)不区分带E抗震钢筋,投标人自行综合考虑 (3)满足设计图纸、相关规范、招标文件及其技术要求 | t | 0.081 | 5276.27 | 427.38
82 | 010515001070 | 现浇构件钢筋 | (1)钢筋种类、规格:钢筋制安，螺纹钢Ⅲ级(HRB400/HRB400E) Φ14 (2)不区分带E抗震钢筋,投标人自行综合考虑 (3)满足设计图纸、相关规范、招标文件及其技术要求 | t | 0.301 | 5232.57 | 1575
83 | 010515001071 | 现浇构件钢筋 | (1)钢筋种类、规格:钢筋制安，螺纹钢Ⅲ级(HRB400/HRB400E) Φ16 (2)不区分带E抗震钢筋,投标人自行综合考虑 (3)满足设计图纸、相关规范、招标文件及其技术要求 | t | 0.333 | 5194.33 | 1729.71
|  | 分部小计 |  |  |  |  | 65905.18
次入口景墙
本页小计 | [6 empty] | 27246.83
分部分项工程量清单与计价表 （适用于工程量清单计价）
工程名称：景观园建工程 |  |  | 标段：清华大学深圳国际研究生院（二期）项目EPC工程总承包 |  |  | 第 19 页 共 59 页
序号 | 项目编码 | 项目名称 | 项目特征描述 | 计量单位 | 工程量 | 金额(元)
[6 empty] | 综合单价 | 合价 | 材料设备暂估合价
84 | 050201001026 | 干挂PC预制板 | (1)面层材料:30厚C60PC混凝土仿芝麻白拉槽预制板 拉30宽6深凹槽@100 (2)规格:600*600mm (3)成品石材干挂件，40x40x3热镀锌角钢，120x120x6热镀锌方通立柱 (4)面材排版、切割、圆弧角、磨边、加工、铺贴擦缝、弧形异形部位、填缝嵌缝、防护处理等综合考虑 (5)其他:需满足设计图纸、相关规范、招标文件及其技术要求 | m2 | 33.6 | 439.17 | 14756.11
85 | 050201001027 | 干挂PC预制板 | (1)面层材料:50厚C60 PC混凝土仿芝麻白预制板 (2)规格:600*300mm (3)成品石材干挂件，40x40x3热镀锌角钢，120x120x6热镀锌方通立柱 (4)面材排版、切割、圆弧角、磨边、加工、铺贴擦缝、弧形异形部位、填缝嵌缝、防护处理等综合考虑 (5)其他:需满足设计图纸、相关规范、招标文件及其技术要求 | m2 | 3.6 | 437.38 | 1574.57
86 | 010501002003 | 带形基础 | (1)构件名称:混凝土条形基础 (2)混凝土等级:C25 (3)混凝土种类及泵送方式:综合考虑 (4)其他:需满足设计图纸、相关规范、招标文件及其技术要求 | m3 | 4.56 | 577.59 | 2633.81
87 | 010501001025 | 混凝土垫层 | (1)构件名称:混凝土垫层 (2)混凝土等级:C20 (3)混凝土厚度、种类及泵送方式:综合考虑 (4)素土压实(密实度≥95%) (5)其他:需满足设计图纸、相关规范、招标文件及其技术要求 | m3 | 1.2 | 534.24 | 641.09
88 | 010515001072 | 现浇构件钢筋 | (1)钢筋种类、规格:箍筋制安，螺纹钢Ⅲ级(HRB400/HRB400E) Φ10 (2)不区分带E抗震钢筋,投标人自行综合考虑 (3)满足设计图纸、相关规范、招标文件及其技术要求 | t | 0.367 | 5526.84 | 2028.35
本页小计 | [6 empty] | 21633.93
分部分项工程量清单与计价表 （适用于工程量清单计价）
工程名称：景观园建工程 |  |  | 标段：清华大学深圳国际研究生院（二期）项目EPC工程总承包 |  |  | 第 20 页 共 59 页
序号 | 项目编码 | 项目名称 | 项目特征描述 | 计量单位 | 工程量 | 金额(元)
[6 empty] | 综合单价 | 合价 | 材料设备暂估合价
89 | 010515001073 | 现浇构件钢筋 | (1)钢筋种类、规格:钢筋制安，螺纹钢Ⅲ级(HRB400/HRB400E) Φ12 (2)不区分带E抗震钢筋,投标人自行综合考虑 (3)满足设计图纸、相关规范、招标文件及其技术要求 | t | 0.081 | 5276.27 | 427.38
90 | 010515001074 | 现浇构件钢筋 | (1)钢筋种类、规格:钢筋制安，螺纹钢Ⅲ级(HRB400/HRB400E) Φ14 (2)不区分带E抗震钢筋,投标人自行综合考虑 (3)满足设计图纸、相关规范、招标文件及其技术要求 | t | 0.301 | 5232.57 | 1575
91 | 010515001075 | 现浇构件钢筋 | (1)钢筋种类、规格:钢筋制安，螺纹钢Ⅲ级(HRB400/HRB400E) Φ16 (2)不区分带E抗震钢筋,投标人自行综合考虑 (3)满足设计图纸、相关规范、招标文件及其技术要求 | t | 0.333 | 5194.33 | 1729.71
|  | 分部小计 |  |  |  |  | 25366.02
内庭院详图
92 | 050201001028 | 陶瓷透水砖 | (1)面层材料:60厚红色陶瓷透水PC砖，工字铺 (2)规格:200*100、240*50mm (3)结合层:10厚益胶泥粘贴 (4)面材排版、切割、圆弧角、磨边、加工、铺贴擦缝、弧形异形部位、填缝嵌缝、路缩缝、路胀缝、防护处理、幕墙交接处理等综合考虑 (5)其他:需满足设计图纸、相关规范、招标文件及其技术要求 | m2 | 7.5 | 389.7 | 2922.75
93 | 050201001029 | 陶瓷透水砖 | (1)面层材料:60厚红色陶瓷透水PC砖，工字铺 (2)规格:200*100、240*50mm (3)结合层:30厚1:3水泥砂浆 (4)面材排版、切割、圆弧角、磨边、加工、铺贴擦缝、弧形异形部位、填缝嵌缝、路缩缝、路胀缝、防护处理、幕墙交接处理等综合考虑 (5)其他:需满足设计图纸、相关规范、招标文件及其技术要求 | m2 | 288.42 | 190.2 | 54857.48
本页小计 | [6 empty] | 61512.32
分部分项工程量清单与计价表 （适用于工程量清单计价）
工程名称：景观园建工程 |  |  | 标段：清华大学深圳国际研究生院（二期）项目EPC工程总承包 |  |  | 第 21 页 共 59 页
序号 | 项目编码 | 项目名称 | 项目特征描述 | 计量单位 | 工程量 | 金额(元)
[6 empty] | 综合单价 | 合价 | 材料设备暂估合价
94 | 050201001030 | 陶瓷透水砖 | (1)面层材料:60厚红色陶瓷透水PC砖，台阶 (2)规格:200*100mm (3)结合层:10厚益胶泥粘贴 (4)面材排版、切割、圆弧角、磨边、加工、铺贴擦缝、弧形异形部位、填缝嵌缝、路缩缝、路胀缝、防护处理、幕墙交接处理等综合考虑 (5)其他:需满足设计图纸、相关规范、招标文件及其技术要求 | m2 | 21.58 | 407.36 | 8790.83
95 | 050201001031 | 陶瓷透水砖 | (1)面层材料:20厚红色陶瓷透水PC砖，台阶 (2)规格:200*50mm (3)结合层:10厚益胶泥粘贴 (4)面材排版、切割、圆弧角、磨边、加工、铺贴擦缝、弧形异形部位、填缝嵌缝、路缩缝、路胀缝、防护处理、幕墙交接处理等综合考虑 (5)其他:需满足设计图纸、相关规范、招标文件及其技术要求 | m2 | 6.33 | 466.87 | 2955.29
96 | 011103004003 | 找平层 | (1)70厚C25细石混凝土(细找平) (2)其他：需满足设计图纸、相关规范、招标文件及其技术要求 | m2 | 240.75 | 39.06 | 9403.7
97 | 010501001026 | 混凝土垫层 | (1)构件名称:混凝土垫层 (2)混凝土等级:C20 (3)混凝土厚度、种类及泵送方式:综合考虑 (4)其他:需满足设计图纸、相关规范、招标文件及其技术要求 | m2 | 317.5 | 53.43 | 16964.03
98 | 010501001027 | 碎石垫层 | (1)级配碎石垫层 (2)厚度、密实度要求:综合考虑 (3)素土压实(密实度≥95%) (4)其他:需满足设计图纸、相关规范、招标文件及其技术要求 | m3 | 47.63 | 389.58 | 18555.7
99 | 010202007002 | 整石坐凳 | (1)规格:2000x600x500烧面芝麻黑整石坐凳 (2)其他：需满足设计图纸、相关规范、招标文件及其技术要求 | 个 | 2 | 3135.34 | 6270.68
本页小计 | [6 empty] | 62940.23
分部分项工程量清单与计价表 （适用于工程量清单计价）
工程名称：景观园建工程 |  |  | 标段：清华大学深圳国际研究生院（二期）项目EPC工程总承包 |  |  | 第 22 页 共 59 页
序号 | 项目编码 | 项目名称 | 项目特征描述 | 计量单位 | 工程量 | 金额(元)
[6 empty] | 综合单价 | 合价 | 材料设备暂估合价
100 | 050301005001 | 景观黑山石 | (1)景观黑山石(造型综合考虑) (2)规格:3000x1500x1800mm，规格不同时综合单价按设计图示规格尺寸(非实际体积)进行折算，其他均综合考虑不调整 (3)其他:需满足设计图纸、相关规范、招标文件及其技术要求 | 个 | 6 | 8748 | 52488
101 | 010501001028 | 混凝土垫层 | (1)构件名称:混凝土垫层 (2)混凝土等级:C30 (3)混凝土厚度、种类及泵送方式:综合考虑 (4)其他:需满足设计图纸、相关规范、招标文件及其技术要求 | m3 | 2.1 | 578.15 | 1214.12
102 | 010515001076 | 现浇构件钢筋 | (1)钢筋种类、规格:钢筋制安，螺纹钢Ⅲ级(HRB400/HRB400E) Φ10 (2)不区分带E抗震钢筋,投标人自行综合考虑 (3)满足设计图纸、相关规范、招标文件及其技术要求 | t | 0.13 | 5538.25 | 719.97
103 | 010401001004 | 砖砌体 | (1)材料:MU10砖M7.5水泥砂浆砌筑 (2)砌筑类型及形状综合考虑 (3)其他:需满足设计图纸、相关规范、招标文件及其技术要求 | m3 | 5.45 | 857.49 | 4673.32
104 | 040202009001 | 散铺砾石 | (1)60厚φ10-15深灰色砾石散铺 (2)其他：需满足设计图纸、相关规范、招标文件及其技术要求 | m2 | 19.06 | 16.25 | 309.73
105 | 011502008003 | 不锈钢线条 | (1)80*50*8不锈钢角钢（304L),M6膨胀螺丝固定@500 (2)其他：需满足设计图纸、相关规范、招标文件及其技术要求 | m | 127 | 108.3 | 13754.1
|  | 分部小计 |  |  |  |  | 193879.7
入口水景一
本页小计 | [6 empty] | 73159.24
分部分项工程量清单与计价表 （适用于工程量清单计价）
工程名称：景观园建工程 |  |  | 标段：清华大学深圳国际研究生院（二期）项目EPC工程总承包 |  |  | 第 23 页 共 59 页
序号 | 项目编码 | 项目名称 | 项目特征描述 | 计量单位 | 工程量 | 金额(元)
[6 empty] | 综合单价 | 合价 | 材料设备暂估合价
106 | 011102001005 | 石材楼地面 | (1)面层材料:50厚光面中国黑花岗岩 (2)规格:600*100mm (3)结合层:15厚益胶泥粘贴 (4)面材排版、切割、圆弧角、磨边、加工、铺贴擦缝、弧形异形部位、填缝嵌缝、路缩缝、路胀缝、防护处理、幕墙交接处理等综合考虑 (5)其他:需满足设计图纸、相关规范、招标文件及其技术要求 | m2 | 4.92 | 477.05 | 2347.09
107 | 011102001006 | 石材楼地面 | (1)面层材料:100厚光面中国黑花岗岩 (2)规格:600*275mm (3)结合层:15厚益胶泥粘贴 (4)面材排版、切割、圆弧角、磨边、加工、铺贴擦缝、弧形异形部位、填缝嵌缝、路缩缝、路胀缝、防护处理、幕墙交接处理等综合考虑 (5)其他:需满足设计图纸、相关规范、招标文件及其技术要求 | m2 | 17.1 | 668.02 | 11423.14
108 | 011002007001 | 不锈钢水槽 | (1)5mm厚304L拉丝面不锈钢水槽 (2)其他：需满足设计图纸、相关规范、招标文件及其技术要求 | m2 | 11.36 | 366.11 | 4159.01
109 | 050201001032 | 仿石石英砖水景盖板 | (1)面层材料:20厚仿光面中国黑仿石石英砖 (2)规格:600*600mm (3)成品万能支撑器 (4)面材排版、切割、圆弧角、磨边、加工、铺贴擦缝、弧形异形部位、填缝嵌缝、路缩缝、路胀缝、防护处理、幕墙交接处理等综合考虑 (5)其他:需满足设计图纸、相关规范、招标文件及其技术要求 | m2 | 17.64 | 145.01 | 2557.98
本页小计 | [6 empty] | 20487.22
分部分项工程量清单与计价表 （适用于工程量清单计价）
工程名称：景观园建工程 |  |  | 标段：清华大学深圳国际研究生院（二期）项目EPC工程总承包 |  |  | 第 24 页 共 59 页
序号 | 项目编码 | 项目名称 | 项目特征描述 | 计量单位 | 工程量 | 金额(元)
[6 empty] | 综合单价 | 合价 | 材料设备暂估合价
110 | 040309010001 | 防水层 | (1)15厚益胶泥防水层 (2)不区分平立面，综合考虑上下翻高度 (3)综合考虑防水搭接、附加层、加强层、倒圆角、收口、封边处理及防水压条不另计算 (4)其他:需满足设计图纸、相关规范、招标文件及其技术要求 | m2 | 32.49 | 110.47 | 3589.17
111 | 010501001029 | 混凝土垫层 | (1)构件名称:自防水混凝土垫层 (2)混凝土等级:C25 (3)混凝土厚度、种类及泵送方式:综合考虑 (4)其他:需满足设计图纸、相关规范、招标文件及其技术要求 | m3 | 4.87 | 554.2 | 2698.95
112 | 010101001003 | 水泥砂浆找平层 | (1)20厚1:3水泥砂浆找平 (2)其他：需满足设计图纸、相关规范、招标文件及其技术要求 | m2 | 32.49 | 22.07 | 717.05
113 | 010401001005 | 砖砌体 | (1)材料:MU10砖M7.5水泥砂浆砌筑 (2)砌筑类型及形状综合考虑 (3)其他:需满足设计图纸、相关规范、招标文件及其技术要求 | m3 | 1.52 | 857.49 | 1303.38
114 | 010501001030 | 混凝土垫层 | (1)构件名称:混凝土垫层 (2)混凝土等级:C20 (3)混凝土厚度、种类及泵送方式:综合考虑 (4)素土压实(密实度≥95%) (5)其他:需满足设计图纸、相关规范、招标文件及其技术要求 | m3 | 2.5 | 534.24 | 1335.6
|  | 分部小计 |  |  |  |  | 30131.37
入口水景二
本页小计 | [6 empty] | 9644.15
分部分项工程量清单与计价表 （适用于工程量清单计价）
工程名称：景观园建工程 |  |  | 标段：清华大学深圳国际研究生院（二期）项目EPC工程总承包 |  |  | 第 25 页 共 59 页
序号 | 项目编码 | 项目名称 | 项目特征描述 | 计量单位 | 工程量 | 金额(元)
[6 empty] | 综合单价 | 合价 | 材料设备暂估合价
115 | 010501001031 | PC混凝土仿预制板 | (1)面层材料:100厚C60 PC混凝土仿中国黑温润面预制板，异形定制 (2)规格:600*300、1200*300mm (3)结合层:15厚益胶泥粘贴 (4)面材排版、切割、圆弧角、磨边、加工、铺贴擦缝、弧形异形部位、填缝嵌缝、路缩缝、路胀缝、防护处理、幕墙交接处理等综合考虑 (5)其他:需满足设计图纸、相关规范、招标文件及其技术要求 | m2 | 22.98 | 401.87 | 9234.97
116 | 010501001032 | PC混凝土仿预制板 | (1)面层材料:20厚C60 PC混凝土仿中国黑温润面预制板 (2)规格:600*600mm (3)结合层:15厚益胶泥粘贴 (4)面材排版、切割、圆弧角、磨边、加工、铺贴擦缝、弧形异形部位、填缝嵌缝、路缩缝、路胀缝、防护处理、幕墙交接处理等综合考虑 (5)其他:需满足设计图纸、相关规范、招标文件及其技术要求 | m2 | 107.69 | 361.94 | 38977.32
117 | 010501001033 | PC混凝土仿预制板 | (1)面层材料:50厚C60 PC混凝土仿中国黑温润面预制板 (2)规格:600*600、600*150mm (3)结合层:15厚益胶泥粘贴 (4)面材排版、切割、圆弧角、磨边、加工、铺贴擦缝、弧形异形部位、填缝嵌缝、路缩缝、路胀缝、防护处理、幕墙交接处理等综合考虑 (5)其他:需满足设计图纸、相关规范、招标文件及其技术要求 | m2 | 107.69 | 363.72 | 39169.01
118 | 050201001033 | 仿石PC砖 | (1)面层材料:20厚仿石PC砖（含贝壳骨料） (2)规格:1200*1200mm (3)面材排版、切割、圆弧角、磨边、加工、铺贴擦缝、弧形异形部位、填缝嵌缝、防护处理等综合考虑 (4)其他:需满足设计图纸、相关规范、招标文件及其技术要求 | m2 | 1.69 | 87.81 | 148.4
本页小计 | [6 empty] | 87529.7
分部分项工程量清单与计价表 （适用于工程量清单计价）
工程名称：景观园建工程 |  |  | 标段：清华大学深圳国际研究生院（二期）项目EPC工程总承包 |  |  | 第 26 页 共 59 页
序号 | 项目编码 | 项目名称 | 项目特征描述 | 计量单位 | 工程量 | 金额(元)
[6 empty] | 综合单价 | 合价 | 材料设备暂估合价
119 | 010516002003 | 不锈钢 | (1)50x50x3不锈钢方通龙骨@600，40*40*3厚不锈钢角钢，M6不锈钢膨胀螺栓固定 (2)其他：需满足设计图纸、相关规范、招标文件及其技术要求 | t | 0.5 | 30427.86 | 15213.93
120 | 010401001006 | 砖砌体 | (1)材料:MU10砖M7.5水泥砂浆砌筑 (2)砌筑类型及形状综合考虑 (3)其他:需满足设计图纸、相关规范、招标文件及其技术要求 | m3 | 26.75 | 857.49 | 22937.86
121 | 010401001007 | 混凝土基础 | (1)构件名称:混凝土基础 (2)混凝土等级:C20 (3)混凝土种类及泵送方式:综合考虑 (4)满足设计图纸、相关规范、招标文件及其技术要求 | m3 | 0.5 | 883.74 | 441.87
122 | 010515001077 | 现浇构件钢筋 | (1)钢筋种类、规格:箍筋制安，螺纹钢Ⅲ级(HRB400/HRB400E) Φ10 (2)不区分带E抗震钢筋,投标人自行综合考虑 (3)满足设计图纸、相关规范、招标文件及其技术要求 | t | 0.367 | 5526.84 | 2028.35
123 | 010515001078 | 现浇构件钢筋 | (1)钢筋种类、规格:钢筋制安，螺纹钢Ⅲ级(HRB400/HRB400E) Φ12 (2)不区分带E抗震钢筋,投标人自行综合考虑 (3)满足设计图纸、相关规范、招标文件及其技术要求 | t | 0.081 | 5276.27 | 427.38
124 | 010515001079 | 现浇构件钢筋 | (1)钢筋种类、规格:钢筋制安，螺纹钢Ⅲ级(HRB400/HRB400E) Φ14 (2)不区分带E抗震钢筋,投标人自行综合考虑 (3)满足设计图纸、相关规范、招标文件及其技术要求 | t | 0.301 | 5232.57 | 1575
125 | 010515001080 | 现浇构件钢筋 | (1)钢筋种类、规格:钢筋制安，螺纹钢Ⅲ级(HRB400/HRB400E) Φ16 (2)不区分带E抗震钢筋,投标人自行综合考虑 (3)满足设计图纸、相关规范、招标文件及其技术要求 | t | 0.333 | 5194.33 | 1729.71
本页小计 | [6 empty] | 44354.1
分部分项工程量清单与计价表 （适用于工程量清单计价）
工程名称：景观园建工程 |  |  | 标段：清华大学深圳国际研究生院（二期）项目EPC工程总承包 |  |  | 第 27 页 共 59 页
序号 | 项目编码 | 项目名称 | 项目特征描述 | 计量单位 | 工程量 | 金额(元)
[6 empty] | 综合单价 | 合价 | 材料设备暂估合价
126 | 011002007002 | 不锈钢种植盆 | (1)1500*1500 316L 不锈钢种植盆 ，壁厚10mm (2)其他：需满足设计图纸、相关规范、招标文件及其技术要求 | 个 | 1 | 5905.63 | 5905.63
127 | 010101001004 | 水泥砂浆找平层 | (1)20厚1:3水泥砂浆找平 (2)其他：需满足设计图纸、相关规范、招标文件及其技术要求 | m2 | 275.49 | 22.07 | 6080.06
128 | 010501001034 | 混凝土垫层 | (1)构件名称:自防水混凝土垫层 (2)混凝土等级:C25 (3)混凝土厚度、种类及泵送方式:综合考虑 (4)其他:需满足设计图纸、相关规范、招标文件及其技术要求 | m3 | 46.5 | 554.2 | 25770.3
129 | 010501001035 | 混凝土垫层 | (1)构件名称:混凝土垫层 (2)混凝土等级:C20 (3)混凝土厚度、种类及泵送方式:综合考虑 (4)素土压实(密实度≥95%) (5)其他:需满足设计图纸、相关规范、招标文件及其技术要求 | m3 | 23.7 | 534.24 | 12661.49
|  | 分部小计 |  |  |  |  | 182301.28
人行入口一
130 | 050201001034 | 仿石PC砖 | (1)面层材料:20厚仿石PC砖(含贝壳骨料） (2)规格:600*600mm (3)结合层:8厚益胶泥粘贴 (4)面材排版、切割、圆弧角、磨边、加工、铺贴擦缝、弧形异形部位、填缝嵌缝、路缩缝、路胀缝、防护处理、幕墙交接处理等综合考虑 (5)其他:需满足设计图纸、相关规范、招标文件及其技术要求 | m2 | 8.62 | 104.02 | 896.65
本页小计 | [6 empty] | 51314.13
分部分项工程量清单与计价表 （适用于工程量清单计价）
工程名称：景观园建工程 |  |  | 标段：清华大学深圳国际研究生院（二期）项目EPC工程总承包 |  |  | 第 28 页 共 59 页
序号 | 项目编码 | 项目名称 | 项目特征描述 | 计量单位 | 工程量 | 金额(元)
[6 empty] | 综合单价 | 合价 | 材料设备暂估合价
131 | 011107002001 | 块料台阶面 | (1)面层材料:60厚红色陶瓷透水PC砖，工字铺 台阶踏面 (2)规格:200*100mm (3)结合层:10厚益胶泥粘贴 (4)面材排版、切割、圆弧角、磨边、加工、铺贴擦缝、弧形异形部位、填缝嵌缝、路缩缝、路胀缝、防护处理、幕墙交接处理等综合考虑 (5)其他:需满足设计图纸、相关规范、招标文件及其技术要求 | m2 | 87.96 | 407.36 | 35831.39
132 | 011107002002 | 块料台阶面 | (1)面层材料:20厚红色陶瓷透水PC砖, 工字铺 台阶踢面 (2)规格:200*50mm (3)结合层:10厚益胶泥粘贴 (4)面材排版、切割、圆弧角、磨边、加工、铺贴擦缝、弧形异形部位、填缝嵌缝、路缩缝、路胀缝、防护处理、幕墙交接处理等综合考虑 (5)其他:需满足设计图纸、相关规范、招标文件及其技术要求 | m2 | 15.41 | 329.42 | 5076.36
133 | 050201015001 | 木（竹）地板 | (1)面层材料:1860x139x20竹木地板，卡扣固定 (2)龙骨:40x20x2热镀锌扁通预埋@465 (3)其他：需满足设计图纸、相关规范、招标文件及其技术要求 | m2 | 8.64 | 284.13 | 2454.88
134 | 010501001036 | 混凝土垫层 | (1)构件名称:混凝土垫层 (2)混凝土等级:C20 (3)混凝土厚度、种类及泵送方式:综合考虑 (4)素土压实(密实度≥95%) (5)其他:需满足设计图纸、相关规范、招标文件及其技术要求 | m3 | 12.06 | 534.24 | 6442.93
135 | 010507004001 | 混凝土台阶 | (1)构件名称:混凝土台阶 (2)混凝土等级:C25 (3)混凝土种类及泵送方式:综合考虑 (4)满足设计图纸、相关规范、招标文件及其技术要求 | m3 | 21.6 | 708 | 15292.8
本页小计 | [6 empty] | 65098.36
分部分项工程量清单与计价表 （适用于工程量清单计价）
工程名称：景观园建工程 |  |  | 标段：清华大学深圳国际研究生院（二期）项目EPC工程总承包 |  |  | 第 29 页 共 59 页
序号 | 项目编码 | 项目名称 | 项目特征描述 | 计量单位 | 工程量 | 金额(元)
[6 empty] | 综合单价 | 合价 | 材料设备暂估合价
136 | 010515001081 | 现浇构件钢筋 | (1)钢筋种类、规格:箍筋制安，螺纹钢Ⅲ级(HRB400/HRB400E) Φ10 (2)不区分带E抗震钢筋,投标人自行综合考虑 (3)满足设计图纸、相关规范、招标文件及其技术要求 | t | 0.367 | 5526.84 | 2028.35
137 | 010515001082 | 现浇构件钢筋 | (1)钢筋种类、规格:钢筋制安，螺纹钢Ⅲ级(HRB400/HRB400E) Φ12 (2)不区分带E抗震钢筋,投标人自行综合考虑 (3)满足设计图纸、相关规范、招标文件及其技术要求 | t | 0.081 | 5276.27 | 427.38
138 | 010515001083 | 现浇构件钢筋 | (1)钢筋种类、规格:钢筋制安，螺纹钢Ⅲ级(HRB400/HRB400E) Φ14 (2)不区分带E抗震钢筋,投标人自行综合考虑 (3)满足设计图纸、相关规范、招标文件及其技术要求 | t | 0.301 | 5232.57 | 1575
139 | 010515001084 | 现浇构件钢筋 | (1)钢筋种类、规格:钢筋制安，螺纹钢Ⅲ级(HRB400/HRB400E) Φ16 (2)不区分带E抗震钢筋,投标人自行综合考虑 (3)满足设计图纸、相关规范、招标文件及其技术要求 | t | 0.333 | 5194.33 | 1729.71
|  | 分部小计 |  |  |  |  | 71755.45
人行入口二
140 | 011107002003 | 块料台阶面 | (1)面层材料:30厚C60 PC混凝土仿芝麻白预制板 (2)规格:600*300mm (3)结合层:10厚益胶泥粘贴 (4)面材排版、切割、圆弧角、磨边、加工、铺贴擦缝、弧形异形部位、填缝嵌缝、路缩缝、路胀缝、防护处理、幕墙交接处理等综合考虑 (5)其他:需满足设计图纸、相关规范、招标文件及其技术要求 | m2 | 24.57 | 270.74 | 6652.08
本页小计 | [6 empty] | 12412.52
分部分项工程量清单与计价表 （适用于工程量清单计价）
工程名称：景观园建工程 |  |  | 标段：清华大学深圳国际研究生院（二期）项目EPC工程总承包 |  |  | 第 30 页 共 59 页
序号 | 项目编码 | 项目名称 | 项目特征描述 | 计量单位 | 工程量 | 金额(元)
[6 empty] | 综合单价 | 合价 | 材料设备暂估合价
141 | 011107002004 | 块料台阶面 | (1)面层材料:30厚C60 PC混凝土仿芝麻白预制板 (2)规格:600*300mm (3)结合层:8厚益胶泥粘贴 (4)面材排版、切割、圆弧角、磨边、加工、铺贴擦缝、弧形异形部位、填缝嵌缝、路缩缝、路胀缝、防护处理、幕墙交接处理等综合考虑 (5)其他:需满足设计图纸、相关规范、招标文件及其技术要求 | m2 | 9.57 | 266.54 | 2550.79
142 | 011204003017 | 块料墙面 | (1)面层材料:30厚C60 PC混凝土仿芝麻白预制板 (2)规格:600*300mm (3)结合层:8厚益胶泥粘贴 (4)面材排版、切割、圆弧角、磨边、加工、铺贴擦缝、弧形异形部位、填缝嵌缝、路缩缝、路胀缝、防护处理、幕墙交接处理等综合考虑 (5)其他:需满足设计图纸、相关规范、招标文件及其技术要求 | m2 | 262.24 | 216 | 56643.84
143 | 010501001037 | 混凝土垫层 | (1)构件名称:混凝土垫层 (2)混凝土等级:C20 (3)混凝土厚度、种类及泵送方式:综合考虑 (4)其他:需满足设计图纸、相关规范、招标文件及其技术要求 | m3 | 3.31 | 534.24 | 1768.33
144 | 040202011002 | 水泥石粉碎石垫层 | (1)6%水泥石粉垫层 (2)厚度、密实度要求:综合考虑 (3)素土压实(密实度≥95%) (4)其他:需满足设计图纸、相关规范、招标文件及其技术要求 | m3 | 1.62 | 304.08 | 492.61
145 | 010504004003 | 混凝土挡墙 | (1)构件名称:混凝土挡墙 (2)混凝土等级:C25 (3)混凝土种类及泵送方式:综合考虑 (4)其他:需满足设计图纸、相关规范、招标文件及其技术要求 | m3 | 9.24 | 577.04 | 5331.85
本页小计 | [6 empty] | 66787.42
分部分项工程量清单与计价表 （适用于工程量清单计价）
工程名称：景观园建工程 |  |  | 标段：清华大学深圳国际研究生院（二期）项目EPC工程总承包 |  |  | 第 31 页 共 59 页
序号 | 项目编码 | 项目名称 | 项目特征描述 | 计量单位 | 工程量 | 金额(元)
[6 empty] | 综合单价 | 合价 | 材料设备暂估合价
146 | 010507004002 | 混凝土台阶 | (1)构件名称:混凝土台阶 (2)混凝土等级:C25 (3)混凝土种类及泵送方式:综合考虑 (4)其他:需满足设计图纸、相关规范、招标文件及其技术要求 | m3 | 4.1 | 649.88 | 2664.51
147 | 010501001038 | 混凝土垫层 | (1)构件名称:混凝土垫层 (2)混凝土等级:C25 (3)混凝土厚度、种类及泵送方式:综合考虑 (4)其他:需满足设计图纸、相关规范、招标文件及其技术要求 | m3 | 1.08 | 534.24 | 576.98
148 | 010515001085 | 现浇构件钢筋 | (1)钢筋种类、规格:钢筋制安，螺纹钢Ⅲ级(HRB400/HRB400E) Φ8以内 (2)不区分带E抗震钢筋,投标人自行综合考虑 (3)满足设计图纸、相关规范、招标文件及其技术要求 | t | 0.083 | 5528.46 | 458.86
149 | 011103004004 | 找平层 | (1)70厚C25细石混凝土(细找平) (2)其他：需满足设计图纸、相关规范、招标文件及其技术要求 | m2 | 10.8 | 39.28 | 424.22
|  | 分部小计 |  |  |  |  | 77564.07
排水沟
150 | 040201022002 | 缝隙排水沟、截水沟 | (1)成品5厚304 不锈钢缝隙式排水沟 (2)沟体净尺寸:300x400mm (3)600x300x5厚304不锈钢边框，花岗岩托盘、20x10x5厚304不锈钢钢板@500 、L型155x80,5厚304不锈钢板，M8膨胀螺栓@500、20x20x2不锈钢方通@500 (4)MU25灰砂砖，M10水泥砂浆砌筑 (5)100厚C20素混凝士垫层 (6)素土夯实，夯实系数≥93% (7)其他:需满足设计图纸、相关规范、招标文件及其技术要求 | m | 42.69 | 998.79 | 42638.35
本页小计 | [6 empty] | 46762.92
分部分项工程量清单与计价表 （适用于工程量清单计价）
工程名称：景观园建工程 |  |  | 标段：清华大学深圳国际研究生院（二期）项目EPC工程总承包 |  |  | 第 32 页 共 59 页
序号 | 项目编码 | 项目名称 | 项目特征描述 | 计量单位 | 工程量 | 金额(元)
[6 empty] | 综合单价 | 合价 | 材料设备暂估合价
151 | 040201022003 | 缝隙排水沟、截水沟 | (1)成品5厚304 不锈钢缝隙式排水沟 (2)沟体净尺寸:200x400mm (3)600x300x5厚304不锈钢边框，花岗岩托盘、20x20x2不锈钢方通@500 、20x10x5厚304不锈钢钢板@500 、75x5厚304不锈钢钢板、40x3不锈钢角钢，通长预埋，φ8,L=80mm焊接@500 (4)MU25灰砂砖，M10水泥砂浆砌筑 (5)100厚C20素混凝士垫层 (6)素土夯实，夯实系数≥93% (7)其他:需满足设计图纸、相关规范、招标文件及其技术要求 | m | 12 | 993.6 | 11923.2
152 | 040201022004 | 不锈钢格栅排水沟 | (1)500mm宽成品不锈钢格栅篦子 (2)沟体净尺寸:250x300mm (3)50x4厚不锈钢方通支撑@300、40x25x3厚热镀锌矩形钢，深灰色，L 100x100x5厚热镀锌角钢，深灰色 (4)10厚塑胶缓冲垫 (5)预埋φ10钢筋@200，L=150 (6)200厚C30混凝土 (7)200厚6%水泥石粉垫层 (8)素土夯实，夯实度≥93% (9)其他:需满足设计图纸、相关规范、招标文件及其技术要求 | m | 6 | 1096.67 | 6580.02
|  | 分部小计 |  |  |  |  | 61141.57
水池
153 | 050201001035 | 仿石砖路面做法(人行) | (1)面层材料:20厚仿光面黑金沙仿石石英砖 (2)规格:600*600mm (3)结合层:8厚益胶泥粘贴 (4)面材排版、切割、圆弧角、磨边、加工、铺贴擦缝、弧形异形部位、填缝嵌缝、路缩缝、路胀缝、防护处理、幕墙交接处理等综合考虑 (5)其他:需满足设计图纸、相关规范、招标文件及其技术要求 | m2 | 665.85 | 135.48 | 90209.36
本页小计 | [6 empty] | 108712.58
分部分项工程量清单与计价表 （适用于工程量清单计价）
工程名称：景观园建工程 |  |  | 标段：清华大学深圳国际研究生院（二期）项目EPC工程总承包 |  |  | 第 33 页 共 59 页
序号 | 项目编码 | 项目名称 | 项目特征描述 | 计量单位 | 工程量 | 金额(元)
[6 empty] | 综合单价 | 合价 | 材料设备暂估合价
154 | 011103004005 | 找平层 | (1)70厚C25细石混凝土(细找平) (2)其他：需满足设计图纸、相关规范、招标文件及其技术要求 | m2 | 665.85 | 39.07 | 26014.76
155 | 010501001039 | 混凝土垫层 | (1)构件名称:混凝土垫层 (2)混凝土等级:C20 (3)混凝土厚度、种类及泵送方式:综合考虑 (4)其他:需满足设计图纸、相关规范、招标文件及其技术要求 | m3 | 99.88 | 534.24 | 53359.89
156 | 040202011003 | 碎石垫层 | (1)级配碎石垫层 (2)厚度、密实度要求:综合考虑 (3)素土压实(密实度≥95%) (4)其他:需满足设计图纸、相关规范、招标文件及其技术要求 | m3 | 66.59 | 357.85 | 23829.23
157 | 040202009002 | 散铺砾石 | (1)60厚φ10-15深灰色砾石散铺 (2)其他：需满足设计图纸、相关规范、招标文件及其技术要求 | m2 | 64 | 16.25 | 1040
158 | 010101001005 | 水泥砂浆找平层 | (1)15厚1:2.5水泥砂浆找平 (2)其他：需满足设计图纸、相关规范、招标文件及其技术要求 | m2 | 128 | 22.07 | 2824.96
159 | 010501001040 | 混凝土 | (1)构件名称:自防水混凝土 (2)混凝土等级:C25 (3)混凝土厚度、种类及泵送方式:综合考虑 (4)其他:需满足设计图纸、相关规范、招标文件及其技术要求 | m3 | 9.6 | 554.2 | 5320.32
160 | 040303001001 | 混凝土垫层 | (1)构件名称:混凝土垫层 (2)混凝土等级:C15 (3)混凝土厚度、种类及泵送方式:综合考虑 (4)素土压实(密实度≥95%) (5)其他:需满足设计图纸、相关规范、招标文件及其技术要求 | m3 | 6.4 | 589.65 | 3773.76
161 | 010516002004 | 预埋铁件 | (1)5厚拉丝不锈钢止水钢板预埋、L90*50*5不锈钢角钢通长M6膨胀螺丝固定@600 (2)其他：需满足设计图纸、相关规范、招标文件及其技术要求 | t | 2.93 | 10759.73 | 31526.01
本页小计 | [6 empty] | 147688.93
分部分项工程量清单与计价表 （适用于工程量清单计价）
工程名称：景观园建工程 |  |  | 标段：清华大学深圳国际研究生院（二期）项目EPC工程总承包 |  |  | 第 34 页 共 59 页
序号 | 项目编码 | 项目名称 | 项目特征描述 | 计量单位 | 工程量 | 金额(元)
[6 empty] | 综合单价 | 合价 | 材料设备暂估合价
162 | 050201004001 | 树池围牙、盖板(篦子) | (1)20厚不锈钢篦子 (2)其他：需满足设计图纸、相关规范、招标文件及其技术要求 | m | 216.89 | 113.79 | 24679.91
|  | 分部小计 |  |  |  |  | 262578.2
|  | 分部小计 |  |  |  |  | 5664731.66
二层（含景观大台阶）
163 | 050201001036 | 仿石PC砖 | (1)面层材料:20厚仿石PC砖(含贝壳骨料） (2)规格:综合考虑 (3)结合层:10厚益胶泥粘贴 (4)面材排版、切割、圆弧角、磨边、加工、铺贴擦缝、弧形异形部位、填缝嵌缝、路缩缝、路胀缝、防护处理、幕墙交接处理等综合考虑 (5)其他:需满足设计图纸、相关规范、招标文件及其技术要求 | m2 | 79.44 | 116.93 | 9288.92
164 | 050201001037 | 陶瓷透水砖 | (1)面层材料:60厚红色陶瓷透水PC砖，工字缝 台阶 (2)规格:200*10mm (3)结合层:8厚益胶泥粘贴 (4)面材排版、切割、圆弧角、磨边、加工、铺贴擦缝、弧形异形部位、填缝嵌缝、路缩缝、路胀缝、防护处理、幕墙交接处理等综合考虑 (5)其他:需满足设计图纸、相关规范、招标文件及其技术要求 | m2 | 233.74 | 365.17 | 85354.84
165 | 050201001038 | 块料铺装 | (1)面层材料:20厚仿芝麻灰石英砖，工字铺 (2)规格:600*300mm (3)结合层:8厚益胶泥粘贴 (4)面材排版、切割、圆弧角、磨边、加工、铺贴擦缝、弧形异形部位、填缝嵌缝、路缩缝、路胀缝、防护处理、幕墙交接处理等综合考虑 (5)其他:需满足设计图纸、相关规范、招标文件及其技术要求 | m2 | 561.73 | 124.74 | 70070.2
本页小计 | [6 empty] | 189393.87
分部分项工程量清单与计价表 （适用于工程量清单计价）
工程名称：景观园建工程 |  |  | 标段：清华大学深圳国际研究生院（二期）项目EPC工程总承包 |  |  | 第 35 页 共 59 页
序号 | 项目编码 | 项目名称 | 项目特征描述 | 计量单位 | 工程量 | 金额(元)
[6 empty] | 综合单价 | 合价 | 材料设备暂估合价
166 | 010501001041 | 混凝土垫层 | (1)构件名称:混凝土垫层 (2)混凝土等级:C20 (3)混凝土厚度、种类及泵送方式:综合考虑 (4)素土压实(密实度≥95%) (5)其他:需满足设计图纸、相关规范、招标文件及其技术要求 | m3 | 103.15 | 534.24 | 55106.86
167 | 010507004003 | 台阶 | (1)构件名称:混凝土台阶 (2)混凝土等级:C25 (3)混凝土种类及泵送方式:综合考虑 (4)其他:需满足设计图纸、相关规范、招标文件及其技术要求 | m3 | 62.64 | 702.38 | 43997.08
168 | 010515001086 | 现浇构件钢筋 | (1)钢筋种类、规格:箍筋制安，螺纹钢Ⅲ级(HRB400/HRB400E) Φ10 (2)不区分带E抗震钢筋,投标人自行综合考虑 (3)满足设计图纸、相关规范、招标文件及其技术要求 | t | 0.367 | 5526.84 | 2028.35
169 | 010515001087 | 现浇构件钢筋 | (1)钢筋种类、规格:钢筋制安，螺纹钢Ⅲ级(HRB400/HRB400E) Φ12 (2)不区分带E抗震钢筋,投标人自行综合考虑 (3)满足设计图纸、相关规范、招标文件及其技术要求 | t | 0.081 | 5276.27 | 427.38
170 | 010515001088 | 现浇构件钢筋 | (1)钢筋种类、规格:钢筋制安，螺纹钢Ⅲ级(HRB400/HRB400E) Φ14 (2)不区分带E抗震钢筋,投标人自行综合考虑 (3)满足设计图纸、相关规范、招标文件及其技术要求 | t | 0.301 | 5232.57 | 1575
171 | 010515001089 | 现浇构件钢筋 | (1)钢筋种类、规格:钢筋制安，螺纹钢Ⅲ级(HRB400/HRB400E) Φ16 (2)不区分带E抗震钢筋,投标人自行综合考虑 (3)满足设计图纸、相关规范、招标文件及其技术要求 | t | 0.333 | 5194.33 | 1729.71
172 | 010401001008 | 砖砌体 | (1)材料:MU10砖M7.5水泥砂浆砌筑 (2)砌筑类型及形状综合考虑 (3)其他:需满足设计图纸、相关规范、招标文件及其技术要求 | m3 | 25 | 909.74 | 22743.5
本页小计 | [6 empty] | 127607.88
分部分项工程量清单与计价表 （适用于工程量清单计价）
工程名称：景观园建工程 |  |  | 标段：清华大学深圳国际研究生院（二期）项目EPC工程总承包 |  |  | 第 36 页 共 59 页
序号 | 项目编码 | 项目名称 | 项目特征描述 | 计量单位 | 工程量 | 金额(元)
[6 empty] | 综合单价 | 合价 | 材料设备暂估合价
173 | 040201022005 | 缝隙排水沟、截水沟 | (1)成品5厚304 不锈钢缝隙式排水沟 (2)沟体净尺寸:200x400mm (3)600x300x5厚304不锈钢边框，花岗岩托盘、20x20x2不锈钢方通@500 、20x10x5厚304不锈钢钢板@500 、75x5厚304不锈钢钢板、40x3不锈钢角钢，通长预埋，φ8,L=80mm焊接@500 (4)MU25灰砂砖，M10水泥砂浆砌筑 (5)100厚C20素混凝士垫层 (6)素土夯实，夯实系数≥93% (7)其他:需满足设计图纸、相关规范、招标文件及其技术要求 | m | 54.63 | 998.69 | 54558.43
|  | 分部小计 |  |  |  |  | 346880.27
三层
174 | 050201001039 | 块料铺装 | (1)面层材料:20厚仿芝麻灰仿石石英砖，工字铺 (2)规格:600*300mm (3)结合层:6厚益胶泥粘贴 (4)面材排版、切割、圆弧角、磨边、加工、铺贴擦缝、弧形异形部位、填缝嵌缝、路缩缝、路胀缝、防护处理、幕墙交接处理等综合考虑 (5)其他:需满足设计图纸、相关规范、招标文件及其技术要求 | m2 | 521.48 | 120.53 | 62853.98
175 | 050201001040 | 块料铺装 台阶 | (1)面层材料:20厚仿芝麻灰仿石石英砖，工字铺 (2)规格:踏面600*300、踢面600*150mm (3)结合层:8厚益胶泥粘贴 (4)面材排版、切割、圆弧角、磨边、加工、铺贴擦缝、弧形异形部位、填缝嵌缝、路缩缝、路胀缝、防护处理、幕墙交接处理等综合考虑 (5)其他:需满足设计图纸、相关规范、招标文件及其技术要求 | m2 | 36.6 | 135.51 | 4959.67
本页小计 | [6 empty] | 122372.08
分部分项工程量清单与计价表 （适用于工程量清单计价）
工程名称：景观园建工程 |  |  | 标段：清华大学深圳国际研究生院（二期）项目EPC工程总承包 |  |  | 第 37 页 共 59 页
序号 | 项目编码 | 项目名称 | 项目特征描述 | 计量单位 | 工程量 | 金额(元)
[6 empty] | 综合单价 | 合价 | 材料设备暂估合价
176 | 050201001041 | 块料铺装 台阶侧面 | (1)面层材料:20厚仿芝麻灰石英砖 (2)规格:按形切割 (3)结合层:8厚益胶泥粘贴 (4)面材排版、切割、圆弧角、磨边、加工、铺贴擦缝、弧形异形部位、填缝嵌缝、路缩缝、路胀缝、防护处理、幕墙交接处理等综合考虑 (5)其他:需满足设计图纸、相关规范、招标文件及其技术要求 | m2 | 7.72 | 135.51 | 1046.14
177 | 011103004006 | 找平层 | (1)70厚C25细石混凝土(细找平) (2)其他：需满足设计图纸、相关规范、招标文件及其技术要求 | m2 | 521.48 | 39.07 | 20374.22
178 | 010501001042 | 混凝土垫层 | (1)构件名称:混凝土垫层 (2)混凝土等级:C20 (3)混凝土厚度、种类及泵送方式:综合考虑 (4)其他:需满足设计图纸、相关规范、招标文件及其技术要求 | m3 | 52.15 | 534.24 | 27860.62
179 | 040202011004 | 碎石垫层 | (1)级配碎石垫层 (2)厚度、密实度要求:综合考虑 (3)素土压实(密实度≥95%) (4)其他:需满足设计图纸、相关规范、招标文件及其技术要求 | m3 | 78.22 | 357.83 | 27989.46
180 | 040201022006 | 缝隙排水沟、截水沟 | (1)成品5厚304 不锈钢缝隙式排水沟 (2)沟体净尺寸:200x400mm,规格综合考虑 (3)600x300x5厚304不锈钢边框，花岗岩托盘、20x20x2不锈钢方通@500 、20x10x5厚304不锈钢钢板@500 、75x5厚304不锈钢钢板、40x3不锈钢角钢，通长预埋，φ8,L=80mm焊接@500 (4)MU25灰砂砖，M10水泥砂浆砌筑 (5)100厚C20素混凝士垫层 (6)素土夯实，夯实系数≥93% (7)其他:需满足设计图纸、相关规范、招标文件及其技术要求 | m | 12.04 | 998.4 | 12020.74
本页小计 | [6 empty] | 89291.18
分部分项工程量清单与计价表 （适用于工程量清单计价）
工程名称：景观园建工程 |  |  | 标段：清华大学深圳国际研究生院（二期）项目EPC工程总承包 |  |  | 第 38 页 共 59 页
序号 | 项目编码 | 项目名称 | 项目特征描述 | 计量单位 | 工程量 | 金额(元)
[6 empty] | 综合单价 | 合价 | 材料设备暂估合价
|  | 分部小计 |  |  |  |  | 157104.83
屋面层
铺装
181 | 011103004007 | 塑胶跑道 | (1)面层材料:13厚现浇EPDM塑胶面层，颜色详见平面 (2)结合层:固化剂一道 (3)其他：需满足设计图纸、相关规范、招标文件及其技术要求 | m2 | 927.49 | 140.74 | 130534.94
182 | 050201001042 | 铺装地面 | (1)面层材料:60厚红色陶瓷透水PC砖，人字铺 (2)规格:240*50mm (3)结合层:30厚1:3干硬性水泥砂浆 (4)面材排版、切割、圆弧角、磨边、加工、铺贴擦缝、弧形异形部位、填缝嵌缝、路缩缝、路胀缝、防护处理、幕墙交接处理等综合考虑 (5)其他:需满足设计图纸、相关规范、招标文件及其技术要求 | m2 | 343.07 | 181.38 | 62226.04
183 | 050201001043 | 块料地砖收边 | (1)面层材料:60厚红色陶瓷透水PC砖收边 (2)规格:240*50、300*150mm (3)结合层:30厚1:3干硬性水泥砂浆 (4)面材排版、切割、圆弧角、磨边、加工、铺贴擦缝、弧形异形部位、填缝嵌缝、路缩缝、路胀缝、防护处理、幕墙交接处理等综合考虑 (5)其他:需满足设计图纸、相关规范、招标文件及其技术要求 | m2 | 108.25 | 199.51 | 21596.96
184 | 050201001044 | 铺装地面 | (1)面层材料:20厚仿温润面芝麻白通体仿石石英砖，工字铺 (2)规格:600*300mm (3)结合层:6厚益胶泥粘贴层 (4)面材排版、切割、圆弧角、磨边、加工、铺贴擦缝、弧形异形部位、填缝嵌缝、路缩缝、路胀缝、防护处理、幕墙交接处理等综合考虑 (5)其他:需满足设计图纸、相关规范、招标文件及其技术要求 | m2 | 1428.56 | 123.75 | 176784.3
本页小计 | [6 empty] | 391142.24
分部分项工程量清单与计价表 （适用于工程量清单计价）
工程名称：景观园建工程 |  |  | 标段：清华大学深圳国际研究生院（二期）项目EPC工程总承包 |  |  | 第 39 页 共 59 页
序号 | 项目编码 | 项目名称 | 项目特征描述 | 计量单位 | 工程量 | 金额(元)
[6 empty] | 综合单价 | 合价 | 材料设备暂估合价
185 | 050201001045 | 铺装地面 | (1)面层材料:20厚仿温润面芝麻灰通体仿石石英砖，工字铺 (2)规格:600*300mm (3)结合层:6厚益胶泥粘贴层 (4)面材排版、切割、圆弧角、磨边、加工、铺贴擦缝、弧形异形部位、填缝嵌缝、路缩缝、路胀缝、防护处理、幕墙交接处理等综合考虑 (5)其他:需满足设计图纸、相关规范、招标文件及其技术要求 | m2 | 288.5 | 123.75 | 35701.88
186 | 050201001046 | 铺装地面 | (1)面层材料:20厚烧面芝麻灰通体仿石石英砖 (2)规格:综合考虑 (3)结合层:6厚益胶泥粘贴层 (4)面材排版、切割、圆弧角、磨边、加工、铺贴擦缝、弧形异形部位、填缝嵌缝、路缩缝、路胀缝、防护处理、幕墙交接处理等综合考虑 (5)其他:需满足设计图纸、相关规范、招标文件及其技术要求 | m2 | 7.33 | 123.75 | 907.09
187 | 050201001047 | 铺装地面 | (1)面层材料:30厚烧面芝麻白仿石PC砖 (2)规格:800*400mm (3)结合层:10厚益胶泥粘贴层 (4)面材排版、切割、圆弧角、磨边、加工、铺贴擦缝、弧形异形部位、填缝嵌缝、路缩缝、路胀缝、防护处理、幕墙交接处理等综合考虑 (5)其他:需满足设计图纸、相关规范、招标文件及其技术要求 | m2 | 15.44 | 228.15 | 3522.64
188 | 011103004008 | 找平层 | (1)70厚C25细石混凝土(细找平) (2)其他：需满足设计图纸、相关规范、招标文件及其技术要求 | m2 | 3095.87 | 69.19 | 214203.25
189 | 011103004009 | 混凝土垫层 | (1)构件名称:混凝土垫层 (2)混凝土等级:C25 (3)混凝土厚度、种类及泵送方式:综合考虑 (4)其他:需满足设计图纸、相关规范、招标文件及其技术要求 | m3 | 309.59 | 553.86 | 171469.52
本页小计 | [6 empty] | 425804.38
分部分项工程量清单与计价表 （适用于工程量清单计价）
工程名称：景观园建工程 |  |  | 标段：清华大学深圳国际研究生院（二期）项目EPC工程总承包 |  |  | 第 40 页 共 59 页
序号 | 项目编码 | 项目名称 | 项目特征描述 | 计量单位 | 工程量 | 金额(元)
[6 empty] | 综合单价 | 合价 | 材料设备暂估合价
190 | 011103004010 | 混凝土垫层 | (1)构件名称:混凝土垫层 (2)混凝土等级:C20 (3)混凝土厚度、种类及泵送方式:综合考虑 (4)其他:需满足设计图纸、相关规范、招标文件及其技术要求 | m3 | 1.54 | 553.86 | 852.94
191 | 010401001009 | 砖砌体 | (1)材料:MU10砖M7.5水泥砂浆砌筑 (2)砌筑类型及形状综合考虑 (3)其他:需满足设计图纸、相关规范、招标文件及其技术要求 | m3 | 4.95 | 857.49 | 4244.58
192 | 011103004011 | 水泥石粉渣垫层 | (1)6%水泥石粉垫层 (2)厚度、密实度要求:综合考虑 (3)素土压实(密实度≥95%) (4)其他:需满足设计图纸、相关规范、招标文件及其技术要求 | m3 | 464.38 | 304.08 | 141208.67
193 | 040204004002 | 安砌侧(平、缘)石 | (1)面层材料:600x150x200 C20预制混凝土道牙 (2)结合层:30厚1:3水泥砂浆 (3)基层:C20混凝土垫层 (4)面材排版、切割、圆弧角、磨边、加工、铺贴擦缝、弧形异形部位、填缝嵌缝、路缩缝、路胀缝、防护处理、幕墙交接处理等综合考虑 (5)其他:需满足设计图纸、相关规范、招标文件及其技术要求 | m | 460.25 | 69.08 | 31794.07
194 | 010202B002004 | 隔离层 | (1)聚酯无纺布隔沙层一道(≥200g/m2) (2)其他:需满足设计图纸、相关规范、招标文件及其技术要求 | m2 | 2139 | 8.62 | 18438.18
195 | 011210002001 | 金属隔断 | (1)8厚不锈钢边框 (2)其他:需满足设计图纸、相关规范、招标文件及其技术要求 | m2 | 15.44 | 360.68 | 5568.9
|  | 分部小计 |  |  |  |  | 1019053.96
坐凳一
本页小计 | [6 empty] | 202107.34
分部分项工程量清单与计价表 （适用于工程量清单计价）
工程名称：景观园建工程 |  |  | 标段：清华大学深圳国际研究生院（二期）项目EPC工程总承包 |  |  | 第 41 页 共 59 页
序号 | 项目编码 | 项目名称 | 项目特征描述 | 计量单位 | 工程量 | 金额(元)
[6 empty] | 综合单价 | 合价 | 材料设备暂估合价
196 | 050201001048 | 仿石PC砖 | (1)面层材料:20厚仿石PC砖(含贝壳骨料) (2)规格:600*600mm (3)结合层:6厚益胶泥粘贴层 (4)面材排版、切割、圆弧角、磨边、加工、铺贴擦缝、弧形异形部位、填缝嵌缝、路缩缝、路胀缝、防护处理、幕墙交接处理等综合考虑 (5)其他:需满足设计图纸、相关规范、招标文件及其技术要求 | m2 | 100.11 | 108.51 | 10862.94
197 | 010401001010 | 砖砌体 | (1)材料:MU10砖M7.5水泥砂浆砌筑 (2)砌筑类型及形状综合考虑 (3)其他:需满足设计图纸、相关规范、招标文件及其技术要求 | m3 | 22.68 | 857.49 | 19447.87
198 | 010501001043 | 混凝土垫层 | (1)构件名称:混凝土垫层 (2)混凝土等级:C20 (3)混凝土厚度、种类及泵送方式:综合考虑 (4)素土压实(密实度≥95%) (5)其他:需满足设计图纸、相关规范、招标文件及其技术要求 | m3 | 5.34 | 534.24 | 2852.84
|  | 分部小计 |  |  |  |  | 33163.65
坐凳二
199 | 050201001049 | 透水砖 | (1)面层材料:60厚红色陶瓷透水PC砖 (2)规格:240*50mm (3)结合层:6厚益胶泥粘贴层 (4)面材排版、切割、圆弧角、磨边、加工、铺贴擦缝、弧形异形部位、填缝嵌缝、路缩缝、路胀缝、防护处理、幕墙交接处理等综合考虑 (5)其他:需满足设计图纸、相关规范、招标文件及其技术要求 | m2 | 18.42 | 305.31 | 5623.81
本页小计 | [6 empty] | 38787.46
分部分项工程量清单与计价表 （适用于工程量清单计价）
工程名称：景观园建工程 |  |  | 标段：清华大学深圳国际研究生院（二期）项目EPC工程总承包 |  |  | 第 42 页 共 59 页
序号 | 项目编码 | 项目名称 | 项目特征描述 | 计量单位 | 工程量 | 金额(元)
[6 empty] | 综合单价 | 合价 | 材料设备暂估合价
200 | 050201001050 | 透水砖 | (1)面层材料:20厚红色陶瓷透水砖 (2)规格:240*50mm (3)结合层:6厚益胶泥粘贴层 (4)面材排版、切割、圆弧角、磨边、加工、铺贴擦缝、弧形异形部位、填缝嵌缝、路缩缝、路胀缝、防护处理、幕墙交接处理等综合考虑 (5)其他:需满足设计图纸、相关规范、招标文件及其技术要求 | m2 | 27.63 | 245.03 | 6770.18
201 | 010401001011 | 砖砌体 | (1)材料:MU10砖M7.5水泥砂浆砌筑 (2)砌筑类型及形状综合考虑 (3)其他:需满足设计图纸、相关规范、招标文件及其技术要求 | m3 | 16.27 | 857.49 | 13951.36
202 | 010501001044 | 混凝土垫层 | (1)构件名称:混凝土垫层 (2)混凝土等级:C20 (3)混凝土厚度、种类及泵送方式:综合考虑 (4)素土压实(密实度≥95%) (5)其他:需满足设计图纸、相关规范、招标文件及其技术要求 | m3 | 2.98 | 534.24 | 1592.04
|  | 分部小计 |  |  |  |  | 27937.39
木平台
203 | 050201015002 | 木（竹）地板 | (1)面层材料:1860x139x20厚竹木，留缝5mm (2)其他：需满足设计图纸、相关规范、招标文件及其技术要求 | m2 | 399.93 | 284.13 | 113632.11
204 | 040503003001 | 热镀锌龙骨 | (1)50*3厚热镀锌方通龙骨 (2)40*3厚热镀锌角钢，L=100 (3)M6膨胀螺栓、成品固定件等 (4)其他：需满足设计图纸、相关规范、招标文件及其技术要求 | t | 4.26 | 8443.74 | 35970.33
205 | 011101006012 | 平面砂浆找平层 | (1)最薄处20厚干混地面砂浆DS M20,1%坡向排水沟（含100宽50深排水槽@2700) (2)其他：需满足设计图纸、相关规范、招标文件及其技术要求 | m2 | 399.93 | 22.18 | 8870.45
本页小计 | [6 empty] | 180786.47
分部分项工程量清单与计价表 （适用于工程量清单计价）
工程名称：景观园建工程 |  |  | 标段：清华大学深圳国际研究生院（二期）项目EPC工程总承包 |  |  | 第 43 页 共 59 页
序号 | 项目编码 | 项目名称 | 项目特征描述 | 计量单位 | 工程量 | 金额(元)
[6 empty] | 综合单价 | 合价 | 材料设备暂估合价
206 | 040202011005 | 碎石垫层 | (1)级配碎石垫层 (2)厚度、密实度要求:综合考虑 (3)素土压实(密实度≥93%) (4)其他:需满足设计图纸、相关规范、招标文件及其技术要求 | m3 | 59.99 | 452.92 | 27170.67
207 | 010501001045 | 混凝土垫层 | (1)构件名称:混凝土垫层 (2)混凝土等级:C20 (3)混凝土厚度、种类及泵送方式:综合考虑 (4)其他:需满足设计图纸、相关规范、招标文件及其技术要求 | m3 | 39.99 | 534.24 | 21364.26
|  | 分部小计 |  |  |  |  | 207007.82
种植池
208 | 050201001051 | 仿石石英砖 | (1)面层材料:20厚仿温润面芝麻白通体仿石石英砖 (2)规格:综合考虑 (3)结合层:6厚益胶泥 (4)面材排版、切割、圆弧角、磨边、加工、铺贴擦缝、弧形异形部位、填缝嵌缝、路缩缝、路胀缝、防护处理、幕墙交接处理等综合考虑 (5)其他:需满足设计图纸、相关规范、招标文件及其技术要求 | m2 | 1.89 | 126.21 | 238.54
209 | 050201001052 | 透水砖 | (1)面层材料:20厚红色陶瓷透水砖 (2)规格:240*50mm (3)结合层:6厚益胶泥粘贴层 (4)面材排版、切割、圆弧角、磨边、加工、铺贴擦缝、弧形异形部位、填缝嵌缝、路缩缝、路胀缝、防护处理、幕墙交接处理等综合考虑 (5)其他:需满足设计图纸、相关规范、招标文件及其技术要求 | m2 | 12.58 | 245.03 | 3082.48
本页小计 | [6 empty] | 51855.95
分部分项工程量清单与计价表 （适用于工程量清单计价）
工程名称：景观园建工程 |  |  | 标段：清华大学深圳国际研究生院（二期）项目EPC工程总承包 |  |  | 第 44 页 共 59 页
序号 | 项目编码 | 项目名称 | 项目特征描述 | 计量单位 | 工程量 | 金额(元)
[6 empty] | 综合单价 | 合价 | 材料设备暂估合价
210 | 050201001053 | 透水砖 | (1)面层材料:60厚红色陶瓷透水PC砖 (2)规格:240*50mm (3)结合层:6厚益胶泥粘贴层 (4)面材排版、切割、圆弧角、磨边、加工、铺贴擦缝、弧形异形部位、填缝嵌缝、路缩缝、路胀缝、防护处理、幕墙交接处理等综合考虑 (5)其他:需满足设计图纸、相关规范、招标文件及其技术要求 | m2 | 9.09 | 305.31 | 2775.27
211 | 010501001046 | 混凝土垫层 | (1)构件名称:混凝土垫层 (2)混凝土等级:C20 (3)混凝土厚度、种类及泵送方式:综合考虑 (4)素土压实(密实度≥95%) (5)其他:需满足设计图纸、相关规范、招标文件及其技术要求 | m3 | 1.41 | 534.24 | 753.28
212 | 010401001012 | 砖砌体 | (1)材料:MU10砖M7.5水泥砂浆砌筑 (2)砌筑类型及形状综合考虑 (3)其他:需满足设计图纸、相关规范、招标文件及其技术要求 | m3 | 3.2 | 857.49 | 2743.97
|  | 分部小计 |  |  |  |  | 9593.54
景墙
213 | 050201001054 | 透水砖 | (1)面层材料:20厚红色陶瓷透水砖 (2)规格:200*100mm (3)结合层:6厚益胶泥粘贴层 (4)面材排版、切割、圆弧角、磨边、加工、铺贴擦缝、弧形异形部位、填缝嵌缝、路缩缝、路胀缝、防护处理、幕墙交接处理等综合考虑 (5)其他:需满足设计图纸、相关规范、招标文件及其技术要求 | m2 | 25.73 | 245.03 | 6304.62
本页小计 | [6 empty] | 12577.14
分部分项工程量清单与计价表 （适用于工程量清单计价）
工程名称：景观园建工程 |  |  | 标段：清华大学深圳国际研究生院（二期）项目EPC工程总承包 |  |  | 第 45 页 共 59 页
序号 | 项目编码 | 项目名称 | 项目特征描述 | 计量单位 | 工程量 | 金额(元)
[6 empty] | 综合单价 | 合价 | 材料设备暂估合价
214 | 050201001055 | 透水砖 | (1)面层材料:100厚红色陶瓷透水砖 (2)规格:综合考虑 (3)结合层:6厚益胶泥粘贴层 (4)面材排版、切割、圆弧角、磨边、加工、铺贴擦缝、弧形异形部位、填缝嵌缝、路缩缝、路胀缝、防护处理、幕墙交接处理等综合考虑 (5)其他:需满足设计图纸、相关规范、招标文件及其技术要求 | m2 | 10.72 | 379.73 | 4070.71
215 | 010401003002 | 砖砌体 | (1)材料:MU10砖M7.5水泥砂浆砌筑 (2)砌筑类型及形状综合考虑 (3)其他:需满足设计图纸、相关规范、招标文件及其技术要求 | m3 | 2.6 | 1051.83 | 2734.76
216 | 010501001047 | 混凝土垫层 | (1)构件名称:混凝土垫层 (2)混凝土等级:C20 (3)混凝土厚度、种类及泵送方式:综合考虑 (4)素土压实(密实度≥95%) (5)其他:需满足设计图纸、相关规范、招标文件及其技术要求 | m3 | 0.99 | 534.24 | 528.9
|  | 分部小计 |  |  |  |  | 13638.99
吧台
217 | 050307019001 | 吧台面层 | (1)1200x800x100x20厚仿石PC砖(含贝壳骨料) (2)8mm厚结构胶固定 (3)其他:需满足设计图纸、相关规范、招标文件及其技术要求 | m2 | 20.48 | 353.22 | 7233.95
218 | 010516002005 | 热镀锌骨架 | (1)450x50x5厚热镀锌矩管，面饰2mm深灰色氟碳漆；40x40x4厚热镀锌方通 (2)其他:需满足设计图纸、相关规范、招标文件及其技术要求 | t | 0.5 | 15402.47 | 7701.24
219 | 010516002006 | 预埋铁件 | (1)200x200x8厚钢板预埋，4C8,L=200 (2)其他:需满足设计图纸、相关规范、招标文件及其技术要求 | t | 0.1 | 10759.73 | 1075.97
本页小计 | [6 empty] | 23345.53
分部分项工程量清单与计价表 （适用于工程量清单计价）
工程名称：景观园建工程 |  |  | 标段：清华大学深圳国际研究生院（二期）项目EPC工程总承包 |  |  | 第 46 页 共 59 页
序号 | 项目编码 | 项目名称 | 项目特征描述 | 计量单位 | 工程量 | 金额(元)
[6 empty] | 综合单价 | 合价 | 材料设备暂估合价
220 | 010501001048 | 混凝土垫层 | (1)构件名称:混凝土垫层 (2)混凝土等级:C25 (3)混凝土厚度、种类及泵送方式:综合考虑 (4)素土压实(密实度≥95%) (5)其他:需满足设计图纸、相关规范、招标文件及其技术要求 | m3 | 2.59 | 539.87 | 1398.26
221 | 010515001090 | 现浇构件钢筋 | (1)钢筋种类、规格:钢筋制安，螺纹钢Ⅲ级(HRB400/HRB400E) Φ10 (2)不区分带E抗震钢筋,投标人自行综合考虑 (3)满足设计图纸、相关规范、招标文件及其技术要求 | t | 0.1 | 5538.25 | 553.83
|  | 分部小计 |  |  |  |  | 17963.25
特色躺椅
222 | 050201015003 | 特色躺椅 | (1)20厚竹木，留缝5mm(规格综合考虑) (2)100x100x6厚热镀锌方通，面饰2mm深栗色氟碳漆 (3)其他:需满足设计图纸、相关规范、招标文件及其技术要求 | m2 | 87.89 | 309.08 | 27165.04
|  | 分部小计 |  |  |  |  | 27165.04
户外多功能桌椅
223 | 050307019002 | 块料面层 | (1)面层材料:20厚仿石PC砖(含贝壳骨料) (2)规格:综合考虑 (3)结合层:6厚益胶泥粘贴层 (4)面材排版、切割、圆弧角、磨边、加工、铺贴擦缝、弧形异形部位、填缝嵌缝、路缩缝、路胀缝、防护处理、幕墙交接处理等综合考虑 (5)其他:需满足设计图纸、相关规范、招标文件及其技术要求 | m2 | 25 | 99.81 | 2495.25
本页小计 | [6 empty] | 31612.38
分部分项工程量清单与计价表 （适用于工程量清单计价）
工程名称：景观园建工程 |  |  | 标段：清华大学深圳国际研究生院（二期）项目EPC工程总承包 |  |  | 第 47 页 共 59 页
序号 | 项目编码 | 项目名称 | 项目特征描述 | 计量单位 | 工程量 | 金额(元)
[6 empty] | 综合单价 | 合价 | 材料设备暂估合价
224 | 050307019003 | 块料面层 | (1)面层材料:20厚仿芝麻黑通体仿石石英砖 (2)规格:1500*700mm (3)结合层:8厚益胶泥粘贴层 (4)面材排版、切割、圆弧角、磨边、加工、铺贴擦缝、弧形异形部位、填缝嵌缝、路缩缝、路胀缝、防护处理、幕墙交接处理等综合考虑 (5)其他:需满足设计图纸、相关规范、招标文件及其技术要求 | m2 | 14.84 | 127.96 | 1898.93
225 | 010401001013 | 砖砌体 | (1)材料:MU10砖M7.5水泥砂浆砌筑 (2)砌筑类型及形状综合考虑 (3)其他:需满足设计图纸、相关规范、招标文件及其技术要求 | m3 | 5.85 | 909.74 | 5321.98
226 | 050201015004 | 木（竹）地板 | (1)500x139x20、420x139x20厚竹木，留缝5mm，M6沉头自攻螺丝固定 (2)其他：需满足设计图纸、相关规范、招标文件及其技术要求 | m2 | 22.68 | 273.91 | 6212.28
227 | 040503003002 | 热镀锌方通 | (1)50x50x4厚热镀锌方通@450、50x50x3厚热镀锌角钢，M6膨胀螺栓固定 (2)40x40x5厚热镀锌方通@1500 (3)其他：需满足设计图纸、相关规范、招标文件及其技术要求 | t | 0.38 | 8443.74 | 3208.62
228 | 010516002007 | 预埋铁件 | (1)150x150x6厚镀锌钢板 (2)锚筋4C8，L=100 (3)其他:需满足设计图纸、相关规范、招标文件及其技术要求 | t | 0.06 | 10759.73 | 645.58
229 | 010501001049 | 混凝土垫层 | (1)构件名称:混凝土垫层 (2)混凝土等级:C20 (3)混凝土厚度、种类及泵送方式:综合考虑 (4)素土压实(密实度≥95%) (5)其他:需满足设计图纸、相关规范、招标文件及其技术要求 | m3 | 2.52 | 534.24 | 1346.28
|  | 分部小计 |  |  |  |  | 21128.92
排水沟
本页小计 | [6 empty] | 18633.67
分部分项工程量清单与计价表 （适用于工程量清单计价）
工程名称：景观园建工程 |  |  | 标段：清华大学深圳国际研究生院（二期）项目EPC工程总承包 |  |  | 第 48 页 共 59 页
序号 | 项目编码 | 项目名称 | 项目特征描述 | 计量单位 | 工程量 | 金额(元)
[6 empty] | 综合单价 | 合价 | 材料设备暂估合价
230 | 040201022007 | 缝隙排水沟、截水沟 | (1)成品5厚304 不锈钢缝隙式排水沟 (2)沟体净尺寸:300x400mm (3)600x300x5厚304不锈钢边框，花岗岩托盘、20x10x5厚304不锈钢钢板@500 、L型155x80,5厚304不锈钢板，M8膨胀螺栓@500、20x20x2不锈钢方通@500 (4)MU25灰砂砖，M10水泥砂浆砌筑 (5)100厚C20素混凝士垫层 (6)素土夯实，夯实系数≥93% (7)其他:需满足设计图纸、相关规范、招标文件及其技术要求 | m | 22.98 | 998.81 | 22952.65
231 | 040201022008 | 缝隙排水沟、截水沟 | (1)成品5厚304 不锈钢缝隙式排水沟 (2)沟体净尺寸:200x400mm (3)600x300x5厚304不锈钢边框，花岗岩托盘、20x20x2不锈钢方通@500 、20x10x5厚304不锈钢钢板@500 、75x5厚304不锈钢钢板、40x3不锈钢角钢，通长预埋，φ8,L=80mm焊接@500 (4)MU25灰砂砖，M10水泥砂浆砌筑 (5)100厚C20素混凝士 (6)素土夯实，夯实系数≥93% (7)其他:需满足设计图纸、相关规范、招标文件及其技术要求 | m | 94.63 | 993.36 | 94001.66
232 | 040201022009 | 复合树脂篦子排水沟（绿化区域） | (1)500x300x30厚成品绿色复合树脂篦子，铸铁盖板 (2)沟体净尺寸:200x400mm (3)φ6孔距25mm304L不锈钢丝网 (4)L100x80x5厚热镀锌角钢，M8膨胀螺栓固定 (5)100厚C20混凝土垫层 (6)MU10砖M7.5水泥砂浆砌体 (7)100厚C20混凝土垫层 (8)原土夯实，素土回填(机械分层压实，密实度≥94%) (9)其他:需满足设计图纸、相关规范、招标文件及其技术要求 | m | 388.76 | 634.25 | 246571.03
本页小计 | [6 empty] | 363525.34
分部分项工程量清单与计价表 （适用于工程量清单计价）
工程名称：景观园建工程 |  |  | 标段：清华大学深圳国际研究生院（二期）项目EPC工程总承包 |  |  | 第 49 页 共 59 页
序号 | 项目编码 | 项目名称 | 项目特征描述 | 计量单位 | 工程量 | 金额(元)
[6 empty] | 综合单价 | 合价 | 材料设备暂估合价
233 | 040201022010 | 碎石截水沟 | (1)50厚φ10-15深灰色砾石散铺 (2)沟体净尺寸:200x300mm (3)φ6孔距10mm304L不锈钢丝网 (4)规格:600x300x30厚铸铁篦子 (5)L40x3热镀锌角钢 (6)0.5厚50高304#成品不锈钢草石分隔带，钢钉固定@1000 (7)φ8长100钢筋预埋 (8)100厚C20混凝土压顶 (9)MU10砖M7.5水泥砂浆砌体 (10)100厚C20混凝土垫层 (11)原土夯实，素土回填(机械分层压实，密实度≥94%) (12)其他:需满足设计图纸、相关规范、招标文件及其技术要求 | m | 129.59 | 516.95 | 66991.55
234 | 040201022011 | 截水沟 | (1)沟体净尺寸:200x300mm，镂空 (2)φ6孔距25mm304L不锈钢丝网 (3)规格:600x300x30厚复合树脂篦子 (4)L40x3热镀锌角钢 (5)φ8长100钢筋预埋 (6)100厚C20混凝土压顶 (7)MU10砖M7.5水泥砂浆砌体 (8)100厚C20混凝土垫层 (9)原土夯实，素土回填(机械分层压实，密实度≥94%) (10)其他:需满足设计图纸、相关规范、招标文件及其技术要求 | m | 129.59 | 483.87 | 62704.71
|  | 分部小计 |  |  |  |  | 493221.6
|  | 分部小计 |  |  |  |  | 1869874.16
小品
235 | 050307019004 | 躺椅边几组合 | (1)规格:L1.96xW0.6xH0.28m (2)材质:环保PE藤条(成品采购) (3)颜色:深咖色系 (4)其他:需满足设计图纸、相关规范、招标文件及其技术要求 | 组 | 3 | 1681 | 5043
本页小计 | [6 empty] | 134739.26
分部分项工程量清单与计价表 （适用于工程量清单计价）
工程名称：景观园建工程 |  |  | 标段：清华大学深圳国际研究生院（二期）项目EPC工程总承包 |  |  | 第 50 页 共 59 页
序号 | 项目编码 | 项目名称 | 项目特征描述 | 计量单位 | 工程量 | 金额(元)
[6 empty] | 综合单价 | 合价 | 材料设备暂估合价
236 | 050307019005 | 圆桌椅组合 | (1)规格:直径0.6x0.45m 椅:0.68x0.68x0.45m,遮阳伞2.7m圆形 (2)材质:桌:铝合金 椅:铝合金+防水布 遮阳伞:太空铝+织布(成品采购,1桌4椅为一组) (3)颜色:成品选型 (4)其他:需满足设计图纸、相关规范、招标文件及其技术要求 | 组 | 3 | 1608 | 4824
237 | 050307019006 | 折叠餐桌椅 | (1)规格:桌:1.51x0.69x0.45m 椅:0.68x0.68x0.45m,遮阳伞2.5m方形 (2)材质:桌:铝合金 椅:铝合金+防水布(成品采购,1桌4椅为一组) (3)颜色:深灰色系 (4)其他:需满足设计图纸、相关规范、招标文件及其技术要求 | 组 | 3 | 2873 | 8619
238 | 050307019007 | 高脚椅 | (1)规格:0.46*0.45*1.05m (2)材质:2.0mm铝架+编绳45°密度海绵+防水布料(成品采购) (3)颜色:成品选型 (4)其他:需满足设计图纸、相关规范、招标文件及其技术要求 | 组 | 10 | 861 | 8610
239 | 050307019008 | 模块沙发组 | (1)规格:桌:1.20x0.61x0.45m 椅:2.10x0.85x0.82m、0.91x0.85x0.82m (2)材质:优质PE藤条+高回弹海绵+高密度优质防水布+桌面钢化玻璃(成品采购,2单人位沙发，1三人位沙发为一组) (3)颜色:成品选型 (4)其他:需满足设计图纸、相关规范、招标文件及其技术要求 | 组 | 5 | 4632 | 23160
240 | 050307019009 | 室外桌椅 | (1)规格:桌:1.60x0.9x0.73m 椅:0.55x0.56x0.87m (2)材质:复核防腐木+铝合金(成品采购,1桌6椅为一组) (3)颜色:咖色系 (4)其他:需满足设计图纸、相关规范、招标文件及其技术要求 | 组 | 15 | 2984 | 44760
本页小计 | [6 empty] | 89973
分部分项工程量清单与计价表 （适用于工程量清单计价）
工程名称：景观园建工程 |  |  | 标段：清华大学深圳国际研究生院（二期）项目EPC工程总承包 |  |  | 第 51 页 共 59 页
序号 | 项目编码 | 项目名称 | 项目特征描述 | 计量单位 | 工程量 | 金额(元)
[6 empty] | 综合单价 | 合价 | 材料设备暂估合价
241 | 050307019010 | 户外藤椅 | (1)规格:桌:直径0.9x0.75高m 椅:0.55x0.57x0.55m (2)材质:优质PE藤条+铝合金(成品采购,1桌3椅为一组) (3)颜色:成品选购 (4)其他:需满足设计图纸、相关规范、招标文件及其技术要求 | 组 | 15 | 2126 | 31890
242 | 050307019011 | 休闲沙发 | (1)规格:桌:直径0.55x0.55高m 椅:0.9x0.9x0.70m,遮阳伞2.5m方形 (2)材质:桌:铝不锈钢 椅:铝合金+防水布 遮阳伞:太空铝+织布(成品采购,1桌2椅1伞为一组) (3)颜色:咖色系 (4)其他:需满足设计图纸、相关规范、招标文件及其技术要求 | 组 | 15 | 2851 | 42765
243 | 050307019012 | 室内垃圾桶 | (1)规格:款一:0.32x0.26x0.49m、款二:0.32x0.26x0.71m (2)材质:不锈钢(成品采购,两款为一组) (3)颜色:成品选型 (4)其他:需满足设计图纸、相关规范、招标文件及其技术要求 | 组 | 5 | 955 | 4775
244 | 050307019013 | 不锈钢四分类垃圾桶 | (1)规格:1.27x0.36x0.93m (2)材质;不锈钢(成品采购) (3)颜色:原色拉丝面 (4)其他:需满足设计图纸、相关规范、招标文件及其技术要求 | 组 | 12 | 1911 | 22932
245 | 050307019014 | 双分类垃圾桶 | (1)规格:0.9x0.33x0.95m (2)材质:桶身:不锈钢；内胆:不锈钢(成品采购,1桌4椅为一组) (3)颜色:银灰喷塑系 (4)其他:需满足设计图纸、相关规范、招标文件及其技术要求 | 组 | 30 | 1011 | 30330
246 | 050307019015 | 户外烟桶 | (1)规格:直径0.3mx1.08m高 (2)材质:不锈钢(成品采购) (3)颜色:原色拉丝面 (4)其他:需满足设计图纸、相关规范、招标文件及其技术要求 | 组 | 14 | 573 | 8022
本页小计 | [6 empty] | 140714
分部分项工程量清单与计价表 （适用于工程量清单计价）
工程名称：景观园建工程 |  |  | 标段：清华大学深圳国际研究生院（二期）项目EPC工程总承包 |  |  | 第 52 页 共 59 页
序号 | 项目编码 | 项目名称 | 项目特征描述 | 计量单位 | 工程量 | 金额(元)
[6 empty] | 综合单价 | 合价 | 材料设备暂估合价
247 | 050307019016 | 户外遮阳伞座椅组合 | (1)材质:桌:铝合金 椅:铝合金+防水布 遮阳伞:太空铝+织布 (2)颜色:深灰色系 (3)规格尺寸:桌:1.2x0.6x0.45m 椅:0.68x0.68x0.45m,遮阳伞2.5m方形 (4)成品采购,1桌4椅为一组 (5)其他：需满足设计图纸、相关规范、招标文件及其技术要求 | 组 | 2 | 4552 | 9104
248 | 050307019017 | 成品休闲座椅 | (1)材质:镀锌钢 (2)颜色:红色、原色拉丝面 (3)成品采购,1桌3椅为一组 (4)其他：需满足设计图纸、相关规范、招标文件及其技术要求 | 组 | 6 | 1556 | 9336
249 | 050307019018 | 成品吧台椅 | (1)规格：深灰色镀锌钢，详见屋顶家具小品意向图 (3)其他：需满足设计图纸、相关规范、招标文件及其技术要求 | 组 | 12 | 400 | 4800
250 | 050307019019 | 人造石桌椅 | (1)规格：桌子2000*700mm配4椅子; (3)其他：需满足设计图纸、相关规范、招标文件及其技术要求 | 组 | 3 | 2600 | 7800
251 | 050307019020 | 实木坐凳 | (1)规格：3000*600mm; (3)其他：需满足设计图纸、相关规范、招标文件及其技术要求 | 组 | 6 | 1500 | 9000
252 | 050307019021 | 实木躺椅 | (1)规格：1900*900mm+T形3600*1900mm+2400*600mm; (3)其他：需满足设计图纸、相关规范、招标文件及其技术要求 | 组 | 3 | 4000 | 12000
253 | 050307019022 | 乒乓球桌 | (1)规格：2740*1525mm; (3)其他：需满足设计图纸、相关规范、招标文件及其技术要求 | 组 | 12 | 2320 | 27840
254 | 050307019023 | 成品岗亭 | (1)规格：1500*1500*2300mm; (2)材质：支撑柱：镀锌方管焊接；底座：防滑花纹加厚钢板；门窗：钢化玻璃，304不锈钢 (3)其他：需满足设计图纸、相关规范、招标文件及其技术要求 | 个 | 1 | 19552 | 19552
本页小计 | [6 empty] | 99432
分部分项工程量清单与计价表 （适用于工程量清单计价）
工程名称：景观园建工程 |  |  | 标段：清华大学深圳国际研究生院（二期）项目EPC工程总承包 |  |  | 第 53 页 共 59 页
序号 | 项目编码 | 项目名称 | 项目特征描述 | 计量单位 | 工程量 | 金额(元)
[6 empty] | 综合单价 | 合价 | 材料设备暂估合价
255 | 050307019024 | 直杆道闸 | (1)规格：360*260*1030mm; (2)材质：不锈钢，预留电源、刷卡、车牌识别 (3)其他：需满足设计图纸、相关规范、招标文件及其技术要求 | 个 | 2 | 4049 | 8098
256 | 050307019025 | 人行道闸 | (1)规格：1200*280*980mm; (2)材质：不锈钢，预留电源、刷卡、人脸识别、二维码识别 (3)其他：需满足设计图纸、相关规范、招标文件及其技术要求 | 组 | 7 | 4686 | 32802
257 | 050307019026 | 自动伸缩门 | (1)规格：5300*600*1600mm; (2)材质：不锈钢，电动 (3)其他：需满足设计图纸、相关规范、招标文件及其技术要求 | 组 | 2 | 10065 | 20130
258 | 050307019027 | 垃圾桶 | (1)规格：880*330*980mm; (2)材质：镀锌钢，电动膨胀螺栓固定于地面 (3)其他：需满足设计图纸、相关规范、招标文件及其技术要求 | 组 | 21 | 727.6 | 15279.6
259 | 050307019028 | 成品木坐凳 | (1)规格：5000*1200*450mm; (2)材质：防腐木 (3)其他：需满足设计图纸、相关规范、招标文件及其技术要求 | 组 | 6 | 10539.24 | 63235.44
260 | 050307019029 | 升降止车柱 | (1)规格：φ219 H=600mm; (2)材质：不锈钢 (3)其他：需满足设计图纸、相关规范、招标文件及其技术要求 | 个 | 10 | 2400 | 24000
261 | 050307019030 | 健身器材1 | (1)规格：详见屋顶家具小品四代健身器材意向图一动感单车 (2)其他：需满足设计图纸、相关规范、招标文件及其技术要求 | 个 | 6 | 7119 | 42714
262 | 050307019031 | 健身器材2 | (1)规格：详见屋顶家具小品四代健身器材意向图一坐式推胸训练器 (2)其他：需满足设计图纸、相关规范、招标文件及其技术要求 | 个 | 2 | 18480 | 36960
本页小计 | [6 empty] | 243219.04
分部分项工程量清单与计价表 （适用于工程量清单计价）
工程名称：景观园建工程 |  |  | 标段：清华大学深圳国际研究生院（二期）项目EPC工程总承包 |  |  | 第 54 页 共 59 页
序号 | 项目编码 | 项目名称 | 项目特征描述 | 计量单位 | 工程量 | 金额(元)
[6 empty] | 综合单价 | 合价 | 材料设备暂估合价
263 | 050307019032 | 健身器材3 | (1)规格：详见屋顶家具小品四代健身器材意向图一坐式低拉训练器 (2)其他：需满足设计图纸、相关规范、招标文件及其技术要求 | 个 | 2 | 4485 | 8970
|  | 分部小计 |  |  |  |  | 587351.04
防水工程
264 | 040601027001 | 刚性防水 | (1)位置:缝隙排水沟、截水沟 (2)20厚聚合物水泥砂浆防水砂浆 (3)工程量清单按对应部位的防水范围以面积计算 (4)综合考虐该部位存在多道防水、上下翻及外翻、局部位置需向两侧或外侧延展、防水搭接、施工损耗、附加层、加强层、倒圆角处理及防水压条等相关内容，清单工程里不增加面积 (5)其他:需满足设计图纸、相关规范、招标文件及其技术要求 | m2 | 1396.5 | 67.48 | 94235.82
265 | 040601028001 | 柔性防水 | (1)位置:入口水景一 (2)1厚聚合物防水涂料 (3)工程量清单按对应部位的防水范围以面积计算 (4)综合考虐该部位存在多道防水、上下翻及外翻、局部位置需向两侧或外侧延展、防水搭接、施工损耗、附加层、加强层、倒圆角处理及防水压条等相关内容，清单工程里不增加面积 (5)其他:需满足设计图纸、相关规范、招标文件及其技术要求 | m2 | 64.98 | 38.07 | 2473.79
本页小计 | [6 empty] | 105679.61
分部分项工程量清单与计价表 （适用于工程量清单计价）
工程名称：景观园建工程 |  |  | 标段：清华大学深圳国际研究生院（二期）项目EPC工程总承包 |  |  | 第 55 页 共 59 页
序号 | 项目编码 | 项目名称 | 项目特征描述 | 计量单位 | 工程量 | 金额(元)
[6 empty] | 综合单价 | 合价 | 材料设备暂估合价
266 | 040601028002 | 柔性防水 | (1)位置:水池 (2)1厚聚氨酯防水涂料2遍 (3)工程量清单水平投影面积计算 (4)综合考虐该部位存在多道防水、上下翻及外翻、局部位置需向两侧或外侧延展、防水搭接、施工损耗、附加层、加强层、倒圆角处理及防水压条等相关内容，清单工程里不增加面积 (5)其他:需满足设计图纸、相关规范、招标文件及其技术要求 | m2 | 64 | 39.38 | 2520.32
267 | 040601028003 | 柔性防水 | (1)位置:水池 (2)1厚聚氨酯防水涂料2遍 (3)工程量清单按侧壁面积计算 (4)综合考虐该部位存在多道防水、上下翻及外翻、局部位置需向两侧或外侧延展、防水搭接、施工损耗、附加层、加强层、倒圆角处理及防水压条等相关内容，清单工程里不增加面积 (5)其他:需满足设计图纸、相关规范、招标文件及其技术要求 | m2 | 143.15 | 39.89 | 5710.25
268 | 040601027002 | 刚性防水 | (1)位置:种植池 (2)5厚聚合物水泥砂浆 (3)工程量清单按对应部位的防水范围以面积计算 (4)综合考虐该部位存在多道防水、上下翻及外翻、局部位置需向两侧或外侧延展、防水搭接、施工损耗、附加层、加强层、倒圆角处理及防水压条等相关内容，清单工程里不增加面积 (5)其他:需满足设计图纸、相关规范、招标文件及其技术要求 | m2 | 11.84 | 21.53 | 254.92
本页小计 | [6 empty] | 8485.49
分部分项工程量清单与计价表 （适用于工程量清单计价）
工程名称：景观园建工程 |  |  | 标段：清华大学深圳国际研究生院（二期）项目EPC工程总承包 |  |  | 第 56 页 共 59 页
序号 | 项目编码 | 项目名称 | 项目特征描述 | 计量单位 | 工程量 | 金额(元)
[6 empty] | 综合单价 | 合价 | 材料设备暂估合价
269 | 031208007008 | 防水层、防潮层 | (1)位置:种植池 (2)20厚1:2.5水泥砂浆内掺水泥重量5％的防水剂 (3)工程量清单按对应部位的防水范围以面积计算 (4)综合考虐该部位存在多道防水、上下翻及外翻、局部位置需向两侧或外侧延展、防水搭接、施工损耗、附加层、加强层、倒圆角处理及防水压条等相关内容，清单工程里不增加面积 (5)其他:需满足设计图纸、相关规范、招标文件及其技术要求 | m2 | 11.84 | 22.56 | 267.11
|  | 分部小计 |  |  |  |  | 105462.21
海绵城市
陶瓷透水砖
270 | 050201001056 | 透水砖路面做法 | (1)面层材料:55厚花岗岩红色陶瓷透水PC砖 (2)规格:综合考虑 (3)30厚1：3干硬性水泥砂浆 (4)面材排版、切割、圆弧角、磨边、加工、铺贴擦缝、弧形异形部位、填缝嵌缝、路缩缝、路胀缝、防护处理、幕墙交接处理等综合考虑 (5)其他:需满足设计图纸、相关规范、招标文件及其技术要求 | m2 | 1433.3 | 170.64 | 244578.31
271 | 050201001057 | 混凝土垫层 | (1)混凝土等级:10~12mm粒径C20透水混凝土垫层 (2)混凝土厚度、种类及泵送方式:综合考虑 (3)其他：需满足设计图纸、相关规范、招标文件及其技术要求 | m3 | 215 | 548.21 | 117865.15
272 | 050201001058 | 水泥石粉渣垫层 | (1)6%水泥石粉垫层 (2)厚度、密实度要求:综合考虑 (3)素土压实(密实度≥93%) (4)其他:需满足设计图纸、相关规范、招标文件及其技术要求 | m3 | 644.99 | 304.08 | 196128.56
|  | 分部小计 |  |  |  |  | 558572.02
透水混凝土
本页小计 | [6 empty] | 558839.13
分部分项工程量清单与计价表 （适用于工程量清单计价）
工程名称：景观园建工程 |  |  | 标段：清华大学深圳国际研究生院（二期）项目EPC工程总承包 |  |  | 第 57 页 共 59 页
序号 | 项目编码 | 项目名称 | 项目特征描述 | 计量单位 | 工程量 | 金额(元)
[6 empty] | 综合单价 | 合价 | 材料设备暂估合价
273 | 060105004006 | 细粒式改性沥青混凝土 | (1)40厚细粒式改性沥青混凝土(PAC-10) (2)颜色综合考虑,满足设计要求 (3)其他:需满足设计图纸、相关规范、招标文件及其技术要求 | m2 | 966.76 | 56.35 | 54476.93
274 | 060105004007 | 中粒式改性沥青混凝土 | (1)60厚中粒式改性沥青混凝土(PAC-16) (2)其他：需满足设计图纸、相关规范、招标文件及其技术要求 | m2 | 966.76 | 73.96 | 71501.57
275 | 050201001059 | 混凝土垫层 | (1)混凝土等级:10~12mm粒径C20透水混凝土垫层 (2)混凝土厚度、种类及泵送方式:综合考虑 (3)其他：需满足设计图纸、相关规范、招标文件及其技术要求 | m3 | 96.68 | 548.21 | 53000.94
276 | 050201001060 | 水泥石粉渣垫层 | (1)6%水泥石粉垫层 (2)厚度、密实度要求:综合考虑 (3)素土压实(密实度≥93%) (4)其他:需满足设计图纸、相关规范、招标文件及其技术要求 | m3 | 145.01 | 304.08 | 44094.64
|  | 分部小计 |  |  |  |  | 223074.08
雨水花园
277 | 040202009003 | 滤水层 | (1)200g/m2透水土工布 (2)其他：需满足设计图纸、相关规范、招标文件及其技术要求 | m2 | 1330.74 | 9.54 | 12695.26
278 | 010202B002005 | 隔离层 | (1)HDPE（600g两布一膜）防渗土工膜 (2)其他：需满足设计图纸、相关规范、招标文件及其技术要求 | m2 | 665.37 | 8.02 | 5336.27
279 | 040202010001 | 卵石 | (1)φ50~200卵石、干垒卵石φ30~300、偏灰河石,粒径30~50、砾石,粒径φ30~50，规格类别综合考虑 (2)其他：需满足设计图纸、相关规范、招标文件及其技术要求 | m2 | 665.37 | 157.14 | 104556.24
本页小计 | [6 empty] | 345661.85
分部分项工程量清单与计价表 （适用于工程量清单计价）
工程名称：景观园建工程 |  |  | 标段：清华大学深圳国际研究生院（二期）项目EPC工程总承包 |  |  | 第 58 页 共 59 页
序号 | 项目编码 | 项目名称 | 项目特征描述 | 计量单位 | 工程量 | 金额(元)
[6 empty] | 综合单价 | 合价 | 材料设备暂估合价
280 | 011101006013 | 平面砂浆找平层 | (1)50厚1:2.5防水水泥砂浆，掺5%防水剂 (2)其他：需满足设计图纸、相关规范、招标文件及其技术要求 | m2 | 665.37 | 47.06 | 31312.31
281 | 010516002008 | 金属固定件 | (1)10厚70长金属固定件@500 (2)其他:需满足设计图纸、相关规范、招标文件及其技术要求 | t | 0.5 | 10759.73 | 5379.87
282 | 010507007012 | 其他构件 | (1)200x80厚C25混凝土块 (2)其他：需满足设计图纸、相关规范、招标文件及其技术要求 | m3 | 10 | 889.45 | 8894.5
283 | 010512008001 | 沟盖板、井盖板、井圈 | (1)φ400x200成品304不锈钢溢流井盖(5厚定制) (2)丝径0.6mm、孔径(4)5mm不锈钢滤网 (3)20厚1:2.5水泥砂浆，内掺5%防水剂 (4)100厚C20混凝土垫层 (5)素土压实≥93% (6)其他:需满足设计图纸、相关规范、招标文件及其技术要求 | 块(套) | 8 | 459.79 | 3678.32
|  | 分部小计 |  |  |  |  | 171852.77
雨水渗透渠
284 | 040202009004 | 包裹层 | (1)200g/m2透水土工布 (2)其他：需满足设计图纸、相关规范、招标文件及其技术要求 | m2 | 49.78 | 9.54 | 474.9
285 | 040202009005 | 砂砾石 | (1)级配碎石层,级配粒径10-20mm砾石 (2)其他：需满足设计图纸、相关规范、招标文件及其技术要求 | m3 | 1.76 | 601.32 | 1058.32
286 | 040202009006 | 砂石 | (1)100mm厚粗砂 (2)原土夯实 密实度≥90% (3)其他:需满足设计图纸、相关规范、招标文件及其技术要求 | m3 | 13.03 | 350.96 | 4573.01
287 | 040406002001 | 混凝土底板 | (1)构件名称:混凝土底板 (2)混凝土等级:C25 (3)混凝土种类及泵送方式:综合考虑 (4)其他:需满足设计图纸、相关规范、招标文件及其技术要求 | m3 | 20 | 546.47 | 10929.4
本页小计 | [6 empty] | 66300.63
分部分项工程量清单与计价表 （适用于工程量清单计价）
工程名称：景观园建工程 |  |  | 标段：清华大学深圳国际研究生院（二期）项目EPC工程总承包 |  |  | 第 59 页 共 59 页
序号 | 项目编码 | 项目名称 | 项目特征描述 | 计量单位 | 工程量 | 金额(元)
[6 empty] | 综合单价 | 合价 | 材料设备暂估合价
288 | 040303001002 | 混凝土垫层 | (1)构件名称:混凝土垫层 (2)混凝土等级:C15 (3)混凝土厚度、种类及泵送方式:综合考虑 (4)素土压实(密实度≥95%) (5)其他:需满足设计图纸、相关规范、招标文件及其技术要求 | m3 | 1 | 589.65 | 589.65
289 | 010515001091 | 现浇构件钢筋 | (1)钢筋种类、规格:钢筋制安，螺纹钢Ⅲ级(HRB400/HRB400E) Φ12 (2)不区分带E抗震钢筋,投标人自行综合考虑 (3)满足设计图纸、相关规范、招标文件及其技术要求 | t | 2 | 5276.27 | 10552.54
|  | 分部小计 |  |  |  |  | 28177.82
|  | 分部小计 |  |  |  |  | 981676.69
本页小计 | [6 empty] | 11142.19
合 计 | [6 empty] | 9875180.43

## 表 10 措施项目清单与计价汇总表55
措施项目清单与计价汇总表
工程名称：景观园建工程 |  | 标段：清华大学深圳国际研究生院（二期）项目EPC工程总承包 |  | 第 1 页 共 1 页
序号 | 项 目 名 称 |  | 金额(元)
1 | 安全文明施工措施费 |  | 238742.57
1.1 | 安全文明施工措施费(按费率计算) |  | 198875.45
1.2 | 其他安全文明施工措施(按清单列项)
1.2.1 | 施工临时围挡费
1.2.2 | 基坑内场地硬地化
1.3 | 产业工人职业训练专项经费 |  | 39867.12
2 | 履约担保手续费
3 | 夜间施工增加费
4 | 赶工措施费
5 | 冬雨季施工费
6 | 已完成工程及设备保护费
7 | 地上地下设施及建筑物的临时保护费
8 | 混凝土、钢筋混凝土模板及支架费 |  | 91489.74
9 | 二次搬运费
10 | 脚手架费 |  | 109.6
11 | 垂直运输机械费
12 | 大型机械设备进出场及安拆费
13 | 施工排水、降水费
14 | 专业工程措施项目费
14.1 | 支撑
14.2 | 环绕
14.3 | 假植
15 | 其他
合 计 |  |  | 330341.91
注：专业工程措施项目费可根据工程实际在本表中补充。

## 表 10-1 措施项目清单与计价表(一)(不含定额)55
措施项目清单与计价表(一) (适用于工程量清单计价)
工程名称：景观园建工程 |  |  | 标段：清华大学深圳国际研究生院（二期）项目EPC工程总承包 |  | 第 1 页 共 1 页
序号 | 项目编码 | 项目名称 | 项目特征描述 | 计量 单位 | 工程量 | 金额（元）
[6 empty] | 综合单价 | 合价
1 |  | 混凝土、钢筋混凝土模板及支架费 |  | 项 |  |  | 91489.74
1.1 | 041102001001 | 垫层模板 | (1)垫层模板 (2)综合考虑材质、加固形式及搭设方式 (3)其他:需满足设计图纸、相关规范、招标文件及其技术要求 | m2 | 256 | 56.36 | 14428.16
1.2 | 041102002001 | 基础模板 | (1)基础模板 (2)综合考虑材质、加固形式及搭设方式 (3)其他:需满足设计图纸、相关规范、招标文件及其技术要求 | m2 | 715.36 | 71.15 | 50897.86
1.3 | 011702011009 | 直形墙模板 | (1)直行墙模板 (2)综合考虑材质、加固形式及搭设方式 (3)其他:需满足设计图纸、相关规范、招标文件及其技术要求 | m2 | 105.21 | 88.66 | 9327.92
1.4 | 041102018001 | 压顶模板 | (1)压顶模板 (2)综合考虑材质、加固形式及搭设方式 (3)其他:需满足设计图纸、相关规范、招标文件及其技术要求 | m2 | 6.36 | 133.11 | 846.58
1.5 | 011702027001 | 台阶 | (1)台阶模板 (2)综合考虑材质、加固形式及搭设方式 (3)其他:需满足设计图纸、相关规范、招标文件及其技术要求 | m2 | 113.19 | 141.26 | 15989.22
2 |  | 脚手架费 |  | 项 |  |  | 109.6
2.1 | 011701B005001 | 活动脚手架 | (1)活动脚手架 (2)综合考虑材质、加固形式及搭设方式 (3)其他:需满足设计图纸、相关规范、招标文件及其技术要求 | m2 | 20 | 5.48 | 109.6
本页小计 | [6 empty] | 91599.34
合 计 | [6 empty] | 91599.34
注：本表适用于以综合单价形式计价的措施项目。

## 表 11 其他项目清单与计价汇总表55
其他项目清单与计价汇总表
工程名称：景观园建工程 |  | 标段：清华大学深圳国际研究生院（二期）项目EPC工程总承包 |  | 第 1 页 共 1 页
序号 | 项 目 名 称 |  | 金额(元) | 备注
1 | 材料设备暂估价 |  |  | 明细详见表11-1
2 | 计日工 |  |  | 明细详见表11-2
3 | 总承包服务费
4 | 发包人供应材料费 |  |  | 明细详见表11-3
合 计
注：编制招标控制价时，材料设备暂估价计入清单项目综合单价，此处不汇总。

## 表 14 规费、应纳税费项目清单与计价表55
规费、应纳税费项目清单与计价表
工程名称：景观园建工程 |  | 标段：清华大学深圳国际研究生院（二期）项目EPC工程总承包 | 第 1 页 共 1 页
序号 | 项目名称 | 计算基础 | 费率(%) | 金额(元)
1 | 规费 | (分部分项工程费+措施项目费+其他项目费)中的人工费 | 18 | 364622.19
2 | 应纳税费 | 应纳税费合计 |  | 357524.56
2.1 | 增值税应纳税额 | 分部分项工程费+措施项目费+其他项目费+规费-发包人供应材料费 | 3.02 | 319218.36
2.2 | 城市维护建设税、教育费附加及地方教育费附加 | 增值税应纳税额 | 12 | 38306.2
合 计 |  |  |  | 722146.75

## 表 04 单位工程招标控制价汇总表56
单位工程招标控制价汇总表
工程名称：景观绿化工程 |  | 标段：清华大学深圳国际研究生院（二期）项目EPC工程总承包 | 第 1 页 共 1 页
序号 | 汇 总 内 容 |  | 金额(元) | 其中： 材料设备暂估价 (元)
1 | 分部分项工程费 |  | 1960220.51
1.1 | 首层 |  | 1507397.21
1.2 | 屋顶 |  | 330995.56
1.3 | 其它 |  | 121827.74
2 | 措施项目费 |  | 67393.49
2.1 | 其中：混凝土、钢筋混凝土模板及支架费
2.2 | 安全文明施工措施费 |  | 45118.46
2.3 | 履约担保手续费、赶工措施费
2.4 | 其它措施项目费 |  | 22275.03
3 | 其他项目费
3.1 | 计日工
3.2 | 总承包服务费
3.3 | 发包人供应材料费
4 | 规费 |  | 54036.8
5 | 不含税建安工程造价 |  | 2081650.8
6 | 应纳税费 |  | 70409.75
6.1 | 增值税应纳税额 |  | 62865.85
6.2 | 城市维护建设税、教育费附加及地方教育费附加 |  | 7543.9
含税建安工程造价=5+6 |  |  | 2152060.55
注：本表适用于单位工程招标控制价或投标价的汇总，如无单位工程划分，单项工程也使用本表汇总。

## 表 08A 分部分项工程量清单与计价表56
分部分项工程量清单与计价表 （适用于工程量清单计价）
工程名称：景观绿化工程 |  |  | 标段：清华大学深圳国际研究生院（二期）项目EPC工程总承包 |  |  | 第 1 页 共 29 页
序号 | 项目编码 | 项目名称 | 项目特征描述 | 计量单位 | 工程量 | 金额(元)
[6 empty] | 综合单价 | 合价 | 材料设备暂估合价
首层
乔木
1 | 050102001001 | 栽植乔木 | (1)种类:凤凰木A (2)胸径或干径(cm):φ33-35 (3)高度(cm):H900-1000 (4)冠幅(cm):P650-700，枝下高：G280-320 (5)一至二年容器假植苗,全冠移植,主分支数≥4,四级以上分枝,树形美观,枝叶繁茂 (6)养护期:综合考虑（含成活期养护） (7)其他：需满足设计图纸、相关规范、招标文件及其技术要求 | 株 | 15 | 35592.64 | 533889.6
2 | 050102001002 | 栽植乔木 | (1)种类:大腹木棉 (2)胸径或干径(cm):φ25-26 (3)高度(cm):H750-800 (4)冠幅(cm):P400-450，枝下高：G250-280 (5)一至二年容器假植苗,全冠移植,五分层以上,树形美观,枝叶繁茂 (6)养护期:综合考虑（含成活期养护） (7)其他：需满足设计图纸、相关规范、招标文件及其技术要求 | 株 | 5 | 5099.25 | 25496.25
3 | 050102001003 | 栽植乔木 | (1)种类:斜飘铁冬青 (2)胸径或干径(cm):φ20-22 (3)高度(cm):H550-600 (4)冠幅(cm)P400-450 (5)斜飘特选树,一至二年容器假植苗,全冠移植,主分支数≥4,四级以上分枝,树形美观,枝叶繁茂 (6)养护期:综合考虑（含成活期养护） (7)其他：需满足设计图纸、相关规范、招标文件及其技术要求 | 株 | 1 | 24778.46 | 24778.46
本页小计 | [6 empty] | 584164.31
分部分项工程量清单与计价表 （适用于工程量清单计价）
工程名称：景观绿化工程 |  |  | 标段：清华大学深圳国际研究生院（二期）项目EPC工程总承包 |  |  | 第 2 页 共 29 页
序号 | 项目编码 | 项目名称 | 项目特征描述 | 计量单位 | 工程量 | 金额(元)
[6 empty] | 综合单价 | 合价 | 材料设备暂估合价
4 | 050102001004 | 栽植乔木 | (1)种类:特选铁冬青 (2)胸径或干径(cm):φ20-22 (3)高度(cm):H550-600 (4)冠幅(cm):P400-450 (6)特选树,一至二年容器假植苗,全冠移植,主分支数≥4,四级以上分枝,树形美观,枝叶繁茂 (6)养护期:综合考虑（含成活期养护） (7)其他：需满足设计图纸、相关规范、招标文件及其技术要求 | 株 | 2 | 15632.06 | 31264.12
5 | 050102001005 | 栽植乔木 | (1)种类:铁冬青A (2)胸径或干径(cm):φ28-30 (3)高度(cm):H750-850 (4)冠幅(cm):P450-500，枝下高：G200-220 (7)一至二年容器假植苗,全冠移植,主分支数≥4,四级以上分枝,树形美观,枝叶繁茂 (6)养护期:综合考虑（含成活期养护） (7)其他：需满足设计图纸、相关规范、招标文件及其技术要求 | 株 | 1 | 25769.89 | 25769.89
6 | 050102001006 | 栽植乔木 | (1)种类:香樟A (2)胸径或干径(cm):φ25-26 (3)高度(cm):H750-800 (4)冠幅(cm):P500-550，枝下高：G220-250 (5)一至二年容器假植苗,全冠移植,主分支数≥4,四级以上分枝,树形美观,枝叶繁茂 (6)养护期:综合考虑（含成活期养护） (7)其他：需满足设计图纸、相关规范、招标文件及其技术要求 | 株 | 5 | 6570.37 | 32851.85
本页小计 | [6 empty] | 89885.86
分部分项工程量清单与计价表 （适用于工程量清单计价）
工程名称：景观绿化工程 |  |  | 标段：清华大学深圳国际研究生院（二期）项目EPC工程总承包 |  |  | 第 3 页 共 29 页
序号 | 项目编码 | 项目名称 | 项目特征描述 | 计量单位 | 工程量 | 金额(元)
[6 empty] | 综合单价 | 合价 | 材料设备暂估合价
7 | 050102001007 | 栽植乔木 | (1)种类:香樟B (2)胸径或干径(cm):φ20-22 (3)高度(cm):H700-750 (4)冠幅(cm):P400-450，枝下高：G200-220 (5)一至二年容器假植苗,全冠移植,主分支数≥4,四级以上分枝,树形美观,枝叶繁茂 (6)养护期:综合考虑（含成活期养护） (7)其他：需满足设计图纸、相关规范、招标文件及其技术要求 | 株 | 3 | 4087.64 | 12262.92
8 | 050102001008 | 栽植乔木 | (1)种类:香樟C (2)胸径或干径(cm):φ14-15 (3)高度(cm):H500-550 (4)冠幅(cm):P350-400，枝下高：G200-220 (5)一至二年容器假植苗,全冠移植,主分支数≥4,四级以上分枝,树形美观,枝叶繁茂 (6)养护期:综合考虑（含成活期养护） (7)其他：需满足设计图纸、相关规范、招标文件及其技术要求 | 株 | 13 | 1189.61 | 15464.93
9 | 050102001009 | 栽植乔木 | (1)种类:台湾栾树 (2)胸径或干径(cm):φ16-18 (3)高度(cm):H700-750 (4)冠幅(cm):P400-450，枝下高：G260-280 (5)一至二年容器假植苗,全冠移植,主分支数≥4,四级以上分枝,树形美观,枝叶繁茂 (6)养护期:综合考虑（含成活期养护） (7)其他：需满足设计图纸、相关规范、招标文件及其技术要求 | 株 | 6 | 5580.5 | 33483
本页小计 | [6 empty] | 61210.85
分部分项工程量清单与计价表 （适用于工程量清单计价）
工程名称：景观绿化工程 |  |  | 标段：清华大学深圳国际研究生院（二期）项目EPC工程总承包 |  |  | 第 4 页 共 29 页
序号 | 项目编码 | 项目名称 | 项目特征描述 | 计量单位 | 工程量 | 金额(元)
[6 empty] | 综合单价 | 合价 | 材料设备暂估合价
10 | 050102001010 | 栽植乔木 | (1)种类:宫粉紫荆B (2)胸径或干径(cm):φ14-15 (3)高度(cm):H500-550 (4)冠幅(cm):P350-400，枝下高：G220-250 (8)一至二年容器假植苗,全冠移植,主分支数≥4,四级以上分枝,树形美观,枝叶繁茂 (6)养护期:综合考虑（含成活期养护） (7)其他：需满足设计图纸、相关规范、招标文件及其技术要求 | 株 | 15 | 3079.5 | 46192.5
11 | 050102001011 | 栽植乔木 | (1)种类:丛生小叶紫薇A (2)胸径或干径(cm):D13-15 (3)高度(cm):H380-400 (4)冠幅(cm):P380-400，枝下高：G＜120 (5)特选树,一至二年容器假植苗,全冠移植,4-5杆丛生,四级以上分枝,树形美观,枝叶繁茂 (6)养护期:一年(含成活期养护) (7)其他:需满足设计图纸、相关规范、招标文件及其技术要求 | 株 | 26 | 4719.54 | 122708.04
12 | 050102001012 | 栽植乔木 | (1)种类:特选乌桕A (2)胸径或干径(cm):φ9-11 (3)高度(cm):H350-400 (4)冠幅(cm):P250-300，枝下高：G100-120 (5)一至二年容器假植苗,全冠移植,主分支数≥4,3级以上分枝,树形美观,枝叶繁茂 (6)养护期:综合考虑（含成活期养护） (7)其他：需满足设计图纸、相关规范、招标文件及其技术要求 | 株 | 1 | 2839.28 | 2839.28
本页小计 | [6 empty] | 171739.82
分部分项工程量清单与计价表 （适用于工程量清单计价）
工程名称：景观绿化工程 |  |  | 标段：清华大学深圳国际研究生院（二期）项目EPC工程总承包 |  |  | 第 5 页 共 29 页
序号 | 项目编码 | 项目名称 | 项目特征描述 | 计量单位 | 工程量 | 金额(元)
[6 empty] | 综合单价 | 合价 | 材料设备暂估合价
13 | 050102001013 | 栽植乔木 | (1)种类:特选乌桕B (2)胸径或干径(cm):φ7-9 (3)高度(cm):H300-350 (4)冠幅(cm):P220-250，枝下高：G80-100 (5)一至二年容器假植苗,全冠移植,主分支数≥4,3级以上分枝,树形美观,枝叶繁茂 (6)养护期:综合考虑（含成活期养护） (7)其他：需满足设计图纸、相关规范、招标文件及其技术要求 | 株 | 5 | 1933.54 | 9667.7
14 | 050102001014 | 栽植乔木 | (1)种类:黄花鸡蛋花A (2)胸径或干径(cm):D13-15 (3)高度(cm):H300 (4)冠幅(cm):P280-300，枝下高：G＜80 (5)一至二年容器假植苗,全冠移植,主分支数≥4,四级以上分枝,树形美观,枝叶繁茂 (6)养护期:综合考虑（含成活期养护） (7)其他：需满足设计图纸、相关规范、招标文件及其技术要求 | 株 | 25 | 1015.83 | 25395.75
15 | 050102001015 | 栽植乔木 | (1)种类:穗花牡荆A (2)胸径或干径(cm):D13-15 (3)高度(cm):H300-350 (4)冠幅(cm):P300-350 (5)一至二年容器假植苗,全冠移植,主分支数≥4,三级以上分枝,树形美观,枝叶繁茂 (6)养护期:综合考虑（含成活期养护） (7)其他：需满足设计图纸、相关规范、招标文件及其技术要求 | 株 | 3 | 1038.35 | 3115.05
16 | 050102001016 | 栽植乔木 | (1)种类:穗花牡荆B (2)胸径或干径(cm):D5-7 (3)高度(cm):H180-220 (4)冠幅(cm):P180-200，枝下高：G＜40 (5)一至二年容器假植苗,全冠移植,主分支数≥4,三级以上分枝,树形美观,枝叶繁茂 (6)养护期:综合考虑（含成活期养护） (7)其他：需满足设计图纸、相关规范、招标文件及其技术要求 | 株 | 2 | 453.68 | 907.36
本页小计 | [6 empty] | 39085.86
分部分项工程量清单与计价表 （适用于工程量清单计价）
工程名称：景观绿化工程 |  |  | 标段：清华大学深圳国际研究生院（二期）项目EPC工程总承包 |  |  | 第 6 页 共 29 页
序号 | 项目编码 | 项目名称 | 项目特征描述 | 计量单位 | 工程量 | 金额(元)
[6 empty] | 综合单价 | 合价 | 材料设备暂估合价
17 | 050102001017 | 栽植乔木 | (1)种类:油橄榄A (2)胸径或干径(cm):D13-15 (3)高度(cm):H300-350 (4)冠幅(cm):P280-320，枝下高：G＜80 (5)一至二年容器假植苗,全冠移植,主分支数≥4,四级以上分枝,树形美观,枝叶繁茂 (6)养护期:综合考虑（含成活期养护） (7)其他：需满足设计图纸、相关规范、招标文件及其技术要求 | 株 | 5 | 6055.16 | 30275.8
|  | 分部小计 |  |  |  |  | 976362.5
灌木
18 | 050102002001 | 栽植灌木 | (1)花卉种类:针毛蕨 (2)高度(cm):H100-120 (3)冠幅(cm):P60-80 (4)养护期:综合考虑（含成活期养护） (5)盆苗,株型优美,叶片>6片,轮生匀称,枝叶繁茂 (6)其他：需满足设计图纸、相关规范、招标文件及其技术要求 | 株 | 2 | 189.42 | 378.84
19 | 050102002002 | 栽植灌木 | (1)花卉种类:高桩彩虹富贵蕨 (2)高度(cm):H70 (3)冠幅(cm):P60-80,桩G10-15 (4)养护期:综合考虑（含成活期养护） (5)盆苗,株型优美,叶片>6片,轮生匀称,枝叶繁茂 (6)其他：需满足设计图纸、相关规范、招标文件及其技术要求 | 株 | 6 | 120.6 | 723.6
20 | 050102002003 | 栽植灌木 | (1)花卉种类:鸟巢蕨a (2)高度(cm):H40 (3)冠幅(cm):P40 (4)养护期:综合考虑（含成活期养护） (5)盆苗,株型饱满,叶片优美 (6)其他：需满足设计图纸、相关规范、招标文件及其技术要求 | 株 | 6 | 77.34 | 464.04
本页小计 | [6 empty] | 31842.28
分部分项工程量清单与计价表 （适用于工程量清单计价）
工程名称：景观绿化工程 |  |  | 标段：清华大学深圳国际研究生院（二期）项目EPC工程总承包 |  |  | 第 7 页 共 29 页
序号 | 项目编码 | 项目名称 | 项目特征描述 | 计量单位 | 工程量 | 金额(元)
[6 empty] | 综合单价 | 合价 | 材料设备暂估合价
21 | 050102002004 | 栽植灌木 | (1)花卉种类:鸟巢蕨b (2)高度(cm):H40 (3)冠幅(cm):P40 (4)养护期:综合考虑（含成活期养护） (5)盆苗,株型饱满,叶片优美 (6)其他：需满足设计图纸、相关规范、招标文件及其技术要求 | 株 | 5 | 75.5 | 377.5
|  | 分部小计 |  |  |  |  | 1943.98
地被
22 | 050102008001 | 栽植花卉 | (1)花卉种类:刚竹 (2)高度(cm):350-400 (3)冠幅(cm):15-20 (4)密度（株/㎡）:64 (5)养护期:综合考虑（含成活期养护） (6)袋苗,挺直饱满,枝叶茂盛,采用竹、木做支撑 (7)其他：需满足设计图纸、相关规范、招标文件及其技术要求 | m2 | 112.1 | 363.52 | 40750.59
23 | 050102005001 | 栽植花卉 | (1)花卉种类:富红蝎尾蕉 (2)高度(cm):150-180 (3)冠幅(cm):50-55 (4)密度（株/㎡）:4 (5)养护期:综合考虑（含成活期养护） (6)2加仑盆苗,株型饱满,密植不露土 (7)其他：需满足设计图纸、相关规范、招标文件及其技术要求 | m2 | 36.6 | 351.33 | 12858.68
24 | 050102008002 | 栽植花卉 | (1)花卉种类:大鹤望兰 (2)高度(cm):150-160 (3)冠幅(cm):95-100 (4)密度（株/㎡）:1 (5)养护期:综合考虑（含成活期养护） (6)2加仑盆苗,株型饱满,密植不露土 (7)其他：需满足设计图纸、相关规范、招标文件及其技术要求 | m2 | 117.5 | 146 | 17155
本页小计 | [6 empty] | 71141.77
分部分项工程量清单与计价表 （适用于工程量清单计价）
工程名称：景观绿化工程 |  |  | 标段：清华大学深圳国际研究生院（二期）项目EPC工程总承包 |  |  | 第 8 页 共 29 页
序号 | 项目编码 | 项目名称 | 项目特征描述 | 计量单位 | 工程量 | 金额(元)
[6 empty] | 综合单价 | 合价 | 材料设备暂估合价
25 | 050102005002 | 栽植花卉 | (1)花卉种类:直立冬青 (2)高度(cm):150 (3)冠幅(cm):40-45 (4)密度（株/㎡）:16 (5)养护期:综合考虑（含成活期养护） (6)树形挺直,株型饱满,排列密植 (7)其他：需满足设计图纸、相关规范、招标文件及其技术要求 | m2 | 163.5 | 935.87 | 153014.75
26 | 050102005003 | 栽植花卉 | (1)花卉种类:鸟蕉 (2)高度(cm):65-70 (3)冠幅(cm):40-45 (4)密度（株/㎡）:9 (5)养护期:综合考虑（含成活期养护） (6)1加仑盆苗,株型饱满,密植不露土 (7)其他：需满足设计图纸、相关规范、招标文件及其技术要求 | m2 | 37.2 | 92.12 | 3426.86
27 | 050102005004 | 栽植花卉 | (1)花卉种类:花叶鸟蕉 (2)高度(cm):65-70 (3)冠幅(cm):40-45 (4)密度（株/㎡）:9 (5)养护期:综合考虑（含成活期养护） (6)1加仑盆苗,株型饱满,密植不露土 (7)其他：需满足设计图纸、相关规范、招标文件及其技术要求 | m2 | 2.6 | 111.61 | 290.19
28 | 050102008003 | 栽植花卉 | (1)花卉种类:矮蒲苇 (2)高度(cm):60-65 (3)冠幅(cm):35-40 (4)密度（株/㎡）:25 (5)养护期:综合考虑（含成活期养护） (6)2加仑盆苗,株型饱满,密植不露土 (7)其他：需满足设计图纸、相关规范、招标文件及其技术要求 | m2 | 7.5 | 238.44 | 1788.3
本页小计 | [6 empty] | 158520.1
分部分项工程量清单与计价表 （适用于工程量清单计价）
工程名称：景观绿化工程 |  |  | 标段：清华大学深圳国际研究生院（二期）项目EPC工程总承包 |  |  | 第 9 页 共 29 页
序号 | 项目编码 | 项目名称 | 项目特征描述 | 计量单位 | 工程量 | 金额(元)
[6 empty] | 综合单价 | 合价 | 材料设备暂估合价
29 | 050102005005 | 栽植花卉 | (1)花卉种类:百子莲 (2)高度(cm):55-60 (3)冠幅(cm):40-45 (4)密度（株/㎡）:16 (5)养护期:综合考虑（含成活期养护） (6)1加仑盆苗,株型饱满,密植不露土 (7)其他：需满足设计图纸、相关规范、招标文件及其技术要求 | m2 | 23.8 | 123.16 | 2931.21
30 | 050102005006 | 栽植花卉 | (1)花卉种类:细叶芒 (2)高度(cm):55-60 (3)冠幅(cm):40-45 (4)密度（株/㎡）:16 (5)养护期:综合考虑（含成活期养护） (6)2加仑盆苗,株型饱满,密植不露土 (7)其他：需满足设计图纸、相关规范、招标文件及其技术要求 | m2 | 292.6 | 92.76 | 27141.58
31 | 050102008004 | 栽植花卉 | (1)花卉种类:拂子茅 (2)高度(cm):55-60 (3)冠幅(cm):40-45 (4)密度（株/㎡）:16 (5)养护期:综合考虑（含成活期养护） (6)1加仑盆苗,株型饱满,密植不露土 (7)其他：需满足设计图纸、相关规范、招标文件及其技术要求 | m2 | 7.7 | 238.93 | 1839.76
32 | 050102008005 | 栽植花卉 | (1)花卉种类:金红羽狼尾草 (2)高度(cm):55-60 (3)冠幅(cm):35-40 (4)密度（株/㎡）:25 (5)养护期:综合考虑（含成活期养护） (6)2加仑盆苗,株型饱满,密植不露土 (7)其他：需满足设计图纸、相关规范、招标文件及其技术要求 | m2 | 25.4 | 143.43 | 3643.12
本页小计 | [6 empty] | 35555.67
分部分项工程量清单与计价表 （适用于工程量清单计价）
工程名称：景观绿化工程 |  |  | 标段：清华大学深圳国际研究生院（二期）项目EPC工程总承包 |  |  | 第 10 页 共 29 页
序号 | 项目编码 | 项目名称 | 项目特征描述 | 计量单位 | 工程量 | 金额(元)
[6 empty] | 综合单价 | 合价 | 材料设备暂估合价
33 | 050102005007 | 栽植花卉 | (1)花卉种类:双色野鸢尾 (2)高度(cm):55-60 (3)冠幅(cm):35-40 (4)密度（株/㎡）:25 (5)养护期:综合考虑（含成活期养护） (6)1加仑盆苗,株型饱满,密植不露土 (7)其他：需满足设计图纸、相关规范、招标文件及其技术要求 | m2 | 52 | 121.06 | 6295.12
34 | 050102008006 | 栽植花卉 | (1)花卉种类:蜜糖草 (2)高度(cm):45-50 (3)冠幅(cm):45-50 (4)密度（株/㎡）:16 (5)养护期:综合考虑（含成活期养护） (6)2加仑盆苗,株型饱满,密植不露土 (7)其他：需满足设计图纸、相关规范、招标文件及其技术要求 | m2 | 11.9 | 138.36 | 1646.48
35 | 050102008007 | 栽植花卉 | (1)花卉种类:银毛野牡丹 (2)高度(cm):40-45 (3)冠幅(cm):40-45 (4)密度（株/㎡）:16 (5)养护期:综合考虑（含成活期养护） (6)5斤袋苗,株型饱满,密植不露土 (7)其他：需满足设计图纸、相关规范、招标文件及其技术要求 | m2 | 332.2 | 75.79 | 25177.44
36 | 050102008008 | 栽植花卉 | (1)花卉种类:狐尾天门冬 (2)高度(cm):40-45 (3)冠幅(cm):40-45 (4)密度（株/㎡）:16 (5)养护期:综合考虑（含成活期养护） (6)1加仑盆苗,株型饱满,密植不露土 (7)其他：需满足设计图纸、相关规范、招标文件及其技术要求 | m2 | 50.6 | 95.58 | 4836.35
本页小计 | [6 empty] | 37955.39
分部分项工程量清单与计价表 （适用于工程量清单计价）
工程名称：景观绿化工程 |  |  | 标段：清华大学深圳国际研究生院（二期）项目EPC工程总承包 |  |  | 第 11 页 共 29 页
序号 | 项目编码 | 项目名称 | 项目特征描述 | 计量单位 | 工程量 | 金额(元)
[6 empty] | 综合单价 | 合价 | 材料设备暂估合价
37 | 050102005008 | 栽植花卉 | (1)花卉种类:无尽夏 (2)高度(cm):40-45 (3)冠幅(cm):40-45 (4)密度（株/㎡）:16 (5)养护期:综合考虑（含成活期养护） (6)1加仑盆苗,株型饱满,密植不露土 (7)其他：需满足设计图纸、相关规范、招标文件及其技术要求 | m2 | 22.7 | 113.46 | 2575.54
38 | 050102008009 | 栽植花卉 | (1)花卉种类:九里香 (2)高度(cm):35-40 (3)冠幅(cm):35-40 (4)密度（株/㎡）:25 (5)养护期:综合考虑（含成活期养护） (6)5斤袋苗,株型饱满,密植不露土 (7)其他：需满足设计图纸、相关规范、招标文件及其技术要求 | m2 | 216.2 | 86.82 | 18770.48
39 | 050102008010 | 栽植花卉 | (1)花卉种类:蓝霸鼠尾草 (2)高度(cm):35-40 (3)冠幅(cm):35-40 (4)密度（株/㎡）:25 (5)养护期:综合考虑（含成活期养护） (6)5斤袋苗,株型饱满,密植不露土 (7)其他：需满足设计图纸、相关规范、招标文件及其技术要求 | m2 | 25 | 88.75 | 2218.75
40 | 050102008011 | 栽植花卉 | (1)花卉种类:芙蓉菊 (2)高度(cm):35-40 (3)冠幅(cm):35-40 (4)密度（株/㎡）:25 (5)养护期:综合考虑（含成活期养护） (6)9斤袋苗,株型饱满,密植不露土 (7)其他：需满足设计图纸、相关规范、招标文件及其技术要求 | m2 | 9.5 | 176.3 | 1674.85
本页小计 | [6 empty] | 25239.62
分部分项工程量清单与计价表 （适用于工程量清单计价）
工程名称：景观绿化工程 |  |  | 标段：清华大学深圳国际研究生院（二期）项目EPC工程总承包 |  |  | 第 12 页 共 29 页
序号 | 项目编码 | 项目名称 | 项目特征描述 | 计量单位 | 工程量 | 金额(元)
[6 empty] | 综合单价 | 合价 | 材料设备暂估合价
41 | 050102008012 | 栽植花卉 | (1)花卉种类:米仔兰 (2)高度(cm):35-40 (3)冠幅(cm):35-40 (4)密度（株/㎡）:25 (5)养护期:综合考虑（含成活期养护） (6)5斤袋苗,株型饱满,密植不露土 (7)其他：需满足设计图纸、相关规范、招标文件及其技术要求 | m2 | 89.5 | 69.96 | 6261.42
42 | 050102005009 | 栽植花卉 | (1)花卉种类:细茎针茅 (2)高度(cm):35-40 (3)冠幅(cm):35-40 (4)密度（株/㎡）:25 (5)养护期:综合考虑（含成活期养护） (6)5斤袋苗,株型饱满,密植不露土 (7)其他：需满足设计图纸、相关规范、招标文件及其技术要求 | m2 | 43.1 | 82.67 | 3563.08
43 | 050102008013 | 栽植花卉 | (1)花卉种类:银叶仓鼠 (2)高度(cm):35-40 (3)冠幅(cm):35-40 (4)密度（株/㎡）:25 (5)养护期:综合考虑（含成活期养护） (6)5斤袋苗,株型饱满,密植不露土 (7)其他：需满足设计图纸、相关规范、招标文件及其技术要求 | m2 | 292.9 | 87.92 | 25751.77
44 | 050102008014 | 栽植花卉 | (1)花卉种类:紫穗狼尾草 (2)高度(cm):35-40 (3)冠幅(cm):35-40 (4)密度（株/㎡）:25 (5)养护期:综合考虑（含成活期养护） (6)1加仑盆苗,株型饱满,密植不露土 (7)其他：需满足设计图纸、相关规范、招标文件及其技术要求 | m2 | 34.6 | 81.28 | 2812.29
本页小计 | [6 empty] | 38388.56
分部分项工程量清单与计价表 （适用于工程量清单计价）
工程名称：景观绿化工程 |  |  | 标段：清华大学深圳国际研究生院（二期）项目EPC工程总承包 |  |  | 第 13 页 共 29 页
序号 | 项目编码 | 项目名称 | 项目特征描述 | 计量单位 | 工程量 | 金额(元)
[6 empty] | 综合单价 | 合价 | 材料设备暂估合价
45 | 050102008015 | 栽植花卉 | (1)花卉种类:花叶假连翘 (2)高度(cm):30-35 (3)冠幅(cm):30-35 (4)密度（株/㎡）:25 (5)养护期:综合考虑（含成活期养护） (6)5斤袋苗,株型饱满,密植不露土 (7)其他：需满足设计图纸、相关规范、招标文件及其技术要求 | m2 | 66.8 | 58.78 | 3926.5
46 | 050102008016 | 栽植花卉 | (1)花卉种类:雪茄花 (2)高度(cm):30-35 (3)冠幅(cm):30-35 (4)密度（株/㎡）:25 (5)养护期:综合考虑（含成活期养护） (6)5斤袋苗,株型饱满,密植不露土 (7)其他：需满足设计图纸、相关规范、招标文件及其技术要求 | m2 | 115 | 74.66 | 8585.9
47 | 050102008017 | 栽植花卉 | (1)花卉种类:翠芦莉 (2)高度(cm):30-35 (3)冠幅(cm):30-35 (4)密度（株/㎡）:25 (5)养护期:综合考虑（含成活期养护） (6)5斤袋苗,株型饱满,密植不露土 (7)其他：需满足设计图纸、相关规范、招标文件及其技术要求 | m2 | 78.3 | 78.25 | 6126.98
48 | 050102008018 | 栽植花卉 | (1)花卉种类:林荫鼠尾草 (2)高度(cm):30-35 (3)冠幅(cm):30-35 (4)密度（株/㎡）:25 (5)养护期:综合考虑（含成活期养护） (6)5斤袋苗,株型饱满,密植不露土 (7)其他：需满足设计图纸、相关规范、招标文件及其技术要求 | m2 | 27.4 | 79.08 | 2166.79
本页小计 | [6 empty] | 20806.17
分部分项工程量清单与计价表 （适用于工程量清单计价）
工程名称：景观绿化工程 |  |  | 标段：清华大学深圳国际研究生院（二期）项目EPC工程总承包 |  |  | 第 14 页 共 29 页
序号 | 项目编码 | 项目名称 | 项目特征描述 | 计量单位 | 工程量 | 金额(元)
[6 empty] | 综合单价 | 合价 | 材料设备暂估合价
49 | 050102008019 | 栽植花卉 | (1)花卉种类:肾蕨 (2)高度(cm):30-35 (3)冠幅(cm):30-35 (4)密度（株/㎡）:25 (5)养护期:综合考虑（含成活期养护） (6)5斤袋苗,株型饱满,密植不露土 (7)其他：需满足设计图纸、相关规范、招标文件及其技术要求 | m2 | 207.2 | 75.49 | 15641.53
50 | 050102008020 | 栽植花卉 | (1)花卉种类:小兔子狼尾草 (2)高度(cm):30-35 (3)冠幅(cm):25-30 (4)密度（株/㎡）:36 (5)养护期:综合考虑（含成活期养护） (6)2加仑盆苗,株型饱满,密植不露土 (7)其他：需满足设计图纸、相关规范、招标文件及其技术要求 | m2 | 24.9 | 99.96 | 2489
51 | 050102008021 | 栽植花卉 | (1)花卉种类:大吴风草 (2)高度(cm):30-35 (3)冠幅(cm):30-35 (4)密度（株/㎡）:16 (5)养护期:综合考虑（含成活期养护） (6)5斤袋苗,株型饱满,密植不露土 (7)其他：需满足设计图纸、相关规范、招标文件及其技术要求 | m2 | 78.7 | 103.54 | 8148.6
52 | 050102008022 | 栽植花卉 | (1)花卉种类:仙羽蔓绿绒 (2)高度(cm):30-35 (3)冠幅(cm):35-40 (4)密度（株/㎡）:25 (5)养护期:综合考虑（含成活期养护） (6)5斤袋苗,株型饱满,密植不露土 (7)其他：需满足设计图纸、相关规范、招标文件及其技术要求 | m2 | 50.8 | 84.6 | 4297.68
本页小计 | [6 empty] | 30576.81
分部分项工程量清单与计价表 （适用于工程量清单计价）
工程名称：景观绿化工程 |  |  | 标段：清华大学深圳国际研究生院（二期）项目EPC工程总承包 |  |  | 第 15 页 共 29 页
序号 | 项目编码 | 项目名称 | 项目特征描述 | 计量单位 | 工程量 | 金额(元)
[6 empty] | 综合单价 | 合价 | 材料设备暂估合价
53 | 050102008023 | 栽植花卉 | (1)花卉种类:粉花翠芦莉 (2)高度(cm):30-35 (3)冠幅(cm):25-30 (4)密度（株/㎡）:25 (5)养护期:综合考虑（含成活期养护） (6)5斤袋苗,株型饱满,密植不露土 (7)其他：需满足设计图纸、相关规范、招标文件及其技术要求 | m2 | 184 | 87.64 | 16125.76
54 | 050102008024 | 栽植花卉 | (1)花卉种类:雪花木 (2)高度(cm):30-35 (3)冠幅(cm):30-35 (4)密度（株/㎡）:25 (5)养护期:综合考虑（含成活期养护） (6)5斤袋苗,株型饱满,密植不露土 (7)其他：需满足设计图纸、相关规范、招标文件及其技术要求 | m2 | 47.8 | 69.96 | 3344.09
55 | 050102005010 | 栽植花卉 | (1)花卉种类:迷迭香 (2)高度(cm):25-30 (3)冠幅(cm):25-30 (4)密度（株/㎡）:36 (5)养护期:综合考虑（含成活期养护） (6)5斤袋苗,株型饱满,密植不露土 (7)其他：需满足设计图纸、相关规范、招标文件及其技术要求 | m2 | 170.3 | 86.84 | 14788.85
56 | 050102008025 | 栽植花卉 | (1)花卉种类:胡椒木 (2)高度(cm):25-30 (3)冠幅(cm):25-30 (4)密度（株/㎡）:36 (5)养护期:综合考虑（含成活期养护） (6)5斤袋苗,株型饱满,密植不露土 (7)其他：需满足设计图纸、相关规范、招标文件及其技术要求 | m2 | 107.1 | 90.02 | 9641.14
本页小计 | [6 empty] | 43899.84
分部分项工程量清单与计价表 （适用于工程量清单计价）
工程名称：景观绿化工程 |  |  | 标段：清华大学深圳国际研究生院（二期）项目EPC工程总承包 |  |  | 第 16 页 共 29 页
序号 | 项目编码 | 项目名称 | 项目特征描述 | 计量单位 | 工程量 | 金额(元)
[6 empty] | 综合单价 | 合价 | 材料设备暂估合价
57 | 050102008026 | 栽植花卉 | (1)花卉种类:蓝星水龙骨 (2)高度(cm):25-30 (3)冠幅(cm):25-30 (4)密度（株/㎡）:36 (5)养护期:综合考虑（含成活期养护） (6)5斤袋苗,株型饱满,密植不露土 (7)其他：需满足设计图纸、相关规范、招标文件及其技术要求 | m2 | 8.1 | 218.87 | 1772.85
58 | 050102008027 | 栽植花卉 | (1)花卉种类:毛杜鹃 (2)高度(cm):25-30 (3)冠幅(cm):25-30 (4)密度（株/㎡）:36 (5)养护期:综合考虑（含成活期养护） (6)5斤袋苗,株型饱满,密植不露土 (7)其他：需满足设计图纸、相关规范、招标文件及其技术要求 | m2 | 6.1 | 80.47 | 490.87
59 | 050102008028 | 栽植花卉 | (1)花卉种类:花叶女贞 (2)高度(cm):25-30 (3)冠幅(cm)25-30 (4)密度（株/㎡）:36 (5)养护期:综合考虑（含成活期养护） (6)5斤袋苗,株型饱满,密植不露土 (7)其他：需满足设计图纸、相关规范、招标文件及其技术要求 | m2 | 249.8 | 82.87 | 20700.93
60 | 050102008029 | 栽植花卉 | (1)花卉种类:福建茶 (2)高度(cm):25-30 (3)冠幅(cm):25-30 (4)密度（株/㎡）:36 (5)养护期:综合考虑（含成活期养护） (6)5斤袋苗,株型饱满,密植不露土 (7)其他：需满足设计图纸、相关规范、招标文件及其技术要求 | m2 | 38.9 | 76.5 | 2975.85
本页小计 | [6 empty] | 25940.5
分部分项工程量清单与计价表 （适用于工程量清单计价）
工程名称：景观绿化工程 |  |  | 标段：清华大学深圳国际研究生院（二期）项目EPC工程总承包 |  |  | 第 17 页 共 29 页
序号 | 项目编码 | 项目名称 | 项目特征描述 | 计量单位 | 工程量 | 金额(元)
[6 empty] | 综合单价 | 合价 | 材料设备暂估合价
61 | 050102008030 | 栽植花卉 | (1)花卉种类:蓝雪花 (2)高度(cm):25-30 (3)冠幅(cm):25-30 (4)密度（株/㎡）:36 (5)养护期:综合考虑（含成活期养护） (6)5斤袋苗,株型饱满,密植不露土 (7)其他：需满足设计图纸、相关规范、招标文件及其技术要求 | m2 | 64.2 | 97.58 | 6264.64
62 | 050102005011 | 栽植花卉 | (1)花卉种类:银边草 (2)高度(cm):20-25 (3)冠幅(cm):20-25 (4)密度（株/㎡）:49 (5)养护期:综合考虑（含成活期养护） (6)5斤袋苗,株型饱满,密植不露土 (7)其他：需满足设计图纸、相关规范、招标文件及其技术要求 | m2 | 77.3 | 103.93 | 8033.79
63 | 050102008031 | 栽植花卉 | (1)花卉种类:金叶苔草 (2)高度(cm):15-20 (3)冠幅(cm):15-20 (4)密度（株/㎡）:64 (5)养护期:综合考虑（含成活期养护） (6)满铺，5斤袋苗,株型饱满,密植不露土 (7)其他：需满足设计图纸、相关规范、招标文件及其技术要求 | m2 | 40.6 | 121.01 | 4913.01
64 | 050102008032 | 栽植花卉 | (1)花卉种类:花叶络石 (2)高度(cm):10-15 (3)冠幅(cm):25-30 (4)密度（株/㎡）:36 (5)养护期:综合考虑（含成活期养护） (6)满铺，5斤袋苗,株型饱满,密植不露土 (7)其他：需满足设计图纸、相关规范、招标文件及其技术要求 | m2 | 3.9 | 94 | 366.6
本页小计 | [6 empty] | 19578.04
分部分项工程量清单与计价表 （适用于工程量清单计价）
工程名称：景观绿化工程 |  |  | 标段：清华大学深圳国际研究生院（二期）项目EPC工程总承包 |  |  | 第 18 页 共 29 页
序号 | 项目编码 | 项目名称 | 项目特征描述 | 计量单位 | 工程量 | 金额(元)
[6 empty] | 综合单价 | 合价 | 材料设备暂估合价
65 | 050102008033 | 栽植花卉 | (1)花卉种类:熊猫堇 (2)高度(cm):10-15 (3)冠幅(cm):15-20 (4)密度（株/㎡）:64 (5)养护期:综合考虑（含成活期养护） (6)5斤袋苗,株型饱满,密植不露土 (7)其他：需满足设计图纸、相关规范、招标文件及其技术要求 | m2 | 38.1 | 117.49 | 4476.37
66 | 050102012001 | 铺种草皮 | (1)草皮种类:台湾草 (2)铺种方式:满铺 (3)养护期:综合考虑（含成活期养护） (4)草卷满铺,地形平整自然,禁止凹凸不平,下铺砂床层，厚度满足设计要求 (5)其他：需满足设计图纸、相关规范、招标文件及其技术要求 | m2 | 326.5 | 53.26 | 17389.39
|  | 分部小计 |  |  |  |  | 529090.73
|  | 分部小计 |  |  |  |  | 1507397.21
屋顶
乔木
67 | 050102001018 | 栽植乔木 | (1)种类:红花鸡蛋花B (2)胸径或干径(cm):D6-8 (3)高度(cm):H180-220 (4)冠幅(cm):P180-200，枝下高：G＜40 (5)一至二年容器假植苗,全冠移植,主分支数≥4,三级以上分枝,树形美观,枝叶繁茂 (6)养护期:综合考虑（含成活期养护） (7)其他：需满足设计图纸、相关规范、招标文件及其技术要求 | 株 | 23 | 493.96 | 11361.08
本页小计 | [6 empty] | 33226.84
分部分项工程量清单与计价表 （适用于工程量清单计价）
工程名称：景观绿化工程 |  |  | 标段：清华大学深圳国际研究生院（二期）项目EPC工程总承包 |  |  | 第 19 页 共 29 页
序号 | 项目编码 | 项目名称 | 项目特征描述 | 计量单位 | 工程量 | 金额(元)
[6 empty] | 综合单价 | 合价 | 材料设备暂估合价
68 | 050102001019 | 栽植乔木 | (1)种类:油橄榄 (2)胸径或干径(cm):D5-7 (3)高度(cm):H180-220 (4)冠幅(cm):P180-220，枝下高：G＜40 (5)一至二年容器假植苗,全冠移植,主分支数≥4,四级以上分枝,树形美观,枝叶繁茂 (6)养护期:综合考虑（含成活期养护） (7)其他：需满足设计图纸、相关规范、招标文件及其技术要求 | 株 | 2 | 2463.35 | 4926.7
69 | 050102001020 | 栽植乔木 | (1)种类:穗花牡荆B (2)胸径或干径(cm):D5-7 (3)高度(cm):H180-220 (4)冠幅(cm):P180-200，枝下高：G＜40 (5)一至二年容器假植苗,全冠移植,主分支数≥4,三级以上分枝,树形美观,枝叶繁茂 (6)养护期:综合考虑（含成活期养护） (7)其他：需满足设计图纸、相关规范、招标文件及其技术要求 | 株 | 3 | 464.22 | 1392.66
|  | 分部小计 |  |  |  |  | 17680.44
灌木
70 | 050102002005 | 栽植灌木 | (1)种类:量天尺A (2)高度:H2.5M (3)冠幅:B0.3M (4)盆苗,沙漠植物,采用沙土壤种植,植株健康优美 (5)养护期:综合考虑(含成活期养护) (6)其他:需满足设计图纸、相关规范、招标文件及其技术要求 | 株 | 2 | 822.59 | 1645.18
71 | 050102002006 | 栽植灌木 | (1)种类:量天尺B (2)高度:H1.6M (3)冠幅:B0.2M (4)盆苗,沙漠植物,采用沙土壤种植,植株健康优美 (5)养护期:综合考虑(含成活期养护) (6)其他:需满足设计图纸、相关规范、招标文件及其技术要求 | 株 | 2 | 431.62 | 863.24
本页小计 | [6 empty] | 8827.78
分部分项工程量清单与计价表 （适用于工程量清单计价）
工程名称：景观绿化工程 |  |  | 标段：清华大学深圳国际研究生院（二期）项目EPC工程总承包 |  |  | 第 20 页 共 29 页
序号 | 项目编码 | 项目名称 | 项目特征描述 | 计量单位 | 工程量 | 金额(元)
[6 empty] | 综合单价 | 合价 | 材料设备暂估合价
72 | 050102002007 | 栽植灌木 | (1)种类:鳞芹 (2)高度(cm):H0.4M (3)冠幅(cm):B0.4M (4)盆苗,沙漠植物,采用沙土壤种植,植株健康优美 (5)养护期:综合考虑(含成活期养护) (6)其他:需满足设计图纸、相关规范、招标文件及其技术要求 | 株 | 13 | 60.81 | 790.53
73 | 050102002008 | 栽植灌木 | (1)种类:世之雪 (2)高度(cm):H0.2-0.4M (3)冠幅(cm):B0.2-0.4M (4)盆苗,沙漠植物,采用沙土壤种植,植株健康优美 (5)养护期:综合考虑(含成活期养护) (6)其他:需满足设计图纸、相关规范、招标文件及其技术要求 | 株 | 12 | 113.97 | 1367.64
74 | 050102002009 | 栽植灌木 | (1)种类:菠萝麻A (2)高度(cm):H0.6M (3)冠幅(cm):B0.6M (4)盆苗,3轮9片叶子以上,整株匀称饱满,沙漠植物,采用沙土壤种植 (5)养护期:综合考虑(含成活期养护) (6)其他:需满足设计图纸、相关规范、招标文件及其技术要求 | 株 | 7 | 360.63 | 2524.41
75 | 050102002010 | 栽植灌木 | (1)种类:菠萝麻B (2)高度(cm):H0.6M (3)冠幅(cm):B0.6M (4)盆苗,3轮9片叶子以上,整株匀称饱满,沙漠植物,采用沙土壤种植 (5)养护期:综合考虑(含成活期养护) (6)其他:需满足设计图纸、相关规范、招标文件及其技术要求 | 株 | 2 | 287.23 | 574.46
|  | 分部小计 |  |  |  |  | 7765.46
地被
本页小计 | [6 empty] | 5257.04
分部分项工程量清单与计价表 （适用于工程量清单计价）
工程名称：景观绿化工程 |  |  | 标段：清华大学深圳国际研究生院（二期）项目EPC工程总承包 |  |  | 第 21 页 共 29 页
序号 | 项目编码 | 项目名称 | 项目特征描述 | 计量单位 | 工程量 | 金额(元)
[6 empty] | 综合单价 | 合价 | 材料设备暂估合价
76 | 050102005012 | 栽植花卉 | (1)花卉种类:大鹤望兰 (2)高度(cm):150-160 (3)冠幅(cm):95-100 (4)密度（株/㎡）:1 (5)养护期:综合考虑（含成活期养护） (6)2加仑盆苗,株型饱满,密植不露土 (7)其他：需满足设计图纸、相关规范、招标文件及其技术要求 | m2 | 225.3 | 152 | 34245.6
77 | 050102005013 | 栽植绿篱 | (1)花卉种类:直立冬青b (2)高度(cm):120 (3)冠幅(cm):35-40 (4)密度（株/㎡）:16 (5)养护期:综合考虑（含成活期养护） (6)树形挺直,株型饱满,排列密植 (7)其他：需满足设计图纸、相关规范、招标文件及其技术要求 | m2 | 89.7 | 800.46 | 71801.26
78 | 050102005014 | 栽植绿篱 | (1)花卉种类:火山榕绿篱 (2)高度(cm):100-120 (3)冠幅(cm):40-45 (4)密度（株/㎡）:9 (5)养护期:综合考虑（含成活期养护） (6)袋苗,株型饱满,密植不露土 (7)其他：需满足设计图纸、相关规范、招标文件及其技术要求 | m2 | 55.3 | 164.78 | 9112.33
79 | 050102005015 | 栽植花卉 | (1)花卉种类:小叶鹤望兰 (2)高度(cm):90-100 (3)冠幅(cm):65-70 (4)密度（株/㎡）:4 (5)养护期:综合考虑（含成活期养护） (6)2加仑盆苗,株型饱满,密植不露土 (7)其他：需满足设计图纸、相关规范、招标文件及其技术要求 | m2 | 14 | 463.18 | 6484.52
本页小计 | [6 empty] | 121643.71
分部分项工程量清单与计价表 （适用于工程量清单计价）
工程名称：景观绿化工程 |  |  | 标段：清华大学深圳国际研究生院（二期）项目EPC工程总承包 |  |  | 第 22 页 共 29 页
序号 | 项目编码 | 项目名称 | 项目特征描述 | 计量单位 | 工程量 | 金额(元)
[6 empty] | 综合单价 | 合价 | 材料设备暂估合价
80 | 050102008034 | 栽植花卉 | (1)花卉种类:金山棕 (2)高度(cm):75-80 (3)冠幅(cm):45-50 (4)密度（株/㎡）:9 (5)养护期:综合考虑（含成活期养护） (6)2加仑盆苗,株型饱满,密植不露土 (7)其他：需满足设计图纸、相关规范、招标文件及其技术要求 | m2 | 27.5 | 913.15 | 25111.63
81 | 050102005016 | 栽植花卉 | (1)花卉种类:蒲葵 (2)高度(cm):65-70 (3)冠幅(cm):40-45 (4)密度（株/㎡）:9 (5)养护期:综合考虑（含成活期养护） (6)2加仑盆苗,株型饱满,密植不露土 (7)其他：需满足设计图纸、相关规范、招标文件及其技术要求 | m2 | 36.1 | 125.42 | 4527.66
82 | 050102005017 | 栽植花卉 | (1)花卉种类:矮蒲苇 (2)高度(cm):60-65 (3)冠幅(cm):35-40 (4)密度（株/㎡）:16 (5)养护期:综合考虑（含成活期养护） (6)2加仑盆苗,株型饱满,密植不露土 (7)其他：需满足设计图纸、相关规范、招标文件及其技术要求 | m2 | 16.8 | 174.05 | 2924.04
83 | 050102008035 | 栽植花卉 | (1)花卉种类:百子莲 (2)高度(cm):55-60 (3)冠幅(cm):40-45 (4)密度（株/㎡）:9 (5)养护期:综合考虑（含成活期养护） (6)1加仑盆苗,株型饱满,密植不露土 (7)其他：需满足设计图纸、相关规范、招标文件及其技术要求 | m2 | 34.4 | 98.08 | 3373.95
本页小计 | [6 empty] | 35937.28
分部分项工程量清单与计价表 （适用于工程量清单计价）
工程名称：景观绿化工程 |  |  | 标段：清华大学深圳国际研究生院（二期）项目EPC工程总承包 |  |  | 第 23 页 共 29 页
序号 | 项目编码 | 项目名称 | 项目特征描述 | 计量单位 | 工程量 | 金额(元)
[6 empty] | 综合单价 | 合价 | 材料设备暂估合价
84 | 050102005018 | 栽植花卉 | (1)花卉种类:粉花山桃草 (2)高度(cm):55-60 (3)冠幅(cm):35-40 (4)密度（株/㎡）:16 (5)养护期:综合考虑（含成活期养护） (6)5斤袋苗,株型饱满,密植不露土 (7)其他：需满足设计图纸、相关规范、招标文件及其技术要求 | m2 | 19.9 | 108.83 | 2165.72
85 | 050102008036 | 栽植花卉 | (1)花卉种类:细叶芒 (2)高度(cm):55-60 (3)冠幅(cm):40-45 (4)密度（株/㎡）:9 (5)养护期:综合考虑（含成活期养护） (6)2加仑盆苗,株型饱满,密植不露土 (7)其他：需满足设计图纸、相关规范、招标文件及其技术要求 | m2 | 90.1 | 80.97 | 7295.4
86 | 050102005019 | 栽植花卉 | (1)花卉种类:金红羽狼尾草 (2)高度(cm):55-60 (3)冠幅(cm):35-40 (4)密度（株/㎡）:16 (5)养护期:综合考虑（含成活期养护） (6)2加仑盆苗,株型饱满,密植不露土 (7)足设计图纸、相关规范、招标文件及其技术要求 | m2 | 65.8 | 113.25 | 7451.85
87 | 050102005020 | 栽植花卉 | (1)花卉种类:青山虎皮兰 (2)高度(cm):50-55 (3)冠幅(cm):25-30 (4)密度（株/㎡）:25 (5)养护期:综合考虑（含成活期养护） (6)5斤袋苗,株型饱满,密植不露土 (7)其他：需满足设计图纸、相关规范、招标文件及其技术要求 | m2 | 10 | 478.51 | 4785.1
本页小计 | [6 empty] | 21698.07
分部分项工程量清单与计价表 （适用于工程量清单计价）
工程名称：景观绿化工程 |  |  | 标段：清华大学深圳国际研究生院（二期）项目EPC工程总承包 |  |  | 第 24 页 共 29 页
序号 | 项目编码 | 项目名称 | 项目特征描述 | 计量单位 | 工程量 | 金额(元)
[6 empty] | 综合单价 | 合价 | 材料设备暂估合价
88 | 050102005021 | 栽植花卉 | (1)花卉种类:蜜糖草 (2)高度(cm):45-50 (3)冠幅(cm):45-50 (4)密度（株/㎡）:9 (5)养护期:综合考虑（含成活期养护） (6)2加仑盆苗,株型饱满,密植不露土 (7)其他：需满足设计图纸、相关规范、招标文件及其技术要求 | m2 | 46.3 | 106.62 | 4936.51
89 | 050102008037 | 栽植花卉 | (1)花卉种类:狐尾天门冬 (2)高度(cm):40-45 (3)冠幅(cm):40-45 (4)密度（株/㎡）:9 (5)养护期:综合考虑（含成活期养护） (6)1加仑盆苗,株型饱满,密植不露土 (7)其他：需满足设计图纸、相关规范、招标文件及其技术要求 | m2 | 44 | 82.56 | 3632.64
90 | 050102008038 | 栽植花卉 | (1)花卉种类:银毛野牡丹 (2)高度(cm):40-45 (3)冠幅(cm):40-45 (4)密度（株/㎡）:9 (5)养护期:综合考虑（含成活期养护） (6)5斤袋苗,株型饱满,密植不露土 (7)其他：需满足设计图纸、相关规范、招标文件及其技术要求 | m2 | 95.6 | 71.43 | 6828.71
91 | 050102008039 | 栽植花卉 | (1)花卉种类:巴西野牡丹 (2)高度(cm):40-45 (3)冠幅(cm):35-40 (4)密度（株/㎡）:16 (5)养护期:综合考虑（含成活期养护） (6)5斤袋苗,株型饱满,密植不露土 (7)其他：需满足设计图纸、相关规范、招标文件及其技术要求 | m2 | 13.1 | 588.36 | 7707.52
本页小计 | [6 empty] | 23105.38
分部分项工程量清单与计价表 （适用于工程量清单计价）
工程名称：景观绿化工程 |  |  | 标段：清华大学深圳国际研究生院（二期）项目EPC工程总承包 |  |  | 第 25 页 共 29 页
序号 | 项目编码 | 项目名称 | 项目特征描述 | 计量单位 | 工程量 | 金额(元)
[6 empty] | 综合单价 | 合价 | 材料设备暂估合价
92 | 050102008040 | 栽植花卉 | (1)花卉种类:银叶仓鼠 (2)高度(cm):35-40 (3)冠幅(cm):35-40 (4)密度（株/㎡）:16 (5)养护期:综合考虑（含成活期养护） (6)5斤袋苗,株型饱满,密植不露土 (7)其他：需满足设计图纸、相关规范、招标文件及其技术要求 | m2 | 14.2 | 77.73 | 1103.77
93 | 050102008041 | 栽植花卉 | (1)花卉种类:朱瑾 (2)高度(cm):35-40 (3)冠幅(cm):35-40 (4)密度（株/㎡）:16 (5)养护期:综合考虑（含成活期养护） (6)5斤袋苗,株型饱满,密植不露土 (7)其他：需满足设计图纸、相关规范、招标文件及其技术要求 | m2 | 2.2 | 71.01 | 156.22
94 | 050102008042 | 栽植花卉 | (1)花卉种类:细茎针茅 (2)高度(cm):35-40 (3)冠幅(cm):35-40 (4)密度（株/㎡）:16 (5)养护期:综合考虑（含成活期养护） (6)5斤袋苗,株型饱满,密植不露土 (7)其他：需满足设计图纸、相关规范、招标文件及其技术要求 | m2 | 18.8 | 74.37 | 1398.16
95 | 050102008043 | 栽植花卉 | (1)花卉种类:九里香 (2)高度(cm):35-40 (3)冠幅(cm):35-40 (4)密度（株/㎡）:16 (5)养护期:综合考虑（含成活期养护） (6)5斤袋苗,株型饱满,密植不露土 (7)其他：需满足设计图纸、相关规范、招标文件及其技术要求 | m2 | 90 | 77.01 | 6930.9
本页小计 | [6 empty] | 9589.05
分部分项工程量清单与计价表 （适用于工程量清单计价）
工程名称：景观绿化工程 |  |  | 标段：清华大学深圳国际研究生院（二期）项目EPC工程总承包 |  |  | 第 26 页 共 29 页
序号 | 项目编码 | 项目名称 | 项目特征描述 | 计量单位 | 工程量 | 金额(元)
[6 empty] | 综合单价 | 合价 | 材料设备暂估合价
96 | 050102008044 | 栽植花卉 | (1)花卉种类:米仔兰 (2)高度(cm):35-40 (3)冠幅(cm):35-40 (4)密度（株/㎡）:16 (5)养护期:综合考虑（含成活期养护） (6)5斤袋苗,株型饱满,密植不露土 (7)其他：需满足设计图纸、相关规范、招标文件及其技术要求 | m2 | 31.4 | 66.23 | 2079.62
97 | 050102008045 | 栽植花卉 | (1)花卉种类:马利筋 (2)高度(cm):35-40 (3)冠幅(cm):35-40 (4)密度（株/㎡）:16 (5)养护期:综合考虑（含成活期养护） (6)5斤袋苗,株型饱满,密植不露土 (7)其他：需满足设计图纸、相关规范、招标文件及其技术要求 | m2 | 22.1 | 305.56 | 6752.88
98 | 050102008046 | 栽植花卉 | (1)花卉种类:紫穗狼尾草 (2)高度(cm):35-40 (3)冠幅(cm):35-40 (4)密度（株/㎡）:16 (5)养护期:综合考虑（含成活期养护） (6)1加仑盆苗,株型饱满,密植不露土 (7)其他：需满足设计图纸、相关规范、招标文件及其技术要求 | m2 | 13.9 | 73.49 | 1021.51
99 | 050102008047 | 栽植花卉 | (1)花卉种类:小叶龙船花 (2)高度(cm):35-40 (3)冠幅(cm):35-40 (4)密度（株/㎡）:16 (5)养护期:综合考虑（含成活期养护） (6)5斤袋苗,株型饱满,密植不露土 (7)其他：需满足设计图纸、相关规范、招标文件及其技术要求 | m2 | 13.7 | 293.71 | 4023.83
本页小计 | [6 empty] | 13877.84
分部分项工程量清单与计价表 （适用于工程量清单计价）
工程名称：景观绿化工程 |  |  | 标段：清华大学深圳国际研究生院（二期）项目EPC工程总承包 |  |  | 第 27 页 共 29 页
序号 | 项目编码 | 项目名称 | 项目特征描述 | 计量单位 | 工程量 | 金额(元)
[6 empty] | 综合单价 | 合价 | 材料设备暂估合价
100 | 050102008048 | 栽植花卉 | (1)花卉种类:紫花马樱丹 (2)高度(cm):30-35 (3)冠幅(cm):30-35 (4)密度（株/㎡）:16 (5)养护期:综合考虑（含成活期养护） (6)5斤袋苗,株型饱满,密植不露土 (7)其他：需满足设计图纸、相关规范、招标文件及其技术要求 | m2 | 101.3 | 234.86 | 23791.32
101 | 050102008049 | 栽植花卉 | (1)花卉种类:粉花翠芦莉 (2)高度(cm):30-35 (3)冠幅(cm):25-30 (4)密度（株/㎡）:25 (5)养护期:综合考虑（含成活期养护） (6)5斤袋苗,株型饱满,密植不露土 (7)其他：需满足设计图纸、相关规范、招标文件及其技术要求 | m2 | 34.5 | 94.62 | 3264.39
102 | 050102008050 | 栽植花卉 | (1)花卉种类:翠芦莉 (2)高度(cm):30-35 (3)冠幅(cm):30-35 (4)密度（株/㎡）:16 (5)养护期:综合考虑（含成活期养护） (6)5斤袋苗,株型饱满,密植不露土 (7)其他：需满足设计图纸、相关规范、招标文件及其技术要求 | m2 | 6.8 | 71.53 | 486.4
103 | 050102008051 | 栽植花卉 | (1)花卉种类:迷迭香 (2)高度(cm):25-30 (3)冠幅(cm):25-30 (4)密度（株/㎡）:25 (5)养护期:综合考虑（含成活期养护） (6)5斤袋苗,株型饱满,密植不露土 (7)其他：需满足设计图纸、相关规范、招标文件及其技术要求 | m2 | 62.8 | 83.3 | 5231.24
本页小计 | [6 empty] | 32773.35
分部分项工程量清单与计价表 （适用于工程量清单计价）
工程名称：景观绿化工程 |  |  | 标段：清华大学深圳国际研究生院（二期）项目EPC工程总承包 |  |  | 第 28 页 共 29 页
序号 | 项目编码 | 项目名称 | 项目特征描述 | 计量单位 | 工程量 | 金额(元)
[6 empty] | 综合单价 | 合价 | 材料设备暂估合价
104 | 050102008052 | 栽植花卉 | (1)花卉种类:福建茶 (2)高度(cm):25-30 (3)冠幅(cm):25-30 (4)密度（株/㎡）:25 (5)养护期:综合考虑（含成活期养护） (6)5斤袋苗,株型饱满,密植不露土 (7)其他：需满足设计图纸、相关规范、招标文件及其技术要求 | m2 | 78.2 | 76.12 | 5952.58
105 | 050102008053 | 栽植花卉 | (1)花卉种类:金叶苔草 (2)高度(cm):15-20 (3)冠幅(cm):15-20 (4)密度（株/㎡）:64 (5)养护期:综合考虑（含成活期养护） (6)5斤袋苗,株型饱满,密植不露土 (7)其他：需满足设计图纸、相关规范、招标文件及其技术要求 | m2 | 40.2 | 130.49 | 5245.7
106 | 050102012002 | 铺种草皮 | (1)草皮种类:台湾草 (2)铺种方式:满铺 (3)养护期:综合考虑（含成活期养护） (4)草卷满铺,地形平整自然,禁止凹凸不平,下铺砂床层，厚度满足设计要求 (5)其他：需满足设计图纸、相关规范、招标文件及其技术要求 | m2 | 547.2 | 55.85 | 30561.12
107 | 040202010002 | 卵石 | (1)种类:白色鹅卵石 (2)冠幅:φ30-35mm (3)5cm厚,满铺 (4)其他:需满足设计图纸、相关规范、招标文件及其技术要求 | m2 | 26.3 | 196.41 | 5165.58
|  | 分部小计 |  |  |  |  | 305549.66
|  | 分部小计 |  |  |  |  | 330995.56
其它
本页小计 | [6 empty] | 46924.98
分部分项工程量清单与计价表 （适用于工程量清单计价）
工程名称：景观绿化工程 |  |  | 标段：清华大学深圳国际研究生院（二期）项目EPC工程总承包 |  |  | 第 29 页 共 29 页
序号 | 项目编码 | 项目名称 | 项目特征描述 | 计量单位 | 工程量 | 金额(元)
[6 empty] | 综合单价 | 合价 | 材料设备暂估合价
108 | 050101010001 | 整理绿化用地 | (1)绿化地平整 (2)工程量计算规则:按设计图示尺寸以水平投影面积计算 (3)杂草清除、堆土、压实、修坡整形、找平、起坡造型等综合考虑 (4)其他:需满足设计图纸、相关规范、招标文件及其技术要求 | m2 | 6026.7 | 8.25 | 49720.28
109 | 050101009001 | 种植土回(换)填 | (1)种植土回填 (2)厚度、类别综合考虑 (3)其他：需满足设计图纸、相关规范、招标文件及其技术要求 | m3 | 1909.12 | 37.77 | 72107.46
|  | 分部小计 |  |  |  |  | 121827.74
本页小计 | [6 empty] | 121827.74
合 计 | [6 empty] | 1960220.51

## 表 10 措施项目清单与计价汇总表56
措施项目清单与计价汇总表
工程名称：景观绿化工程 |  | 标段：清华大学深圳国际研究生院（二期）项目EPC工程总承包 |  | 第 1 页 共 1 页
序号 | 项 目 名 称 |  | 金额(元)
1 | 安全文明施工措施费 |  | 45118.46
1.1 | 安全文明施工措施费(按费率计算) |  | 37277.58
1.2 | 其他安全文明施工措施(按清单列项)
1.2.1 | 施工临时围挡费
1.2.2 | 基坑内场地硬地化
1.3 | 产业工人职业训练专项经费 |  | 7840.88
2 | 履约担保手续费
3 | 夜间施工增加费
4 | 赶工措施费
5 | 冬雨季施工费
6 | 已完成工程及设备保护费
7 | 地上地下设施及建筑物的临时保护费
8 | 混凝土、钢筋混凝土模板及支架费
9 | 二次搬运费
10 | 脚手架费
11 | 垂直运输机械费
12 | 大型机械设备进出场及安拆费
13 | 施工排水、降水费
14 | 专业工程措施项目费 |  | 22275.03
14.1 | 支撑 |  | 22275.03
14.2 | 环绕
14.3 | 假植
15 | 其他
合 计 |  |  | 67393.49
注：专业工程措施项目费可根据工程实际在本表中补充。

## 表 10-1 措施项目清单与计价表(一)(不含定额)56
措施项目清单与计价表(一) (适用于工程量清单计价)
工程名称：景观绿化工程 |  |  | 标段：清华大学深圳国际研究生院（二期）项目EPC工程总承包 |  | 第 1 页 共 2 页
序号 | 项目编码 | 项目名称 | 项目特征描述 | 计量 单位 | 工程量 | 金额（元）
[6 empty] | 综合单价 | 合价
1 |  | 支撑 |  | 元 |  |  | 22275.03
1.1 | 050403002001 | 小灌木单杆支撑 | (1)规格:草绳绑扎，支撑圆木或竹杆,φ50mm,1杆/套 (2)地径5-7cm (3)支撑高度随树高而定 (4)其他:需满足设计图纸、相关规范、招标文件及其技术要求 | 套 | 118 | 126.64 | 14943.52
1.2 | 050403002002 | 大灌木双杆支撑 | (1)规格:草绳绑扎，支撑圆木或竹杆,φ50mm,2杆/套+1杆/套 (2)地径8-13cm (3)支撑高度随树高而定 (4)其他:需满足设计图纸、相关规范、招标文件及其技术要求 | 套 | 9 | 17.29 | 155.61
1.3 | 050403002003 | 乔灌木三杆支撑 | (1)规格:支撑圆木或竹杆,φ50mm,3杆/套 (2)类别:胸径7-13cm,地径14-17cm (3)埋地木桩,φ40mm圆木,L=60cm，草绳绑扎,3杆/套 (4)支撑高度随树高而定 (5)其他:需满足设计图纸、相关规范、招标文件及其技术要求 | 套 | 85 | 17.29 | 1469.65
1.4 | 050403002004 | 乔灌木圆木三角架支撑 | (1)规格:圆木井字架,φ50mm,4杆/套,铁钉固 (2)类别:胸径14-17cm,地径18-20cm (3)支撑圆木,φ50mm,3杆/套,铁钉固定铁丝捆扎，圆木三角架内设置无纺布包裹植物主干，铁钉固定铁丝捆扎 (4)支撑高度随树高而定 (5)其他:需满足设计图纸、相关规范、招标文件及其技术要求 | 套 | 3 | 23.4 | 70.2
1.5 | 050403002005 | 乔灌木圆木井字架支撑 | (1)规格:圆木井字架,φ50mm,4杆/套,铁钉固 (2)类别:胸径18-22cm,地径21-25cm (3)支撑圆木,φ50mm,4杆/套，铁钉固定铁丝捆扎 (4)支撑高度随树高而定 (5)其他:需满足设计图纸、相关规范、招标文件及其技术要求 | 套 | 12 | 23.4 | 280.8
本页小计 | [6 empty] | 22275.03
注：本表适用于以综合单价形式计价的措施项目。
措施项目清单与计价表(一) (适用于工程量清单计价)
工程名称：景观绿化工程 |  |  | 标段：清华大学深圳国际研究生院（二期）项目EPC工程总承包 |  | 第 2 页 共 2 页
序号 | 项目编码 | 项目名称 | 项目特征描述 | 计量 单位 | 工程量 | 金额（元）
[6 empty] | 综合单价 | 合价
1.6 | 050403001001 | 乔灌木3杆式拉索支护 | (1)规格:钢缆绳φ8mm,3条/套 (2)类别:胸径23-25cm,地径25-28cm (3)100x8mm角钢打入地层(三个方向)，电镀螺丝扣,不需要时可解下，端头打磨钻空,需做防锈，第一分支处加固橡胶软管,并用无纺布包裹植物主干，挂三角彩旗警示 (4)支撑高度随树高而定 (5)其他:需满足设计图纸、相关规范、招标文件及其技术要求 | 套 | 5 | 23.63 | 118.15
1.7 | 050403001002 | 乔木4杆式钢管支护撑架 | (1)规格:钢管外径φ40mm,壁厚3.0mm,4杆/套 (2)类别:乔木及组团胸径大于26cm地径大于29cm点景大树 (3)不锈钢焊接件及锣钉用于固定支撑钢管，弧形不锈钢板,内加橡胶垫并用无纺布包裹植物主干，预埋铁件与钢管焊接 (4)支撑高度随树高而定 (5)其他:需满足设计图纸、相关规范、招标文件及其技术要求 | 套 | 23 | 227.7 | 5237.1
本页小计
合 计 | [6 empty] | 22275.03
注：本表适用于以综合单价形式计价的措施项目。

## 表 11 其他项目清单与计价汇总表56
其他项目清单与计价汇总表
工程名称：景观绿化工程 |  | 标段：清华大学深圳国际研究生院（二期）项目EPC工程总承包 |  | 第 1 页 共 1 页
序号 | 项 目 名 称 |  | 金额(元) | 备注
1 | 材料设备暂估价 |  |  | 明细详见表11-1
2 | 计日工 |  |  | 明细详见表11-2
3 | 总承包服务费
4 | 发包人供应材料费 |  |  | 明细详见表11-3
合 计
注：编制招标控制价时，材料设备暂估价计入清单项目综合单价，此处不汇总。

## 表 14 规费、应纳税费项目清单与计价表56
规费、应纳税费项目清单与计价表
工程名称：景观绿化工程 |  | 标段：清华大学深圳国际研究生院（二期）项目EPC工程总承包 | 第 1 页 共 1 页
序号 | 项目名称 | 计算基础 | 费率(%) | 金额(元)
1 | 规费 | (分部分项工程费+措施项目费+其他项目费)中的人工费 | 18 | 54036.8
2 | 应纳税费 | 应纳税费合计 |  | 70409.75
2.1 | 增值税应纳税额 | 分部分项工程费+措施项目费+其他项目费+规费-发包人供应材料费 | 3.02 | 62865.85
2.2 | 城市维护建设税、教育费附加及地方教育费附加 | 增值税应纳税额 | 12 | 7543.9
合 计 |  |  |  | 124446.55

## 表 04 单位工程招标控制价汇总表57
单位工程招标控制价汇总表
工程名称：景观给排水工程 |  | 标段：清华大学深圳国际研究生院（二期）项目EPC工程总承包 | 第 1 页 共 1 页
序号 | 汇 总 内 容 |  | 金额(元) | 其中： 材料设备暂估价 (元)
1 | 分部分项工程费 |  | 438835.21
1.1 | 景观给排水工程 |  | 438835.21
2 | 措施项目费 |  | 9935.11
2.1 | 其中：混凝土、钢筋混凝土模板及支架费
2.2 | 安全文明施工措施费 |  | 9935.11
2.3 | 履约担保手续费、赶工措施费
2.4 | 其它措施项目费
3 | 其他项目费
3.1 | 计日工
3.2 | 总承包服务费
3.3 | 发包人供应材料费
4 | 规费 |  | 23663.96
5 | 不含税建安工程造价 |  | 472434.28
6 | 应纳税费 |  | 15979.62
6.1 | 增值税应纳税额 |  | 14267.52
6.2 | 城市维护建设税、教育费附加及地方教育费附加 |  | 1712.1
含税建安工程造价=5+6 |  |  | 488413.9
注：本表适用于单位工程招标控制价或投标价的汇总，如无单位工程划分，单项工程也使用本表汇总。

## 表 08A 分部分项工程量清单与计价表57
分部分项工程量清单与计价表 （适用于工程量清单计价）
工程名称：景观给排水工程 |  |  | 标段：清华大学深圳国际研究生院（二期）项目EPC工程总承包 |  |  | 第 1 页 共 5 页
序号 | 项目编码 | 项目名称 | 项目特征描述 | 计量单位 | 工程量 | 金额(元)
[6 empty] | 综合单价 | 合价 | 材料设备暂估合价
景观给排水工程
给水系统
1 | 040501004001 | 塑料管 | (1)名称:PPR给水管(含管件) (2)规格:DN50 (3)连接方式:采用热熔连接方式，需满足行政主管部门要求，投标人在报价中综合考虑 (4)安装位置:埋地 (5)说明:包含消毒、冲洗、试压、标识标记、垫层、基础、连接方式、管件、各类试验、防腐、消毒、冲洗、开挖、回填及外运、各类试验支吊架制作安装、除锈刷漆等管道配套内容 (6)附件:含二次结构开孔、止水节（若有）、二次结构套管制作安装、凿槽、孔洞封堵及修复 (7)其他:需满足设计图纸、相关规范、招标文件及其技术要求 | m | 1752.81 | 53.97 | 94599.16
2 | 031003013017 | 水表 | (1)名称:景观水表 (2)规格:DN80 (3)安装方式:法兰连接 (4)其他:需满足设计图纸、相关规范、招标文件及其技术要求 | 个 | 4 | 2357.18 | 9428.72
3 | 031003003207 | 焊接法兰阀门 | (1)名称:铸铁闸阀 (2)规格:DN80 (3)安装方式:法兰连接 (4)其他:需满足设计图纸、相关规范、招标文件及其技术要求 | 个 | 7 | 725.34 | 5077.38
4 | 031003003208 | 焊接法兰阀门 | (1)名称:倒流防止器 (2)规格:DN80 (3)安装方式:法兰连接 (4)其他:需满足设计图纸、相关规范、招标文件及其技术要求 | 个 | 4 | 1986.29 | 7945.16
5 | 031003003209 | 焊接法兰阀门 | (1)名称:伸缩接头 (2)规格:DN80 (3)安装方式:法兰连接 (4)其他:需满足设计图纸、相关规范、招标文件及其技术要求 | 个 | 4 | 547.83 | 2191.32
本页小计 | [6 empty] | 119241.74
分部分项工程量清单与计价表 （适用于工程量清单计价）
工程名称：景观给排水工程 |  |  | 标段：清华大学深圳国际研究生院（二期）项目EPC工程总承包 |  |  | 第 2 页 共 5 页
序号 | 项目编码 | 项目名称 | 项目特征描述 | 计量单位 | 工程量 | 金额(元)
[6 empty] | 综合单价 | 合价 | 材料设备暂估合价
6 | 031003013018 | 水表 | (1)名称:景观水表（含截止阀） (2)规格:DN40 (3)安装方式:法兰连接 (4)其他:需满足设计图纸、相关规范、招标文件及其技术要求 | 组 | 2 | 499.3 | 998.6
7 | 031003003210 | 焊接法兰阀门 | (1)名称:铸铁闸阀 (2)规格:DN40 (3)安装方式:法兰连接 (4)其他:需满足设计图纸、相关规范、招标文件及其技术要求 | 个 | 2 | 217.51 | 435.02
8 | 031003003211 | 焊接法兰阀门 | (1)名称:控制阀 (2)规格:DN40 (3)安装方式:法兰连接 (4)其他:需满足设计图纸、相关规范、招标文件及其技术要求 | 个 | 2 | 217.51 | 435.02
9 | 031003003212 | 焊接法兰阀门 | (1)名称:倒流防止器 (2)规格:DN40 (3)安装方式:法兰连接 (4)其他:需满足设计图纸、相关规范、招标文件及其技术要求 | 个 | 1 | 775.55 | 775.55
10 | 031003003213 | 焊接法兰阀门 | (1)名称:伸缩接头 (2)规格:DN40 (3)安装方式:法兰连接 (4)其他:需满足设计图纸、相关规范、招标文件及其技术要求 | 个 | 1 | 303.12 | 303.12
11 | 050103002001 | 喷灌配件安装 | (1)名称:铜质快速取水器（带检修阀） (2)规格:DN25 (3)连接方式:螺纹连接 (4)其他:需满足设计图纸、相关规范、招标文件及其技术要求 | 个 | 36 | 169.08 | 6086.88
12 | 050103002002 | 喷灌配件安装 | (1)名称:塑料阀门箱 (2)型号:708 (3)说明:含砖基、砾石等，具体做法详见图纸 (4)其他:需满足设计图纸、相关规范、招标文件及其技术要求 | 个 | 36 | 144.17 | 5190.12
本页小计 | [6 empty] | 14224.31
分部分项工程量清单与计价表 （适用于工程量清单计价）
工程名称：景观给排水工程 |  |  | 标段：清华大学深圳国际研究生院（二期）项目EPC工程总承包 |  |  | 第 3 页 共 5 页
序号 | 项目编码 | 项目名称 | 项目特征描述 | 计量单位 | 工程量 | 金额(元)
[6 empty] | 综合单价 | 合价 | 材料设备暂估合价
13 | 040504001004 | 砌筑井 | (1)名称:水表井 (2)做法:参照图集05S502第43页进行 (3)说明:含井盖等相关内容 (4)其他:需满足设计图纸、相关规范、招标文件及其技术要求 | 座 | 2 | 7898.08 | 15796.16
14 | 040504001005 | 砌筑井 | (1)名称:阀门井 (2)做法:参照图集05S502进行 (3)说明:含井盖等相关内容 (4)其他:需满足设计图纸、相关规范、招标文件及其技术要求 | 座 | 5 | 2866.02 | 14330.1
|  | 分部小计 |  |  |  |  | 163592.31
排水系统
15 | 031001006071 | 塑料管 | (1)名称:PVC直壁管(S2级） (2)规格:DN100 (3)连接方式:采用粘接方式，需满足行政主管部门要求，投标人在报价中综合考虑 (4)安装位置:埋地 (5)说明:包含消毒、冲洗、试压、标识标记、垫层、基础、连接方式、管件、各类试验、防腐、消毒、冲洗、开挖、回填及外运、各类试验支吊架（含成品支吊架、综合支吊架等）制作安装、除锈刷漆等管道配套内容 (6)附件:含二次结构开孔、止水节（若有）、套管制作安装、凿槽、孔洞封堵及修复 (7)其他:需满足设计图纸、相关规范、招标文件及其技术要求 | m | 500.5 | 66.92 | 33493.46
本页小计 | [6 empty] | 63619.72
分部分项工程量清单与计价表 （适用于工程量清单计价）
工程名称：景观给排水工程 |  |  | 标段：清华大学深圳国际研究生院（二期）项目EPC工程总承包 |  |  | 第 4 页 共 5 页
序号 | 项目编码 | 项目名称 | 项目特征描述 | 计量单位 | 工程量 | 金额(元)
[6 empty] | 综合单价 | 合价 | 材料设备暂估合价
16 | 031001006003001 | 塑料管 | (1)名称:HDPE双壁波纹管) (2)规格:DN200 (3)连接方式:采用热熔连接方式，需满足行政主管部门要求，投标人在报价中综合考虑 (4)安装位置:埋地 (5)说明:包含消毒、冲洗、试压、标识标记、垫层、基础、连接方式、管件、各类试验、防腐、消毒、冲洗、开挖、回填及外运、各类试验支吊架（含成品支吊架、综合支吊架等）制作安装、除锈刷漆等管道配套内容 (6)附件:含二次结构开孔、止水节（若有）、套管制作安装、凿槽、孔洞封堵及修复 (7)其他:需满足设计图纸、相关规范、招标文件及其技术要求 | m | 632 | 84.96 | 53694.72
17 | 040501004002 | 塑料管 | (1)名称:HDPE双壁波纹管) (2)规格:DN100 (3)连接方式:采用热熔连接方式，需满足行政主管部门要求，投标人在报价中综合考虑 (4)安装位置:埋地 (5)说明:包含消毒、冲洗、试压、标识标记、垫层、基础、连接方式、管件、各类试验、防腐、消毒、冲洗、开挖、回填及外运、各类试验支吊架（含成品支吊架、综合支吊架等）制作安装、除锈刷漆等管道配套内容 (6)附件:含二次结构开孔、止水节（若有）、套管制作安装、凿槽、孔洞封堵及修复 (7)其他:需满足设计图纸、相关规范、招标文件及其技术要求 | m | 1012 | 47.96 | 48535.52
18 | 031004014036 | 给、排水附(配)件 | (1)名称:不锈钢地漏 (2)规格:DN100 (3)其它:满足设计图纸、相关规范及招标文件的要求 | 个 | 37 | 344.76 | 12756.12
本页小计 | [6 empty] | 114986.36
分部分项工程量清单与计价表 （适用于工程量清单计价）
工程名称：景观给排水工程 |  |  | 标段：清华大学深圳国际研究生院（二期）项目EPC工程总承包 |  |  | 第 5 页 共 5 页
序号 | 项目编码 | 项目名称 | 项目特征描述 | 计量单位 | 工程量 | 金额(元)
[6 empty] | 综合单价 | 合价 | 材料设备暂估合价
19 | 040504009001 | 雨水口 | (1)名称:雨水口 (2)规格:500*300 (2)说明:含角钢固定件等所有相关内容，做法详园建大样图 (3)其他:需满足设计图纸、相关规范、招标文件及其技术要求 | 座 | 79 | 1438.58 | 113647.82
20 | 010507006001 | 雨水检查井 | (1)名称:排水检查井 (2)直径:φ700 (3)深度:综合考虑 (4)说明:含重型铸铁井盖安装、防坠落装置等，详见图集22S521选型 (5)要求:详见图纸、技术要求及相关规范 | 座 | 1 | 3425.18 | 3425.18
21 | 010507006002 | 雨水检查井 | (1)名称:排水检查井 (2)直径:φ800 (3)深度:综合考虑 (4)说明:含重型铸铁井盖安装、防坠落装置等，详见图集22S521选型 (5)要求:详见图纸、技术要求及相关规范 | 座 | 1 | 4312.22 | 4312.22
22 | 010507006003 | 雨水检查井 | (1)名称:排水检查井 (2)直径:φ1000 (3)深度:综合考虑 (4)说明:含重型铸铁井盖安装、防坠落装置等，详见图集22S521选型 (5)要求:详见图纸、技术要求及相关规范 | 座 | 1 | 5377.86 | 5377.86
|  | 分部小计 |  |  |  |  | 275242.9
|  | 分部小计 |  |  |  |  | 438835.21
本页小计 | [6 empty] | 126763.08
合 计 | [6 empty] | 438835.21

## 表 10 措施项目清单与计价汇总表57
措施项目清单与计价汇总表
工程名称：景观给排水工程 |  | 标段：清华大学深圳国际研究生院（二期）项目EPC工程总承包 |  | 第 1 页 共 1 页
序号 | 项 目 名 称 |  | 金额(元)
1 | 安全文明施工措施费 |  | 9935.11
1.1 | 安全文明施工措施费(按费率计算) |  | 8179.77
1.2 | 其他安全文明施工措施(按清单列项)
1.2.1 | 临时围挡费
1.2.2 | 基坑内场地硬地化
1.3 | 产业工人职业训练专项经费 |  | 1755.34
2 | 履约担保手续费
3 | 夜间施工增加费
4 | 赶工措施费
5 | 冬雨季施工费
6 | 已完成工程及设备保护费
7 | 地上地下设施及建筑物的临时保护费
8 | 混凝土、钢筋混凝土模板及支架费
9 | 二次搬运费
10 | 脚手架费
11 | 垂直运输机械费
12 | 大型机械设备进出场及安拆费
13 | 施工排水、降水费
14 | 专业工程措施项目费
14.1 | 组装平台
14.2 | 设备、管道施工的防冻和焊接保护措施
14.3 | 压力容器和高压管道的检验
14.4 | 焦炉施工大棚
14.5 | 焦炉供炉、热态工程
14.6 | 管道安装后的充气保护措施
14.7 | 隧道内施工的通风、供水、供电、供气照明及通讯设施
14.8 | 长输管道施工措施
14.9 | 格架式抱杆
15 | 其他
合 计 |  |  | 9935.11
注：专业工程措施项目费可根据工程实际在本表中补充。

## 表 10-1 措施项目清单与计价表(一)(不含定额)57
措施项目清单与计价表(一) (适用于工程量清单计价)
工程名称：景观给排水工程 |  |  | 标段：清华大学深圳国际研究生院（二期）项目EPC工程总承包 |  | 第 1 页 共 1 页
序号 | 项目编码 | 项目名称 | 项目特征描述 | 计量 单位 | 工程量 | 金额（元）
[6 empty] | 综合单价 | 合价
本页小计
合 计
注：本表适用于以综合单价形式计价的措施项目。

## 表 11 其他项目清单与计价汇总表57
其他项目清单与计价汇总表
工程名称：景观给排水工程 |  | 标段：清华大学深圳国际研究生院（二期）项目EPC工程总承包 |  | 第 1 页 共 1 页
序号 | 项 目 名 称 |  | 金额(元) | 备注
1 | 材料设备暂估价 |  |  | 明细详见表11-1
2 | 计日工 |  |  | 明细详见表11-2
3 | 总承包服务费
4 | 发包人供应材料费 |  |  | 明细详见表11-3
合 计
注：编制招标控制价时，材料设备暂估价计入清单项目综合单价，此处不汇总。

## 表 14 规费、应纳税费项目清单与计价表57
规费、应纳税费项目清单与计价表
工程名称：景观给排水工程 |  | 标段：清华大学深圳国际研究生院（二期）项目EPC工程总承包 | 第 1 页 共 1 页
序号 | 项目名称 | 计算基础 | 费率(%) | 金额(元)
1 | 规费 | (分部分项工程费+措施项目费+其他项目费)中的人工费 | 18 | 23663.96
2 | 应纳税费 | 应纳税费合计 |  | 15979.62
2.1 | 增值税应纳税额 | 分部分项工程费+措施项目费+其他项目费+规费-发包人供应材料费 | 3.02 | 14267.52
2.2 | 城市维护建设税、教育费附加及地方教育费附加 | 增值税应纳税额 | 12 | 1712.1
合 计 |  |  |  | 39643.58

## 表 04 单位工程招标控制价汇总表58
单位工程招标控制价汇总表
工程名称：景观电气工程 |  | 标段：清华大学深圳国际研究生院（二期）项目EPC工程总承包 | 第 1 页 共 1 页
序号 | 汇 总 内 容 |  | 金额(元) | 其中： 材料设备暂估价 (元)
1 | 分部分项工程费 |  | 625824.81
1.1 | 景观电 |  | 625824.81
2 | 措施项目费 |  | 13639.9
2.1 | 其中：混凝土、钢筋混凝土模板及支架费
2.2 | 安全文明施工措施费 |  | 13639.9
2.3 | 履约担保手续费、赶工措施费
2.4 | 其它措施项目费
3 | 其他项目费
3.1 | 计日工
3.2 | 总承包服务费
3.3 | 发包人供应材料费
4 | 规费 |  | 19770.19
5 | 不含税建安工程造价 |  | 659234.9
6 | 应纳税费 |  | 22297.96
6.1 | 增值税应纳税额 |  | 19908.89
6.2 | 城市维护建设税、教育费附加及地方教育费附加 |  | 2389.07
含税建安工程造价=5+6 |  |  | 681532.86
注：本表适用于单位工程招标控制价或投标价的汇总，如无单位工程划分，单项工程也使用本表汇总。

## 表 08A 分部分项工程量清单与计价表58
分部分项工程量清单与计价表 （适用于工程量清单计价）
工程名称：景观电气工程 |  |  | 标段：清华大学深圳国际研究生院（二期）项目EPC工程总承包 |  |  | 第 1 页 共 17 页
序号 | 项目编码 | 项目名称 | 项目特征描述 | 计量单位 | 工程量 | 金额(元)
[6 empty] | 综合单价 | 合价 | 材料设备暂估合价
景观电
1 | 030412007001 | 庭院灯 | (1)名称:庭院灯 (2)规格型号:详见图纸 (3)含基础制作安装、接地，灯具所需配套内容 (4)满足设计图纸、相关规范、招标文件及其技术要求 | 套 | 63 | 3006.41 | 189403.83
2 | 030412004072 | 草坪灯 | (1)名称:草坪灯 (2)规格型号:详见图纸 (3)含基础制作安装、接地，灯具所需配套内容 (4)满足设计图纸、相关规范、招标文件及其技术要求 | 套 | 95 | 575.71 | 54692.45
3 | 030412004073 | 插泥射灯 | (1)名称:插泥射灯 (2)规格型号:详见图纸 (3)含基础制作安装、接地，灯具所需配套内容 (4)满足设计图纸、相关规范、招标文件及其技术要求 | 套 | 38 | 338.87 | 12877.06
4 | 030412004074 | 埋地星星灯 | (1)名称:埋地星星灯 (2)规格型号:详见图纸 (3)含基础制作安装、接地，灯具所需配套内容 (4)满足设计图纸、相关规范、招标文件及其技术要求 | 套 | 130 | 201.05 | 26136.5
5 | 030412004075 | 埋地射灯 | (1)名称:埋地射灯 (2)规格型号:详见图纸 (3)含基础制作安装、接地，灯具所需配套内容 (4)满足设计图纸、相关规范、招标文件及其技术要求 | 套 | 25 | 259.33 | 6483.25
6 | 030412004076 | 水下星点灯 | (1)名称:水下星点灯 (2)规格型号:详见图纸 (3)含接地，灯具所需配套内容 (4)满足设计图纸、相关规范、招标文件及其技术要求 | 套 | 69 | 182.5 | 12592.5
7 | 030412004077 | LED灯带 | (1)名称:LED灯带 (2)规格型号:详见图纸 (3)含变压器，灯具所需配套内容 (4)满足设计图纸、相关规范、招标文件及其技术要求 | m | 350.5 | 63.94 | 22410.97
本页小计 | [6 empty] | 324596.56
分部分项工程量清单与计价表 （适用于工程量清单计价）
工程名称：景观电气工程 |  |  | 标段：清华大学深圳国际研究生院（二期）项目EPC工程总承包 |  |  | 第 2 页 共 17 页
序号 | 项目编码 | 项目名称 | 项目特征描述 | 计量单位 | 工程量 | 金额(元)
[6 empty] | 综合单价 | 合价 | 材料设备暂估合价
8 | 030408001166 | 电力电缆 | (1)名称:电力电缆 (2)规格:WDZB-YJY-B1-3x2.5mm2 (3)部位:水平、竖井、垂直通道等综合考虑 (4)说明:满足图纸阻燃、燃烧性能等要求 (5)其他:满足设计图纸、相关规范、招标文件及其技术要求 | m | 20 | 14.44 | 288.8
9 | 030408001167 | 电力电缆 | (1)名称:电力电缆 (2)规格:WDZB-YJY-B1-3x4mm2 (3)部位:水平、竖井、垂直通道等综合考虑 (4)说明:满足图纸阻燃、燃烧性能等要求 (5)其他:满足设计图纸、相关规范、招标文件及其技术要求 | m | 20 | 19.3 | 386
10 | 030408001168 | 电力电缆 | (1)名称:电力电缆 (2)规格:WDZB-YJY-B1-2x6mm2 (3)部位:水平、竖井、垂直通道等综合考虑 (4)说明:满足图纸阻燃、燃烧性能等要求 (5)其他:满足设计图纸、相关规范、招标文件及其技术要求 | m | 20 | 17.97 | 359.4
11 | 030408001169 | 电力电缆 | (1)名称:电力电缆 (2)规格:WDZB-YJY-B1-5x6mm2 (3)部位:水平、竖井、垂直通道等综合考虑 (4)说明:满足图纸阻燃、燃烧性能等要求 (5)其他:满足设计图纸、相关规范、招标文件及其技术要求 | m | 20 | 38.94 | 778.8
12 | 030408001170 | 电力电缆 | (1)名称:电力电缆 (2)规格:WDZA-YJY-B1-5x10mm2 (3)部位:水平、竖井、垂直通道等综合考虑 (4)说明:满足图纸阻燃、燃烧性能等要求 (5)其他:满足设计图纸、相关规范、招标文件及其技术要求 | m | 20 | 59.26 | 1185.2
本页小计 | [6 empty] | 2998.2
分部分项工程量清单与计价表 （适用于工程量清单计价）
工程名称：景观电气工程 |  |  | 标段：清华大学深圳国际研究生院（二期）项目EPC工程总承包 |  |  | 第 3 页 共 17 页
序号 | 项目编码 | 项目名称 | 项目特征描述 | 计量单位 | 工程量 | 金额(元)
[6 empty] | 综合单价 | 合价 | 材料设备暂估合价
13 | 030408001171 | 电力电缆 | (1)名称:电力电缆 (2)规格:YJV-0.6/1KV-3x2.5mm2 (3)部位:水平、竖井、垂直通道等综合考虑 (4)说明:满足图纸阻燃、燃烧性能等要求 (5)其他:满足设计图纸、相关规范、招标文件及其技术要求 | m | 500 | 17.26 | 8630
14 | 030408001172 | 电力电缆 | (1)名称:电力电缆 (2)规格:YJV-0.6/1KV-3x4mm2 (3)部位:水平、竖井、垂直通道等综合考虑 (4)说明:满足图纸阻燃、燃烧性能等要求 (5)其他:满足设计图纸、相关规范、招标文件及其技术要求 | m | 1000 | 23.58 | 23580
15 | 030408001173 | 电力电缆 | (1)名称:电力电缆 (2)规格:YJV-0.6/1KV-3x6mm2 (3)部位:水平、竖井、垂直通道等综合考虑 (4)说明:满足图纸阻燃、燃烧性能等要求 (5)其他:满足设计图纸、相关规范、招标文件及其技术要求 | m | 1100 | 19.85 | 21835
16 | 030408001174 | 电力电缆 | (1)名称:电力电缆 (2)规格:YJV-0.6/1KV-3x10mm2 (3)部位:水平、竖井、垂直通道等综合考虑 (4)说明:满足图纸阻燃、燃烧性能等要求 (5)其他:满足设计图纸、相关规范、招标文件及其技术要求 | m | 300 | 34.03 | 10209
17 | 030408001175 | 电力电缆 | (1)名称:电力电缆 (2)规格:YJV-0.6/1KV-2x10mm2 (3)部位:水平、竖井、垂直通道等综合考虑 (4)说明:满足图纸阻燃、燃烧性能等要求 (5)其他:满足设计图纸、相关规范、招标文件及其技术要求 | m | 300 | 47.57 | 14271
本页小计 | [6 empty] | 78525
分部分项工程量清单与计价表 （适用于工程量清单计价）
工程名称：景观电气工程 |  |  | 标段：清华大学深圳国际研究生院（二期）项目EPC工程总承包 |  |  | 第 4 页 共 17 页
序号 | 项目编码 | 项目名称 | 项目特征描述 | 计量单位 | 工程量 | 金额(元)
[6 empty] | 综合单价 | 合价 | 材料设备暂估合价
18 | 030408001176 | 电力电缆 | (1)名称:电力电缆 (2)规格:YJV-0.6/1KV-2x6mm2 (3)部位:水平、竖井、垂直通道等综合考虑 (4)说明:满足图纸阻燃、燃烧性能等要求 (5)其他:满足设计图纸、相关规范、招标文件及其技术要求 | m | 400 | 26.6 | 10640
19 | 030408001177 | 电力电缆 | (1)名称:电力电缆 (2)规格:YJV-0.6/1KV-2x4mm2 (3)部位:水平、竖井、垂直通道等综合考虑 (4)说明:满足图纸阻燃、燃烧性能等要求 (5)其他:满足设计图纸、相关规范、招标文件及其技术要求 | m | 250 | 58.62 | 14655
20 | 030408001178 | 电力电缆 | (1)名称:电力电缆 (2)规格:YJV-0.6/1KV-5x4mm2 (3)部位:水平、竖井、垂直通道等综合考虑 (4)说明:满足图纸阻燃、燃烧性能等要求 (5)其他:满足设计图纸、相关规范、招标文件及其技术要求 | m | 100 | 25.77 | 2577
21 | 030408001179 | 电力电缆 | (1)名称:电力电缆 (2)规格:YJV-0.6/1KV-5x6mm2 (3)部位:水平、竖井、垂直通道等综合考虑 (4)说明:满足图纸阻燃、燃烧性能等要求 (5)其他:满足设计图纸、相关规范、招标文件及其技术要求 | m | 100 | 26.69 | 2669
22 | 030408001180 | 电力电缆 | (1)名称:电力电缆 (2)规格:YJV-0.6/1KV-5x16mm2 (3)部位:水平、竖井、垂直通道等综合考虑 (4)说明:满足图纸阻燃、燃烧性能等要求 (5)其他:满足设计图纸、相关规范、招标文件及其技术要求 | m | 50 | 87.08 | 4354
本页小计 | [6 empty] | 34895
分部分项工程量清单与计价表 （适用于工程量清单计价）
工程名称：景观电气工程 |  |  | 标段：清华大学深圳国际研究生院（二期）项目EPC工程总承包 |  |  | 第 5 页 共 17 页
序号 | 项目编码 | 项目名称 | 项目特征描述 | 计量单位 | 工程量 | 金额(元)
[6 empty] | 综合单价 | 合价 | 材料设备暂估合价
23 | 030408001181 | 防水电缆 | (1)名称:防水电缆 (2)规格:JHS-0.5KV-4x2.5mm2 (3)部位:水平、竖井、垂直通道等综合考虑 (4)说明:满足图纸阻燃、燃烧性能等要求 (5)其他:满足设计图纸、相关规范、招标文件及其技术要求 | m | 50 | 16.33 | 816.5
24 | 030408001182 | 防水电缆 | (1)名称:防水电缆 (2)规格:JHS-0.5KV-4x4mm2 (3)部位:水平、竖井、垂直通道等综合考虑 (4)说明:满足图纸阻燃、燃烧性能等要求 (5)其他:满足设计图纸、相关规范、招标文件及其技术要求 | m | 100 | 39.72 | 3972
25 | 030408001183 | 防水电缆 | (1)名称:防水电缆 (2)规格:JHS-0.5KV-4x6mm2 (3)部位:水平、竖井、垂直通道等综合考虑 (4)说明:满足图纸阻燃、燃烧性能等要求 (5)其他:满足设计图纸、相关规范、招标文件及其技术要求 | m | 100 | 49.18 | 4918
26 | 030408001184 | 防水电缆 | (1)名称:防水电缆 (2)规格:JHS-0.5KV-3x2.5mm2 (3)部位:水平、竖井、垂直通道等综合考虑 (4)说明:满足图纸阻燃、燃烧性能等要求 (5)其他:满足设计图纸、相关规范、招标文件及其技术要求 | m | 100 | 29.55 | 2955
27 | 030408001185 | 防水电缆 | (1)名称:防水电缆 (2)规格:JHS-0.5KV-2x10mm2 (3)部位:水平、竖井、垂直通道等综合考虑 (4)说明:满足图纸阻燃、燃烧性能等要求 (5)其他:满足设计图纸、相关规范、招标文件及其技术要求 | m | 50 | 27.65 | 1382.5
本页小计 | [6 empty] | 14044
分部分项工程量清单与计价表 （适用于工程量清单计价）
工程名称：景观电气工程 |  |  | 标段：清华大学深圳国际研究生院（二期）项目EPC工程总承包 |  |  | 第 6 页 共 17 页
序号 | 项目编码 | 项目名称 | 项目特征描述 | 计量单位 | 工程量 | 金额(元)
[6 empty] | 综合单价 | 合价 | 材料设备暂估合价
28 | 030408001186 | 防水电缆 | (1)名称:防水电缆 (2)规格:JHS-0.5KV-2x6mm2 (3)部位:水平、竖井、垂直通道等综合考虑 (4)说明:满足图纸阻燃、燃烧性能等要求 (5)其他:满足设计图纸、相关规范、招标文件及其技术要求 | m | 100 | 17 | 1700
29 | 030408001187 | 防水电缆 | (1)名称:防水电缆 (2)规格:JHS-0.5KV-2x4mm2 (3)部位:水平、竖井、垂直通道等综合考虑 (4)说明:满足图纸阻燃、燃烧性能等要求 (5)其他:满足设计图纸、相关规范、招标文件及其技术要求 | m | 100 | 32.72 | 3272
30 | 030408001188 | 防水电缆 | (1)名称:防水电缆 (2)规格:JHS-0.5KV-2x2.5mm2 (3)部位:水平、竖井、垂直通道等综合考虑 (4)说明:满足图纸阻燃、燃烧性能等要求 (5)其他:满足设计图纸、相关规范、招标文件及其技术要求 | m | 50 | 20.9 | 1045
31 | 030408001189 | 防水电缆 | (1)名称:防水电缆 (2)规格:JHS-0.5KV-2x1.5mm2 (3)部位:水平、竖井、垂直通道等综合考虑 (4)说明:满足图纸阻燃、燃烧性能等要求 (5)其他:满足设计图纸、相关规范、招标文件及其技术要求 | m | 50 | 22.4 | 1120
32 | 030408001190 | 电力电缆 | (1)名称:电力电缆 (2)规格:WDZB-YJV-0.6/1KV-4x70+1x35mm2 (3)部位:水平、竖井、垂直通道等综合考虑 (4)说明:满足图纸阻燃、燃烧性能等要求 (5)其他:满足设计图纸、相关规范、招标文件及其技术要求 | m | 100 | 222.51 | 22251
本页小计 | [6 empty] | 29388
分部分项工程量清单与计价表 （适用于工程量清单计价）
工程名称：景观电气工程 |  |  | 标段：清华大学深圳国际研究生院（二期）项目EPC工程总承包 |  |  | 第 7 页 共 17 页
序号 | 项目编码 | 项目名称 | 项目特征描述 | 计量单位 | 工程量 | 金额(元)
[6 empty] | 综合单价 | 合价 | 材料设备暂估合价
33 | 030408001191 | 电力电缆 | (1)名称:电力电缆 (2)规格:WDZB-YJV-0.6/1KV-4x25+1x16mm2 (3)部位:水平、竖井、垂直通道等综合考虑 (4)说明:满足图纸阻燃、燃烧性能等要求 (5)其他:满足设计图纸、相关规范、招标文件及其技术要求 | m | 100 | 102.22 | 10222
34 | 030408001192 | 电力电缆 | (1)名称:电力电缆 (2)规格:WDZB-YJV-0.6/1KV-5x16mm2 (3)部位:水平、竖井、垂直通道等综合考虑 (4)说明:满足图纸阻燃、燃烧性能等要求 (5)其他:满足设计图纸、相关规范、招标文件及其技术要求 | m | 100 | 87.08 | 8708
35 | 030408001193 | 电力电缆 | (1)名称:电力电缆 (2)规格:WDZB-YJV-0.6/1KV-5x10mm2 (3)部位:水平、竖井、垂直通道等综合考虑 (4)说明:满足图纸阻燃、燃烧性能等要求 (5)其他:满足设计图纸、相关规范、招标文件及其技术要求 | m | 100 | 59.1 | 5910
36 | 030408001194 | 电力电缆 | (1)名称:电力电缆 (2)规格:WDZB-YJV-0.6/1KV-5x4mm2 (3)部位:水平、竖井、垂直通道等综合考虑 (4)说明:满足图纸阻燃、燃烧性能等要求 (5)其他:满足设计图纸、相关规范、招标文件及其技术要求 | m | 150 | 28.97 | 4345.5
本页小计 | [6 empty] | 29185.5
分部分项工程量清单与计价表 （适用于工程量清单计价）
工程名称：景观电气工程 |  |  | 标段：清华大学深圳国际研究生院（二期）项目EPC工程总承包 |  |  | 第 8 页 共 17 页
序号 | 项目编码 | 项目名称 | 项目特征描述 | 计量单位 | 工程量 | 金额(元)
[6 empty] | 综合单价 | 合价 | 材料设备暂估合价
37 | 030408006045 | 电力电缆头 | (1)名称:电力电缆头制作安装 (2)规格:1KV以下截面10mm2及以内，综合考虑芯数 (3)部位:水平、竖井、垂直通道等综合考虑 (4)说明:满足图纸阻燃、燃烧性能等要求 (5)其他:满足设计图纸、相关规范、招标文件及其技术要求 | 个 | 20 | 36.3 | 726
38 | 030408006046 | 电力电缆头 | (1)名称:电力电缆头制作安装 (2)规格:1KV以下截面16mm2及以内，综合考虑芯数 (3)部位:水平、竖井、垂直通道等综合考虑 (4)说明:满足图纸阻燃、燃烧性能等要求 (5)其他:满足设计图纸、相关规范、招标文件及其技术要求 | 个 | 4 | 84.3 | 337.2
39 | 030408006047 | 电力电缆头 | (1)名称:电力电缆头制作安装 (2)规格:1KV以下截面35mm2及以内，综合考虑芯数 (3)部位:水平、竖井、垂直通道等综合考虑 (4)说明:满足图纸阻燃、燃烧性能等要求 (5)其他:满足设计图纸、相关规范、招标文件及其技术要求 | 个 | 2 | 125.85 | 251.7
40 | 030408006048 | 电力电缆头 | (1)名称:电力电缆头制作安装 (2)规格:1KV以下截面70mm2及以内，综合考虑芯数 (3)部位:水平、竖井、垂直通道等综合考虑 (4)说明:满足图纸阻燃、燃烧性能等要求 (5)其他:满足设计图纸、相关规范、招标文件及其技术要求 | 个 | 2 | 306.46 | 612.92
本页小计 | [6 empty] | 1927.82
分部分项工程量清单与计价表 （适用于工程量清单计价）
工程名称：景观电气工程 |  |  | 标段：清华大学深圳国际研究生院（二期）项目EPC工程总承包 |  |  | 第 9 页 共 17 页
序号 | 项目编码 | 项目名称 | 项目特征描述 | 计量单位 | 工程量 | 金额(元)
[6 empty] | 综合单价 | 合价 | 材料设备暂估合价
41 | 030411001201 | 配管 | (1)名称:配管 (2)材质规格:SC125 (3)敷设方式:暗配 (4)说明:含对应的管件、管卡、接地、标识、穿铁丝、分线盒、接线盒、防火保护、二次结构套管制作安装及开孔、孔洞封堵及修复等工作内容 (5)其他:满足设计图纸、相关规范、招标文件及其技术要求 | m | 50 | 140.78 | 7039
42 | 030411001202 | 配管 | (1)名称:配管 (2)材质规格:SC100 (3)敷设方式:暗配 (4)说明:含对应的管件、管卡、接地、标识、穿铁丝、分线盒、接线盒、防火保护、二次结构套管制作安装及开孔、孔洞封堵及修复等工作内容 (5)其他:满足设计图纸、相关规范、招标文件及其技术要求 | m | 50 | 114.97 | 5748.5
43 | 030411001203 | 配管 | (1)名称:配管 (2)材质规格:SC80 (3)敷设方式:暗配 (4)说明:含对应的管件、管卡、接地、标识、穿铁丝、分线盒、接线盒、防火保护、二次结构套管制作安装及开孔、孔洞封堵及修复等工作内容 (5)其他:满足设计图纸、相关规范、招标文件及其技术要求 | m | 50 | 100.15 | 5007.5
44 | 030411001204 | 配管 | (1)名称:配管 (2)材质规格:SC65 (3)敷设方式:暗配 (4)说明:含对应的管件、管卡、接地、标识、穿铁丝、分线盒、接线盒、防火保护、二次结构套管制作安装及开孔、孔洞封堵及修复等工作内容 (5)其他:满足设计图纸、相关规范、招标文件及其技术要求 | m | 50 | 74.24 | 3712
本页小计 | [6 empty] | 21507
分部分项工程量清单与计价表 （适用于工程量清单计价）
工程名称：景观电气工程 |  |  | 标段：清华大学深圳国际研究生院（二期）项目EPC工程总承包 |  |  | 第 10 页 共 17 页
序号 | 项目编码 | 项目名称 | 项目特征描述 | 计量单位 | 工程量 | 金额(元)
[6 empty] | 综合单价 | 合价 | 材料设备暂估合价
45 | 030411001205 | 配管 | (1)名称:配管 (2)材质规格:PC20 (3)敷设方式:暗配 (4)说明:含对应的管件、管卡、接地、标识、穿铁丝、分线盒、接线盒、防火保护、二次结构套管制作安装及开孔、孔洞封堵及修复等工作内容 (5)其他:满足设计图纸、相关规范、招标文件及其技术要求 | m | 100 | 11.51 | 1151
46 | 030411001206 | 配管 | (1)名称:配管 (2)材质规格:PC25 (3)敷设方式:暗配 (4)说明:含对应的管件、管卡、接地、标识、穿铁丝、分线盒、接线盒、防火保护、二次结构套管制作安装及开孔、孔洞封堵及修复等工作内容 (5)其他:满足设计图纸、相关规范、招标文件及其技术要求 | m | 100 | 14.64 | 1464
47 | 030411001207 | 配管 | (1)名称:配管 (2)材质规格:PC32 (3)敷设方式:暗配 (4)说明:含对应的管件、管卡、接地、标识、穿铁丝、分线盒、接线盒、防火保护、二次结构套管制作安装及开孔、孔洞封堵及修复等工作内容 (5)其他:满足设计图纸、相关规范、招标文件及其技术要求 | m | 50 | 18.13 | 906.5
48 | 030411001208 | 配管 | (1)名称:配管 (2)材质规格:PE20 (3)敷设方式:暗配 (4)说明:含对应的管件、管卡、接地、标识、穿铁丝、分线盒、接线盒、防火保护、二次结构套管制作安装及开孔、孔洞封堵及修复等工作内容 (5)其他:满足设计图纸、相关规范、招标文件及其技术要求 | m | 300 | 12.76 | 3828
本页小计 | [6 empty] | 7349.5
分部分项工程量清单与计价表 （适用于工程量清单计价）
工程名称：景观电气工程 |  |  | 标段：清华大学深圳国际研究生院（二期）项目EPC工程总承包 |  |  | 第 11 页 共 17 页
序号 | 项目编码 | 项目名称 | 项目特征描述 | 计量单位 | 工程量 | 金额(元)
[6 empty] | 综合单价 | 合价 | 材料设备暂估合价
49 | 030411001209 | 配管 | (1)名称:配管 (2)材质规格:PE25 (3)敷设方式:暗配 (4)说明:含对应的管件、管卡、接地、标识、穿铁丝、分线盒、接线盒、防火保护、二次结构套管制作安装及开孔、孔洞封堵及修复等工作内容 (5)其他:满足设计图纸、相关规范、招标文件及其技术要求 | m | 500 | 15.86 | 7930
50 | 030411001210 | 配管 | (1)名称:配管 (2)材质规格:PE32 (3)敷设方式:暗配 (4)说明:含对应的管件、管卡、接地、标识、穿铁丝、分线盒、接线盒、防火保护、二次结构套管制作安装及开孔、孔洞封堵及修复等工作内容 (5)其他:满足设计图纸、相关规范、招标文件及其技术要求 | m | 300 | 19.13 | 5739
51 | 030411001211 | 配管 | (1)名称:配管 (2)材质规格:PE40 (3)敷设方式:暗配 (4)说明:含对应的管件、管卡、接地、标识、穿铁丝、分线盒、接线盒、防火保护、二次结构套管制作安装及开孔、孔洞封堵及修复等工作内容 (5)其他:满足设计图纸、相关规范、招标文件及其技术要求 | m | 20 | 23.98 | 479.6
52 | 030411001212 | 配管 | (1)名称:配管 (2)材质规格:PE50 (3)敷设方式:暗配 (4)说明:含对应的管件、管卡、接地、标识、穿铁丝、分线盒、接线盒、防火保护、二次结构套管制作安装及开孔、孔洞封堵及修复等工作内容 (5)其他:满足设计图纸、相关规范、招标文件及其技术要求 | m | 20 | 29.68 | 593.6
本页小计 | [6 empty] | 14742.2
分部分项工程量清单与计价表 （适用于工程量清单计价）
工程名称：景观电气工程 |  |  | 标段：清华大学深圳国际研究生院（二期）项目EPC工程总承包 |  |  | 第 12 页 共 17 页
序号 | 项目编码 | 项目名称 | 项目特征描述 | 计量单位 | 工程量 | 金额(元)
[6 empty] | 综合单价 | 合价 | 材料设备暂估合价
53 | 030411001213 | 配管 | (1)名称:配管 (2)材质规格:PE80 (3)敷设方式:暗配 (4)说明:含对应的管件、管卡、接地、标识、穿铁丝、分线盒、接线盒、防火保护、二次结构套管制作安装及开孔、孔洞封堵及修复等工作内容 (5)其他:满足设计图纸、相关规范、招标文件及其技术要求 | m | 20 | 42.08 | 841.6
54 | 030411001214 | 配管 | (1)名称:配管 (2)材质规格:PE20 (3)敷设方式:明配 (4)说明:含对应的管件、管卡、支吊架制作安装、除锈刷漆、接地、标识、穿铁丝、分线盒、接线盒、防火保护、二次结构套管制作安装及开孔、孔洞封堵及修复等工作内容 (5)其他:满足设计图纸、相关规范、招标文件及其技术要求 | m | 100 | 21.73 | 2173
55 | 030411001215 | 配管 | (1)名称:配管 (2)材质规格:PE25 (3)敷设方式:明配 (4)说明:含对应的管件、管卡、支吊架制作安装、除锈刷漆、接地、标识、穿铁丝、分线盒、接线盒、防火保护、二次结构套管制作安装及开孔、孔洞封堵及修复等工作内容 (5)其他:满足设计图纸、相关规范、招标文件及其技术要求 | m | 100 | 23.07 | 2307
56 | 030411001216 | 配管 | (1)名称:配管 (2)材质规格:PE32 (3)敷设方式:明配 (4)说明:含对应的管件、管卡、支吊架制作安装、除锈刷漆、接地、标识、穿铁丝、分线盒、接线盒、防火保护、二次结构套管制作安装及开孔、孔洞封堵及修复等工作内容 (5)其他:满足设计图纸、相关规范、招标文件及其技术要求 | m | 100 | 25.71 | 2571
本页小计 | [6 empty] | 7892.6
分部分项工程量清单与计价表 （适用于工程量清单计价）
工程名称：景观电气工程 |  |  | 标段：清华大学深圳国际研究生院（二期）项目EPC工程总承包 |  |  | 第 13 页 共 17 页
序号 | 项目编码 | 项目名称 | 项目特征描述 | 计量单位 | 工程量 | 金额(元)
[6 empty] | 综合单价 | 合价 | 材料设备暂估合价
57 | 030411001217 | 配管 | (1)名称:配管 (2)材质规格:PE40 (3)敷设方式:明配 (4)说明:含对应的管件、管卡、支吊架制作安装、除锈刷漆、接地、标识、穿铁丝、分线盒、接线盒、防火保护、二次结构套管制作安装及开孔、孔洞封堵及修复等工作内容 (5)其他:满足设计图纸、相关规范、招标文件及其技术要求 | m | 20 | 29.43 | 588.6
58 | 030411001218 | 配管 | (1)名称:配管 (2)材质规格:PE50 (3)敷设方式:明配 (4)说明:含对应的管件、管卡、支吊架制作安装、除锈刷漆、接地、标识、穿铁丝、分线盒、接线盒、防火保护、二次结构套管制作安装及开孔、孔洞封堵及修复等工作内容 (5)其他:满足设计图纸、相关规范、招标文件及其技术要求 | m | 20 | 33.51 | 670.2
59 | 030411001219 | 配管 | (1)名称:配管 (2)材质规格:PC20 (3)敷设方式:埋地 (4)说明:含对应的管件、管卡、接地、标识、穿铁丝、防水分线盒、防水接线盒、防火保护、综合考虑垫层、基础、防腐、开挖、回填、外运等工作内容 (5)其他:满足设计图纸、相关规范、招标文件及其技术要求 | m | 100 | 11.6 | 1160
60 | 030411001220 | 配管 | (1)名称:配管 (2)材质规格:PC25 (3)敷设方式:埋地 (4)说明:含对应的管件、管卡、接地、标识、穿铁丝、防水分线盒、防水接线盒、防火保护、综合考虑垫层、基础、防腐、开挖、回填、外运等工作内容 (5)其他:满足设计图纸、相关规范、招标文件及其技术要求 | m | 400 | 12.4 | 4960
本页小计 | [6 empty] | 7378.8
分部分项工程量清单与计价表 （适用于工程量清单计价）
工程名称：景观电气工程 |  |  | 标段：清华大学深圳国际研究生院（二期）项目EPC工程总承包 |  |  | 第 14 页 共 17 页
序号 | 项目编码 | 项目名称 | 项目特征描述 | 计量单位 | 工程量 | 金额(元)
[6 empty] | 综合单价 | 合价 | 材料设备暂估合价
61 | 030411001221 | 配管 | (1)名称:配管 (2)材质规格:PC32 (3)敷设方式:埋地 (4)说明:含对应的管件、管卡、接地、标识、穿铁丝、防水分线盒、防水接线盒、防火保护、综合考虑垫层、基础、防腐、开挖、回填、外运等工作内容 (5)其他:满足设计图纸、相关规范、招标文件及其技术要求 | m | 400 | 13.87 | 5548
62 | 030411001222 | 配管 | (1)名称:配管 (2)材质规格:JDG25 (3)敷设方式:埋地 (4)说明:含对应的管件、管卡、接地、标识、穿铁丝、防水分线盒、防水接线盒、防火保护、综合考虑垫层、基础、防腐、开挖、回填、外运等工作内容 (5)其他:满足设计图纸、相关规范、招标文件及其技术要求 | m | 50 | 56.07 | 2803.5
63 | 030411001223 | 配管 | (1)名称:配管 (2)材质规格:SC40 (3)敷设方式:埋地 (4)说明:含对应的管件、管卡、接地、标识、穿铁丝、防水分线盒、防水接线盒、防火保护、综合考虑垫层、基础、防腐、开挖、回填、外运等工作内容 (5)其他:满足设计图纸、相关规范、招标文件及其技术要求 | m | 50 | 71.67 | 3583.5
64 | 030411001224 | 配管 | (1)名称:配管 (2)材质规格:SC50 (3)敷设方式:埋地 (4)说明:含对应的管件、管卡、接地、标识、穿铁丝、防水分线盒、防水接线盒、防火保护、综合考虑垫层、基础、防腐、开挖、回填、外运等工作内容 (5)其他:满足设计图纸、相关规范、招标文件及其技术要求 | m | 50 | 80.06 | 4003
本页小计 | [6 empty] | 15938
分部分项工程量清单与计价表 （适用于工程量清单计价）
工程名称：景观电气工程 |  |  | 标段：清华大学深圳国际研究生院（二期）项目EPC工程总承包 |  |  | 第 15 页 共 17 页
序号 | 项目编码 | 项目名称 | 项目特征描述 | 计量单位 | 工程量 | 金额(元)
[6 empty] | 综合单价 | 合价 | 材料设备暂估合价
65 | 030411001225 | 配管 | (1)名称:配管 (2)材质规格:PE20 (3)敷设方式:埋地 (4)说明:含对应的管件、管卡、接地、标识、穿铁丝、防水分线盒、防水接线盒、防火保护、综合考虑垫层、基础、防腐、开挖、回填、外运等工作内容 (5)其他:满足设计图纸、相关规范、招标文件及其技术要求 | m | 200 | 12.76 | 2552
66 | 030411001226 | 配管 | (1)名称:配管 (2)材质规格:PE25 (3)敷设方式:埋地 (4)说明:含对应的管件、管卡、接地、标识、穿铁丝、防水分线盒、防水接线盒、防火保护、综合考虑垫层、基础、防腐、开挖、回填、外运等工作内容 (5)其他:满足设计图纸、相关规范、招标文件及其技术要求 | m | 800 | 13.59 | 10872
67 | 030411001227 | 配管 | (1)名称:配管 (2)材质规格:PE32 (3)敷设方式:埋地 (4)说明:含对应的管件、管卡、接地、标识、穿铁丝、防水分线盒、防水接线盒、防火保护、综合考虑垫层、基础、防腐、开挖、回填、外运等工作内容 (5)其他:满足设计图纸、相关规范、招标文件及其技术要求 | m | 800 | 14.73 | 11784
68 | 030411001228 | 配管 | (1)名称:配管 (2)材质规格:PE40 (3)敷设方式:埋地 (4)说明:含对应的管件、管卡、接地、标识、穿铁丝、防水分线盒、防水接线盒、防火保护、综合考虑垫层、基础、防腐、开挖、回填、外运等工作内容 (5)其他:满足设计图纸、相关规范、招标文件及其技术要求 | m | 50 | 17.37 | 868.5
本页小计 | [6 empty] | 26076.5
分部分项工程量清单与计价表 （适用于工程量清单计价）
工程名称：景观电气工程 |  |  | 标段：清华大学深圳国际研究生院（二期）项目EPC工程总承包 |  |  | 第 16 页 共 17 页
序号 | 项目编码 | 项目名称 | 项目特征描述 | 计量单位 | 工程量 | 金额(元)
[6 empty] | 综合单价 | 合价 | 材料设备暂估合价
69 | 030411001229 | 配管 | (1)名称:配管 (2)材质规格:PE50 (3)敷设方式:埋地 (4)说明:含对应的管件、管卡、接地、标识、穿铁丝、防水分线盒、防水接线盒、防火保护、综合考虑垫层、基础、防腐、开挖、回填、外运等工作内容 (5)其他:满足设计图纸、相关规范、招标文件及其技术要求 | m | 50 | 20.86 | 1043
70 | 030411001230 | 配管 | (1)名称:配管 (2)材质规格:PE80 (3)敷设方式:埋地 (4)说明:含对应的管件、管卡、接地、标识、穿铁丝、防水分线盒、防水接线盒、防火保护、综合考虑垫层、基础、防腐、开挖、回填、外运等工作内容 (5)其他:满足设计图纸、相关规范、招标文件及其技术要求 | m | 10 | 30.59 | 305.9
71 | 030413002042 | 凿(压)槽 | (1)名称:凿槽刨沟、挂网及恢复 (2)类型:管径DN20 (3)说明:满足设计图纸、招标文件、相关规范及其技术要求 | m | 25 | 5.82 | 145.5
72 | 030413002043 | 凿(压)槽 | (1)名称:凿槽刨沟、挂网及恢复 (2)类型:管径DN25 (3)说明:满足设计图纸、招标文件、相关规范及其技术要求 | m | 25 | 7.77 | 194.25
73 | 030413002044 | 凿(压)槽 | (1)名称:凿槽刨沟、挂网及恢复 (2)类型:管径DN32 (3)说明:满足设计图纸、招标文件、相关规范及其技术要求 | m | 25 | 10.36 | 259
74 | 040205001001 | 人(手)孔井 | (1)名称:电缆手孔井 (2)规格:详见图纸 (3)说明:应综合考虑垫层、基础、开挖、回填等工作内容 (4)其他:满足设计图纸、相关规范、招标文件及其技术要求 | 座 | 6 | 1111.3 | 6667.8
本页小计 | [6 empty] | 8615.45
分部分项工程量清单与计价表 （适用于工程量清单计价）
工程名称：景观电气工程 |  |  | 标段：清华大学深圳国际研究生院（二期）项目EPC工程总承包 |  |  | 第 17 页 共 17 页
序号 | 项目编码 | 项目名称 | 项目特征描述 | 计量单位 | 工程量 | 金额(元)
[6 empty] | 综合单价 | 合价 | 材料设备暂估合价
75 | 030414002010 | 电气调整试验 | (1)名称:景观电气调整试验 (2)包含内容:送配电装置系统调试、自动投入装置调试、事故照明装置系统调试、保护装置调试、不间断电源调试、电机调试等所有关于电气部分调试 (3)其他:满足设计图纸、相关规范、招标文件及其技术要求 | 项 | 1 | 764.68 | 764.68
|  | 分部小计 |  |  |  |  | 625824.81
本页小计 | [6 empty] | 764.68
合 计 | [6 empty] | 625824.81

## 表 10 措施项目清单与计价汇总表58
措施项目清单与计价汇总表
工程名称：景观电气工程 |  | 标段：清华大学深圳国际研究生院（二期）项目EPC工程总承包 |  | 第 1 页 共 1 页
序号 | 项 目 名 称 |  | 金额(元)
1 | 安全文明施工措施费 |  | 13639.9
1.1 | 安全文明施工措施费(按费率计算) |  | 11136.6
1.2 | 其他安全文明施工措施(按清单列项)
1.2.1 | 临时围挡费
1.2.2 | 基坑内场地硬地化
1.3 | 产业工人职业训练专项经费 |  | 2503.3
2 | 履约担保手续费
3 | 夜间施工增加费
4 | 赶工措施费
5 | 冬雨季施工费
6 | 已完成工程及设备保护费
7 | 地上地下设施及建筑物的临时保护费
8 | 混凝土、钢筋混凝土模板及支架费
9 | 二次搬运费
10 | 脚手架费
11 | 垂直运输机械费
12 | 大型机械设备进出场及安拆费
13 | 施工排水、降水费
14 | 专业工程措施项目费
14.1 | 组装平台
14.2 | 设备、管道施工的防冻和焊接保护措施
14.3 | 压力容器和高压管道的检验
14.4 | 焦炉施工大棚
14.5 | 焦炉供炉、热态工程
14.6 | 管道安装后的充气保护措施
14.7 | 隧道内施工的通风、供水、供电、供气照明及通讯设施
14.8 | 长输管道施工措施
14.9 | 格架式抱杆
15 | 其他
合 计 |  |  | 13639.9
注：专业工程措施项目费可根据工程实际在本表中补充。

## 表 10-1 措施项目清单与计价表(一)(不含定额)58
措施项目清单与计价表(一) (适用于工程量清单计价)
工程名称：景观电气工程 |  |  | 标段：清华大学深圳国际研究生院（二期）项目EPC工程总承包 |  | 第 1 页 共 1 页
序号 | 项目编码 | 项目名称 | 项目特征描述 | 计量 单位 | 工程量 | 金额（元）
[6 empty] | 综合单价 | 合价
本页小计
合 计
注：本表适用于以综合单价形式计价的措施项目。

## 表 11 其他项目清单与计价汇总表58
其他项目清单与计价汇总表
工程名称：景观电气工程 |  | 标段：清华大学深圳国际研究生院（二期）项目EPC工程总承包 |  | 第 1 页 共 1 页
序号 | 项 目 名 称 |  | 金额(元) | 备注
1 | 材料设备暂估价 |  |  | 明细详见表11-1
2 | 计日工 |  |  | 明细详见表11-2
3 | 总承包服务费
4 | 发包人供应材料费 |  |  | 明细详见表11-3
合 计
注：编制招标控制价时，材料设备暂估价计入清单项目综合单价，此处不汇总。

## 表 14 规费、应纳税费项目清单与计价表58
规费、应纳税费项目清单与计价表
工程名称：景观电气工程 |  | 标段：清华大学深圳国际研究生院（二期）项目EPC工程总承包 | 第 1 页 共 1 页
序号 | 项目名称 | 计算基础 | 费率(%) | 金额(元)
1 | 规费 | (分部分项工程费+措施项目费+其他项目费)中的人工费 | 18 | 19770.19
2 | 应纳税费 | 应纳税费合计 |  | 22297.96
2.1 | 增值税应纳税额 | 分部分项工程费+措施项目费+其他项目费+规费-发包人供应材料费 | 3.02 | 19908.89
2.2 | 城市维护建设税、教育费附加及地方教育费附加 | 增值税应纳税额 | 12 | 2389.07
合 计 |  |  |  | 42068.15

## 表 04 单位工程招标控制价汇总表59
单位工程招标控制价汇总表
工程名称：室外给排水工程 |  | 标段：清华大学深圳国际研究生院（二期）项目EPC工程总承包 | 第 1 页 共 1 页
序号 | 汇 总 内 容 |  | 金额(元) | 其中： 材料设备暂估价 (元)
1 | 分部分项工程费 |  | 2778015.79
1.1 | 室外给水系统 |  | 259597.46
1.2 | 室外消防水工程 |  | 202359.14
1.3 | 室外污水系统 |  | 363884.35
1.4 | 室外雨水系统 |  | 496877.19
1.5 | 化粪池及隔油池工程 |  | 644860.23
1.6 | 雨水回收利用工程 |  | 799123.65
1.7 | 海绵城市工程 |  | 11313.77
2 | 措施项目费 |  | 47217.53
2.1 | 其中：混凝土、钢筋混凝土模板及支架费
2.2 | 安全文明施工措施费 |  | 47217.53
2.3 | 履约担保手续费、赶工措施费
2.4 | 其它措施项目费
3 | 其他项目费
3.1 | 计日工
3.2 | 总承包服务费
3.3 | 发包人供应材料费
4 | 规费 |  | 64082.4
5 | 不含税建安工程造价 |  | 2889315.72
6 | 应纳税费 |  | 97728.21
6.1 | 增值税应纳税额 |  | 87257.33
6.2 | 城市维护建设税、教育费附加及地方教育费附加 |  | 10470.88
含税建安工程造价=5+6 |  |  | 2987043.93
注：本表适用于单位工程招标控制价或投标价的汇总，如无单位工程划分，单项工程也使用本表汇总。

## 表 08A 分部分项工程量清单与计价表59
分部分项工程量清单与计价表 （适用于工程量清单计价）
工程名称：室外给排水工程 |  |  | 标段：清华大学深圳国际研究生院（二期）项目EPC工程总承包 |  |  | 第 1 页 共 15 页
序号 | 项目编码 | 项目名称 | 项目特征描述 | 计量单位 | 工程量 | 金额(元)
[6 empty] | 综合单价 | 合价 | 材料设备暂估合价
室外给水系统
1 | 040501003001 | 铸铁管 | (1)名称:水泥砂浆衬里球墨铸铁管 (2)规格:DN150 (3)连接方式:详见图纸说明 (4)输送介质:给水 (5)安装位置:室外 (6)说明:含管件、管道冲洗、消毒、水压试验、地基加固处理等 (7)其它:内层水泥砂浆衬面,外层衬涂沥青 (8)综合考虑垫层、基础、连接方式、管件、各类试验、防腐、消毒、冲洗、开挖、回填、外运等工作内容。 (9)其他:需满足设计图纸、相关规范、招标文件及其技术要求 | m | 454.25 | 281.04 | 127662.42
2 | 031001003032 | S31603薄壁不锈钢管 | (1)名称:S31603薄壁不锈钢管(含管件) (2)规格:DN200 (3)连接方式:详见图纸说明 (4)输送介质:给水 (5)安装位置:室外 (6)说明:含管件、管道冲洗、消毒、水压试验、地基加固处理等 (7)其它:内层水泥砂浆衬面,外层衬涂沥青 (8)综合考虑垫层、基础、连接方式、管件、各类试验、防腐、消毒、冲洗、开挖、回填、外运等工作内容。 (9)其他:需满足设计图纸、相关规范、招标文件及其技术要求 | m | 50 | 432.76 | 21638
本页小计 | [6 empty] | 149300.42
分部分项工程量清单与计价表 （适用于工程量清单计价）
工程名称：室外给排水工程 |  |  | 标段：清华大学深圳国际研究生院（二期）项目EPC工程总承包 |  |  | 第 2 页 共 15 页
序号 | 项目编码 | 项目名称 | 项目特征描述 | 计量单位 | 工程量 | 金额(元)
[6 empty] | 综合单价 | 合价 | 材料设备暂估合价
3 | 031001003033 | S31603薄壁不锈钢管 | (1)名称:S31603薄壁不锈钢管(含管件) (2)规格:DN150 (3)连接方式:详见图纸说明 (4)输送介质:给水 (5)安装位置:室外 (6)说明:含管件、管道冲洗、消毒、水压试验、地基加固处理等 (7)其它:内层水泥砂浆衬面,外层衬涂沥青 (8)综合考虑垫层、基础、连接方式、管件、各类试验、防腐、消毒、冲洗、开挖、回填、外运等工作内容。 (9)其他:需满足设计图纸、相关规范、招标文件及其技术要求 | m | 50 | 325.04 | 16252
4 | 031001003034 | S31603薄壁不锈钢管 | (1)名称:S31603薄壁不锈钢管(含管件) (2)规格:DN100 (3)连接方式:详见图纸说明 (4)输送介质:给水 (5)安装位置:室外 (6)说明:含管件、管道冲洗、消毒、水压试验、地基加固处理等 (7)其它:内层水泥砂浆衬面,外层衬涂沥青 (8)综合考虑垫层、基础、连接方式、管件、各类试验、防腐、消毒、冲洗、开挖、回填、外运等工作内容。 (9)其他:需满足设计图纸、相关规范、招标文件及其技术要求 | m | 10 | 325.29 | 3252.9
5 | 031003012023 | 倒流防止器 | (1)名称:倒流防止器 (2)规格型号:DN200 (3)连接方式:法兰连接 (4)其他:需满足设计图纸、相关规范、招标文件及其技术要求 | 套 | 2 | 7158.6 | 14317.2
6 | 031003012024 | 倒流防止器 | (1)名称:倒流防止器 (2)规格型号:DN150 (3)连接方式:法兰连接 (4)其他:需满足设计图纸、相关规范、招标文件及其技术要求 | 套 | 2 | 2601.95 | 5203.9
本页小计 | [6 empty] | 39026
分部分项工程量清单与计价表 （适用于工程量清单计价）
工程名称：室外给排水工程 |  |  | 标段：清华大学深圳国际研究生院（二期）项目EPC工程总承包 |  |  | 第 3 页 共 15 页
序号 | 项目编码 | 项目名称 | 项目特征描述 | 计量单位 | 工程量 | 金额(元)
[6 empty] | 综合单价 | 合价 | 材料设备暂估合价
7 | 031003003214 | 焊接法兰阀门 | (1)名称:Y型过滤器 (2)规格型号:DN150 (3)连接方式:法兰连接 (4)其他:需满足设计图纸、相关规范、招标文件及其技术要求 | 个 | 2 | 2225.33 | 4450.66
8 | 031003003215 | 焊接法兰阀门 | (1)名称:Y型过滤器 (2)规格型号:DN200 (3)连接方式:法兰连接 (4)其他:需满足设计图纸、相关规范、招标文件及其技术要求 | 个 | 2 | 3329.13 | 6658.26
9 | 031003003216 | 焊接法兰阀门 | (1)名称:闸阀 (2)规格型号:DN150 (3)连接方式:法兰连接 (4)其他:需满足设计图纸、相关规范、招标文件及其技术要求 | 个 | 4 | 2527.96 | 10111.84
10 | 031003003217 | 焊接法兰阀门 | (1)名称:闸阀 (2)规格型号:DN200 (3)连接方式:法兰连接 (4)其他:需满足设计图纸、相关规范、招标文件及其技术要求 | 个 | 4 | 3572.28 | 14289.12
11 | 031003013019 | 水表 | (1)名称:生活水表 (2)规格型号:DN150 (3)连接方式:法兰连接 (4)其他:需满足设计图纸、相关规范、招标文件及其技术要求 | 个 | 2 | 4385.99 | 8771.98
12 | 031003013020 | 水表 | (1)名称:生活水表 (2)规格型号:DN100 (3)连接方式:法兰连接 (4)其他:需满足设计图纸、相关规范、招标文件及其技术要求 | 个 | 2 | 2689.37 | 5378.74
13 | 031003013021 | 水表 | (1)名称:工业水表 (2)规格型号:DN200 (3)连接方式:法兰连接 (4)其他:需满足设计图纸、相关规范、招标文件及其技术要求 | 个 | 2 | 2473.39 | 4946.78
14 | 030601002019 | 压力仪表 | (1)名称:压力表 (2)规格:量程0-1.0Mpa (3)说明:含压力表弯及压力表阀 (4)其他:需满足设计图纸、相关规范、招标文件及其技术要求 | 台 | 4 | 202.24 | 808.96
本页小计 | [6 empty] | 55416.34
分部分项工程量清单与计价表 （适用于工程量清单计价）
工程名称：室外给排水工程 |  |  | 标段：清华大学深圳国际研究生院（二期）项目EPC工程总承包 |  |  | 第 4 页 共 15 页
序号 | 项目编码 | 项目名称 | 项目特征描述 | 计量单位 | 工程量 | 金额(元)
[6 empty] | 综合单价 | 合价 | 材料设备暂估合价
15 | 040504002001 | 混凝土井 | (1)名称:埋地式水表井 (3)说明:含重型球墨铸铁井盖 (4)其他:需满足设计图纸、相关规范、招标文件及其技术要求 | 座 | 2 | 7927.35 | 15854.7
|  | 分部小计 |  |  |  |  | 259597.46
室外消防水工程
16 | 040501003002 | 铸铁管 | (1)名称:给水球墨铸铁管 (2)规格:DN150 (3)连接方式:橡胶圈承插柔性连接 (4)安装部位:室内外综合考虑 (5)说明:包含消毒、冲洗、试压、标识标记、色坏、垫层、基础、连接方式、管件、各类试验、防腐、消毒、冲洗、开挖、回填、外运等工作内容 (6)其他:需满足设计图纸、相关规范、招标文件及其技术要求 | m | 576.54 | 191.08 | 110165.26
17 | 040501003003 | 铸铁管 | (1)名称:给水球墨铸铁管 (2)规格:DN100 (3)连接方式:橡胶圈承插柔性连接 (4)安装部位:室内外综合考虑 (5)说明:包含消毒、冲洗、试压、标识标记、色坏、垫层、基础、连接方式、管件、各类试验、防腐、消毒、冲洗、开挖、回填、外运等工作内容 (6)其他:需满足设计图纸、相关规范、招标文件及其技术要求 | m | 380.57 | 137.98 | 52511.05
18 | 011702032002 | 阀门井 | (1)名称:阀门井 (2)规格型号:综合考虑 (3)说明:包含阀门、井盖、井座、井圈、防坠网等一切所需配套内容 (4)综合:综合考虑管井内外安装 (5)其他:需满足设计图纸、相关规范、招标文件及其技术要求 | 座 | 9 | 2865.47 | 25789.23
本页小计 | [6 empty] | 204320.24
分部分项工程量清单与计价表 （适用于工程量清单计价）
工程名称：室外给排水工程 |  |  | 标段：清华大学深圳国际研究生院（二期）项目EPC工程总承包 |  |  | 第 5 页 共 15 页
序号 | 项目编码 | 项目名称 | 项目特征描述 | 计量单位 | 工程量 | 金额(元)
[6 empty] | 综合单价 | 合价 | 材料设备暂估合价
19 | 030901011001 | 室外消火栓 | (1)名称:室外消火栓 (2)规格型号:按图纸 (3)说明:需满足图集所有做法要求 (4)综合:综合考虑管井内外安装 (5)其他:需满足设计图纸、相关规范、招标文件及其技术要求 | 套 | 10 | 1389.36 | 13893.6
|  | 分部小计 |  |  |  |  | 202359.14
室外污水系统
20 | 031001006072 | 钢筋混凝土管 | (1)名称:钢筋混凝土管 (2)规格、型号:DN300 (3)连接形式:弹性密封橡胶圈连接 (4)介质:污水 (5)安装部位:室外 (6)说明:含管件、管道闭水试验等 (7)综合考虑垫层、基础、连接方式、管件、各类试验、防腐、消毒、冲洗、开挖、回填、外运等工作内容 (8)其他:需满足设计图纸、相关规范、招标文件及其技术要求 | m | 900.12 | 240.59 | 216559.87
21 | 010507006004 | 排水检查井 | (1)名称:钢筋混凝土检查井 (2)直径:φ700~1000 (3)深度:综合考虑 (4)说明:含重型铸铁井盖安装、防坠落装置等，详见图集20S515选型 (5)其他:需满足设计图纸、相关规范、招标文件及其技术要求 | 座 | 41 | 3593.28 | 147324.48
|  | 分部小计 |  |  |  |  | 363884.35
室外雨水系统
本页小计 | [6 empty] | 377777.95
分部分项工程量清单与计价表 （适用于工程量清单计价）
工程名称：室外给排水工程 |  |  | 标段：清华大学深圳国际研究生院（二期）项目EPC工程总承包 |  |  | 第 6 页 共 15 页
序号 | 项目编码 | 项目名称 | 项目特征描述 | 计量单位 | 工程量 | 金额(元)
[6 empty] | 综合单价 | 合价 | 材料设备暂估合价
22 | 031001006073 | 钢筋混凝土管 | (1)名称:钢筋混凝土管 (2)规格、型号:DN300 (3)连接形式:弹性密封橡胶圈连接 (4)介质:污水 (5)安装部位:室外 (6)说明:含管件、管道闭水试验等 (7)综合考虑垫层、基础、连接方式、管件、各类试验、防腐、消毒、冲洗、开挖、回填、外运等工作内容 (8)其他:需满足设计图纸、相关规范、招标文件及其技术要求 | m | 263.42 | 239.34 | 63046.94
23 | 031001006074 | 钢筋混凝土管 | (1)名称:钢筋混凝土管 (2)规格、型号:DN400 (3)连接形式:弹性密封橡胶圈连接 (4)介质:污水 (5)安装部位:室外 (6)说明:含管件、管道闭水试验等 (7)综合考虑垫层、基础、连接方式、管件、各类试验、防腐、消毒、冲洗、开挖、回填、外运等工作内容 (8)其他:需满足设计图纸、相关规范、招标文件及其技术要求 | m | 146.04 | 306.03 | 44692.62
24 | 031001006075 | 钢筋混凝土管 | (1)名称:钢筋混凝土管 (2)规格、型号:DN500 (3)连接形式:弹性密封橡胶圈连接 (4)介质:污水 (5)安装部位:室外 (6)说明:含管件、管道闭水试验等 (7)综合考虑垫层、基础、连接方式、管件、各类试验、防腐、消毒、冲洗、开挖、回填、外运等工作内容 (8)其他:需满足设计图纸、相关规范、招标文件及其技术要求 | m | 235.77 | 374.51 | 88298.22
本页小计 | [6 empty] | 196037.78
分部分项工程量清单与计价表 （适用于工程量清单计价）
工程名称：室外给排水工程 |  |  | 标段：清华大学深圳国际研究生院（二期）项目EPC工程总承包 |  |  | 第 7 页 共 15 页
序号 | 项目编码 | 项目名称 | 项目特征描述 | 计量单位 | 工程量 | 金额(元)
[6 empty] | 综合单价 | 合价 | 材料设备暂估合价
25 | 040501001001 | 钢筋混凝土管 | (1)名称:钢筋混凝土管 (2)规格、型号:DN600 (3)连接形式:弹性密封橡胶圈连接 (4)介质:污水 (5)安装部位:室外 (6)说明:含管件、管道闭水试验等 (7)综合考虑垫层、基础、连接方式、管件、各类试验、防腐、消毒、冲洗、开挖、回填、外运等工作内容 (8)其他:需满足设计图纸、相关规范、招标文件及其技术要求 | m | 127.45 | 445.67 | 56800.64
26 | 040501001002 | 钢筋混凝土管 | (1)名称:钢筋混凝土管 (2)规格、型号:DN700 (3)连接形式:弹性密封橡胶圈连接 (4)介质:污水 (5)安装部位:室外 (6)说明:含管件、管道闭水试验等 (7)综合考虑垫层、基础、连接方式、管件、各类试验、防腐、消毒、冲洗、开挖、回填、外运等工作内容 (8)其他:需满足设计图纸、相关规范、招标文件及其技术要求 | m | 61.84 | 579.55 | 35839.37
27 | 010507006005 | 排水检查井 | (1)名称:钢筋混凝土检查井 (2)直径:φ700~1000 (3)深度:综合考虑 (4)说明:含重型铸铁井盖安装、防坠落装置等，详见图集20S515选型 (5)其他:需满足设计图纸、相关规范、招标文件及其技术要求 | 座 | 35 | 3593.44 | 125770.4
28 | 040504009002 | 雨水口 | (1)名称:砖砌平箅式雨水口 (2)说明:详见图集16S518 (3)其他:需满足设计图纸、相关规范、招标文件及其技术要求 | 座 | 50 | 1438.58 | 71929
29 | 030102001001 | 埋地机 | (1)名称:水处理埋地机 (2)说明:1600*1600，详见图纸 (3)其他:需满足设计图纸、相关规范、招标文件及其技术要求 | 台 | 1 | 10500 | 10500
本页小计 | [6 empty] | 300839.41
分部分项工程量清单与计价表 （适用于工程量清单计价）
工程名称：室外给排水工程 |  |  | 标段：清华大学深圳国际研究生院（二期）项目EPC工程总承包 |  |  | 第 8 页 共 15 页
序号 | 项目编码 | 项目名称 | 项目特征描述 | 计量单位 | 工程量 | 金额(元)
[6 empty] | 综合单价 | 合价 | 材料设备暂估合价
|  | 分部小计 |  |  |  |  | 496877.19
化粪池及隔油池工程
30 | 040504008001 | 化粪池 | (1)名称:钢筋混凝土化粪池 (2)规格:13号化粪池 100m3 (3)说明:含支护、对应挖土方、回填等相关事项 (4)其他:需满足设计图纸、相关规范、招标文件及其技术要求 | 座 | 2 | 222392.34 | 444784.68
31 | 040504008002 | 化粪池 | (1)名称:钢筋混凝土化粪池 (2)规格:4号化粪池 9m3 (3)说明:含支护、对应挖土方、回填等相关事项 (4)其他:需满足设计图纸、相关规范、招标文件及其技术要求 | 座 | 1 | 13295.43 | 13295.43
32 | 040504008003 | 4号隔油池 | (1)名称:钢筋混凝土隔油池 GY-3S (3)说明:具体做法见图集03S702，含支护、对应挖土方、回填等相关事项 (4)其他:需满足设计图纸、相关规范、招标文件及其技术要求 | 座 | 4 | 46695.03 | 186780.12
|  | 分部小计 |  |  |  |  | 644860.23
雨水回收利用工程
33 | 031001006076 | 塑料管 | (1)名称:PE给水管 (2)规格:DN32 (3)连接方式:粘接 (4)介质:雨水 (5)安装位置:室外 (6)说明:包含消毒、冲洗、试压、标识标记、垫层、基础、连接方式、管件、各类试验、防腐、消毒、冲洗、开挖、回填、外运、各类试验支吊架制作安装、除锈刷漆等管道配套内容 (7)其他:需满足设计图纸、相关规范、招标文件及其技术要求 | m | 127 | 57.75 | 7334.25
本页小计 | [6 empty] | 652194.48
分部分项工程量清单与计价表 （适用于工程量清单计价）
工程名称：室外给排水工程 |  |  | 标段：清华大学深圳国际研究生院（二期）项目EPC工程总承包 |  |  | 第 9 页 共 15 页
序号 | 项目编码 | 项目名称 | 项目特征描述 | 计量单位 | 工程量 | 金额(元)
[6 empty] | 综合单价 | 合价 | 材料设备暂估合价
34 | 031001006077 | 塑料管 | (1)名称:PE给水管 (2)规格:DN50 (3)连接方式:粘接 (4)介质:雨水 (5)安装位置:室外 (6)说明:包含消毒、冲洗、试压、标识标记、垫层、基础、连接方式、管件、各类试验、防腐、消毒、冲洗、开挖、回填、外运、各类试验支吊架制作安装、除锈刷漆等管道配套内容 (7)其他:需满足设计图纸、相关规范、招标文件及其技术要求 | m | 12 | 73.73 | 884.76
35 | 031001006078 | 塑料管 | (1)名称:PE给水管 (2)规格:DN75 (3)连接方式:粘接 (4)介质:雨水 (5)安装位置:室外 (6)说明:包含消毒、冲洗、试压、标识标记、垫层、基础、连接方式、管件、各类试验、防腐、消毒、冲洗、开挖、回填、外运、各类试验支吊架制作安装、除锈刷漆等管道配套内容 (7)其他:需满足设计图纸、相关规范、招标文件及其技术要求 | m | 14 | 104.56 | 1463.84
36 | 011702032003 | 阀门井 | (1)名称:雨水回用阀门井 (2)规格型号:综合考虑 (3)说明:包含阀门、井盖、井座、井圈、防坠网等一切所需配套内容 (4)综合:综合考虑管井内外安装 (5)其他:需满足设计图纸、相关规范、招标文件及其技术要求 | 座 | 1 | 2865.47 | 2865.47
37 | 030221001001 | 全自动自清洗过滤器 | (1)名称:全自动自清洗过滤器 (2)规格:Q=15m3/h N=0.50kW (3)说明:含设备基础、减震器等 (4)其他:需满足设计图纸、相关规范、招标文件及其技术要求 | 套 | 2 | 22712.32 | 45424.64
本页小计 | [6 empty] | 50638.71
分部分项工程量清单与计价表 （适用于工程量清单计价）
工程名称：室外给排水工程 |  |  | 标段：清华大学深圳国际研究生院（二期）项目EPC工程总承包 |  |  | 第 10 页 共 15 页
序号 | 项目编码 | 项目名称 | 项目特征描述 | 计量单位 | 工程量 | 金额(元)
[6 empty] | 综合单价 | 合价 | 材料设备暂估合价
38 | 031006011001 | 紫外线消毒器 | (1)名称:紫外线消毒器 (2)型号、规格:Q=15m3/h N=0.50kW (3)说明:含设备基础、减震器等 (4)其他:需满足设计图纸、相关规范、招标文件及其技术要求 | 台 | 2 | 8151.92 | 16303.84
39 | 031006006001 | 回用水供水泵 | (1)名称:回用泵 (2)规格:Q=15m3/h H=45m N=5.5kW (3)说明:含设备基础、减震器等 (4)其他:需满足设计图纸、相关规范、招标文件及其技术要求 | 台 | 2 | 3574.02 | 7148.04
40 | 031006006002 | 排污泵 | (1)名称:排污泵 (2)规格:Q=10m3/h H=10m N=0.75kW (3)说明:含设备基础、减震器等 (4)其他:需满足设计图纸、相关规范、招标文件及其技术要求 | 组 | 2 | 3351.17 | 6702.34
41 | 031006015012 | 水池 | (1)名称:钢筋混凝土水池 (2)规格:194.4m3 (3)其他:需满足设计图纸、相关规范、招标文件及其技术要求 | 套 | 1 | 212763.96 | 212763.96
42 | 031006015013 | 水池 | (1)名称:钢筋混凝土水池 (2)规格:21.6m3 (3)其他:需满足设计图纸、相关规范、招标文件及其技术要求 | 套 | 1 | 22383.91 | 22383.91
43 | 040504003001 | 塑料检查井 | (1)名称:塑料成品出水井 (2)规格:φ700 (3)说明:井口承重圈做法参见《国家建筑标准设计图集》08SS523第25页防护井盖选用安装 (4)其他:需满足设计图纸、相关规范、招标文件及其技术要求 | 座 | 1 | 1093.46 | 1093.46
本页小计 | [6 empty] | 266395.55
分部分项工程量清单与计价表 （适用于工程量清单计价）
工程名称：室外给排水工程 |  |  | 标段：清华大学深圳国际研究生院（二期）项目EPC工程总承包 |  |  | 第 11 页 共 15 页
序号 | 项目编码 | 项目名称 | 项目特征描述 | 计量单位 | 工程量 | 金额(元)
[6 empty] | 综合单价 | 合价 | 材料设备暂估合价
44 | 040504003002 | PE成品埋地处理间 | 1.名称:PE成品埋地处理间 2.规格:1200*700*1200mm 3.说明:设备间为室外埋地使用,施工时底部需做100厚素混凝土垫层，当埋设在过车路面下方时,罐体上方需采取相应的承重措施。 4.其他:需满足设计图纸、相关规范、招标文件及其技术要求 | 座 | 1 | 15043.46 | 15043.46
45 | 031003003218 | 焊接法兰阀门 | (1)名称:电动蝶阀 (2)规格:DN65 (3)连接形式:法兰连接 (4)其他:需满足设计图纸、相关规范、招标文件及其技术要求 | 个 | 1 | 2271.39 | 2271.39
46 | 031003003219 | 焊接法兰阀门 | (1)名称:手动蝶阀 (2)规格:DN65 (3)连接形式:法兰连接 (4)其他:需满足设计图纸、相关规范、招标文件及其技术要求 | 个 | 2 | 303.04 | 606.08
47 | 030601002020 | 压力仪表 | (1)名称:压力表 (2)规格:量程0-1.0Mpa (3)说明:含压力表弯及压力表阀 (4)其他:需满足设计图纸、相关规范、招标文件及其技术要求 | 台 | 2 | 187.15 | 374.3
48 | 031003003220 | 焊接法兰阀门 | (1)名称:电磁阀 (2)规格型号:DN50 (3)连接方式:法兰连接 (4)其他:需满足设计图纸、相关规范、招标文件及其技术要求 | 个 | 2 | 982.32 | 1964.64
49 | 031003013022 | 水表 | (1)名称:远传水表 (2)规格型号:DN50 (3)连接方式:螺纹连接 (4)其他:需满足设计图纸、相关规范、招标文件及其技术要求 | 个 | 2 | 719.8 | 1439.6
50 | 031003012025 | 倒流防止器 | (1)名称:倒流防止器 (2)规格型号:DN50 (3)连接方式:法兰连接 (4)其他:需满足设计图纸、相关规范、招标文件及其技术要求 | 套 | 1 | 1170.06 | 1170.06
本页小计 | [6 empty] | 22869.53
分部分项工程量清单与计价表 （适用于工程量清单计价）
工程名称：室外给排水工程 |  |  | 标段：清华大学深圳国际研究生院（二期）项目EPC工程总承包 |  |  | 第 12 页 共 15 页
序号 | 项目编码 | 项目名称 | 项目特征描述 | 计量单位 | 工程量 | 金额(元)
[6 empty] | 综合单价 | 合价 | 材料设备暂估合价
51 | 040504001006 | 砌筑井 | (1)名称:阀门井 (2)规格:φ700 (3)其他:需满足设计图纸、相关规范、招标文件及其技术要求 | 座 | 1 | 2863.84 | 2863.84
52 | 010507006006 | 雨水检查井 | (1)名称:初期雨水分流井 (2)直径:φ600 (3)深度:综合考虑 (4)说明:含重型铸铁井盖安装、防坠落装置等，详见图集08SS523选型 (5)其他:需满足设计图纸、相关规范、招标文件及其技术要求 | 座 | 8 | 3425.18 | 27401.44
53 | 010507006007 | 雨水检查井 | (1)名称:初期雨水分流井 (2)直径:φ700 (3)深度:综合考虑 (4)说明:含重型铸铁井盖安装、防坠落装置等，详见图集08SS523选型 (5)其他:需满足设计图纸、相关规范、招标文件及其技术要求 | 座 | 3 | 3425.18 | 10275.54
54 | 010507006008 | 雨水检查井 | (1)名称:初期雨水分流井 (2)直径:φ800 (3)深度:综合考虑 (4)说明:含重型铸铁井盖安装、防坠落装置等，详见图集08SS523选型 (5)其他:需满足设计图纸、相关规范、招标文件及其技术要求 | 座 | 3 | 3425.18 | 10275.54
55 | 031003003221 | 焊接法兰阀门 | (1)名称:电动蝶阀 (2)规格:DN65 (3)连接形式:法兰连接 (4)其他:需满足设计图纸、相关规范、招标文件及其技术要求 | 个 | 4 | 2271.39 | 9085.56
56 | 031003003222 | 焊接法兰阀门 | (1)名称:Y型过滤器 (2)规格型号:DN150 (3)连接方式:法兰连接 (4)其他:需满足设计图纸、相关规范、招标文件及其技术要求 | 个 | 4 | 2225.33 | 8901.32
57 | 031003003223 | 焊接法兰阀门 | (1)名称:Y型过滤器 (2)规格型号:DN200 (3)连接方式:法兰连接 (4)其他:需满足设计图纸、相关规范、招标文件及其技术要求 | 个 | 4 | 3329.13 | 13316.52
本页小计 | [6 empty] | 82119.76
分部分项工程量清单与计价表 （适用于工程量清单计价）
工程名称：室外给排水工程 |  |  | 标段：清华大学深圳国际研究生院（二期）项目EPC工程总承包 |  |  | 第 13 页 共 15 页
序号 | 项目编码 | 项目名称 | 项目特征描述 | 计量单位 | 工程量 | 金额(元)
[6 empty] | 综合单价 | 合价 | 材料设备暂估合价
58 | 031003003224 | 焊接法兰阀门 | (1)名称:闸阀 (2)规格型号:DN150 (3)连接方式:法兰连接 (4)其他:需满足设计图纸、相关规范、招标文件及其技术要求 | 个 | 4 | 2527.96 | 10111.84
59 | 031003003225 | 焊接法兰阀门 | (1)名称:闸阀 (2)规格型号:DN200 (3)连接方式:法兰连接 (4)其他:需满足设计图纸、相关规范、招标文件及其技术要求 | 个 | 4 | 3572.28 | 14289.12
60 | 080903014001 | PP雨水模块 | (1)类型:PP雨水模块 (2)规格、型号:194.4m3（含模块相关辅材） (3)其他:需满足设计图纸、相关规范、招标文件及其技术要求 | m3 | 216 | 1163.82 | 251385.12
61 | 030101001001 | 控制系统 | (1)控制系统：包含雨水收集系统所需模块、控制箱、配线配管、控制电缆等雨水回用所需控制系统内容 (2)综合:综合考虑管井内外安装 (3)其他:需满足设计图纸、相关规范、招标文件及其技术要求 | 项 | 1 | 47779.77 | 47779.77
62 | 030801016001 | 雨水渗透渠 | (1)类型:雨水渗透渠 (2)规格、型号:详海绵城市图纸 (3)其他:需满足设计图纸、相关规范、招标文件及其技术要求 | m | 40 | 1155 | 46200
|  | 分部小计 |  |  |  |  | 799123.65
海绵城市工程
63 | 040504009003 | 雨水口 | (1)名称:环保截污雨水口 (2)说明:详见图集16S518 (3)其他:需满足设计图纸、相关规范、招标文件及其技术要求 | 座 | 1 | 1438.58 | 1438.58
本页小计 | [6 empty] | 371204.43
分部分项工程量清单与计价表 （适用于工程量清单计价）
工程名称：室外给排水工程 |  |  | 标段：清华大学深圳国际研究生院（二期）项目EPC工程总承包 |  |  | 第 14 页 共 15 页
序号 | 项目编码 | 项目名称 | 项目特征描述 | 计量单位 | 工程量 | 金额(元)
[6 empty] | 综合单价 | 合价 | 材料设备暂估合价
64 | 010507006009 | 排水检查井 | (1)名称:雨水沉砂渗透井 (2)直径:φ700~1000 (3)深度:综合考虑 (4)说明:含重型铸铁井盖安装、防坠落装置等，详见图集20S515选型 (5)其他:需满足设计图纸、相关规范、招标文件及其技术要求 | 座 | 1 | 3592.56 | 3592.56
65 | 031001006079 | 钢筋混凝土管 | (1)名称:钢筋混凝土进水管 (2)规格、型号:DN300 (3)连接形式:弹性密封橡胶圈连接 (4)介质:污水 (5)安装部位:室外 (6)说明:含管件、管道闭水试验等 (7)综合考虑垫层、基础、连接方式、管件、各类试验、防腐、消毒、冲洗、开挖、回填、外运等工作内容 (8)其他:需满足设计图纸、相关规范、招标文件及其技术要求 | m | 2 | 235.54 | 471.08
66 | 031001006080 | 塑料管 | (1)名称:UPVC配水管 (2)规格、型号:DN200 (3)连接形式:综合考虑 (4)介质:雨水 (5)安装部位:室外 (6)说明:含管件、管道闭水试验等 (7)综合考虑垫层、基础、连接方式、管件、各类试验、防腐、消毒、冲洗、开挖、回填、外运等工作内容 (8)其他:需满足设计图纸、相关规范、招标文件及其技术要求 | m | 10.11 | 247.57 | 2502.93
本页小计 | [6 empty] | 6566.57
分部分项工程量清单与计价表 （适用于工程量清单计价）
工程名称：室外给排水工程 |  |  | 标段：清华大学深圳国际研究生院（二期）项目EPC工程总承包 |  |  | 第 15 页 共 15 页
序号 | 项目编码 | 项目名称 | 项目特征描述 | 计量单位 | 工程量 | 金额(元)
[6 empty] | 综合单价 | 合价 | 材料设备暂估合价
67 | 031001006081 | 塑料管 | (1)名称:UPVC溢流管 (2)规格、型号:DN300 (3)连接形式:综合考虑 (4)介质:雨水 (5)安装部位:室外 (6)说明:含管件、管道闭水试验等 (7)综合考虑垫层、基础、连接方式、管件、各类试验、防腐、消毒、冲洗、开挖、回填、外运等工作内容 (8)其他:需满足设计图纸、相关规范、招标文件及其技术要求 | m | 2 | 410.63 | 821.26
68 | 040502007001 | 不锈钢截污罩 | (1)名称:不锈钢截污罩 (2)规格、型号:DN200 (3)其他:需满足设计图纸、相关规范、招标文件及其技术要求 | 个 | 6 | 414.56 | 2487.36
|  | 分部小计 |  |  |  |  | 11313.77
本页小计 | [6 empty] | 3308.62
合 计 | [6 empty] | 2778015.79

## 表 10 措施项目清单与计价汇总表59
措施项目清单与计价汇总表
工程名称：室外给排水工程 |  | 标段：清华大学深圳国际研究生院（二期）项目EPC工程总承包 |  | 第 1 页 共 1 页
序号 | 项 目 名 称 |  | 金额(元)
1 | 安全文明施工措施费 |  | 47217.53
1.1 | 安全文明施工措施费(按费率计算) |  | 36105.47
1.2 | 其他安全文明施工措施(按清单列项)
1.2.1 | 临时围挡费
1.2.2 | 基坑内场地硬地化
1.3 | 产业工人职业训练专项经费 |  | 11112.06
2 | 履约担保手续费
3 | 夜间施工增加费
4 | 赶工措施费
5 | 冬雨季施工费
6 | 已完成工程及设备保护费
7 | 地上地下设施及建筑物的临时保护费
8 | 混凝土、钢筋混凝土模板及支架费
9 | 二次搬运费
10 | 脚手架费
11 | 垂直运输机械费
12 | 大型机械设备进出场及安拆费
13 | 施工排水、降水费
14 | 专业工程措施项目费
14.1 | 组装平台
14.2 | 设备、管道施工的防冻和焊接保护措施
14.3 | 压力容器和高压管道的检验
14.4 | 焦炉施工大棚
14.5 | 焦炉供炉、热态工程
14.6 | 管道安装后的充气保护措施
14.7 | 隧道内施工的通风、供水、供电、供气照明及通讯设施
14.8 | 长输管道施工措施
14.9 | 格架式抱杆
15 | 其他
合 计 |  |  | 47217.53
注：专业工程措施项目费可根据工程实际在本表中补充。

## 表 10-1 措施项目清单与计价表(一)(不含定额)59
措施项目清单与计价表(一) (适用于工程量清单计价)
工程名称：室外给排水工程 |  |  | 标段：清华大学深圳国际研究生院（二期）项目EPC工程总承包 |  | 第 1 页 共 1 页
序号 | 项目编码 | 项目名称 | 项目特征描述 | 计量 单位 | 工程量 | 金额（元）
[6 empty] | 综合单价 | 合价
本页小计
合 计
注：本表适用于以综合单价形式计价的措施项目。

## 表 11 其他项目清单与计价汇总表59
其他项目清单与计价汇总表
工程名称：室外给排水工程 |  | 标段：清华大学深圳国际研究生院（二期）项目EPC工程总承包 |  | 第 1 页 共 1 页
序号 | 项 目 名 称 |  | 金额(元) | 备注
1 | 材料设备暂估价 |  |  | 明细详见表11-1
2 | 计日工 |  |  | 明细详见表11-2
3 | 总承包服务费
4 | 发包人供应材料费 |  |  | 明细详见表11-3
合 计
注：编制招标控制价时，材料设备暂估价计入清单项目综合单价，此处不汇总。

## 表 14 规费、应纳税费项目清单与计价表59
规费、应纳税费项目清单与计价表
工程名称：室外给排水工程 |  | 标段：清华大学深圳国际研究生院（二期）项目EPC工程总承包 | 第 1 页 共 1 页
序号 | 项目名称 | 计算基础 | 费率(%) | 金额(元)
1 | 规费 | (分部分项工程费+措施项目费+其他项目费)中的人工费 | 18 | 64082.4
2 | 应纳税费 | 应纳税费合计 |  | 97728.21
2.1 | 增值税应纳税额 | 分部分项工程费+措施项目费+其他项目费+规费-发包人供应材料费 | 3.02 | 87257.33
2.2 | 城市维护建设税、教育费附加及地方教育费附加 | 增值税应纳税额 | 12 | 10470.88
合 计 |  |  |  | 161810.61

## 表 04 单位工程招标控制价汇总表60
单位工程招标控制价汇总表
工程名称：室外强电工程 |  | 标段：清华大学深圳国际研究生院（二期）项目EPC工程总承包 | 第 1 页 共 1 页
序号 | 汇 总 内 容 |  | 金额(元) | 其中： 材料设备暂估价 (元)
1 | 分部分项工程费 |  | 407421.07
2 | 措施项目费 |  | 9299.94
2.1 | 其中：混凝土、钢筋混凝土模板及支架费
2.2 | 安全文明施工措施费 |  | 9299.94
2.3 | 履约担保手续费、赶工措施费
2.4 | 其它措施项目费
3 | 其他项目费
3.1 | 计日工
3.2 | 总承包服务费
3.3 | 发包人供应材料费
4 | 规费 |  | 20767.08
5 | 不含税建安工程造价 |  | 437488.09
6 | 应纳税费 |  | 14797.6
6.1 | 增值税应纳税额 |  | 13212.14
6.2 | 城市维护建设税、教育费附加及地方教育费附加 |  | 1585.46
含税建安工程造价=5+6 |  |  | 452285.69
注：本表适用于单位工程招标控制价或投标价的汇总，如无单位工程划分，单项工程也使用本表汇总。

## 表 08A 分部分项工程量清单与计价表60
分部分项工程量清单与计价表 （适用于工程量清单计价）
工程名称：室外强电工程 |  |  | 标段：清华大学深圳国际研究生院（二期）项目EPC工程总承包 |  |  | 第 1 页 共 1 页
序号 | 项目编码 | 项目名称 | 项目特征描述 | 计量单位 | 工程量 | 金额(元)
[6 empty] | 综合单价 | 合价 | 材料设备暂估合价
整个工程
1 | 030408003001 | 电缆保护管 | (1)名称:电缆保护管 (2)规格:50 (3)材质:SC管 (4)敷设方式:埋地 (5)包含消毒、冲洗、试压、标识标记、垫层、基础、连接方式、管件、各类试验、防腐、消毒、冲洗、开挖、回填、外运、各类试验支吊架（含成品支吊架、综合支吊架等）制作安装、除锈刷漆等管道配套内容 (6)其他应满足招标文件、设计、施工及验收等相关规范规定要求 | m | 635.52 | 103.58 | 65827.16
2 | 030408003002 | 电缆保护管 | (1)名称:电缆保护管 (2)规格:150 (3)材质:SC管 (4)敷设方式:埋地 (5)包含消毒、冲洗、试压、标识标记、垫层、基础、连接方式、管件、各类试验、防腐、消毒、冲洗、开挖、回填、外运、各类试验支吊架（含成品支吊架、综合支吊架等）制作安装、除锈刷漆等管道配套内容 (6)其他应满足招标文件、设计、施工及验收等相关规范规定要求 | m | 1592.71 | 208.06 | 331379.24
3 | 040504001007 | 砌筑井 | (1)名称:室外人孔井 (2)规格尺寸:1500*1500*1800mm (3)井盖、井圈材质及规格:Φ700井盖 (4)具体做法:详图集07SD101-8第124页 (5)说明:具体详见施工图、招标文件及满足相关文件工程技术标准要求 | 座 | 3 | 3404.89 | 10214.67
|  | 分部小计 |  |  |  |  | 407421.07
本页小计 | [6 empty] | 407421.07
合 计 | [6 empty] | 407421.07

## 表 10 措施项目清单与计价汇总表60
措施项目清单与计价汇总表
工程名称：室外强电工程 |  | 标段：清华大学深圳国际研究生院（二期）项目EPC工程总承包 |  | 第 1 页 共 1 页
序号 | 项 目 名 称 |  | 金额(元)
1 | 安全文明施工措施费 |  | 9299.94
1.1 | 安全文明施工措施费(按费率计算) |  | 7670.26
1.2 | 其他安全文明施工措施(按清单列项)
1.2.1 | 临时围挡费
1.2.2 | 基坑内场地硬地化
1.3 | 产业工人职业训练专项经费 |  | 1629.68
2 | 履约担保手续费
3 | 夜间施工增加费
4 | 赶工措施费
5 | 冬雨季施工费
6 | 已完成工程及设备保护费
7 | 地上地下设施及建筑物的临时保护费
8 | 混凝土、钢筋混凝土模板及支架费
9 | 二次搬运费
10 | 脚手架费
11 | 垂直运输机械费
12 | 大型机械设备进出场及安拆费
13 | 施工排水、降水费
14 | 专业工程措施项目费
14.1 | 组装平台
14.2 | 设备、管道施工的防冻和焊接保护措施
14.3 | 压力容器和高压管道的检验
14.4 | 焦炉施工大棚
14.5 | 焦炉供炉、热态工程
14.6 | 管道安装后的充气保护措施
14.7 | 隧道内施工的通风、供水、供电、供气照明及通讯设施
14.8 | 长输管道施工措施
14.9 | 格架式抱杆
15 | 其他
合 计 |  |  | 9299.94
注：专业工程措施项目费可根据工程实际在本表中补充。

## 表 10-1 措施项目清单与计价表(一)(不含定额)60
措施项目清单与计价表(一) (适用于工程量清单计价)
工程名称：室外强电工程 |  |  | 标段：清华大学深圳国际研究生院（二期）项目EPC工程总承包 |  | 第 1 页 共 1 页
序号 | 项目编码 | 项目名称 | 项目特征描述 | 计量 单位 | 工程量 | 金额（元）
[6 empty] | 综合单价 | 合价
本页小计
合 计
注：本表适用于以综合单价形式计价的措施项目。

## 表 11 其他项目清单与计价汇总表60
其他项目清单与计价汇总表
工程名称：室外强电工程 |  | 标段：清华大学深圳国际研究生院（二期）项目EPC工程总承包 |  | 第 1 页 共 1 页
序号 | 项 目 名 称 |  | 金额(元) | 备注
1 | 材料设备暂估价 |  |  | 明细详见表11-1
2 | 计日工 |  |  | 明细详见表11-2
3 | 总承包服务费
4 | 发包人供应材料费 |  |  | 明细详见表11-3
合 计
注：编制招标控制价时，材料设备暂估价计入清单项目综合单价，此处不汇总。

## 表 14 规费、应纳税费项目清单与计价表60
规费、应纳税费项目清单与计价表
工程名称：室外强电工程 |  | 标段：清华大学深圳国际研究生院（二期）项目EPC工程总承包 | 第 1 页 共 1 页
序号 | 项目名称 | 计算基础 | 费率(%) | 金额(元)
1 | 规费 | (分部分项工程费+措施项目费+其他项目费)中的人工费 | 18 | 20767.08
2 | 应纳税费 | 应纳税费合计 |  | 14797.6
2.1 | 增值税应纳税额 | 分部分项工程费+措施项目费+其他项目费+规费-发包人供应材料费 | 3.02 | 13212.14
2.2 | 城市维护建设税、教育费附加及地方教育费附加 | 增值税应纳税额 | 12 | 1585.46
合 计 |  |  |  | 35564.68

## 表 04 单位工程招标控制价汇总表61
单位工程招标控制价汇总表
工程名称：标识划线工程 |  | 标段：清华大学深圳国际研究生院（二期）项目EPC工程总承包 | 第 1 页 共 1 页
序号 | 汇 总 内 容 |  | 金额(元) | 其中： 材料设备暂估价 (元)
1 | 分部分项工程费 |  | 1234925.17
1.1 | 楼宇区域 |  | 103237.4
1.2 | 室外区域 |  | 153082.61
1.3 | 室内区域 |  | 239354.8
1.4 | 地库区域 |  | 739250.36
2 | 措施项目费 |  | 50384.95
2.1 | 其中：混凝土、钢筋混凝土模板及支架费
2.2 | 安全文明施工措施费 |  | 50384.95
2.3 | 履约担保手续费、赶工措施费
2.4 | 其它措施项目费
3 | 其他项目费
3.1 | 计日工
3.2 | 总承包服务费
3.3 | 发包人供应材料费
4 | 规费 |  | 62328.77
5 | 不含税建安工程造价 |  | 1347638.89
6 | 应纳税费 |  | 45582.53
6.1 | 增值税应纳税额 |  | 40698.69
6.2 | 城市维护建设税、教育费附加及地方教育费附加 |  | 4883.84
含税建安工程造价=5+6 |  |  | 1393221.42
注：本表适用于单位工程招标控制价或投标价的汇总，如无单位工程划分，单项工程也使用本表汇总。

## 表 08A 分部分项工程量清单与计价表61
分部分项工程量清单与计价表 （适用于工程量清单计价）
工程名称：标识划线工程 |  |  | 标段：清华大学深圳国际研究生院（二期）项目EPC工程总承包 |  |  | 第 1 页 共 18 页
序号 | 项目编码 | 项目名称 | 项目特征描述 | 计量单位 | 工程量 | 金额(元)
[6 empty] | 综合单价 | 合价 | 材料设备暂估合价
楼宇区域
1 | 011508004001 | 西南面墙体入口字1 | (1)标识内容:清华大学-深圳国际研究生院 (2)标识尺寸:850*16000*100mm (3)材质工艺:1.5mm厚不锈钢折弯制作立体发光字，正面压边和侧面和后面表面烤金属漆；正面嵌5mm乳白板表面覆透光膜,内置LED夜晚发光效果色温6500K (4)安装方式:贴墙式 (5)其它:满足设计图纸、相关规范、招标文件及其技术要求 | 组 | 1 | 24463.5 | 24463.5
2 | 011508004002 | 西南面墙体入口字2 | (1)标识内容:LOGO(清华大学) (2)标识尺寸:3000*3000*200mm (3)材质工艺:1.5mm厚不锈钢折弯制作立体发光字，正面压边和侧面和后面表面烤金属漆；正面嵌5mm乳白板表面覆透光膜,内置LED夜晚发光效果色温6500K (4)安装方式:贴墙式 (5)其它:满足设计图纸、相关规范、招标文件及其技术要求 | 组 | 1 | 12889.64 | 12889.64
3 | 011508004003 | 东南面-体育馆 | (1)标识内容:体育馆 (2)标识尺寸:3000*3000*200mm (3)材质工艺:1.5mm厚不锈钢折弯制作立体发光字，正面压边和侧面和后面表面烤金属漆；正面嵌5mm乳白板表面覆透光膜,内置LED夜晚发光效果色温6500K,内置60*60*T3热浸镀锌方通； (4)安装方式:贴墙式 (5)其它:满足设计图纸、相关规范、招标文件及其技术要求 | 组 | 1 | 27077.98 | 27077.98
本页小计 | [6 empty] | 64431.12
分部分项工程量清单与计价表 （适用于工程量清单计价）
工程名称：标识划线工程 |  |  | 标段：清华大学深圳国际研究生院（二期）项目EPC工程总承包 |  |  | 第 2 页 共 18 页
序号 | 项目编码 | 项目名称 | 项目特征描述 | 计量单位 | 工程量 | 金额(元)
[6 empty] | 综合单价 | 合价 | 材料设备暂估合价
4 | 011508004004 | 东北面-楼体字 | (1)标识内容:清华大学-深圳国际研究生院及LOGO(清华大学) (2)标识尺寸:2000*8000*150mm (3)材质工艺:1.5mm厚不锈钢折弯制作立体发光字，正面压边和侧面和后面表面烤金属漆；正面嵌5mm乳白板表面覆透光膜,内置LED夜晚发光效果色温6500K,内置60*60*T3热浸镀锌方通； (4)安装方式:贴墙式 (5)其它:满足设计图纸、相关规范、招标文件及其技术要求 | 组 | 1 | 38806.28 | 38806.28
|  | 分部小计 |  |  |  |  | 103237.4
室外区域
5 | 011507001001 | 入口地面标识 | (1)标识内容:入口地面标识 (2)标识尺寸:1000*1000*150mm (3)材质工艺:1.5mm厚不锈钢折弯制作立体发光字，正面压边和侧面和后面表面烤金属漆；正面嵌5mm乳白板表面覆透光膜,内置LED夜晚发光效果色温6500K (4)安装方式:立式 (5)其它:满足设计图纸、相关规范、招标文件及其技术要求 | 件 | 2 | 5178.3 | 10356.6
6 | 011507001002 | 总平面标识 | (1)标识内容:总平面标识 (2)标识尺寸:2200*665*100mm (3)材质工艺:1.5mm不锈钢立体围边成型烤漆信息镂空，背垫黑白透光板，LOGO丝印；面板双层耐力板，中间夹PVC喷绘画面，背面蝴蝶螺母固定；内置LED光源，色温6500K；侧面内凹藏灯带，洗光效果，色温6500K (4)安装方式:贴墙式 (5)其它:满足设计图纸、相关规范、招标文件及其技术要求 | 件 | 1 | 7442.97 | 7442.97
本页小计 | [6 empty] | 56605.85
分部分项工程量清单与计价表 （适用于工程量清单计价）
工程名称：标识划线工程 |  |  | 标段：清华大学深圳国际研究生院（二期）项目EPC工程总承包 |  |  | 第 3 页 共 18 页
序号 | 项目编码 | 项目名称 | 项目特征描述 | 计量单位 | 工程量 | 金额(元)
[6 empty] | 综合单价 | 合价 | 材料设备暂估合价
7 | 011507001003 | 宿舍单元入口 | (1)标识内容:宿舍单元入口 (2)标识尺寸:180*180*20mm (3)材质工艺:1.5mm不锈钢立体围边精工字，烤金属漆 (4)安装方式:贴墙式 (5)其它:满足设计图纸、相关规范、招标文件及其技术要求 | 件 | 5 | 76.6 | 383
8 | 011507001004 | 车行指引牌 | (1)标识内容:车行指引牌(双面) (2)标识尺寸:2300*480*90mm (3)材质工艺:不锈钢围边焊接成型，烤黑色金属漆，信息面板镂空背垫透光板，信息丝印 ＆ 不锈钢围边焊接成型，烤金属漆，LOGO丝印； (4)安装方式:立式 (5)其它:满足设计图纸、相关规范、招标文件及其技术要求 | 件 | 7 | 6167.27 | 43170.89
9 | 011507001005 | 人行指引牌 | (1)标识内容:人行指引牌(双面) (2)标识尺寸:2300*480*90mm (3)材质工艺:不锈钢围边焊接成型，烤黑色金属漆，信息面板镂空背垫透光板，信息丝印 ＆ 不锈钢围边焊接成型，烤金属漆，LOGO丝印； (4)安装方式:立式 (5)其它:满足设计图纸、相关规范、招标文件及其技术要求 | 件 | 4 | 6167.27 | 24669.08
10 | 011507001006 | 龙门架 | (1)标识内容:龙门架(双面) (2)标识尺寸:6000*600*100mm (3)材质工艺:不锈钢围边焊接成型,黑色烤漆，信息内容、图形切割镂空，背垫5mm白色透光亚克力，内置LED光源，色温6500K;表面贴对应色进口3M透光膜;直径60MM反光限高吊杆(可调节高度)； (4)安装方式:立式 (5)其它:满足设计图纸、相关规范、招标文件及其技术要求 | 件 | 2 | 16039.85 | 32079.7
本页小计 | [6 empty] | 100302.67
分部分项工程量清单与计价表 （适用于工程量清单计价）
工程名称：标识划线工程 |  |  | 标段：清华大学深圳国际研究生院（二期）项目EPC工程总承包 |  |  | 第 4 页 共 18 页
序号 | 项目编码 | 项目名称 | 项目特征描述 | 计量单位 | 工程量 | 金额(元)
[6 empty] | 综合单价 | 合价 | 材料设备暂估合价
11 | 011507001007 | 非机动车标识 | (1)标识内容:非机动车标识(双面) (2)标识尺寸:2000*500*90mm (3)材质工艺:不锈钢围边焊接成型，烤黑色金属漆，信息面板镂空背垫透光板，信息丝印 ＆ 不锈钢围边焊接成型，烤金属漆，LOGO丝印； (4)安装方式:立式 (5)其它:满足设计图纸、相关规范、招标文件及其技术要求 | 件 | 6 | 5364.59 | 32187.54
12 | 011507001008 | 花草牌 | (1)标识内容:花草牌 (2)标识尺寸:400*250mm (3)材质工艺:2MM不锈钢围边焊接成型，烤金属漆；信息内容丝印； (4)安装方式:立式 (5)其它:满足设计图纸、相关规范、招标文件及其技术要求 | 件 | 5 | 270.99 | 1354.95
13 | 011507001009 | 温馨提示 | (1)标识内容:温馨提示 (2)标识尺寸:230*80*2mm (3)材质工艺:2MM不锈钢围边焊接成型，烤蓝白渐变金属漆；信息内容丝印； (4)安装方式:贴墙式 (5)其它:满足设计图纸、相关规范、招标文件及其技术要求 | 件 | 12 | 49.17 | 590.04
14 | 011507001010 | 临时告示牌 (A字牌) | (1)标识内容:临时告示牌 (A字牌) (2)标识尺寸:650*200*200mm (3)材质工艺:不锈钢围边焊接成型，烤黑色金属漆 ＆ 不锈钢围边焊接成型，烤蓝白渐变金属漆，信息内容，LOGO丝印； (4)安装方式:立式 (5)其它:满足设计图纸、相关规范、招标文件及其技术要求 | 件 | 2 | 423.92 | 847.84
|  | 分部小计 |  |  |  |  | 153082.61
室内区域
本页小计 | [6 empty] | 34980.37
分部分项工程量清单与计价表 （适用于工程量清单计价）
工程名称：标识划线工程 |  |  | 标段：清华大学深圳国际研究生院（二期）项目EPC工程总承包 |  |  | 第 5 页 共 18 页
序号 | 项目编码 | 项目名称 | 项目特征描述 | 计量单位 | 工程量 | 金额(元)
[6 empty] | 综合单价 | 合价 | 材料设备暂估合价
15 | 011508004005 | 公示栏 | (1)标识内容:公示栏 (2)标识尺寸:1200*850*20mm (3)材质工艺:5mm不锈钢折弯焊接成型，烤金属漆，内容丝印，3+3亚克力粘盒子，内可插可移动信息 (4)安装方式:贴墙式 (5)其它:满足设计图纸、相关规范、招标文件及其技术要求 | 组 | 5 | 4015.18 | 20075.9
16 | 011508004006 | 区域名称 | (1)标识内容:区域名称 (2)标识尺寸:中文H：200mm;英文H：60mm (3)材质工艺:5mm不锈钢折弯焊接成型，烤金属漆，内容丝印，3+3亚克力粘盒子，内可插可移动信息 (4)安装方式:贴墙式 (5)其它:满足设计图纸、相关规范、招标文件及其技术要求 | 组 | 4 | 94.33 | 377.32
17 | 011508004007 | 贴墙指引标识 | (1)标识内容:贴墙指引标识 (2)标识尺寸:箭头H：90mm;中文H：50mm;英文H：25mm (3)材质工艺:10mm亚克力激光切割成型，烤金属漆；5mm亚克力激光切割成型，哑光黑色烤漆 (4)安装方式:贴墙式 (5)其它:满足设计图纸、相关规范、招标文件及其技术要求 | 组 | 41 | 322.36 | 13216.76
18 | 011508004008 | 电梯索引标识 | (1)标识内容:电梯索引标识 (2)标识尺寸:400*800*20mm (3)材质工艺:1.2mm不锈钢折弯焊接成型，信息3M刻字膜 (4)安装方式:贴墙式 (5)其它:满足设计图纸、相关规范、招标文件及其技术要求 | 组 | 48 | 784.06 | 37634.88
19 | 011508004009 | 电梯标识 | (1)标识内容:电梯标识 (2)标识尺寸:中文：H 200mm (3)材质工艺:5mm不锈钢激光切割成型，烤金属漆 (4)安装方式:贴墙式 (5)其它:满足设计图纸、相关规范、招标文件及其技术要求 | 组 | 36 | 136.19 | 4902.84
本页小计 | [6 empty] | 76207.7
分部分项工程量清单与计价表 （适用于工程量清单计价）
工程名称：标识划线工程 |  |  | 标段：清华大学深圳国际研究生院（二期）项目EPC工程总承包 |  |  | 第 6 页 共 18 页
序号 | 项目编码 | 项目名称 | 项目特征描述 | 计量单位 | 工程量 | 金额(元)
[6 empty] | 综合单价 | 合价 | 材料设备暂估合价
20 | 011508004010 | 电梯楼层号 | (1)标识内容:电梯楼层号 (2)标识尺寸:中文：H 200mm (3)材质工艺:5mm不锈钢激光切割成型，烤金属漆 (4)安装方式:贴墙式 (5)其它:满足设计图纸、相关规范、招标文件及其技术要求 | 组 | 56 | 136.19 | 7626.64
21 | 011508004011 | 电梯编号 | (1)标识内容:电梯编号 (2)标识尺寸:100*65*10mm;190*70*10mm (3)材质工艺:10mm激光切割成型，喷金属漆 (4)安装方式:贴墙式 (5)其它:满足设计图纸、相关规范、招标文件及其技术要求 | 组 | 115 | 52.16 | 5998.4
22 | 011508004012 | 火警提示标识 | (1)标识内容:火警提示标识 (2)标识尺寸:80*40*3mm (3)材质工艺:3mm亚克力激光切割成型，喷变金属漆，信息内容丝印；3m透明不干胶贴膜，信息内容UV打印 (4)安装方式:贴墙式 (5)其它:满足设计图纸、相关规范、招标文件及其技术要求 | 件 | 78 | 28.14 | 2194.92
23 | 011508004013 | 后勤电梯楼层号 | (1)标识内容:后勤电梯楼层号 (2)标识尺寸:中文：200mm；英文：100mm (3)材质工艺:10mm激光切割成型，喷金属漆 (4)安装方式:贴墙式 (5)其它:满足设计图纸、相关规范、招标文件及其技术要求 | 组 | 4 | 253.25 | 1013
24 | 011508004014 | 洗手间综合 | (1)标识内容:洗手间挂牌(双面) (2)标识尺寸:715*250*60mm (3)材质工艺:不锈钢围边焊接成型，烤金属漆；信息内容丝印，侧面靠葫芦孔，挂钉安装 (4)安装方式:侧挂式 (5)其它:满足设计图纸、相关规范、招标文件及其技术要求 | 件 | 11 | 945.59 | 10401.49
本页小计 | [6 empty] | 27234.45
分部分项工程量清单与计价表 （适用于工程量清单计价）
工程名称：标识划线工程 |  |  | 标段：清华大学深圳国际研究生院（二期）项目EPC工程总承包 |  |  | 第 7 页 共 18 页
序号 | 项目编码 | 项目名称 | 项目特征描述 | 计量单位 | 工程量 | 金额(元)
[6 empty] | 综合单价 | 合价 | 材料设备暂估合价
25 | 011508004015 | 洗手间名称标识 | (1)标识内容:洗手间名称标识 (2)标识尺寸:图形H：215*60*10mm；中文：H40mm；英文H：20mm (3)材质工艺:10mm亚克力激光切割成型，烤金属漆；5mm亚克力激光切割成型，哑光黑色烤漆 (4)安装方式:贴墙式 (5)其它:满足设计图纸、相关规范、招标文件及其技术要求 | 组 | 26 | 86.17 | 2240.42
26 | 011508004016 | 教室门牌 | (1)标识内容:教室门牌 (2)标识尺寸:80*250*5mm (3)材质工艺:5mm亚克力激光切割成型，喷金属漆；信息内容丝印 (4)安装方式:贴墙式 (5)其它:满足设计图纸、相关规范、招标文件及其技术要求 | 件 | 33 | 48.98 | 1616.34
27 | 011508004017 | 体育馆（西面楼梯处） | (1)标识内容:体育馆 (2)标识尺寸:700*700*30mm (3)材质工艺:不锈钢围边焊接成型，烤金属漆 (4)安装方式:贴墙式 (5)其它:满足设计图纸、相关规范、招标文件及其技术要求 | 件 | 1 | 1151.91 | 1151.91
28 | 011508004018 | 多功能厅 | (1)标识内容:多功能厅 (2)标识尺寸:H:100mm (3)材质工艺:5mm不锈钢激光切割立体成型，烤金属漆 (4)安装方式:贴墙式 (5)其它:满足设计图纸、相关规范、招标文件及其技术要求 | 件 | 3 | 281.02 | 843.06
29 | 011508004019 | 琴房 | (1)标识内容:琴房 (2)标识尺寸:H:100mm (3)材质工艺:5mm不锈钢激光切割立体成型，烤金属漆 (4)安装方式:贴墙式 (5)其它:满足设计图纸、相关规范、招标文件及其技术要求 | 件 | 5 | 155.31 | 776.55
本页小计 | [6 empty] | 6628.28
分部分项工程量清单与计价表 （适用于工程量清单计价）
工程名称：标识划线工程 |  |  | 标段：清华大学深圳国际研究生院（二期）项目EPC工程总承包 |  |  | 第 8 页 共 18 页
序号 | 项目编码 | 项目名称 | 项目特征描述 | 计量单位 | 工程量 | 金额(元)
[6 empty] | 综合单价 | 合价 | 材料设备暂估合价
30 | 011508004020 | 综合舞蹈室 | (1)标识内容:综合舞蹈室 (2)标识尺寸:H:100mm (3)材质工艺:5mm不锈钢激光切割立体成型，烤金属漆 (4)安装方式:贴墙式 (5)其它:满足设计图纸、相关规范、招标文件及其技术要求 | 件 | 2 | 343.9 | 687.8
31 | 011508004021 | 门牌 | (1)标识内容:门牌 (2)标识尺寸:80*250*5mm (3)材质工艺:5mm亚克力激光切割成型，喷金属漆，信息内容丝印 (4)安装方式:贴墙式 (5)其它:满足设计图纸、相关规范、招标文件及其技术要求 | 件 | 8 | 47.31 | 378.48
32 | 011508004022 | 餐厅 | (1)标识内容:餐厅 (2)标识尺寸:430*150mm；图标H：150mm；中文H：70mm；英文H：30mm (3)材质工艺:10mm亚克力激光切割成型，图形喷金属漆，中英文喷黑色哑光漆 (4)安装方式:贴墙式 (5)其它:满足设计图纸、相关规范、招标文件及其技术要求 | 组 | 5 | 187.45 | 937.25
33 | 011508004023 | 商店门牌标识 | (1)标识内容:商店门牌标识 (2)标识尺寸:综合考虑 (3)材质工艺:10mm亚克力激光切割成型，图形喷金属漆，中英文喷黑色哑光漆 (4)安装方式:贴墙式 (5)其它:满足设计图纸、相关规范、招标文件及其技术要求 | 组 | 15 | 138.18 | 2072.7
34 | 011508004024 | 后勤设备标识 | (1)标识内容:后勤设备标识 (2)标识尺寸:80*250*5mm (3)材质工艺:5mm亚克力激光切割成型，喷金属漆，信息内容丝印 (4)安装方式:贴墙式 (5)其它:满足设计图纸、相关规范、招标文件及其技术要求 | 件 | 252 | 47.31 | 11922.12
本页小计 | [6 empty] | 15998.35
分部分项工程量清单与计价表 （适用于工程量清单计价）
工程名称：标识划线工程 |  |  | 标段：清华大学深圳国际研究生院（二期）项目EPC工程总承包 |  |  | 第 9 页 共 18 页
序号 | 项目编码 | 项目名称 | 项目特征描述 | 计量单位 | 工程量 | 金额(元)
[6 empty] | 综合单价 | 合价 | 材料设备暂估合价
35 | 011508004025 | 楼梯楼层号 | (1)标识内容:楼梯楼层号 (2)标识尺寸:300*300*5mm (3)材质工艺:5mm亚克力激光切割成型，喷金属漆 (4)安装方式:贴墙式 (5)其它:满足设计图纸、相关规范、招标文件及其技术要求 | 件 | 115 | 116.62 | 13411.3
36 | 011508004026 | 消防栓 | (1)标识内容:消防栓 (2)标识尺寸:图形H：80*250*5mm；中文：H40mm；英文H：17mm (3)材质工艺:5mm亚克力激光切割成型，喷金属漆，信息内容丝印 (4)安装方式:贴墙式 (5)其它:满足设计图纸、相关规范、招标文件及其技术要求 | 件 | 36 | 54.83 | 1973.88
37 | 011508004027 | 消防疏散图 | (1)标识内容:消防疏散图 (2)标识尺寸:350*250*5mm (3)材质工艺:3mm不锈钢激光切割精工字，烤黑色金属漆(笔画连笔)； (4)3mm亚克力激光切割成型，喷金属漆，信息内容丝印 (5)安装方式:贴墙式 (6)其它:满足设计图纸、相关规范、招标文件及其技术要求 | 件 | 38 | 96.23 | 3656.74
38 | 011508004028 | 防火门须常关 | (1)标识内容:防火门须常关 (2)标识尺寸:70*200*5mm (3)材质工艺:5mm亚克力激光切割成型，喷金属漆，信息内容丝印 (4)安装方式:贴墙式 (5)其它:满足设计图纸、相关规范、招标文件及其技术要求 | 件 | 89 | 39.97 | 3557.33
本页小计 | [6 empty] | 22599.25
分部分项工程量清单与计价表 （适用于工程量清单计价）
工程名称：标识划线工程 |  |  | 标段：清华大学深圳国际研究生院（二期）项目EPC工程总承包 |  |  | 第 10 页 共 18 页
序号 | 项目编码 | 项目名称 | 项目特征描述 | 计量单位 | 工程量 | 金额(元)
[6 empty] | 综合单价 | 合价 | 材料设备暂估合价
39 | 011508004029 | 垃圾桶 | (1)垃圾桶制作安装 (2)标识尺寸:810*350*350mm (3)材质工艺:不锈钢围边焊接成型，分段烤漆，黑色金属漆；信息内容，LOGO丝印；(烟沙盒)不锈钢围边焊接成型，蓝色金属漆；滑轨结构更换垃圾袋 (4)安装方式:立式 (5)其它:满足设计图纸、相关规范、招标文件及其技术要求 | 件 | 52 | 1563.01 | 81276.52
40 | 011508004030 | 推拉 | (1)标识内容:推拉 (2)标识尺寸:120*120*3mm (3)材质工艺:3mm亚克力激光切割成型，喷金属漆，信息内容丝印；3m透明不干胶贴膜，信息内容UV打印 (4)安装方式:贴墙式 (5)其它:满足设计图纸、相关规范、招标文件及其技术要求 | 件 | 10 | 37.08 | 370.8
41 | 011508004031 | 防撞条 | (1)标识内容:防撞条 (2)标识尺寸:H:150mm (3)材质工艺:3M透明不干胶贴膜，信息内容UV打印 (4)安装方式:贴墙式 (5)其它:满足设计图纸、相关规范、招标文件及其技术要求 | m | 50 | 79.01 | 3950.5
42 | 011508004032 | 温馨/警示提示 | (1)标识内容:温馨/警示提示 (2)标识尺寸:80*230*2mm (3)材质工艺:2mm不锈钢围边焊接成型，烤金属漆，信息内容丝印 (4)安装方式:贴墙式 (5)其它:满足设计图纸、相关规范、招标文件及其技术要求 | 件 | 85 | 59.87 | 5088.95
|  | 分部小计 |  |  |  |  | 239354.8
地库区域
本页小计 | [6 empty] | 90686.77
分部分项工程量清单与计价表 （适用于工程量清单计价）
工程名称：标识划线工程 |  |  | 标段：清华大学深圳国际研究生院（二期）项目EPC工程总承包 |  |  | 第 11 页 共 18 页
序号 | 项目编码 | 项目名称 | 项目特征描述 | 计量单位 | 工程量 | 金额(元)
[6 empty] | 综合单价 | 合价 | 材料设备暂估合价
43 | 011507001011 | 车辆定位器 | (1)标识内容:车辆定位器 (2)标识尺寸:560*160*110mm (3)材质工艺:优质橡胶贴晶格反光膜 (4)安装部位:膨胀螺丝固定于停车位后线边缘处 (5)其它:满足设计图纸、相关规范、招标文件及其技术要求 | 个 | 2122 | 56.73 | 120381.06
44 | 011507001012 | 轮廓标 | (1)标识内容:轮廓标 (2)标识尺寸:180*40mm (3)材质工艺:优质塑料贴工程级反光膜 (4)安装部位:坡道墙壁 (5)其它:满足设计图纸、相关规范、招标文件及其技术要求 | 个 | 248 | 20.79 | 5155.92
45 | 011507001013 | 反光道钉 | (1)标识内容:反光道钉 (2)标识尺寸:100*100*70mm (3)材质工艺:铸铝材质，双面反光 (4)安装部位:通道线 (5)其它:满足设计图纸、相关规范、招标文件及其技术要求 | 个 | 248 | 20.37 | 5051.76
46 | 011507001014 | 单立柱 | (1)标识内容:单立柱 (2)标识尺寸:φ2.0寸*3000mm (3)材质工艺:镀锌管组焊；磷化防腐，表面防锈处理 (4)其它:满足设计图纸、相关规范、招标文件及其技术要求 | 根 | 1 | 105.47 | 105.47
47 | 011507001015 | 吊架 | (1)标识内容:吊架 (2)标识尺寸:600*300mm (3)材质工艺:镀锌管组焊；磷化防腐，表面防锈处理 (4)其它:满足设计图纸、相关规范、招标文件及其技术要求 | 个 | 388 | 124.05 | 48131.4
48 | 011507001016 | 广角镜 | (1)标识内容:广角镜 (2)标识尺寸:φ800mm (3)材质工艺:ABS新料一体成型+PC镜面,钢管+活动绞 (4)其它:满足设计图纸、相关规范、招标文件及其技术要求 | 面 | 63 | 228.93 | 14422.59
本页小计 | [6 empty] | 193248.2
分部分项工程量清单与计价表 （适用于工程量清单计价）
工程名称：标识划线工程 |  |  | 标段：清华大学深圳国际研究生院（二期）项目EPC工程总承包 |  |  | 第 12 页 共 18 页
序号 | 项目编码 | 项目名称 | 项目特征描述 | 计量单位 | 工程量 | 金额(元)
[6 empty] | 综合单价 | 合价 | 材料设备暂估合价
49 | 011507001017 | 减速带 | (1)标识内容:减速带 (2)标识尺寸:500*350*50mm (3)材质工艺:优质橡胶，成模生产，抗老化处理 (4)其它:满足设计图纸、相关规范、招标文件及其技术要求 | m | 246 | 113.61 | 27948.06
50 | 011507001018 | 橡胶减速坡端头 | (1)标识内容:橡胶减速坡端头 (2)标识尺寸:综合考虑 (3)材质工艺:优质橡胶，成模生产，抗老化处理 (4)其它:满足设计图纸、相关规范、招标文件及其技术要求 | 对 | 52 | 34.76 | 1807.52
51 | 011507001019 | 限高标杆 | (1)标识内容:限高标杆 (2)标识尺寸:φ1.5寸*3000mm (3)材质工艺:镀锌管组焊；磷化防腐，表面拷漆贴工程级反光膜 (4)其它:满足设计图纸、相关规范、招标文件及其技术要求 | 根 | 1 | 198.03 | 198.03
52 | 011407004001 | 汽车车位线 | (1)标识内容:汽车车位线 (2)标识尺寸:线宽150mm，车位尺寸综合考虑 (3)材质工艺:白色环氧地坪标线漆 (4)其它:满足设计图纸、相关规范、招标文件及其技术要求 | 个 | 1072 | 71.83 | 77001.76
53 | 011407004002 | 非机动车位线 | (1)标识内容:非机动车位线 (2)标识尺寸:线宽50/100mm，车位尺寸综合考虑 (3)材质工艺:白色环氧地坪标线漆 (4)其它:满足设计图纸、相关规范、招标文件及其技术要求 | 个 | 237 | 48.6 | 11518.2
54 | 011407004003 | 车位编号 | (1)标识内容:车位编号 (2)标识尺寸:H=300mm (3)材质工艺:白色环氧地坪标线漆 (4)其它:满足设计图纸、相关规范、招标文件及其技术要求 | 个 | 1072 | 12.95 | 13882.4
本页小计 | [6 empty] | 132355.97
分部分项工程量清单与计价表 （适用于工程量清单计价）
工程名称：标识划线工程 |  |  | 标段：清华大学深圳国际研究生院（二期）项目EPC工程总承包 |  |  | 第 13 页 共 18 页
序号 | 项目编码 | 项目名称 | 项目特征描述 | 计量单位 | 工程量 | 金额(元)
[6 empty] | 综合单价 | 合价 | 材料设备暂估合价
55 | 011407004004 | 残疾车位图案 | (1)标识内容:残疾车位图案 (2)标识尺寸:1000*1000mm (3)材质工艺:白色环氧地坪标线漆 (4)其它:满足设计图纸、相关规范、招标文件及其技术要求 | 个 | 20 | 42.54 | 850.8
56 | 011407004005 | 残疾车位划线 | (1)标识内容:残疾车位划线 (2)标识尺寸:1200*5300mm (3)材质工艺:白色环氧地坪标线漆 (4)其它:满足设计图纸、相关规范、招标文件及其技术要求 | 个 | 20 | 51.38 | 1027.6
57 | 011407004006 | 充电车位图案 | (1)标识内容:充电车位图案 (2)标识尺寸:1000*1000mm (3)材质工艺:白色环氧地坪标线漆 (4)其它:满足设计图纸、相关规范、招标文件及其技术要求 | 个 | 328 | 44.26 | 14517.28
58 | 011407004007 | 直行箭头 | (1)标识内容:直行箭头 (2)标识尺寸:3000mm (3)材质工艺:白色环氧地坪标线漆 (4)其它:满足设计图纸、相关规范、招标文件及其技术要求 | 个 | 65 | 44.43 | 2887.95
59 | 011407004008 | 左转箭头 | (1)标识内容:左转箭头 (2)标识尺寸:3000mm (3)材质工艺:白色环氧地坪标线漆 (4)其它:满足设计图纸、相关规范、招标文件及其技术要求 | 个 | 31 | 44.43 | 1377.33
60 | 011407004009 | 右转箭头 | (1)标识内容:右转箭头 (2)标识尺寸:3000mm (3)材质工艺:白色环氧地坪标线漆 (4)其它:满足设计图纸、相关规范、招标文件及其技术要求 | 个 | 13 | 44.43 | 577.59
61 | 011407004010 | 直行左转箭头 | (1)标识内容:直行左转箭头 (2)标识尺寸:3000mm (3)材质工艺:白色环氧地坪标线漆 (4)其它:满足设计图纸、相关规范、招标文件及其技术要求 | 个 | 32 | 44.43 | 1421.76
本页小计 | [6 empty] | 22660.31
分部分项工程量清单与计价表 （适用于工程量清单计价）
工程名称：标识划线工程 |  |  | 标段：清华大学深圳国际研究生院（二期）项目EPC工程总承包 |  |  | 第 14 页 共 18 页
序号 | 项目编码 | 项目名称 | 项目特征描述 | 计量单位 | 工程量 | 金额(元)
[6 empty] | 综合单价 | 合价 | 材料设备暂估合价
62 | 011407004011 | 直行右转箭头 | (1)标识内容:直行右转箭头 (2)标识尺寸:3000mm (3)材质工艺:白色环氧地坪标线漆 (4)其它:满足设计图纸、相关规范、招标文件及其技术要求 | 个 | 29 | 44.43 | 1288.47
63 | 011407004012 | 分向箭头 | (1)标识内容:分向箭头 (2)标识尺寸:3000mm (3)材质工艺:白色环氧地坪标线漆 (4)其它:满足设计图纸、相关规范、招标文件及其技术要求 | 个 | 35 | 44.43 | 1555.05
64 | 011407004013 | 三向箭头 | (1)标识内容:三向箭头 (2)标识尺寸:3000mm (3)材质工艺:白色环氧地坪标线漆 (4)其它:满足设计图纸、相关规范、招标文件及其技术要求 | 个 | 9 | 44.43 | 399.87
65 | 011407004014 | 调头箭头 | (1)标识内容:调头箭头 (2)标识尺寸:3000mm (3)材质工艺:白色环氧地坪标线漆 (4)其它:满足设计图纸、相关规范、招标文件及其技术要求 | 个 | 14 | 44.43 | 622.02
66 | 011407004015 | 通道边缘线 | (1)标识内容:通道边缘线 (2)标识尺寸:线宽150mm (3)材质工艺:白色环氧地坪标线漆 (4)其它:满足设计图纸、相关规范、招标文件及其技术要求 | m | 4196 | 7.82 | 32812.72
67 | 011407004016 | 通道中心线 | (1)标识内容:通道中心线 (2)标识尺寸:线宽150mm (3)材质工艺:白色环氧地坪标线漆 (4)其它:满足设计图纸、相关规范、招标文件及其技术要求 | m | 822 | 7.82 | 6428.04
68 | 011407004017 | 禁停线 | (1)标识内容:禁停线 (2)标识尺寸:线宽150mm，方格尺寸综合考虑 (3)材质工艺:黄色环氧地坪标线漆 (4)其它:满足设计图纸、相关规范、招标文件及其技术要求 | 组 | 3 | 323.99 | 971.97
本页小计 | [6 empty] | 44078.14
分部分项工程量清单与计价表 （适用于工程量清单计价）
工程名称：标识划线工程 |  |  | 标段：清华大学深圳国际研究生院（二期）项目EPC工程总承包 |  |  | 第 15 页 共 18 页
序号 | 项目编码 | 项目名称 | 项目特征描述 | 计量单位 | 工程量 | 金额(元)
[6 empty] | 综合单价 | 合价 | 材料设备暂估合价
69 | 011407004018 | 禁停网格 | (1)标识内容:禁停网格 (2)标识尺寸:线宽150mm，网格尺寸综合考虑 (3)材质工艺:黄色环氧地坪标线漆 (4)其它:满足设计图纸、相关规范、招标文件及其技术要求 | 组 | 12 | 570.01 | 6840.12
70 | 011407004019 | 坡道线 | (1)标识内容:坡道线 (2)标识尺寸:线宽150mm (3)材质工艺:黄色环氧地坪标线漆 (4)其它:满足设计图纸、相关规范、招标文件及其技术要求 | m | 2113 | 21.75 | 45957.75
71 | 011407004020 | 斑马线 | (1)标识内容:坡道线 (2)标识尺寸:线宽300mm (3)材质工艺:白色环氧地坪标线漆 (4)其它:满足设计图纸、相关规范、招标文件及其技术要求 | m | 444 | 13.3 | 5905.2
72 | 011406001022 | 墙裙、柱身涂色 | (1)标识内容:墙裙、柱身涂色 (2)标识尺寸:H=1000mm (3)材质工艺:辊涂两遍面漆，颜色及基层做法综合考虑 (4)其它:满足设计图纸、相关规范、招标文件及其技术要求 | m2 | 7548 | 15.98 | 120617.04
73 | 011406001023 | 坡道墙裙涂色 | (1)标识内容:坡道墙裙涂色 (2)标识尺寸:H=1000mm (3)材质工艺:辊涂两遍面漆，颜色及基层做法综合考虑 (4)其它:满足设计图纸、相关规范、招标文件及其技术要求 | m2 | 517 | 15.98 | 8261.66
74 | 011406001024 | 踢脚线 | (1)标识内容:踢脚线 (2)标识尺寸:H=150mm (3)材质工艺:深灰色面漆辊涂两遍，基层做法综合考虑 (4)其它:满足设计图纸、相关规范、招标文件及其技术要求 | m2 | 1210 | 33.95 | 41079.5
本页小计 | [6 empty] | 228661.27
分部分项工程量清单与计价表 （适用于工程量清单计价）
工程名称：标识划线工程 |  |  | 标段：清华大学深圳国际研究生院（二期）项目EPC工程总承包 |  |  | 第 16 页 共 18 页
序号 | 项目编码 | 项目名称 | 项目特征描述 | 计量单位 | 工程量 | 金额(元)
[6 empty] | 综合单价 | 合价 | 材料设备暂估合价
75 | 011507001020 | 反光护角 | (1)标识内容:反光护角 (2)标识尺寸:800*200*10mm (3)材质工艺:优质橡胶；工程级反光膜，电脑割字,机械贴膜 (4)安装部位:自攻螺丝安装于柱角及墙角 (5)其它:满足设计图纸、相关规范、招标文件及其技术要求 | 面 | 2248 | 18.09 | 40666.32
76 | 011507001021 | 坡道导向标 | (1)标识内容:坡道导向标 (2)标识尺寸:1200*300*1.5mm (3)材质工艺:纯铝合金板制作+工程级反光膜；激光裁板,电脑割字,机械贴膜 (4)安装部位:坡道墙面 (5)其它:满足设计图纸、相关规范、招标文件及其技术要求 | 面 | 128 | 84.72 | 10844.16
77 | 011507001022 | 禁止牌 | (1)标识内容:坡道导向标 (2)标识尺寸:φ600*1.5mm (3)材质工艺:纯铝合金板制作+工程级反光膜；激光裁板,电脑割字,机械贴膜 (4)其它:满足设计图纸、相关规范、招标文件及其技术要求 | 面 | 8 | 97.72 | 781.76
78 | 011507001023 | 单向指示标牌 | (1)标识内容:直行/左转/右转/调头单向指示标牌 (2)标识尺寸:φ600*1.5mm (3)材质工艺:纯铝合金板制作+工程级反光膜；激光裁板,电脑割字,机械贴膜 (4)其它:满足设计图纸、相关规范、招标文件及其技术要求 | 面 | 128 | 97.72 | 12508.16
79 | 011507001024 | 双向指示标牌 | (1)标识内容:直行/左转/右转/调头双向指示标牌 (2)标识尺寸:φ600*1.5mm (3)材质工艺:纯铝合金板制作+工程级反光膜；激光裁板,电脑割字,机械贴膜 (4)其它:满足设计图纸、相关规范、招标文件及其技术要求 | 面 | 105 | 97.72 | 10260.6
本页小计 | [6 empty] | 75061
分部分项工程量清单与计价表 （适用于工程量清单计价）
工程名称：标识划线工程 |  |  | 标段：清华大学深圳国际研究生院（二期）项目EPC工程总承包 |  |  | 第 17 页 共 18 页
序号 | 项目编码 | 项目名称 | 项目特征描述 | 计量单位 | 工程量 | 金额(元)
[6 empty] | 综合单价 | 合价 | 材料设备暂估合价
80 | 011507001025 | 三向指示标牌 | (1)标识内容:三向指示标牌 (2)标识尺寸:φ600*1.5mm (3)材质工艺:纯铝合金板制作+工程级反光膜；激光裁板,电脑割字,机械贴膜 (4)其它:满足设计图纸、相关规范、招标文件及其技术要求 | 面 | 10 | 97.72 | 977.2
81 | 011507001026 | 出口指示标牌 | (1)标识内容:出口指示标牌 (2)标识尺寸:600*400*1.5mm (3)材质工艺:纯铝合金板制作+工程级反光膜；激光裁板,电脑割字,机械贴膜 (4)其它:满足设计图纸、相关规范、招标文件及其技术要求 | 面 | 63 | 82.64 | 5206.32
82 | 011507001027 | 楼层指示标牌 | (1)标识内容:楼层指示标牌 (2)标识尺寸:600*400*1.5mm (3)材质工艺:纯铝合金板制作+工程级反光膜；激光裁板,电脑割字,机械贴膜 (4)其它:满足设计图纸、相关规范、招标文件及其技术要求 | 面 | 20 | 82.64 | 1652.8
83 | 011507001028 | 楼梯贴牌 | (1)标识内容:楼梯贴牌 (2)标识尺寸:600*400*1.5mm (3)材质工艺:纯铝合金板制作+工程级反光膜；激光裁板,电脑割字,机械贴膜 (4)其它:满足设计图纸、相关规范、招标文件及其技术要求 | 面 | 32 | 82.64 | 2644.48
84 | 011507001029 | 电梯贴牌 | (1)标识内容:电梯贴牌 (2)标识尺寸:600*400*1.5mm (3)材质工艺:纯铝合金板制作+工程级反光膜；激光裁板,电脑割字,机械贴膜 (4)其它:满足设计图纸、相关规范、招标文件及其技术要求 | 面 | 28 | 82.64 | 2313.92
85 | 011507001030 | 电梯、楼梯吊牌 | (1)标识内容:电梯、楼梯吊牌 (2)标识尺寸:800*400*1.5mm (3)材质工艺:纯铝合金板制作+工程级反光膜；激光裁板,电脑割字,机械贴膜 (4)其它:满足设计图纸、相关规范、招标文件及其技术要求 | 面 | 54 | 148.81 | 8035.74
本页小计 | [6 empty] | 20830.46
分部分项工程量清单与计价表 （适用于工程量清单计价）
工程名称：标识划线工程 |  |  | 标段：清华大学深圳国际研究生院（二期）项目EPC工程总承包 |  |  | 第 18 页 共 18 页
序号 | 项目编码 | 项目名称 | 项目特征描述 | 计量单位 | 工程量 | 金额(元)
[6 empty] | 综合单价 | 合价 | 材料设备暂估合价
86 | 011507001031 | P字牌 | (1)标识内容:P字牌 (2)标识尺寸:1000*800*1.5mm (3)材质工艺:纯铝合金板制作+工程级反光膜；激光裁板,电脑割字,机械贴膜 (4)其它:满足设计图纸、相关规范、招标文件及其技术要求 | 面 | 1 | 300.37 | 300.37
87 | 011507001032 | 龙门牌 | (1)标识内容:龙门牌 (2)标识尺寸:4000*1000*1.5mm (3)材质工艺:纯铝合金板制作+工程级反光膜；激光裁板,电脑割字,机械贴膜 (4)其它:满足设计图纸、相关规范、招标文件及其技术要求 | 面 | 3 | 5513.66 | 16540.98
88 | 011507001033 | 地下室人防标识 | (1)需满足地区标准 (2)其它:满足设计图纸、相关规范、招标文件及其技术要求 | 套 | 1 | 5513.66 | 5513.66
|  | 分部小计 |  |  |  |  | 739250.36
本页小计 | [6 empty] | 22355.01
合 计 | [6 empty] | 1234925.17

## 表 10 措施项目清单与计价汇总表61
措施项目清单与计价汇总表
工程名称：标识划线工程 |  | 标段：清华大学深圳国际研究生院（二期）项目EPC工程总承包 |  | 第 1 页 共 1 页
序号 | 项 目 名 称 |  | 金额(元)
1 | 安全文明施工措施费 |  | 50384.95
1.1 | 安全文明施工措施费(按费率计算) |  | 45445.25
1.2 | 其他安全文明施工措施(按清单列项)
1.2.1 | 施工临时围挡费
1.2.2 | 基坑内场地硬地化
1.3 | 产业工人职业训练专项经费 |  | 4939.7
2 | 履约担保手续费
3 | 夜间施工增加费
4 | 赶工措施费
5 | 冬雨季施工费
6 | 已完成工程及设备保护费
7 | 地上地下设施及建筑物的临时保护费
8 | 混凝土、钢筋混凝土模板及支架费
9 | 二次搬运费
10 | 脚手架费
11 | 垂直运输机械费
12 | 大型机械设备进出场及安拆费
13 | 施工排水、降水费
14 | 专业工程措施项目费
14.1 | 土方支护结构
15 | 其他
合 计 |  |  | 50384.95
注：专业工程措施项目费可根据工程实际在本表中补充。

## 表 10-1 措施项目清单与计价表(一)(不含定额)61
措施项目清单与计价表(一) (适用于工程量清单计价)
工程名称：标识划线工程 |  |  | 标段：清华大学深圳国际研究生院（二期）项目EPC工程总承包 |  | 第 1 页 共 1 页
序号 | 项目编码 | 项目名称 | 项目特征描述 | 计量 单位 | 工程量 | 金额（元）
[6 empty] | 综合单价 | 合价
本页小计
合 计
注：本表适用于以综合单价形式计价的措施项目。

## 表 11 其他项目清单与计价汇总表61
其他项目清单与计价汇总表
工程名称：标识划线工程 |  | 标段：清华大学深圳国际研究生院（二期）项目EPC工程总承包 |  | 第 1 页 共 1 页
序号 | 项 目 名 称 |  | 金额(元) | 备注
1 | 材料设备暂估价 |  |  | 明细详见表11-1
2 | 计日工 |  |  | 明细详见表11-2
3 | 总承包服务费
4 | 发包人供应材料费 |  |  | 明细详见表11-3
合 计
注：编制招标控制价时，材料设备暂估价计入清单项目综合单价，此处不汇总。

## 表 14 规费、应纳税费项目清单与计价表61
规费、应纳税费项目清单与计价表
工程名称：标识划线工程 |  | 标段：清华大学深圳国际研究生院（二期）项目EPC工程总承包 | 第 1 页 共 1 页
序号 | 项目名称 | 计算基础 | 费率(%) | 金额(元)
1 | 规费 | (分部分项工程费+措施项目费+其他项目费)中的人工费 | 18 | 62328.77
2 | 应纳税费 | 应纳税费合计 |  | 45582.53
2.1 | 增值税应纳税额 | 分部分项工程费+措施项目费+其他项目费+规费-发包人供应材料费 | 3.02 | 40698.69
2.2 | 城市维护建设税、教育费附加及地方教育费附加 | 增值税应纳税额 | 12 | 4883.84
合 计 |  |  |  | 107911.3