## D.1 工程项目最高投标限价汇总表
D.1 工程项目最高投标限价汇总表
工程名称：福田区直机关党群服务中心—空调部分 |  |  |  | 第 1 页 共 1 页
序号 | 汇 总 内 容 | 金额（元） | 其中
|  |  | 安全文明 施工费 （元） | 暂估价 （元） | 暂列金额 （元）
1 | 福田区直机关党群服务中心—空调部分 | 430335.62 | 8233.93
合计 |  | 430335.62 | 8233.93
注：1.暂估价包含专业工程暂估价及材料暂估价。专业工程暂估价为已含税价格，在计算增值税计算基础时不应包含专业工程暂估价金额； 2.本表宜用于按合同标的为工程量清单编制对象的工程汇总计算，以单项工程为工程量清单编制对象的工程可按本表汇总计算。

## D.2 单位工程最高投标限价汇总表
D.2 单位工程最高投标限价汇总表
工程名称：福田区直机关党群服务中心—空调部分 |  | 标段：福田区直机关党群服务中心 |  | 第 1 页 共 1 页
序号 | 汇总内容 |  | 金额 （元） | 其中： 材料暂估价 （元）
1 | 分部分项工程 |  | 381116.75
1.1 | 空调部分 |  | 381116.75
2 | 措施项目 |  | 13686.57
2.1 | 安全文明施工 |  | 8233.93
2.1.1 | 安全文明施工费（按费率计算） |  | 6687.65
2.1.2 | 安全文明施工费（按清单列项）
2.1.3 | 产业工人职业训练专项经费 |  | 1546.28
2.2 | 其他措施项目费 |  | 5452.64
3 | 其他项目
3.1 | 暂列金额
3.2 | 专业工程暂估价
3.3 | 计日工
3.4 | 总承包服务费
4 | 增值税 |  | 35532.3
合计 |  |  | 430335.62
注：专业工程暂估价为已含税价格，在计算增值税计算基础时不应包含专业工程暂估价金额。

## E.1 分部分项工程项目清单计价表
E.1 分部分项工程项目清单计价表
工程名称：福田区直机关党群服务中心—空调部分 |  |  | 标段：福田区直机关党群服务中心 |  |  | 第 1 页 共 4 页
序号 | 项目编码 | 项目名称 | 项目特征描述 | 计量单位 | 工程量 | 金额（元）
[6 empty] | 综合单价 | 合价 | 其中：材料暂估合价
|  | 空调部分 |  |  |  |  | 381116.75
1 | 030701004001 | 风机盘管 | (1)名称:嵌入式定频能暖空调室内机 SNJ-71 (2)规格型号:制冷量:7.1KW,制热量:7.7KW,功率:2.34KW,电源:220-1-50V-Φ-HZ,备注:带凝结水泵; (3)含:基本电机检查接线、减振器、支架形式、材质:减振器、设备支架制安及除锈刷油 (4)其他:具体要求详见图纸、相关规范 | 台 | 30 | 3269.47 | 98084.1
2 | 030701003002 | 空调器 | (1)名称:嵌入式定频能暖空调室外机 SWJ-400 (2)规格型号:制冷量:40kW,制热量:45kW,功率制冷:10.87kW,,电源:3PH/380V/50Hz (3)含:电机基本检查接线及调试、减震器安装、设备支架制安及除锈刷油 (4)其他:具体要求详见图纸、相关规范 | 台 | 1 | 26027.52 | 26027.52
3 | 030701003003 | 空调器 | (1)名称:嵌入式定频能暖空调室外机 SWJ-560 (2)规格型号:制冷量:56kW,制热量:63kW,功率制冷:15kW,电源:3PH/380V/50Hz (3)含:电机基本检查接线及调试、减震器安装、设备支架制安及除锈刷油 (4)其他:具体要求详见图纸、相关规范 | 台 | 3 | 41619.05 | 124857.15
4 | 030702001002 | 碳钢通风管道 | (1)名称:镀锌钢板风管 (2)形状:矩形 (3)规格:630<b≤1000 mm (4)板材厚度:0.75mm (5)管件.法兰等附件及支架设计要求:风管管件、法兰、加固框、吊托支架制作安装及除锈刷油 (6)接口形式:角钢法兰连接 (7)综合考虑风管检查孔、风管测定孔 (4)其他:具体要求详见图纸、相关规范 | m2 | 242.05 | 138.59 | 33545.71
5 | 030703019001 | 柔性接口 | (1)名称:柔性接头 (2)其他:具体要求详见图纸、相关规范 | m2 | 14.4 | 637.72 | 9183.17
本页小计 | [6 empty] | 291697.65
E.1 分部分项工程项目清单计价表
工程名称：福田区直机关党群服务中心—空调部分 |  |  | 标段：福田区直机关党群服务中心 |  |  | 第 2 页 共 4 页
序号 | 项目编码 | 项目名称 | 项目特征描述 | 计量单位 | 工程量 | 金额（元）
[6 empty] | 综合单价 | 合价 | 其中：材料暂估合价
6 | 031208003002 | 通风管道绝热 | (1)名称:风管保温 (2)绝热材料品种:采用B1级橡塑保温板材保温 (3)绝热厚度:25mm (4)其他:具体要求详见图纸、相关规范 | m3 | 6.73 | 2433.45 | 16377.12
7 | 030703011001 | 铝及铝合金风口、散流器 | (1)名称:出风口 (2)规格:1000*200 (3)其他:具体要求详见图纸、相关规范 | 个 | 30 | 250.83 | 7524.9
8 | 030703011002 | 铝及铝合金风口、散流器 | (1)名称:回风口 (2)规格:1000*200 (3)其他:具体要求详见图纸、相关规范 | 个 | 30 | 250.83 | 7524.9
9 | 031001005002 | 铜管 | (1)材质:无缝铜管 (2)规格:φ28.6 (3)连接方法:焊接 (4)吹扫、真空干燥、氮气吹洗、气密性试验、满足规范要求 (5)其他:具体要求详见图纸、相关规范 | m | 63.55 | 100.53 | 6388.68
10 | 031001005003 | 铜管 | (1)材质:无缝铜管 (2)规格:φ22.2 (3)连接方法:焊接 (4)吹扫、真空干燥、氮气吹洗、气密性试验、满足规范要求 (5)其他:具体要求详见图纸、相关规范 | m | 26.82 | 86.63 | 2323.42
11 | 031001005004 | 铜管 | (1)材质:无缝铜管 (2)规格:φ19.05 (3)连接方法:焊接 (4)吹扫、真空干燥、氮气吹洗、气密性试验、满足规范要求 (5)其他:具体要求详见图纸、相关规范 | m | 18.03 | 76.38 | 1377.13
12 | 031001005005 | 铜管 | (1)材质:无缝铜管 (2)规格:φ15.9 (3)连接方法:焊接 (4)吹扫、真空干燥、氮气吹洗、气密性试验、满足规范要求 (5)其他:具体要求详见图纸、相关规范 | m | 143.88 | 59.96 | 8627.04
本页小计 | [6 empty] | 50143.19
E.1 分部分项工程项目清单计价表
工程名称：福田区直机关党群服务中心—空调部分 |  |  | 标段：福田区直机关党群服务中心 |  |  | 第 3 页 共 4 页
序号 | 项目编码 | 项目名称 | 项目特征描述 | 计量单位 | 工程量 | 金额（元）
[6 empty] | 综合单价 | 合价 | 其中：材料暂估合价
13 | 031001005006 | 铜管 | (1)材质:无缝铜管 (2)规格:φ12.7 (3)连接方法:焊接 (4)吹扫、真空干燥、氮气吹洗、气密性试验、满足规范要求 (5)其他:具体要求详见图纸、相关规范 | m | 63.55 | 48.22 | 3064.38
14 | 031001005007 | 铜管 | (1)材质:无缝铜管 (2)规格:φ9.52 (3)连接方法:焊接 (4)吹扫、真空干燥、氮气吹洗、气密性试验、满足规范要求 (5)其他:具体要求详见图纸、相关规范 | m | 188.73 | 40.58 | 7658.66
15 | 031208002001 | 管道绝热 | (1)名称:管道保温 (2)绝热材料:采用难燃B1级橡塑隔热材料 (3)绝热厚度:19mm (4)其他:具体要求详见图纸、相关规范 | m3 | 1.29 | 2811.53 | 3626.87
16 | 031208002002 | 管道绝热 | (1)名称:管道保温 (2)绝热材料:采用难燃B1级橡塑隔热材料 (3)绝热厚度:13mm (4)其他:具体要求详见图纸、相关规范 | m3 | 0.25 | 3042.13 | 760.53
17 | 030804010001 | 低压铜及铜合金管件 | (1)名称:铜管分歧器 (2)规格:综合考虑，含气管液管为一套 (3)其他:具体要求详见图纸、相关规范 | 个 | 26 | 242.07 | 6293.82
18 | 031001008001 | 塑料管 | (1)名称:冷凝水管 (2)材质、规格:UPVC DN25 (3)其他:具体要求详见图纸、相关规范 | m | 175.56 | 27.78 | 4877.06
19 | 031001008002 | 塑料管 | (1)名称:冷凝水管 (2)材质、规格:UPVC DN32 (3)其他:具体要求详见图纸、相关规范 | m | 11.56 | 31.06 | 359.05
20 | 031001008003 | 塑料管 | (1)名称:冷凝水管 (2)材质、规格:UPVC DN40 (3)其他:具体要求详见图纸、相关规范 | m | 7.53 | 36.57 | 275.37
21 | 031001008004 | 塑料管 | (1)名称:冷凝水管 (2)材质、规格:UPVC DN50 (3)其他:具体要求详见图纸、相关规范 | m | 7.53 | 50.76 | 382.22
本页小计 | [6 empty] | 27297.96
E.1 分部分项工程项目清单计价表
工程名称：福田区直机关党群服务中心—空调部分 |  |  | 标段：福田区直机关党群服务中心 |  |  | 第 4 页 共 4 页
序号 | 项目编码 | 项目名称 | 项目特征描述 | 计量单位 | 工程量 | 金额（元）
[6 empty] | 综合单价 | 合价 | 其中：材料暂估合价
22 | 03B001 | 冷媒 | (1)名称:制冷剂填充 (2)型号:空调专用R32 (3)具体要求详见图纸、相关规范 | kg | 12.71 | 53.76 | 683.29
23 | 031301004001 | 支架 | (1)名称:管道支架制作安装 (2)具体要求详见图纸、相关规范 | kg | 226.46 | 24.79 | 5613.94
24 | 031201003001 | 金属结构刷油 | (1)名称:管道支吊架除锈、刷油 (2)除锈，防锈漆和色漆两遍 (3)具体要求详见图纸、相关规范 | kg | 226.46 | 1.79 | 405.36
25 | 030704001001 | 通风工程检测、调试 | (1)通风工程检测、调试 (2)包括风管漏光试验、漏风试验和空调水工程系统调试 (3)具体要求详见图纸、相关规范 | 系统 | 1 | 5275.36 | 5275.36
本页小计 | [6 empty] | 11977.95
合计 | [6 empty] | 381116.75

## E.2 措施项目清单计价表
E.2 措施项目清单计价表
工程名称：福田区直机关党群服务中心—空调部分 |  |  | 标段：福田区直机关党群服务中心 |  |  | 第 1 页 共 2 页
序号 | 项目编码 | 项目名称 | 工作内容 | 计量单位 | 工程量 | 金额（元）
[6 empty] | 综合单价 | 合价
1 | 1 | 安全文明施工费 |  | 项 | 1 | 8233.93 | 8233.93
1.1 | (1) | 安全文明施工费(按费率计算) |  | 项 | 1 | 6687.65 | 6687.65
1.2 | (2) | 安全文明施工费(按清单列项) |  | 项 | 1
1.2.1 | (2.1) | 装配式钢结构围挡（施工现场与外部环境隔离） |  | 项 | 1
1.2.2 | (2.2) | PVC围挡（施工现场与外部环境隔离） |  | 项 | 1
1.2.3 | (2.3) | 铁马（施工现场与外部环境隔离） |  | 项 | 1
1.2.4 | (2.4) | 水马（施工现场与外部环境隔离） |  | 项 | 1
1.2.5 | (2.5) | 施工废弃物、装修废弃物外运和处置 |  | 项 | 1
1.2.6 | (2.6) | 隔音屏、声屏障 |  | 项 | 1
1.2.7 | (2.7) | 施工区裸土覆盖 |  | 项 | 1
1.2.8 | (2.8) | 施工区临时排水沟 |  | 项 | 1
1.2.9 | (2.9) | 施工区临时集水井（沉砂井） |  | 项 | 1
1.3 | (3) | 产业工人职业训练专项经费 |  | 项 | 1 | 1546.28 | 1546.28
2 | 2 | 履约担保手续费 |  | 项 | 1
3 | 3 | 夜间施工增加费 |  | 项 | 1
4 | 4 | 赶工措施费 |  | 项 | 1
5 | 5 | 冬雨季施工费 |  | 项 | 1
6 | 6 | 已完成工程及设备保护费 |  | 项 | 1
7 | 7 | 地上地下设施及建筑物的临时保护费 |  | 项 | 1
8 | 8 | 二次搬运费 |  | 项 | 1
9 | 9 | 脚手架费 |  | 项 | 1 | 5452.64 | 5452.64
9.1 | 031401001001 | 脚手架 | 搭设脚手架、斜道、上料平台，铺设安全网，铺(翻)脚手板，转运、改制、维修维护，拆除、堆放、整理，外运、归库等 | 项 | 1 | 5452.64 | 5452.64
9.1.1 | 031106-45 | 通风空调工程 脚手架搭拆费 | 搭拆脚手架的增加费用。 | 100元 | 419.732 | 3.96 | 1662.37
9.1.2 | 031106-44 | 给排水、燃气工程 脚手架搭拆费 | 搭拆脚手架的增加费用。 | 100元 | 35.4582 | 6.6 | 234.05
本页小计 | [6 empty] | 13686.57
E.2 措施项目清单计价表
工程名称：福田区直机关党群服务中心—空调部分 |  |  | 标段：福田区直机关党群服务中心 |  |  | 第 2 页 共 2 页
序号 | 项目编码 | 项目名称 | 工作内容 | 计量单位 | 工程量 | 金额（元）
[6 empty] | 综合单价 | 合价
9.1.3 | 031106-42 | 工业管道工程 脚手架搭拆费 | 搭拆脚手架的增加费用。 注：电气设备安装工程建筑内安装部分计算。 | 100元 | 112.9566 | 9.26 | 1046.12
9.1.4 | 031106-49 | 绝热工程 脚手架搭拆费 | 搭拆脚手架的增加费用。 | 100元 | 89.2836 | 26.45 | 2361.88
9.1.5 | 031106-47 | 刷油工程 脚手架搭拆费 | 搭拆脚手架的增加费用。 | 100元 | 14.0079 | 10.58 | 148.22
10 | 10 | 垂直运输机械费 |  | 项 | 1
11 | 11 | 大型机械设备进出场及安拆费 |  | 项 | 1
12 | 12 | 施工排水、降水费 |  | 项 | 1
13 | 13 | 专业工程措施项目费 |  | 项 | 1
13.1 | 13.1 | 组装平台 |  | 项 | 1
13.2 | 13.2 | 设备、管道施工的防冻和焊接保护措施 |  | 项 | 1
13.3 | 13.3 | 压力容器和高压管道的检验 |  | 项 | 1
13.4 | 13.4 | 焦炉施工大棚 |  | 项 | 1
13.5 | 13.5 | 焦炉供炉、热态工程 |  | 项 | 1
13.6 | 13.6 | 管道安装后的充气保护措施 |  | 项 | 1
13.7 | 13.7 | 隧道内施工的通风、供水、供电、供气照明及通讯设施 |  | 项 | 1
13.8 | 13.8 | 长输管道施工措施 |  | 项 | 1
13.9 | 13.9 | 格架式抱杆 |  | 项 | 1
14 | 14 | 其他 |  | 项 | 1
本页小计
合计 | [6 empty] | 13686.57
注：措施项目清单中的安全文明施工费属于不可竞争项目，其计价应符合本指引及深圳市相关规定。

## E.4 其他项目清单计价表
E.4 其他项目清单计价表
工程名称：福田区直机关党群服务中心—空调部分 |  | 标段：福田区直机关党群服务中心 |  | 第 1 页 共 1 页
序号 | 项目名称 |  | 金额（元） | 备注
1 | 暂列金额 |  |  | (分部分项费+措施项目费)*暂列金额费率(5%～10%)
2 | 专业工程暂估价
3 | 计日工
4 | 总承包服务费
5 | 发承包双方约定的其他项目
6 | 材料暂估价 |  |  | 仅统计汇总材料暂估价总金额，材料暂估价应计入清单项目综合单价，不重复计入建安工程费中
合计

## E.5 增值税计价表
E.5 增值税计价表
工程名称：福田区直机关党群服务中心—空调部分 |  |  | 标段：福田区直机关党群服务中心 |  | 第 1 页 共 1 页
序号 | 项目名称 | 计算基础说明 |  | 计算基础 | 税率（%） | 金额（元）
1 | 增值税 | 分部分项工程+措施项目+其他项目-专业工程暂估价 |  | 394803.32 | 9 | 35532.3
合 计 | [5 empty] | 35532.3