## A.1 招标工程量清单封面
A.1 工程量清单封面
| 福田区直机关党群服务中心 |  | 工程
工程量清单
发包人：
(盖章)

## E.1 分部分项工程项目清单计价表
E.1 分部分项工程项目清单计价表
工程名称：福田区直机关党群服务中心—装饰部分 |  |  | 标段：福田区直机关党群服务中心 |  |  | 第 1 页 共 14 页
序号 | 项目编码 | 项目名称 | 项目特征描述 | 计量单位 | 工程量 | 金额（元）
[6 empty] | 综合单价 | 合价 | 其中：材料暂估合价
拆除部分
1 | 011605001001 | 地毯拆除 | 1.地毯拆除,拆除废料距施工地30米内堆放 2.综合考虑残值回收、废料外运 3.拆除后建筑废渣运至处理场运距及地点:综合考虑，但必须符合深圳市相关规定 4.其他:具体要求详见图纸、相关规范及满足使用单位需求及招标文件 | m2 | 731.06
2 | 011606002001 | 墙柱面龙骨及饰面拆除 | 1.拆除50*50方通隔墙,拆除废料距施工地30米内堆放 2.综合考虑残值回收、废料外运 3.拆除后建筑废渣运至处理场运距及地点:综合考虑，但必须符合深圳市相关规定 4.其他:具体要求详见图纸、相关规范及满足使用单位需求 | m2 | 34.76
3 | 011610002001 | 金属门窗拆除 | 1.门拆除(H:1950),拆除废料距施工地30米内堆放 2.综合考虑残值回收、废料外运 3.拆除后建筑废渣运至处理场运距及地点:综合考虑，但必须符合深圳市相关规定 4.其他:具体要求详见图纸、相关规范及满足使用单位需求 | m2 | 6.71
4 | 011601001001 | 砖砌体拆除 | 1.台阶拆除(单踏步h:150MM),拆除废料距施工地30米内堆放 2.综合考虑残值回收、废料外运 3.拆除后建筑废渣运至处理场运距及地点:综合考虑，但必须符合深圳市相关规定 4.其他:具体要求详见图纸、相关规范及满足使用单位需求 | m3 | 1.12
本页小计
E.1 分部分项工程项目清单计价表
工程名称：福田区直机关党群服务中心—装饰部分 |  |  | 标段：福田区直机关党群服务中心 |  |  | 第 2 页 共 14 页
序号 | 项目编码 | 项目名称 | 项目特征描述 | 计量单位 | 工程量 | 金额（元）
[6 empty] | 综合单价 | 合价 | 其中：材料暂估合价
5 | 011612001001 | 地面50*50水槽拆除 | 1.地面50*50水槽拆除,拆除废料距施工地30米内堆放 2.综合考虑残值回收、废料外运 3.拆除后建筑废渣运至处理场运距及地点:综合考虑，但必须符合深圳市相关规定 4.其他:具体要求详见图纸、相关规范及满足使用单位需求 | m | 22.87
6 | 011604002001 | 标注墙面车贴拆除 | 1.标注墙面车贴拆除,拆除废料距施工地30米内堆放 2.综合考虑残值回收、废料外运 3.拆除后建筑废渣运至处理场运距及地点:综合考虑，但必须符合深圳市相关规定 4.其他:具体要求详见图纸、相关规范及满足使用单位需求 | m2 | 36.12
7 | 011605001002 | 平面块料拆除 | 1.地面地砖及基层拆除,拆除废料距施工地30米内堆放 2.综合考虑残值回收、废料外运 3.拆除后建筑废渣运至处理场运距及地点:综合考虑，但必须符合深圳市相关规定 4.其他:具体要求详见图纸、相关规范及满足使用单位需求 | m2 | 111.58
8 | 011605001003 | 地面仿真草皮拆除 | 1.地面仿真草皮拆除,拆除废料距施工地30米内堆放 2.综合考虑残值回收、废料外运 3.拆除后建筑废渣运至处理场运距及地点:综合考虑，但必须符合深圳市相关规定 4.其他:具体要求详见图纸、相关规范及满足使用单位需求 | m2 | 85.96
9 | 011605001004 | 门槛石拆除 | 1.门槛石及基层拆除,拆除废料距施工地30米内堆放 2.综合考虑残值回收、废料外运 3.拆除后建筑废渣运至处理场运距及地点:综合考虑，但必须符合深圳市相关规定 4.其他:具体要求详见图纸、相关规范及满足使用单位需求 | m2 | 0.69
本页小计
E.1 分部分项工程项目清单计价表
工程名称：福田区直机关党群服务中心—装饰部分 |  |  | 标段：福田区直机关党群服务中心 |  |  | 第 3 页 共 14 页
序号 | 项目编码 | 项目名称 | 项目特征描述 | 计量单位 | 工程量 | 金额（元）
[6 empty] | 综合单价 | 合价 | 其中：材料暂估合价
10 | 011609001001 | 栏杆、栏板拆除 | 1.铁艺栏杆拆除，H=1280MM,拆除废料距施工地30米内堆放 2.综合考虑残值回收、废料外运 3.拆除后建筑废渣运至处理场运距及地点:综合考虑，但必须符合深圳市相关规定 4.其他:具体要求详见图纸、相关规范及满足使用单位需求及 | m | 30.75
11 | 011614002001 | 固定座椅拆除 | 1.固定座椅拆除,拆除废料距施工地30米内堆放 2.综合考虑残值回收、废料外运 3.拆除后建筑废渣运至处理场运距及地点:综合考虑，但必须符合深圳市相关规定 4.其他:具体要求详见图纸、相关规范及满足使用单位需求 | m | 29.88
12 | 011616B004001 | 原有家具保护搬运至指定位置，完成施工后恢复 | 1.原有家具保护搬运至指定位置，完成施工后恢复 2.其他:具体要求详见图纸、相关规范及满足使用单位需求及招标文件 | 项 | 1
13 | 010103002001 | 余方弃置 | 1.废弃料品种:拆除建筑垃圾清运 2.人工搬运20m内装车 3.运距:综合考虑 4.其他:具体要求详见图纸、相关规范及满足使用单位需求 | m3 | 39.98
新建部分
14 | 011210006001 | W1,新建75系轻钢龙骨隔墙,高2000mm | 1.W1,新建75系轻钢龙骨隔墙,高2000mm 2.内塞40kg/m³隔音岩棉 3.12mm硅酸钙板+12mm硅酸钙板,专用自攻螺钉拧牢 4.孔眼用腻子填平(防锈),阴、阳角及板接缝处分别贴专用封缝带 5.其他:具体要求详见图纸、相关规范及满足使用单位需求 | m2 | 66.31
本页小计
E.1 分部分项工程项目清单计价表
工程名称：福田区直机关党群服务中心—装饰部分 |  |  | 标段：福田区直机关党群服务中心 |  |  | 第 4 页 共 14 页
序号 | 项目编码 | 项目名称 | 项目特征描述 | 计量单位 | 工程量 | 金额（元）
[6 empty] | 综合单价 | 合价 | 其中：材料暂估合价
15 | 011210006002 | W2,新建75系轻钢龙骨隔墙,高至梁底 | 1.W2,新建75系轻钢龙骨隔墙,高至梁底 2.内塞40kg/m³隔音岩棉 3.12mm硅酸钙板+12mm硅酸钙板专用自攻螺钉拧牢 4.孔眼用腻子填平(防锈),阴、阳角及板接缝处分别贴专用封缝带 5.其他:具体要求详见图纸、相关规范及满足使用单位需求 | m2 | 100.39
16 | 010401003001 | W3，新建加气混凝土砌块隔墙，高2650mm | 1.W3，新建加气混凝土砌块隔墙，高2650mm 2.墙厚:150m 3.砌体高度:综合考虑 4.砌块等级:综合考虑 5.砂浆等级:综合考虑 6.其他:具体要求详见图纸、相关规范及满足使用单位需求 | m3 | 4.19
17 | 010502005001 | 基础联系梁 | 1.商品混凝土等级:综合考虑 2.混凝土泵送方式、运距、施工方法等综合考虑 3.含超高增加费 4.其他:具体要求详见图纸、相关规范及满足使用单位需求 | m3 | 0.5
18 | 010505002001 | 基础模板 | 1.地梁模板制安 2.其他:具体要求详见图纸、相关规范及满足使用单位需求 | m2 | 4.96
19 | 010810001001 | 电动铝合金防雨防晒帘 | 1.电动铝合金防雨防晒帘(铝材厚1.5) 2.综合考虑电机、遥控器、五金配件等 3.成品定制 4.其他:具体要求详见图纸、相关规范及满足使用单位需求及满足使用单位需求 | m2 | 49.68
20 | 010901003001 | 电动铝合金遮阳顶帘 | 1.电动铝合金遮阳顶帘(隔热.半透光) 2.综合考虑电机、遥控器、五金配件等 3.成品定制 4.其他:具体要求详见图纸、相关规范及满足使用单位需求及满足使用单位需求 | m2 | 633.64
本页小计
E.1 分部分项工程项目清单计价表
工程名称：福田区直机关党群服务中心—装饰部分 |  |  | 标段：福田区直机关党群服务中心 |  |  | 第 5 页 共 14 页
序号 | 项目编码 | 项目名称 | 项目特征描述 | 计量单位 | 工程量 | 金额（元）
[6 empty] | 综合单价 | 合价 | 其中：材料暂估合价
21 | 011109B002001 | 铝合金玻璃护栏 | 1.铝合金玻璃护栏，H=1200MM 2.规格、型号：铝合金厚度2.5mm，8+8mm夹胶钢化玻璃 3.综合考虑五金配件及相关配套内容 4.其他:具体要求详见图纸、相关规范及满足使用单位需求 | m | 26.27
22 | 011405001007 | 金属面油漆 | 1.玻璃护栏喷涂白色氟碳漆 2.其他:具体要求详见图纸、相关规范及满足使用单位需求 | m2 | 29.7
天花部分
23 | 011405001001 | 金属面油漆 | 1.原有钢结构雨棚喷涂白色氟碳漆 2.其他:具体要求详见图纸、相关规范及满足使用单位需求 | m2 | 449.83
24 | 011301001001 | 天棚油漆 | 1.白色防水乳胶漆PT-01 2.一底两面 3.其他:具体要求详见图纸、相关规范及满足使用单位需求 | m2 | 6.57
25 | 011506003001 | 玻璃雨篷 | 1.8+8mm夹胶钢化玻璃BF-01 2.综合考虑五金配件及相关配套内容 3.其他:具体要求详见图纸、相关规范及满足使用单位需求 | m2 | 32.71
本页小计
E.1 分部分项工程项目清单计价表
工程名称：福田区直机关党群服务中心—装饰部分 |  |  | 标段：福田区直机关党群服务中心 |  |  | 第 6 页 共 14 页
序号 | 项目编码 | 项目名称 | 项目特征描述 | 计量单位 | 工程量 | 金额（元）
[6 empty] | 综合单价 | 合价 | 其中：材料暂估合价
26 | 010603002001 | 钢柱-GZ-1、GZ-2 | 1.钢材品种、规格:Q235B 方通制作及安装 2.钢材吊装、倒运、构件预拼装及保护等:投标方自行考虑 3.开孔:各专业预留孔洞、钢筋穿钢等 4.含普通螺栓、加劲板、连接件、节点板、连接套筒、焊缝背衬钢板、补强钢板、铆钉等 5.探伤、焊接等要求:钢构件探伤、焊接、连接质量等检查符合设计及施工规范要求 6.钢构件表面不得刷涂任何涂料、不得有油渍，在浇捣混凝土前应除锈清污 7.加劲肋(或加劲板)牌号同被加劲构件牌号，连接板和节点板的钢材牌号同各链接构件中强度较高的构件，焊接衬垫板、安装用临时固定件构件采用Q235B 8.综合考虑构件运输形式及运距，包括但不限于场内、场外运输、超限运输等 9.含超高增加费 10.其他:具体要求详见图纸、相关规范及满足使用单位需求 | t | 0.33
本页小计
E.1 分部分项工程项目清单计价表
工程名称：福田区直机关党群服务中心—装饰部分 |  |  | 标段：福田区直机关党群服务中心 |  |  | 第 7 页 共 14 页
序号 | 项目编码 | 项目名称 | 项目特征描述 | 计量单位 | 工程量 | 金额（元）
[6 empty] | 综合单价 | 合价 | 其中：材料暂估合价
27 | 010604001001 | 钢梁 | 1.钢材品种、规格:Q235B 方通制作及安装 2.钢材吊装、倒运、构件预拼装及保护等:投标方自行考虑 3.开孔:各专业预留孔洞、钢筋穿钢等 4.含普通螺栓、加劲板、连接件、节点板、连接套筒、焊缝背衬钢板、补强钢板、铆钉等 5.探伤、焊接等要求:钢构件探伤、焊接、连接质量等检查符合设计及施工规范要求 6.钢构件表面不得刷涂任何涂料、不得有油渍，在浇捣混凝土前应除锈清污 7.加劲肋(或加劲板)牌号同被加劲构件牌号，连接板和节点板的钢材牌号同各链接构件中强度较高的构件，焊接衬垫板、安装用临时固定件构件采用Q235B 8.综合考虑构件运输形式及运距，包括但不限于场内、场外运输、超限运输等 9.含超高增加费 10.其他:具体要求详见图纸、相关规范及满足使用单位需求 | t | 1.495
28 | 040901008001 | 植筋 | 1.建筑植筋 直径φ(mm) φ=20 2.其他:具体要求详见图纸、相关规范及满足使用单位需求 | 根 | 28
29 | 010501003001 | 独立基础 | 1.商品混凝土等级:C30 2.混凝土泵送方式、运距、施工方法等综合考虑 3.含超高增加费 4.具体要求详见图纸、相关规范及招标文件 | m3 | 0.24
30 | 060212010001 | 预埋件安装 | 1.预埋件制作、安装 2.其他:具体要求详见图纸、相关规范及满足使用单位需求 | t | 0.121
31 | 010515001001 | 现浇构件钢筋 | 1.φ12三级螺纹钢 2.其他:具体要求详见图纸、相关规范及满足使用单位需求 | t | 0.007
本页小计
E.1 分部分项工程项目清单计价表
工程名称：福田区直机关党群服务中心—装饰部分 |  |  | 标段：福田区直机关党群服务中心 |  |  | 第 8 页 共 14 页
序号 | 项目编码 | 项目名称 | 项目特征描述 | 计量单位 | 工程量 | 金额（元）
[6 empty] | 综合单价 | 合价 | 其中：材料暂估合价
32 | 010515001002 | 现浇构件钢筋 | 1.钢筋种类、规格:φ8圆钢筋箍筋@200 2.其他:具体要求详见图纸、相关规范及满足使用单位需求 | t | 0.009
33 | 011405001004 | 金属面油漆 | 1.原氟碳漆饰面打磨清理 2.环氧底漆一一遍 3.氟碳中涂漆一遍 4.氟碳面漆两遍 5.其他:具体要求详见图纸、相关规范及满足使用单位需求 | m2 | 47.65
34 | 011302001001 | 吊顶天棚 | 1.300*300白色铝扣板 2.配套龙骨 3.其他:具体要求详见图纸、相关规范及满足使用单位需求 | m2 | 7.38
35 | 011405001005 | 木器漆 | 1.镀锌方通龙骨 2.12mm硅酸钙板 3.12MM基础阻夹板 4.3mm水曲柳板 5.实木线条 6.木器漆PT-05 7.其他:具体要求详见图纸、相关规范及满足使用单位需求 | m2 | 3.87
地面铺装
36 | 011103001001 | 地面地胶 | 1.地胶CF-02 2.专用胶粘剂 3.3MM水泥砂浆自流平 4.原建筑地面清理 5.其他:具体要求详见图纸、相关规范及满足使用单位需求 | m2 | 731.99
37 | 011103001002 | 运动地胶垫 | 1.运动地胶垫CF-01 2.专用胶粘剂 3.其他:具体要求详见图纸、相关规范及满足使用单位需求 | m2 | 47.26
38 | 011102001001 | 门槛石 | 1.门槛石DT-02 2.瓷砖胶粘剂 3.35厚1:2.5水泥砂浆找平层 4.水泥浆一道(内掺建筑胶) 5.其他:具体要求详见图纸、相关规范及满足使用单位需求 | m2 | 7.73
本页小计
E.1 分部分项工程项目清单计价表
工程名称：福田区直机关党群服务中心—装饰部分 |  |  | 标段：福田区直机关党群服务中心 |  |  | 第 9 页 共 14 页
序号 | 项目编码 | 项目名称 | 项目特征描述 | 计量单位 | 工程量 | 金额（元）
[6 empty] | 综合单价 | 合价 | 其中：材料暂估合价
39 | 011502B003001 | 收边条 | 1.201不锈钢板收边(4mm厚)，高度168mm 2.其他:具体要求详见图纸、相关规范及满足使用单位需求 | m | 22.62
40 | 011103001003 | 防静电地胶 | 1.防静电地胶CF-03 2.专用胶粘剂 3.3MM水泥砂浆自流平 4.原建筑地面清理 5.其他:具体要求详见图纸、相关规范及满足使用单位需求 | m2 | 11.71
41 | 011102003001 | 块料楼地面—800*800防滑地砖 | 1.地砖800*800防滑地砖CT-02(美缝剂美缝) 2.专用胶粘剂 3.35厚1:2.5水泥砂浆找平层 4.3.0厚防水砂浆保护层 5.2.0厚(Ⅱ型)聚氨酯防水涂料 6.水泥浆一道(内掺建筑胶) 7.原建筑地面 8.其他:具体要求详见图纸、相关规范及满足使用单位需求 | m2 | 43.76
42 | 011102003002 | 块料楼地面—600*600防滑地砖 | 1.地砖600*600防滑地砖CT-01(美缝剂美缝) 2.专用胶粘剂 3.35厚1:2.5水泥砂浆找平层 4.3.0厚防水砂浆保护层 5.2.0厚(Ⅱ型)聚氨酯防水涂料 6.水泥浆一道(内掺建筑胶) 7.原建筑地面 8.其他:具体要求详见图纸、相关规范及满足使用单位需求 | m2 | 8.61
43 | 011102003003 | 块料楼地面—地砖开防滑槽 | 1.地砖600*600防滑地砖CT-01(美缝剂美缝)，开防滑槽3*3@20 2.专用胶粘剂 3.35厚1:2.5水泥砂浆找平层 4.3.0厚防水砂浆保护层 5.2.0厚(Ⅱ型)聚氨酯防水涂料 6.水泥浆一道(内掺建筑胶) 7.原建筑地面 8.其他:具体要求详见图纸、相关规范及满足使用单位需求 | m2 | 1.9
本页小计
E.1 分部分项工程项目清单计价表
工程名称：福田区直机关党群服务中心—装饰部分 |  |  | 标段：福田区直机关党群服务中心 |  |  | 第 10 页 共 14 页
序号 | 项目编码 | 项目名称 | 项目特征描述 | 计量单位 | 工程量 | 金额（元）
[6 empty] | 综合单价 | 合价 | 其中：材料暂估合价
44 | 011104002001 | 竹、木(复合)地板 | 1.竹木地板WD-03 2.50*50*2.5镀锌方通骨架双向@500 3.35厚1:2.5水泥砂浆找平层 4.原建筑地面 5.其他:具体要求详见图纸、相关规范及满足使用单位需求 | m2 | 28.42
45 | 011102002001 | 碎石材楼地面 | 1.白色鹅卵石(中型) 2.其他:具体要求详见图纸、相关规范及满足使用单位需求 | m2 | 0.28
46 | 011105006001 | 不锈钢踢脚线 | 1.踢脚线高度:80mm 2.面层材料品种、规格、颜色:不锈钢踢脚线MT-01 3.其他:具体要求详见图纸、相关规范及满足使用单位需求 | m | 102.98
墙面部分
47 | 011207001001 | 墙面仿真绿植 | 1.墙面仿真绿植 2.成品定制 3.其他:具体要求详见图纸、相关规范及满足使用单位需求 | m2 | 16
48 | 011207001002 | LED显示屏造型墙面基层 | 1.LED显示屏造型墙面 2.成品定制 3.其他:未尽事宜需满足规范、设计要求及甲方使用需求 | m2 | 12.31
49 | 011207001003 | 木饰面 | 1.木饰面WD-01(12mm阻燃防潮夹板+木皮+清漆)(工厂定制) 2.其他:具体要求详见图纸、相关规范及满足使用单位需求 | m2 | 39.66
50 | 011207001006 | 长城板 | 1.面层材料品种、规格、颜色:长城板AL-01 2.其他:具体要求详见图纸、相关规范及满足使用单位需求 | m2 | 15.77
51 | 011204003001 | 块料墙面—600*1200墙砖 | 1.600*1200墙砖CT-04 2.水泥砂浆粘贴 3.其他:具体要求详见图纸、相关规范及满足使用单位需求 | m2 | 31.7
本页小计
E.1 分部分项工程项目清单计价表
工程名称：福田区直机关党群服务中心—装饰部分 |  |  | 标段：福田区直机关党群服务中心 |  |  | 第 11 页 共 14 页
序号 | 项目编码 | 项目名称 | 项目特征描述 | 计量单位 | 工程量 | 金额（元）
[6 empty] | 综合单价 | 合价 | 其中：材料暂估合价
52 | 011210003001 | 玻璃隔断—铝合金玻璃隔断 | 1.边框材料种类、规格:铝合金卡槽(铝合金厚度2.0厚) 2.玻璃品种、规格、颜色:10MM钢化玻璃 3.含五金配件等 4.其他:具体要求详见图纸、相关规范及满足使用单位需求 | m2 | 8.35
53 | 011207001008 | 墙面装饰板 | 1.面层材料品种、规格、颜色:不锈钢饰面MT-02 2.其他:具体要求详见图纸、相关规范及满足使用单位需求 | m2 | 6.6
54 | 011405001003 | 米白色防水涂料 | 1.刷涂料三遍(一底、二面漆)：米白色防水涂料PT-03 2.刮防水腻子两遍 3.其他:具体要求详见图纸、相关规范及满足使用单位需求 | m2 | 234.68
55 | 011207001009 | 柱子造型装饰 | 1.龙骨:40*20*2.0镀锌方通@500 2.12mm硅酸钙板 3.外墙真石漆 4.定制发泡陶瓷线条1、2、3、4 5.成品定制 6.其他:具体要求详见图纸、相关规范及满足使用单位需求 | m2 | 114
56 | 011210001001 | 定制防腐木格栅 | 1.定制防腐木格栅 2.其他:具体要求详见图纸、相关规范及满足使用单位需求 | m2 | 29.83
门窗部分
57 | 010808004001 | 不锈钢门框1640*2030 | 1.不锈钢门框1640*2030 2.其他:具体要求详见图纸、相关规范及满足使用单位需求 | 樘 | 2
58 | 010802001001 | 定制手动折叠门4130*2060 | 1.定制手动折叠门4130*2060 2.含配套及五金配件 3.其他:具体要求详见图纸、相关规范及满足使用单位需求 | 樘 | 1
59 | 010805005001 | 新做玻璃门800*2090 | 1.新做玻璃门800*2090 10mm钢化玻璃BF-02 2.含配套及五金配件 3.其他:具体要求详见图纸、相关规范及满足使用单位需求 | 樘 | 1
本页小计
E.1 分部分项工程项目清单计价表
工程名称：福田区直机关党群服务中心—装饰部分 |  |  | 标段：福田区直机关党群服务中心 |  |  | 第 12 页 共 14 页
序号 | 项目编码 | 项目名称 | 项目特征描述 | 计量单位 | 工程量 | 金额（元）
[6 empty] | 综合单价 | 合价 | 其中：材料暂估合价
60 | 010805005002 | 新做双开消防玻璃门1380*2000 | 1.新做双开消防玻璃门1380*2000 10mm钢化防火玻璃BF-02 2.含配套及五金配件 3.其他:具体要求详见图纸、相关规范及满足使用单位需求 | 樘 | 1
61 | 010805005003 | 新做双开消防玻璃门1440*2000 | 1.新做双开消防玻璃门1440*2000 10mm钢化防火玻璃BF-02 2.含配套及五金配件 3.其他:具体要求详见图纸、相关规范及满足使用单位需求 | 樘 | 1
62 | 010808004002 | 拱门制作，1900*1890，面层木器漆 | 1.拱门制作，1900*1890，面层木器漆 2.含配套及五金配件 3.其他:具体要求详见图纸、相关规范及满足使用单位需求 | 樘 | 1
63 | 010805005005 | 冲凉房铝合金钢化玻璃门910*2100 | 1.冲凉房铝合金钢化玻璃门910*2100 10mm钢化玻璃BF-02 2.含配套及五金配件 3.其他:具体要求详见图纸、相关规范及满足使用单位需求 | 樘 | 2
64 | 010808004003 | 不锈钢门框8200*2250 | 1.不锈钢门框8200*2250 MT-02 2.其他:具体要求详见图纸、相关规范及满足使用单位需求 | 樘 | 1
65 | 010803001002 | 金属卷帘(闸)门 | 1.明装电动透明卷帘门 2.含配套及五金配件 3.其他:具体要求详见图纸、相关规范及满足使用单位需求 | m2 | 39.5
展陈部分
66 | 011507001001 | 文化墙展板制作 | 1.文化物料制作，立体字、展板等，具体材质及尺寸以后期设计文件为准 2.其他:具体要求详见图纸、相关规范及满足使用单位需求 | m2 | 102.19
67 | 011507001002 | 习总书记奋斗金句 | 1.发光立体字制作安装 2.墙面造型剪影展板制作 3.其他:具体要求详见图纸、相关规范及满足使用单位需求 | m2 | 16.56
本页小计
E.1 分部分项工程项目清单计价表
工程名称：福田区直机关党群服务中心—装饰部分 |  |  | 标段：福田区直机关党群服务中心 |  |  | 第 13 页 共 14 页
序号 | 项目编码 | 项目名称 | 项目特征描述 | 计量单位 | 工程量 | 金额（元）
[6 empty] | 综合单价 | 合价 | 其中：材料暂估合价
68 | 011507001003 | 奋斗之旅装置 | 1.定制装置，尺寸约2200*600，具体材质及造型根据后期设计文件确认 2.其他:具体要求详见图纸、相关规范及满足使用单位需求 | m2 | 4
69 | 011507001004 | 福气家族装置1 | 1.底座制作 2.玻璃钢卡通造型制作 3.1.5米左右高度*4个 4.其他:具体要求详见图纸、相关规范及满足使用单位需求 | 个 | 4
70 | 011507001007 | 楼梯间文化 | 1.楼梯间文化 2.其他:具体要求详见图纸、相关规范及满足使用单位需求 | m2 | 22.5
其他
71 | 011406001001 | 墙面外墙漆 | 1.墙面外墙真石漆PT-02 2.综合考虑基层做法 3.其他:具体要求详见图纸、相关规范及满足使用单位需求 | m2 | 71.7
72 | 050307014004 | 花坛 | 1.花坛 2.40*20*2.0镀锌方通（横梁） 3.40*20*1.5镀锌方通@500（立柱） 4.40*20*1.5镀锌方通@500（横梁） 5.2.0厚不锈钢内胆 6.25MM厚水泥纤维板(装饰板) 7.其他:具体要求详见图纸、相关规范及满足使用单位需求 | m | 12.05
73 | 010103001001 | 回填方 | 1.人工回填种植土 2.综合考虑填土材质及运输 3.其他:具体要求详见图纸、相关规范及满足使用单位需求 | m3 | 2.43
74 | 011507003001 | 灯箱1:760*160*1900 | 1.灯箱1:760*160*1900 2.前后定制透光软膜 3.1.5厚镀锌板外框(表面氟碳漆) 4.40*20*2.0镀锌方通龙骨 5.其他:具体要求详见图纸、相关规范及满足使用单位需求 | 个 | 1
本页小计
E.1 分部分项工程项目清单计价表
工程名称：福田区直机关党群服务中心—装饰部分 |  |  | 标段：福田区直机关党群服务中心 |  |  | 第 14 页 共 14 页
序号 | 项目编码 | 项目名称 | 项目特征描述 | 计量单位 | 工程量 | 金额（元）
[6 empty] | 综合单价 | 合价 | 其中：材料暂估合价
75 | 011507003002 | 灯箱2:760*160*2000 | 1.灯箱2:760*160*2000 2.前后定制透光软膜 3.1.5厚镀锌板外框(表面氟碳漆) 4.40*20*2.0镀锌方通龙骨 5.其他:具体要求详见图纸、相关规范及满足使用单位需求 | 个 | 1
76 | 011507003003 | 灯箱3:760*160*2100 | 1.灯箱3:760*160*2100 2.前后定制透光软膜 3.1.5厚镀锌板外框(表面氟碳漆) 4.40*20*2.0镀锌方通龙骨 5.其他:具体要求详见图纸、相关规范及满足使用单位需求 | 个 | 2
77 | 011507003004 | 灯箱4:760*160*2400 | 1.灯箱4:760*160*2400 2.前后定制透光软膜 3.1.5厚镀锌板外框(表面氟碳漆) 4.40*20*2.0镀锌方通龙骨 5.其他:具体要求详见图纸、相关规范及满足使用单位需求 | 个 | 1
本页小计
合计

## E.2 措施项目清单计价表
E.2 措施项目清单计价表
工程名称：福田区直机关党群服务中心—装饰部分 |  |  | 标段：福田区直机关党群服务中心 |  |  | 第 1 页 共 2 页
序号 | 项目编码 | 项目名称 | 工作内容 | 计量单位 | 工程量 | 金额（元）
[6 empty] | 综合单价 | 合价
1 | 1 | 安全文明施工费 |  | 项 | 1
1.1 | (1) | 安全文明施工费(按费率计算) |  | 项 | 1
1.2 | (2) | 安全文明施工费(按清单列项) |  | 项 | 1
1.2.1 | (2.1) | 装配式钢结构围挡（施工现场与外部环境隔离） |  | 项 | 1
1.2.2 | (2.2) | PVC围挡（施工现场与外部环境隔离） |  | 项 | 1
1.2.3 | (2.3) | 铁马（施工现场与外部环境隔离） |  | 项 | 1
1.2.4 | (2.4) | 水马（施工现场与外部环境隔离） |  | 项 | 1
1.2.5 | (2.5) | 施工废弃物、装修废弃物外运和处置 |  | 项 | 1
1.2.6 | (2.6) | 隔音屏、声屏障 |  | 项 | 1
1.2.7 | (2.7) | 施工区裸土覆盖 |  | 项 | 1
1.2.8 | (2.8) | 施工区临时排水沟 |  | 项 | 1
1.2.9 | (2.9) | 施工区临时集水井（沉砂井） |  | 项 | 1
1.3 | (3) | 产业工人职业训练专项经费 |  | 项 | 1
2 | 2 | 履约担保手续费 |  | 项 | 1
3 | 3 | 夜间施工增加费 |  | 项 | 1
4 | 4 | 赶工措施费 |  | 项 | 1
5 | 5 | 冬雨季施工费 |  | 项 | 1
6 | 6 | 已完成工程及设备保护费 |  | 项 | 1
7 | 7 | 地上地下设施及建筑物的临时保护费 |  | 项 | 1
8 | 8 | 二次搬运费 |  | 项 | 1
8.1 | 011601013001 | 二次搬运 | 因施工场地条件及施工程序限制而发生的材料、构配件、半成品等一次运输不能到达堆放地点，必须进行二次或多次搬运所发生的内容 | 项 | 1
9 | 9 | 脚手架费 |  | 项 | 1
9.1 | 011601001002 | 活动脚手架 | 搭设脚手架、斜道、上料平台，铺设安全网，铺(翻)脚手板，转运、改制、维修维护，拆除、堆放、整理，外运、归库等 | m2 | 371.99
本页小计
E.2 措施项目清单计价表
工程名称：福田区直机关党群服务中心—装饰部分 |  |  | 标段：福田区直机关党群服务中心 |  |  | 第 2 页 共 2 页
序号 | 项目编码 | 项目名称 | 工作内容 | 计量单位 | 工程量 | 金额（元）
[6 empty] | 综合单价 | 合价
9.2 | 011601001003 | 活动脚手架 | 搭设脚手架、斜道、上料平台，铺设安全网，铺(翻)脚手板，转运、改制、维修维护，拆除、堆放、整理，外运、归库等 | m2 | 114
9.3 | 011601001004 | 活动脚手架 | 搭设脚手架、斜道、上料平台，铺设安全网，铺(翻)脚手板，转运、改制、维修维护，拆除、堆放、整理，外运、归库等 | m2 | 823.42
10 | 10 | 垂直运输机械费 |  | 项 | 1
11 | 11 | 大型机械设备进出场及安拆费 |  | 项 | 1
12 | 12 | 施工排水、降水费 |  | 项 | 1
13 | 13 | 专业工程措施项目费 |  | 项 | 1
13.1 | 13.1 | 室内空气污染测试 |  | 项 | 1
14 | 14 | 其他 |  | 项 | 1
本页小计
合计
注：措施项目清单中的安全文明施工费属于不可竞争项目，其计价应符合本指引及深圳市相关规定。

## E.5 增值税计价表
E.5 增值税计价表
工程名称：福田区直机关党群服务中心—装饰部分 |  |  | 标段：福田区直机关党群服务中心 |  | 第 1 页 共 1 页
序号 | 项目名称 | 计算基础说明 |  | 计算基础 | 税率（%） | 金额（元）
1 | 增值税 | 分部分项工程+措施项目+其他项目-专业工程暂估价
合 计

## E.1 分部分项工程项目清单计价表1
E.1 分部分项工程项目清单计价表
工程名称：福田区直机关党群服务中心—空调部分 |  |  | 标段：福田区直机关党群服务中心 |  |  | 第 1 页 共 4 页
序号 | 项目编码 | 项目名称 | 项目特征描述 | 计量单位 | 工程量 | 金额（元）
[6 empty] | 综合单价 | 合价 | 其中：材料暂估合价
空调部分
1 | 030701004001 | 风机盘管 | (1)名称:嵌入式定频能暖空调室内机 SNJ-71 (2)规格型号:制冷量:7.1KW,制热量:7.7KW,功率:2.34KW,电源:220-1-50V-Φ-HZ,备注:带凝结水泵; (3)含:基本电机检查接线、减振器、支架形式、材质:减振器、设备支架制安及除锈刷油 (4)其他:具体要求详见图纸、相关规范 | 台 | 30
2 | 030701003002 | 空调器 | (1)名称:嵌入式定频能暖空调室外机 SWJ-400 (2)规格型号:制冷量:40kW,制热量:45kW,功率制冷:10.87kW,,电源:3PH/380V/50Hz (3)含:电机基本检查接线及调试、减震器安装、设备支架制安及除锈刷油 (4)其他:具体要求详见图纸、相关规范 | 台 | 1
3 | 030701003003 | 空调器 | (1)名称:嵌入式定频能暖空调室外机 SWJ-560 (2)规格型号:制冷量:56kW,制热量:63kW,功率制冷:15kW,电源:3PH/380V/50Hz (3)含:电机基本检查接线及调试、减震器安装、设备支架制安及除锈刷油 (4)其他:具体要求详见图纸、相关规范 | 台 | 3
4 | 030702001002 | 碳钢通风管道 | (1)名称:镀锌钢板风管 (2)形状:矩形 (3)规格:630<b≤1000 mm (4)板材厚度:0.75mm (5)管件.法兰等附件及支架设计要求:风管管件、法兰、加固框、吊托支架制作安装及除锈刷油 (6)接口形式:角钢法兰连接 (7)综合考虑风管检查孔、风管测定孔 (4)其他:具体要求详见图纸、相关规范 | m2 | 242.05
5 | 030703019001 | 柔性接口 | (1)名称:柔性接头 (2)其他:具体要求详见图纸、相关规范 | m2 | 14.4
本页小计
E.1 分部分项工程项目清单计价表
工程名称：福田区直机关党群服务中心—空调部分 |  |  | 标段：福田区直机关党群服务中心 |  |  | 第 2 页 共 4 页
序号 | 项目编码 | 项目名称 | 项目特征描述 | 计量单位 | 工程量 | 金额（元）
[6 empty] | 综合单价 | 合价 | 其中：材料暂估合价
6 | 031208003002 | 通风管道绝热 | (1)名称:风管保温 (2)绝热材料品种:采用B1级橡塑保温板材保温 (3)绝热厚度:25mm (4)其他:具体要求详见图纸、相关规范 | m3 | 6.73
7 | 030703011001 | 铝及铝合金风口、散流器 | (1)名称:出风口 (2)规格:1000*200 (3)其他:具体要求详见图纸、相关规范 | 个 | 30
8 | 030703011002 | 铝及铝合金风口、散流器 | (1)名称:回风口 (2)规格:1000*200 (3)其他:具体要求详见图纸、相关规范 | 个 | 30
9 | 031001005002 | 铜管 | (1)材质:无缝铜管 (2)规格:φ28.6 (3)连接方法:焊接 (4)吹扫、真空干燥、氮气吹洗、气密性试验、满足规范要求 (5)其他:具体要求详见图纸、相关规范 | m | 63.55
10 | 031001005003 | 铜管 | (1)材质:无缝铜管 (2)规格:φ22.2 (3)连接方法:焊接 (4)吹扫、真空干燥、氮气吹洗、气密性试验、满足规范要求 (5)其他:具体要求详见图纸、相关规范 | m | 26.82
11 | 031001005004 | 铜管 | (1)材质:无缝铜管 (2)规格:φ19.05 (3)连接方法:焊接 (4)吹扫、真空干燥、氮气吹洗、气密性试验、满足规范要求 (5)其他:具体要求详见图纸、相关规范 | m | 18.03
12 | 031001005005 | 铜管 | (1)材质:无缝铜管 (2)规格:φ15.9 (3)连接方法:焊接 (4)吹扫、真空干燥、氮气吹洗、气密性试验、满足规范要求 (5)其他:具体要求详见图纸、相关规范 | m | 143.88
本页小计
E.1 分部分项工程项目清单计价表
工程名称：福田区直机关党群服务中心—空调部分 |  |  | 标段：福田区直机关党群服务中心 |  |  | 第 3 页 共 4 页
序号 | 项目编码 | 项目名称 | 项目特征描述 | 计量单位 | 工程量 | 金额（元）
[6 empty] | 综合单价 | 合价 | 其中：材料暂估合价
13 | 031001005006 | 铜管 | (1)材质:无缝铜管 (2)规格:φ12.7 (3)连接方法:焊接 (4)吹扫、真空干燥、氮气吹洗、气密性试验、满足规范要求 (5)其他:具体要求详见图纸、相关规范 | m | 63.55
14 | 031001005007 | 铜管 | (1)材质:无缝铜管 (2)规格:φ9.52 (3)连接方法:焊接 (4)吹扫、真空干燥、氮气吹洗、气密性试验、满足规范要求 (5)其他:具体要求详见图纸、相关规范 | m | 188.73
15 | 031208002001 | 管道绝热 | (1)名称:管道保温 (2)绝热材料:采用难燃B1级橡塑隔热材料 (3)绝热厚度:19mm (4)其他:具体要求详见图纸、相关规范 | m3 | 1.29
16 | 031208002002 | 管道绝热 | (1)名称:管道保温 (2)绝热材料:采用难燃B1级橡塑隔热材料 (3)绝热厚度:13mm (4)其他:具体要求详见图纸、相关规范 | m3 | 0.25
17 | 030804010001 | 低压铜及铜合金管件 | (1)名称:铜管分歧器 (2)规格:综合考虑，含气管液管为一套 (3)其他:具体要求详见图纸、相关规范 | 个 | 26
18 | 031001008001 | 塑料管 | (1)名称:冷凝水管 (2)材质、规格:UPVC DN25 (3)其他:具体要求详见图纸、相关规范 | m | 175.56
19 | 031001008002 | 塑料管 | (1)名称:冷凝水管 (2)材质、规格:UPVC DN32 (3)其他:具体要求详见图纸、相关规范 | m | 11.56
20 | 031001008003 | 塑料管 | (1)名称:冷凝水管 (2)材质、规格:UPVC DN40 (3)其他:具体要求详见图纸、相关规范 | m | 7.53
21 | 031001008004 | 塑料管 | (1)名称:冷凝水管 (2)材质、规格:UPVC DN50 (3)其他:具体要求详见图纸、相关规范 | m | 7.53
本页小计
E.1 分部分项工程项目清单计价表
工程名称：福田区直机关党群服务中心—空调部分 |  |  | 标段：福田区直机关党群服务中心 |  |  | 第 4 页 共 4 页
序号 | 项目编码 | 项目名称 | 项目特征描述 | 计量单位 | 工程量 | 金额（元）
[6 empty] | 综合单价 | 合价 | 其中：材料暂估合价
22 | 03B001 | 冷媒 | (1)名称:制冷剂填充 (2)型号:空调专用R32 (3)具体要求详见图纸、相关规范 | kg | 12.71
23 | 031301004001 | 支架 | (1)名称:管道支架制作安装 (2)具体要求详见图纸、相关规范 | kg | 226.46
24 | 031201003001 | 金属结构刷油 | (1)名称:管道支吊架除锈、刷油 (2)除锈，防锈漆和色漆两遍 (3)具体要求详见图纸、相关规范 | kg | 226.46
25 | 030704001001 | 通风工程检测、调试 | (1)通风工程检测、调试 (2)包括风管漏光试验、漏风试验和空调水工程系统调试 (3)具体要求详见图纸、相关规范 | 系统 | 1
本页小计
合计

## E.2 措施项目清单计价表1
E.2 措施项目清单计价表
工程名称：福田区直机关党群服务中心—空调部分 |  |  | 标段：福田区直机关党群服务中心 |  |  | 第 1 页 共 2 页
序号 | 项目编码 | 项目名称 | 工作内容 | 计量单位 | 工程量 | 金额（元）
[6 empty] | 综合单价 | 合价
1 | 1 | 安全文明施工费 |  | 项 | 1
1.1 | (1) | 安全文明施工费(按费率计算) |  | 项 | 1
1.2 | (2) | 安全文明施工费(按清单列项) |  | 项 | 1
1.2.1 | (2.1) | 装配式钢结构围挡（施工现场与外部环境隔离） |  | 项 | 1
1.2.2 | (2.2) | PVC围挡（施工现场与外部环境隔离） |  | 项 | 1
1.2.3 | (2.3) | 铁马（施工现场与外部环境隔离） |  | 项 | 1
1.2.4 | (2.4) | 水马（施工现场与外部环境隔离） |  | 项 | 1
1.2.5 | (2.5) | 施工废弃物、装修废弃物外运和处置 |  | 项 | 1
1.2.6 | (2.6) | 隔音屏、声屏障 |  | 项 | 1
1.2.7 | (2.7) | 施工区裸土覆盖 |  | 项 | 1
1.2.8 | (2.8) | 施工区临时排水沟 |  | 项 | 1
1.2.9 | (2.9) | 施工区临时集水井（沉砂井） |  | 项 | 1
1.3 | (3) | 产业工人职业训练专项经费 |  | 项 | 1
2 | 2 | 履约担保手续费 |  | 项 | 1
3 | 3 | 夜间施工增加费 |  | 项 | 1
4 | 4 | 赶工措施费 |  | 项 | 1
5 | 5 | 冬雨季施工费 |  | 项 | 1
6 | 6 | 已完成工程及设备保护费 |  | 项 | 1
7 | 7 | 地上地下设施及建筑物的临时保护费 |  | 项 | 1
8 | 8 | 二次搬运费 |  | 项 | 1
9 | 9 | 脚手架费 |  | 项 | 1
9.1 | 031401001001 | 脚手架 | 搭设脚手架、斜道、上料平台，铺设安全网，铺(翻)脚手板，转运、改制、维修维护，拆除、堆放、整理，外运、归库等 | 项 | 1
10 | 10 | 垂直运输机械费 |  | 项 | 1
11 | 11 | 大型机械设备进出场及安拆费 |  | 项 | 1
12 | 12 | 施工排水、降水费 |  | 项 | 1
本页小计
E.2 措施项目清单计价表
工程名称：福田区直机关党群服务中心—空调部分 |  |  | 标段：福田区直机关党群服务中心 |  |  | 第 2 页 共 2 页
序号 | 项目编码 | 项目名称 | 工作内容 | 计量单位 | 工程量 | 金额（元）
[6 empty] | 综合单价 | 合价
13 | 13 | 专业工程措施项目费 |  | 项 | 1
13.1 | 13.1 | 组装平台 |  | 项 | 1
13.2 | 13.2 | 设备、管道施工的防冻和焊接保护措施 |  | 项 | 1
13.3 | 13.3 | 压力容器和高压管道的检验 |  | 项 | 1
13.4 | 13.4 | 焦炉施工大棚 |  | 项 | 1
13.5 | 13.5 | 焦炉供炉、热态工程 |  | 项 | 1
13.6 | 13.6 | 管道安装后的充气保护措施 |  | 项 | 1
13.7 | 13.7 | 隧道内施工的通风、供水、供电、供气照明及通讯设施 |  | 项 | 1
13.8 | 13.8 | 长输管道施工措施 |  | 项 | 1
13.9 | 13.9 | 格架式抱杆 |  | 项 | 1
14 | 14 | 其他 |  | 项 | 1
本页小计
合计
注：措施项目清单中的安全文明施工费属于不可竞争项目，其计价应符合本指引及深圳市相关规定。

## E.5 增值税计价表1
E.5 增值税计价表
工程名称：福田区直机关党群服务中心—空调部分 |  |  | 标段：福田区直机关党群服务中心 |  | 第 1 页 共 1 页
序号 | 项目名称 | 计算基础说明 |  | 计算基础 | 税率（%） | 金额（元）
1 | 增值税 | 分部分项工程+措施项目+其他项目-专业工程暂估价
合 计

## E.1 分部分项工程项目清单计价表2
E.1 分部分项工程项目清单计价表
工程名称：福田区直机关党群服务中心—安装部分 |  |  | 标段：福田区直机关党群服务中心 |  |  | 第 1 页 共 12 页
序号 | 项目编码 | 项目名称 | 项目特征描述 | 计量单位 | 工程量 | 金额（元）
[6 empty] | 综合单价 | 合价 | 其中：材料暂估合价
照明系统
1 | 030404017001 | 配电箱AL1 | (1)名称:配电箱 (2)编号:AL1 (3)材质:含断路器、箱体等所有相关元器件 (4)安装方式:安装方式及高度结合图纸、现场实际情况综合考虑 (5)其他:具体要求详见图纸、相关规范 | 台 | 1
2 | 030411003001 | 桥架 | (1)名称:强电桥架 (2)规格:200*100mm (3)材质:钢制 (4)含盖板、三通、弯头、隔板等附件及桥架普通支吊架/综合成品支吊架制作安装 (5)接地方式:接地母线通长连接 (6)防火、防腐要求:刷防火涂料、除锈、刷油等 (7)附属工作:包含穿越墙、板等结构的孔洞预留、预埋，敷设完成后的防水密封或防火处理及按设计要求、规范要求的封堵等所有工作内容 (8)其他:具体要求详见图纸、相关规范 | m | 62.1
3 | 030411001001 | 配管 | (1)名称:配管 (2)规格:JDG20 (3)配置形式:暗配 (4)固定卡子、连接件等相关配件 (5)其他:具体要求详见图纸、相关规范 | m | 550.96
4 | 030411004001 | 配线 | (1)名称:配线 (2)规格:ZR-BV-2.5 (3)配线形式:桥架或管内敷设 (4)其他:具体要求详见图纸、相关规范 | m | 1824.59
5 | 030412001001 | 普通灯具 | (1)名称:太阳能条形灯 (2)规格:1200MM ，4000k，35W (3)安装方式:安装方式及高度结合图纸、现场实际情况综合考虑 (4)其他:具体要求详见图纸、相关规范 | 套 | 187
本页小计
E.1 分部分项工程项目清单计价表
工程名称：福田区直机关党群服务中心—安装部分 |  |  | 标段：福田区直机关党群服务中心 |  |  | 第 2 页 共 12 页
序号 | 项目编码 | 项目名称 | 项目特征描述 | 计量单位 | 工程量 | 金额（元）
[6 empty] | 综合单价 | 合价 | 其中：材料暂估合价
6 | 030412001002 | 普通灯具 | (1)名称:条形灯 (2)规格:4000K 25w (3)安装方式:安装方式及高度结合图纸、现场实际情况综合考虑 (4)其他:具体要求详见图纸、相关规范 | 套 | 10
7 | 030412001003 | 普通灯具 | (1)名称:平板灯 (2)规格:300*300，4000k，35w (3)安装方式:安装方式及高度结合图纸、现场实际情况综合考虑 (4)其他:具体要求详见图纸、相关规范 | 套 | 4
8 | 030404033001 | 风扇 | (1)名称:排气扇 (2)规格:风量:114m³/h，功率:28W (3)其他:具体要求详见图纸、相关规范 | 台 | 2
9 | 030412001004 | 普通灯具 | (1)名称:嵌入式筒灯 (2)规格:4000k，20W (3)安装方式:安装方式及高度结合图纸、现场实际情况综合考虑 (4)其他:具体要求详见图纸、相关规范 | 套 | 8
10 | 030404034001 | 照明开关 | (1)名称:单联双控暗装开关 (2)规格:250V 10A (3)安装方式:安装方式及高度结合图纸、现场实际情况综合考虑 (4)其他:具体要求详见图纸、相关规范 | 个 | 10
11 | 030404034002 | 照明开关 | (1)名称:单联单控暗装开关 (2)规格:250V 10A (3)安装方式:安装方式及高度结合图纸、现场实际情况综合考虑 (4)其他:具体要求详见图纸、相关规范 | 个 | 4
12 | 030404034003 | 照明开关 | (1)名称:双联单控暗装开关 (2)规格:250V 10A (3)安装方式:安装方式及高度结合图纸、现场实际情况综合考虑 (4)其他:具体要求详见图纸、相关规范 | 个 | 2
本页小计
E.1 分部分项工程项目清单计价表
工程名称：福田区直机关党群服务中心—安装部分 |  |  | 标段：福田区直机关党群服务中心 |  |  | 第 3 页 共 12 页
序号 | 项目编码 | 项目名称 | 项目特征描述 | 计量单位 | 工程量 | 金额（元）
[6 empty] | 综合单价 | 合价 | 其中：材料暂估合价
13 | 011304001001 | 铝型材线性灯 | (1)名称:铝型材线性灯 (2)安装方式:安装方式及高度结合图纸、现场实际情况综合考虑 (3)其他:具体要求详见图纸、相关规范 | m | 14.24
14 | 011304001002 | LED硬灯带 | (1)名称:LED硬灯带 (2)规格:4000K 7W (3)安装方式:安装方式及高度结合图纸、现场实际情况综合考虑 (4)其他:具体要求详见图纸、相关规范 | m | 37.83
15 | 030412001005 | 洗墙灯 | (1)名称:洗墙灯 (2)规格: L:1000MM 4000K 24W (3)安装方式:安装方式及高度结合图纸、现场实际情况综合考虑 (4)其他:具体要求详见图纸、相关规范 | 套 | 2
16 | 030411006002 | 接线盒 | (1)名称:接线盒 (2)规格:综合考虑 (3)安装形式:具体要求见图纸 (4)其他:具体要求详见图纸、相关规范 | 个 | 227
17 | 030414002001 | 送配电装置系统 | (1)名称:1kV以下交流供电系统调试 (2)其他:具体要求详见图纸、相关规范 | 系统 | 1
18 | 030413002005 | 凿(压)槽 | (1)名称:凿槽及恢复 (2)规格:DN20 (3)内容:含砖砌体开槽、基层恢复、找平层恢复、挂网、面层恢复，恢复砂浆强度综合考虑 (4)其他:具体要求详见图纸、相关规范 | m | 550.96
插座系统
19 | 030411001002 | 配管 | (1)名称:配管 (2)规格:JDG25 (3)配置形式:暗配 (4)固定卡子、连接件等相关配件 (5)其他:具体要求详见图纸、相关规范 | m | 290.26
本页小计
E.1 分部分项工程项目清单计价表
工程名称：福田区直机关党群服务中心—安装部分 |  |  | 标段：福田区直机关党群服务中心 |  |  | 第 4 页 共 12 页
序号 | 项目编码 | 项目名称 | 项目特征描述 | 计量单位 | 工程量 | 金额（元）
[6 empty] | 综合单价 | 合价 | 其中：材料暂估合价
20 | 030411001007 | 配管 | (1)名称:配管 (2)规格:JDG32 (3)配置形式:暗配 (4)固定卡子、连接件等相关配件 (5)其他:具体要求详见图纸、相关规范 | m | 63.62
21 | 030411004002 | 配线 | (1)名称:配线 (2)规格:ZR-BV-4 (3)配线形式:桥架或管内敷设 (4)其他:具体要求详见图纸、相关规范 | m | 2177.07
22 | 030411004005 | 配线 | (1)名称:配线 (2)规格:ZR-BV-6 (3)配线形式:桥架或管内敷设 (4)其他:具体要求详见图纸、相关规范 | m | 616.38
23 | 030413002002 | 凿(压)槽 | (1)名称:凿槽及恢复 (2)规格:DN25 (3)内容:含砖砌体开槽、基层恢复、找平层恢复、挂网、面层恢复，恢复砂浆强度综合考虑 (4)其他:具体要求详见图纸、相关规范 | m | 290.26
24 | 030413002006 | 凿(压)槽 | (1)名称:凿槽及恢复 (2)规格:DN32 (3)内容:含砖砌体开槽、基层恢复、找平层恢复、挂网、面层恢复，恢复砂浆强度综合考虑 (4)其他:具体要求详见图纸、相关规范 | m | 290.26
25 | 030404035001 | 插座 | (1)名称:单相二.三极暗插座（安全型） (2)规格:250V 10A (3)安装方式:安装方式及高度结合图纸、现场实际情况综合考虑 (4)其他:具体要求详见图纸、相关规范 | 个 | 9
26 | 030404035002 | 插座 | (1)名称:防溅插座 (2)规格:250V 10A (3)安装方式:安装方式及高度结合图纸、现场实际情况综合考虑 (4)其他:具体要求详见图纸、相关规范 | 个 | 2
本页小计
E.1 分部分项工程项目清单计价表
工程名称：福田区直机关党群服务中心—安装部分 |  |  | 标段：福田区直机关党群服务中心 |  |  | 第 5 页 共 12 页
序号 | 项目编码 | 项目名称 | 项目特征描述 | 计量单位 | 工程量 | 金额（元）
[6 empty] | 综合单价 | 合价 | 其中：材料暂估合价
27 | 030404035003 | 插座 | (1)名称:地面插座(安全型) (2)规格:250V 10A (3)安装方式:安装方式及高度结合图纸、现场实际情况综合考虑 (4)其他:具体要求详见图纸、相关规范 | 个 | 28
28 | 030404035004 | 插座 | (1)名称:单相二.三极天花插座(安全型) (2)规格:250V 10A (3)安装方式:安装方式及高度结合图纸、现场实际情况综合考虑 (4)其他:具体要求详见图纸、相关规范 | 个 | 6
29 | 030404035005 | 插座 | (1)名称:高位二.三极插座(安全型) (2)规格:250V 10A (3)安装方式:安装方式及高度结合图纸、现场实际情况综合考虑 (4)其他:具体要求详见图纸、相关规范 | 个 | 5
30 | 030404035006 | 插座 | (1)名称:热水器单相三极插座(带开关/防溅) (2)规格:250V 16A (3)安装方式:安装方式及高度结合图纸、现场实际情况综合考虑 (4)其他:具体要求详见图纸、相关规范 | 个 | 2
31 | 030411006001 | 接线盒 | (1)名称:接线盒 (2)规格:综合考虑 (3)安装形式:具体要求见图纸 (4)其他:具体要求详见图纸、相关规范 | 个 | 67
空调电
32 | 030411001005 | 配管 | (1)名称:配管 (2)规格:JDG20 (3)配置形式:暗配 (4)固定卡子、连接件等相关配件 (5)其他:具体要求详见图纸、相关规范 | m | 137.9
本页小计
E.1 分部分项工程项目清单计价表
工程名称：福田区直机关党群服务中心—安装部分 |  |  | 标段：福田区直机关党群服务中心 |  |  | 第 6 页 共 12 页
序号 | 项目编码 | 项目名称 | 项目特征描述 | 计量单位 | 工程量 | 金额（元）
[6 empty] | 综合单价 | 合价 | 其中：材料暂估合价
33 | 030411004003 | 配线 | (1)名称:配线 (2)规格:ZR-BV-2.5 (3)配线形式:桥架或管内敷设 (4)其他:具体要求详见图纸、相关规范 | m | 579.72
34 | 030411004004 | 配线 | (1)名称:配线 (2)规格:ZR-BV-6.0 (3)配线形式:桥架或管内敷设 (4)其他:具体要求详见图纸、相关规范 | m | 170.65
35 | 030411001006 | 配管 | (1)名称:配管 (2)规格:JDG32 (3)配置形式:暗配 (4)固定卡子、连接件等相关配件 (5)其他:具体要求详见图纸、相关规范 | m | 29.73
36 | 030411006003 | 接线盒 | (1)名称:接线盒 (2)规格:综合考虑 (3)安装形式:具体要求见图纸 (4)其他:具体要求详见图纸、相关规范 | 个
37 | 030413002003 | 凿(压)槽 | (1)名称:凿槽及恢复 (2)规格:DN32 (3)内容:含砖砌体开槽、基层恢复、找平层恢复、挂网、面层恢复，恢复砂浆强度综合考虑 (4)其他:具体要求详见图纸、相关规范 | m | 29.73
38 | 030413002004 | 凿(压)槽 | (1)名称:凿槽及恢复 (2)规格:DN20 (3)内容:含砖砌体开槽、基层恢复、找平层恢复、挂网、面层恢复，恢复砂浆强度综合考虑 (4)其他:具体要求详见图纸、相关规范 | m | 137.9
弱电系统
39 | 030404017002 | 弱电箱 | (1)弱电箱 (2)安装方式:安装方式及高度结合图纸、现场实际情况综合考虑 (3)其他:具体要求详见图纸、相关规范 | 台 | 1
本页小计
E.1 分部分项工程项目清单计价表
工程名称：福田区直机关党群服务中心—安装部分 |  |  | 标段：福田区直机关党群服务中心 |  |  | 第 7 页 共 12 页
序号 | 项目编码 | 项目名称 | 项目特征描述 | 计量单位 | 工程量 | 金额（元）
[6 empty] | 综合单价 | 合价 | 其中：材料暂估合价
40 | 030411003002 | 桥架 | (1)名称:弱电桥架 (2)规格:200*100mm (3)材质:钢制 (4)含盖板、三通、弯头、隔板等附件及桥架普通支吊架/综合成品支吊架制作安装 (5)接地方式:接地母线通长连接 (6)防火、防腐要求:刷防火涂料、除锈、刷油等 (7)附属工作:包含穿越墙、板等结构的孔洞预留、预埋，敷设完成后的防水密封或防火处理及按设计要求、规范要求的封堵等所有工作内容 (8)其他:具体要求详见图纸、相关规范 | m | 61.51
41 | 030502004002 | 网络插座 | (1)名称:网络插座 (2)其他:具体要求详见图纸、相关规范 | 个 | 16
42 | 030501009001 | 无线路由器 | (1)名称:无线wifi(一位网络) (2)其他:具体要求详见图纸、相关规范 | 台 | 11
43 | 030502005001 | 双绞线缆 | (1)名称:双绞网线 (2)规格:UTP6 (3)敷设方式:管内或槽内敷设 (4)其他:具体要求详见图纸、相关规范 | m | 651.28
44 | 030411001003 | 配管 | (1)名称:配管 (2)规格:JDG20 (3)配置形式:暗配 (4)固定卡子、连接件等相关配件 (5)其他:具体要求详见图纸、相关规范 | m | 166.1
监控系统
45 | 030507008001 | 监控摄像设备 | (1)名称:日夜型摄像机 (2)其他:具体要求详见图纸、相关规范 | 台 | 15
46 | 030502005002 | 双绞线缆 | (1)名称:双绞网线 (2)规格:UTP6 (3)敷设方式:管内或槽内敷设 (4)其他:具体要求详见图纸、相关规范 | m | 495.75
本页小计
E.1 分部分项工程项目清单计价表
工程名称：福田区直机关党群服务中心—安装部分 |  |  | 标段：福田区直机关党群服务中心 |  |  | 第 8 页 共 12 页
序号 | 项目编码 | 项目名称 | 项目特征描述 | 计量单位 | 工程量 | 金额（元）
[6 empty] | 综合单价 | 合价 | 其中：材料暂估合价
47 | 030411001004 | 配管 | (1)名称:配管 (2)规格:JDG20 (3)配置形式:暗配 (4)固定卡子、连接件等相关配件 (5)其他:具体要求详见图纸、相关规范 | m | 146.16
弱电机房
48 | 030501009002 | 路由器 | (1)名称:企业级路由器 (2)其他:具体要求详见图纸、相关规范 | 套 | 1
49 | 030503003001 | 无线控制器 | (1)名称:无线控制器 (2)其他:具体要求详见图纸、相关规范 | 套 | 1
50 | 030501012001 | 24口网络交换机 | (1)名称:24口网络交换机 (2)其他:具体要求详见图纸、相关规范 | 台 | 1
51 | 030501012002 | 8口网络交换机 | (1)名称:8口网络交换机 (2)其他:具体要求详见图纸、相关规范 | 台 | 1
52 | 030502010001 | 配线架 | (1)名称:10对110配线架 (2)其他:具体要求详见图纸、相关规范 | 个 | 1
53 | 030502010002 | 配线架 | (1)名称:24口网络配线架 (2)其他:具体要求详见图纸、相关规范 | 个 | 1
54 | 030502016001 | 布放尾纤 | (1)名称:尾纤RJ45 (2)其他:具体要求详见图纸、相关规范 | 根 | 33
55 | 030502016002 | 布放尾纤 | (1)名称:尾纤RJ110 (2)其他:具体要求详见图纸、相关规范 | 根 | 3
56 | 030501013001 | 监控管理电脑 | (1)名称:监控管理电脑 (2)其他:具体要求详见图纸、相关规范 | 台 | 1
57 | 030501004001 | 存储设备 | (1)名称:24路VNR 10T硬盘 (2)其他:具体要求详见图纸、相关规范 | 台 | 1
58 | 030501013002 | 工程机 | (1)名称:工程机 (2)其他:具体要求详见图纸、相关规范 | 台 | 1
59 | 030501013003 | 视频拼接器 | (1)名称:视频拼接器 (2)其他:具体要求详见图纸、相关规范 | 台 | 1
本页小计
E.1 分部分项工程项目清单计价表
工程名称：福田区直机关党群服务中心—安装部分 |  |  | 标段：福田区直机关党群服务中心 |  |  | 第 9 页 共 12 页
序号 | 项目编码 | 项目名称 | 项目特征描述 | 计量单位 | 工程量 | 金额（元）
[6 empty] | 综合单价 | 合价 | 其中：材料暂估合价
60 | 030501005001 | 插箱、机柜 | (1)名称:42U弱电机柜 (2)其他:具体要求详见图纸、相关规范 | 台 | 1
61 | 030506001001 | 扩声系统设备 | (1)名称:背景音乐功放喇叭 (2)参数:音箱类型:无源同轴天花喇叭，连续功率:60W(RMS)，单元:6.5同轴单元，最大声压级(1M):92dB(计算值)，阻抗:16Ω，频率响应:150Hz-20KHz(-10dB)，材质:金属(铁网)，尺寸:Φ252mm，开孔尺寸:Φ221.3mm，高度:170.85mm,包装尺寸:735×330×550mm，净重:3.4Kg，毛重:16.28Kg (3)其他:具体要求详见图纸、相关规范 | 台 | 8
62 | 030506004001 | 背景音乐系统设备 | (1)名称:音晌设备安装 功率放大器 (2)参数:RMS(EIAJ)功率:2X300W@8Ω;2X600W@4Ω； 桥接:1X600W@8Ω；输出连接器:2个-SPEAKON及两对接线柱；阻尼系数(1KHz):>500；失真率:0.5%,20Hz-20KHz；互调失真:-0.0035；转换速率:>10V/us；频率响应:20-20KHz +0/-1dB；信噪比:20Hz- 20kHz >100dB；串扰:At 1KHz -75dB At 20KHz -59dB；电平增益:29dB；输入灵敏度:0.775Vrms or 1.4Vrms；输入阻抗:非平衡10KΩ,平衡20KΩ ；输入连接器:每通道一路平衡XLR及一路非平衡RCA；控制:面板:AC开关、CH!/CH2增益旋钮；背板:立体声、并联、桥接、输入灵敏度开关:0.775V或1.4V (3)其他:具体要求详见图纸、相关规范 | 台 | 1
63 | 080501019001 | 跳线 | (1)名称:HDMI线 (2)参数:15米/条 (3)其他:具体要求详见图纸、相关规范 | 条 | 1
64 | 080501019002 | 跳线 | (1)名称:HDMI线 (2)参数:20米/条 (3)其他:具体要求详见图纸、相关规范 | 条 | 1
本页小计
E.1 分部分项工程项目清单计价表
工程名称：福田区直机关党群服务中心—安装部分 |  |  | 标段：福田区直机关党群服务中心 |  |  | 第 10 页 共 12 页
序号 | 项目编码 | 项目名称 | 项目特征描述 | 计量单位 | 工程量 | 金额（元）
[6 empty] | 综合单价 | 合价 | 其中：材料暂估合价
65 | 080501019003 | 跳线 | (1)名称:HDMI线 (2)参数:30米/条 (3)其他:具体要求详见图纸、相关规范 | 条 | 1
66 | 031102004002 | 同轴电缆 | (1)150芯金银线*1 (2)其他:具体要求详见图纸、相关规范 | m | 160
67 | 030506005001 | 背景音乐系统调试 | (1)名称:背景音乐系统调试 (2)其他:具体要求详见图纸、相关规范 | 系统 | 1
给水系统
68 | 031001006001 | 塑料管 | (1)名称:PPR给水管 (2)规格:DN20 (3)连接形式:热熔连接 (4)附件:含管件等所需附件 (5)压力试验及吹、洗设计要求:水压试验、管道消毒、冲洗 (6)其他:具体要求详见图纸、相关规范 | m | 52.41
69 | 030413002001 | 凿(压)槽 | (1)名称:管道暗敷凿槽以及恢复 (2)其他:具体要求详见图纸、相关规范 | m | 3.2
70 | 031003001001 | 螺纹阀门 | (1)名称:止回阀 (2)规格;DN20 (3)其他:具体要求详见图纸、相关规范 | 个 | 1
71 | 031001006002 | 塑料管 | (1)名称:PPR给水管 (2)规格:DN32 (3)连接形式:热熔连接 (4)附件:含管件等所需附件 (5)压力试验及吹、洗设计要求:水压试验、管道消毒、冲洗 (6)其他:具体要求详见图纸、相关规范 | m | 2.8
72 | 031001006003 | 塑料管 | (1)名称:PPR给水管 (2)规格:DN25 (3)连接形式:热熔连接 (4)附件:含管件等所需附件 (5)压力试验及吹、洗设计要求:水压试验、管道消毒、冲洗 (6)其他:具体要求详见图纸、相关规范 | m | 7.6
本页小计
E.1 分部分项工程项目清单计价表
工程名称：福田区直机关党群服务中心—安装部分 |  |  | 标段：福田区直机关党群服务中心 |  |  | 第 11 页 共 12 页
序号 | 项目编码 | 项目名称 | 项目特征描述 | 计量单位 | 工程量 | 金额（元）
[6 empty] | 综合单价 | 合价 | 其中：材料暂估合价
73 | 031003001002 | 螺纹阀门 | (1)名称:止回阀 (2)规格;DN32 (3)其他:具体要求详见图纸、相关规范 | 个 | 1
74 | 031004003001 | 洗手盆 | (1)名称:洗手盆 (2)规格:具体参数详见物料表 (3)附件:配套水龙头、进水软管、角阀、下水器及存水弯等 (4)其他:具体要求详见图纸、相关规范 | 组 | 1
排水系统
75 | 031001006004 | 塑料管 | (1)名称:UPVC排水管 (2)规格:DN50 (3)附件:含管件等所需附件 (4)压力试验及吹、洗设计要求:水压试验、管道消毒、冲洗 (5)其他:具体要求详见图纸、相关规范 | m | 47.3
76 | 031001006005 | 塑料管 | (1)名称:UPVC排水管 (2)规格:DN75 (3)附件:含管件等所需附件 (4)压力试验及吹、洗设计要求:水压试验、管道消毒、冲洗 (5)其他:具体要求详见图纸、相关规范 | m | 19.27
77 | 031004014001 | 给、排水附(配)件 | (1)名称:地漏 (2)规格:DN75 (3)材质:铸铁 (4)直通式无存水弯 (5)内容:含预留孔洞 (6)其他:具体要求详见图纸、相关规范 | 个 | 4
78 | 040201022001 | DN50排水槽 | (1)名称:排水槽 (2)规格:DN50 (3)其他:具体要求详见图纸、相关规范 | m | 8.2
热水系统
79 | 031006012002 | 热水器、开水炉 | (1)名称:即热式热水器 (2)参数:功率:7KW (3)附件:包含花洒、龙头等配件 (4)其他:具体要求详见图纸、相关规范 | 台 | 2
本页小计
E.1 分部分项工程项目清单计价表
工程名称：福田区直机关党群服务中心—安装部分 |  |  | 标段：福田区直机关党群服务中心 |  |  | 第 12 页 共 12 页
序号 | 项目编码 | 项目名称 | 项目特征描述 | 计量单位 | 工程量 | 金额（元）
[6 empty] | 综合单价 | 合价 | 其中：材料暂估合价
80 | 031001006006 | 塑料管 | (1)名称:PPR热水管 (2)规格:DN25 (3)连接形式:热熔连接 (4)附件:含管件等所需附件 (5)压力试验及吹、洗设计要求:水压试验、管道消毒、冲洗 (6)其他:具体要求详见图纸、相关规范 | m | 6.03
消防系统
81 | 030904001001 | 无线点型探测器 | (1)名称:无线感烟探测器 (2)安装:吸顶安装 (3)具体要求详见图纸、相关规范 | 个 | 16
本页小计
合计

## E.2 措施项目清单计价表2
E.2 措施项目清单计价表
工程名称：福田区直机关党群服务中心—安装部分 |  |  | 标段：福田区直机关党群服务中心 |  |  | 第 1 页 共 2 页
序号 | 项目编码 | 项目名称 | 工作内容 | 计量单位 | 工程量 | 金额（元）
[6 empty] | 综合单价 | 合价
1 | 1 | 安全文明施工费 |  | 项 | 1
1.1 | (1) | 安全文明施工费(按费率计算) |  | 项 | 1
1.2 | (2) | 安全文明施工费(按清单列项) |  | 项 | 1
1.2.1 | (2.1) | 装配式钢结构围挡（施工现场与外部环境隔离） |  | 项 | 1
1.2.2 | (2.2) | PVC围挡（施工现场与外部环境隔离） |  | 项 | 1
1.2.3 | (2.3) | 铁马（施工现场与外部环境隔离） |  | 项 | 1
1.2.4 | (2.4) | 水马（施工现场与外部环境隔离） |  | 项 | 1
1.2.5 | (2.5) | 施工废弃物、装修废弃物外运和处置 |  | 项 | 1
1.2.6 | (2.6) | 隔音屏、声屏障 |  | 项 | 1
1.2.7 | (2.7) | 施工区裸土覆盖 |  | 项 | 1
1.2.8 | (2.8) | 施工区临时排水沟 |  | 项 | 1
1.2.9 | (2.9) | 施工区临时集水井（沉砂井） |  | 项 | 1
1.3 | (3) | 产业工人职业训练专项经费 |  | 项 | 1
2 | 2 | 履约担保手续费 |  | 项 | 1
3 | 3 | 夜间施工增加费 |  | 项 | 1
4 | 4 | 赶工措施费 |  | 项 | 1
5 | 5 | 冬雨季施工费 |  | 项 | 1
6 | 6 | 已完成工程及设备保护费 |  | 项 | 1
7 | 7 | 地上地下设施及建筑物的临时保护费 |  | 项 | 1
8 | 8 | 二次搬运费 |  | 项 | 1
9 | 9 | 脚手架费 |  | 项 | 1
9.1 | 031401001001 | 脚手架 | 搭设脚手架、斜道、上料平台，铺设安全网，铺(翻)脚手板，转运、改制、维修维护，拆除、堆放、整理，外运、归库等 | 项 | 1
9.2 | 031401001002 | 脚手架 | 搭设脚手架、斜道、上料平台，铺设安全网，铺(翻)脚手板，转运、改制、维修维护，拆除、堆放、整理，外运、归库等 | 项 | 1
本页小计
E.2 措施项目清单计价表
工程名称：福田区直机关党群服务中心—安装部分 |  |  | 标段：福田区直机关党群服务中心 |  |  | 第 2 页 共 2 页
序号 | 项目编码 | 项目名称 | 工作内容 | 计量单位 | 工程量 | 金额（元）
[6 empty] | 综合单价 | 合价
9.3 | 031401001003 | 脚手架 | 搭设脚手架、斜道、上料平台，铺设安全网，铺(翻)脚手板，转运、改制、维修维护，拆除、堆放、整理，外运、归库等 | 项 | 1
10 | 10 | 垂直运输机械费 |  | 项 | 1
11 | 11 | 大型机械设备进出场及安拆费 |  | 项 | 1
12 | 12 | 施工排水、降水费 |  | 项 | 1
13 | 13 | 专业工程措施项目费 |  | 项 | 1
13.1 | 13.1 | 组装平台 |  | 项 | 1
13.2 | 13.2 | 设备、管道施工的防冻和焊接保护措施 |  | 项 | 1
13.3 | 13.3 | 压力容器和高压管道的检验 |  | 项 | 1
13.4 | 13.4 | 焦炉施工大棚 |  | 项 | 1
13.5 | 13.5 | 焦炉供炉、热态工程 |  | 项 | 1
13.6 | 13.6 | 管道安装后的充气保护措施 |  | 项 | 1
13.7 | 13.7 | 隧道内施工的通风、供水、供电、供气照明及通讯设施 |  | 项 | 1
13.8 | 13.8 | 长输管道施工措施 |  | 项 | 1
13.9 | 13.9 | 格架式抱杆 |  | 项 | 1
14 | 14 | 其他 |  | 项 | 1
本页小计
合计
注：措施项目清单中的安全文明施工费属于不可竞争项目，其计价应符合本指引及深圳市相关规定。

## E.5 增值税计价表2
E.5 增值税计价表
工程名称：福田区直机关党群服务中心—安装部分 |  |  | 标段：福田区直机关党群服务中心 |  | 第 1 页 共 1 页
序号 | 项目名称 | 计算基础说明 |  | 计算基础 | 税率（%） | 金额（元）
1 | 增值税 | 分部分项工程+措施项目+其他项目-专业工程暂估价
合 计