## 报价清单
粤海城T2栋π创空间24楼展陈设计及安装服务报价清单
序号 | 区域 | 名称 | 示例图 | 数量 | 单位 | 单价/元 | 合价/元 | 备注
一 | 17楼、24楼VI展示与办公空间动线规划UI设计
1 | VI系统深化设计（孵化器LOGO设计、基础VI规范、应用VI设计） | 1. LOGO：3套初稿+3次修改，交付全格式文件； 2. 基础规范：标准色、字体、组合规范等；3. 应用设计：胸牌、名片、信封、文件袋等，交付设计源文件及印刷规范。数字IP形象设计（包括多角度视图，动态视频参考、2D/3D文件） |  | 1 | 项
2 | 办公空间动线规划及展项UI深化设计（17楼、24楼办公空间动线规划、全套空间标牌造型设计） | 1. 动线规划：结合孵化器功能分区（办公区、会议区、休闲区等），的人流、物流动线设计展项形式，规划硬件部署； 2. 标牌设计：含入口导视、楼层导视、门牌、功能区标牌、警示标牌等，融入科技感与品牌风格，交付效果图、施工图及材质说明。 |  | 1 | 项
小计
二 | 17楼、24楼VI展示与办公空间动线规划施工
1 | 24楼展陈墙上显示器增加电源 | 显示器增加电源1.提供及安装展陈墙上显示器增加电源二、三插座，增加2.5平方电源线及半圆弧线槽 2.每个展柜上增加1个*16=16个 +LED广告专用变压器转24v电 3.保护性拆除地面木地板后恢复安装 4、木地板钻孔砌割、原洞口损坏的木地板更换 5、地面保护及完工后清洁 |  | 10 | 组
2 | 24楼展厅展柜上pad增加电源 | 展柜上pad增加电源1.提供及安装展陈墙上显示器增加电源二、三插座，增加2.5平方电源线及半圆弧线槽 2.每个展柜上增加1个*16=16个 +LED广告专用变压器转24v电 3.保护性拆除地面木地板后恢复安装 4、木地板钻孔砌割、原洞口损坏的木地板更换 5、地面保护及完工后清洁 |  | 16 | 组
3 | 24楼展厅增加-pad | 24楼展厅增加-pad，小米pad6，小号 |  | 1 | 台
4 | 24楼展示台 | 24楼展示台，尺寸规格：高900mm、长600、宽600mm | =DISPIMG("ID_DE1AFA6335954100A96DED561DD4C9D3",1) | 1 | 个
5 | 24楼互动展厅墙 新隔墙增加 | 1、互动展厅墙新隔墙增加50*50*3.5厘镀锌方通加固，100龙牌轻钢龙骨木工板+石膏板+批灰打磨+刷环保油漆 2、为了加强设备固定墙面安装18厘夹板内安装隔密度80岩棉 3、留检修门便于更换设备及维修使用 4、规格：长26670*高2920mm | =DISPIMG("ID_52E2E190017A41C3BE225BAAA73473FC",1) | 78 | ㎡
6 | 24楼互动展厅墙 新隔墙+面贴宣绒布 | 1、面饰加厚加粗白色宣绒布 （定制巨幅整面不拼接宣绒布） 2、超大印刷机高清UV印刷 3、高粘环保背胶工艺 4、手工精贴 |  | 78 | ㎡
7 | 24楼互动展厅墙 造型加固 | 互动展厅墙 造型加固： 1、定制造型木方，加固于墙面+批灰打磨 2、规格：尺寸5590*2040*80*2；7273*2040*200 mm |  | 37.6 | ㎡
8 | 24楼互动展厅墙 金色外框装饰 | 展厅墙金色装饰外框： 1、304#不锈板材质厚1.2mm*加工异形板宽280mm拉丝钛金板，雕刻裁切成型+折弯+焊接+抛光+手工拉丝工艺 2、规格：5590*2040*80*2；7273*2040*200mm | =DISPIMG("ID_D77613D9D7EE4DEDB56FA976CE9D9E99",1) | 49.1 | m
9 | 24楼互动展厅墙 金色内框装饰 | 1、304#不锈板材质厚1.2mm*加工异形板宽240mm拉丝钛金板，雕刻裁切成型+折弯+焊接+抛光+手工拉丝工艺 2、规格：圆形不锈钢造型直径1300mm | =DISPIMG("ID_5D5F3DE66E624B30B85F5DB25AE54BE5",1) | 40.8 | m
10 | 24楼互动展厅墙 立体字 A | 互动展厅墙 立体字 A， 1、底板：20mm透明亚克力加金属支架固定于墙面，使用 uv 材质水晶贴附于表面， 2、尺寸：1200*1800mm 3、立体字： 亚克力雕刻（金色部分）： 20个大字+3个LOGO+58个中字，金属油漆，手工粘贴 4、立体字： 亚克力雕刻（黑色部分）： 115个大字+72个中字 5、图片印刷（uv 全彩贴画） 6、厚度：小的文字部分 5mm 亚克力、其他位置 10mm 亚克力 | =DISPIMG("ID_B2E3BFE44AB74264867EBE51062CA4E6",1) | 1 | 项
11 | 24楼互动展厅墙 立体字 B | 互动展厅墙 立体字 B， 1、底板：20mm透明亚克力加金属支架固定于墙面，使用 uv 材质水晶贴附于表面， 2、尺寸：1200*1800mm 3、立体字： 亚克力雕刻（金色部分）： 29个大字+3个异形造型裁切喷金属油漆+手工粘贴 4、立体字： 亚克力雕刻（黑色部分）： 15个大字+72个中字 5、立体字： 亚克力雕刻（白色部分）： 35个大字 5、图片印刷（uv 全彩贴画） 6、厚度：小的文字部分 5mm 亚克力、其他位置 10mm 亚克力 金色亚克力雕刻（圆角矩形）、白色亚克力雕刻（白色圆形） | =DISPIMG("ID_4BF80D3F2D3D40F3863215E33626F838",1) | 1 | 项
12 | 24楼互动展厅墙 立体字 C | 互动展厅墙 立体字 C， 1、底板：20mm透明亚克力加金属支架固定于墙面，使用 uv 材质水晶贴附于表面， 2、尺寸：1200*1800mm 3、立体字： 亚克力雕刻（金色部分）： 10个大字喷金属油漆+手工粘贴 4、立体字： 亚克力雕刻（黑色部分）： 53个大字喷金属油漆+手工粘贴 5、图片印刷（箭头图标部分，UV 全彩贴画、）、金色亚克力雕刻（圆形） 厚度：上面大的文字部分 10mm 亚克力、中间圆形和文字以及下方文字均为 5mm 亚克力 | =DISPIMG("ID_10166BDDD10942FDA3426718CDCE3E1E",1) | 1 | 项
13 | 24楼互动展厅墙造型 LED发光灯带 | 互动展厅墙造型LED发光灯带： 1、室内COB灯带自粘24V室内LED低压led柔性灯条沿造型内沿走一圈，隐藏式暗安装，色温4000K 2、配3个定制专用变压器 3、加定时开关和手动开关配套相关电线 4、规格：5590*2040*2个7273*2040 |  | 55 | m
14 | 24楼互动展厅墙 下面安装 黑色包边条 | 互动展厅墙 下面安装 黑色包边条，1、底部安装黑色不锈钢定制包边，20+30+10++10mm 2、规格：长26670*600mm |  | 26.7 | m
15 | 24楼延伸空调出风口 | 延伸空调出风口， 1、轻钢龙骨木工板+12厘龙牌石膏板+批灰+刷立邦防水油漆 2、规格：26670*1050mm（见设计图650+200+200mm） |  | 28 | ㎡
16 | 24楼新做隔墙送风区域保温 | 保温棉1、新做吊顶延伸空调出风口保温棉 2、规格：（下底650+左侧面400+右侧面400+顶450）*26670mm ） |  | 50.7 | ㎡
17 | 24楼拆装移动位监控设备及线路增加 | 1、24楼拆装移动位监控设备及线路增加 2、拆装监控摄像头3个及配套线路改动30米 3、天花顶开孔3个及油漆修补 |  | 1 | 项
18 | 24楼新提供及安装铝合金出风口隔栅 | 1、新提供及安装出风口隔栅 2、规格：（厂家定制隔栅200*26670mm供及安装出风口隔栅 |  | 26.7 | m
19 | 24楼电视支撑架 定制 | 电视支撑架 定制，1、50*50方通定制，承重重铁板 2、定制高度约2m，可挂放100英寸电视 |  | 10 | 个
20 | 入口走廊发光字 | 1.2mm拉丝钛金，四周机器折边厚2cm，激光雕刻表面字体，背贴乳白透光2mm有机板，背面焊接固定码，并安装亮白LED灯带， 整体背发光、LOGO正面发光。 2、尺寸规格：1800*300mm |  | 0.69 | ㎡
21 |  | 1、墙面修复，重新做艺术漆恢复 2、尺寸规格：2230*2820mm |  | 6.3 | ㎡
22 | 17楼前台发光字 | 1、304#不锈板材质厚1.2mm*拉丝钛金板，雕刻裁切成型+折弯+焊接+抛光+手工拉丝工艺 ，精工发光立体字，背贴有机板，横条内装led灯带 2、中文字：14*4个=56cm 3、英文字：12*16个=192cm 4、横条：262cm | =DISPIMG("ID_C22272DB77164161824420DD37F5DBBA",1) | 510 | cm
23 | 迎宾厅造型方案 | 1、迎宾厅造型新隔墙增加50*50*3.5厘镀锌方通加固，100龙牌轻钢龙骨木工板+石膏板+批灰打磨+刷环保油漆 2、为了加强设备固定墙面安装18厘夹板内安装隔密度80岩棉厚度250mm | =DISPIMG("ID_7618591D345D4C0C903A55E15EA4623F",1) | 12 | ㎡
24 |  | 1、面饰加厚加粗白色宣绒布，（定制巨幅整面不拼接宣绒布），超大印刷机高清UV印刷，高粘环保背胶工艺，手工精贴 2.尺寸规格：4100*2910mm |  | 12 | ㎡
25 |  | 1、LOGO立体字13*4=52cm，边框27*4=108cm，8*8=64cm立体字采用：304#不锈板材质厚1.2mm*拉丝钛金板，雕刻裁切成型+折弯+焊接+抛光+手工拉丝工艺 2.尺寸规格：4100*2910mm | =DISPIMG("ID_B2F42A7FAF1F4AA09E9728DB0E1F19DE",1) | 224 | cm
26 |  | 1、英文立体字25*16=400cm ，立体字采用：304#不锈板材质厚1.2mm*拉丝钛金板，雕刻裁切成型+折弯+焊接+抛光+手工拉丝工艺 2.尺寸规格：4100*2910mm | =DISPIMG("ID_72CA70A4E871427D839FE166CC22EA99",1) | 400 | cm
27 |  | 1、中文立体字20*9=180cm，立体字采用：304#不锈板材质厚1.2mm*拉丝钛金板，雕刻裁切成型+折弯+焊接+抛光+手工拉丝工艺 2.尺寸规格：4100*2910mm | =DISPIMG("ID_F3F2A4410C13483EACC838BE23E0388F",1) | 180 | cm
28 |  | 1、创空间立体字4*15=60cm ，立体字采用：304#不锈板材质厚1.2mm*拉丝钛金板，雕刻裁切成型+折弯+焊接+抛光+手工拉丝工艺 2.尺寸规格：4100*2910mm | =DISPIMG("ID_08B7EB4E5BD142A68A63BA1D3EC33A47",1) | 60 | cm
29 |  | 1、英文立体字8*16=128cm ，立体字采用：304#不锈板材质厚1.2mm*拉丝钛金板，雕刻裁切成型+折弯+焊接+抛光+手工拉丝工艺 2.尺寸规格：4100*2910mm | =DISPIMG("ID_FC2CD9F7562F4A1D9589844228D034CD",1) | 128 | cm
30 |  | 1、10厘进口亚克力板定制作异形花瓣图形 2、激光裁切+打孔 3、定制304#不锈钢广告专用螺丝 | =DISPIMG("ID_043C43255D114EC08870EF304F063465",1) | 8 | 个
31 |  | 1、10厘进口亚克力板定制作小LOGO：烤金属油漆 2、中英文立体字及LOGO：28个 | =DISPIMG("ID_307CFB42085846EF9D40F02AB9FB8F29",1) | 2 | 套
32 |  | 1、暗纹π，UV印刷 | =DISPIMG("ID_AA0BF28D4BF14057A80EC4D03D285423",1) | 1 | 个
33 |  | 1、四周包黑色1.5厘厚304#不锈钢*宽14CM，裁切成型+折弯安装，尺寸规格：（4.1m+2.91m）*2 | =DISPIMG("ID_62270CDC14274F228DF8D59D042470D3",1) | 14 | m
34 | 24楼迎宾厅入口落地窗 | 1、水晶透明专用玻璃贴，高清UV全彩印刷，覆光膜，手工精贴。 2、尺寸：1600*2870mm*2幅 |  | 9.2 | ㎡
35 | 24楼专利墙造型方案 | 1.原墙面破洞及拆除痕迹的修饰修平整,再批灰打磨+油漆 2、尺寸规格：13800*2870mm | =DISPIMG("ID_950671A92A4246998E86F51C08493AB3",1) | 39.6 | ㎡
36 |  | 1、面饰宣绒布+高清UV印刷π字，灰色底，高粘环保背胶工艺，手工精贴 2、尺寸规格：13800*2870mm | =DISPIMG("ID_31FFAB8DBF39439CB4E0759DA9BEE1DA",1) | 39.6 | ㎡
37 |  | 1、拉丝钛金精工字：立体字采用：304#不锈板材质厚1.2mm*拉丝钛金板，雕刻裁切成型+折弯+焊接+抛光+手工拉丝工艺 logo：26cm*2， 英文字：20cm*16个， 中文字：15cm*9个， 创空间：12cm*4个， 小英文：7cm*16个， 右边LOGO 亚克力喷漆：350cm 2、尺寸规格：13800*2870mm |  | 1017 | cm
38 |  | 1.专利贴(A4幅面)透明墙贴+有机板 2、尺寸规格：13800*2870mm | =DISPIMG("ID_0FE409061F0F4641A1BB3B95F6CC2E69",1) | 30 | 个
39 | 24楼招牌墙面 | 1.上横条：224*5cm 1.304#不锈板材质厚1.2mm*拉丝钛金板，雕刻裁切成型+折弯+焊接+抛光+手工拉丝工艺，加20mm透明有机板，内装LED等待，下发光 2、尺寸规格：2240*659mm | =DISPIMG("ID_B4ACF13204F84DA1B71255F3964D6478",1) | 2.24 | m
40 |  | 1.下面：304#不锈板材质厚1.2mm*拉丝钛金板，雕刻裁切成型+折弯+焊接+抛光+手工拉丝工艺，加20mm透明有机板，内装LED等待，下发光 尺寸规格：2240*659mm | =DISPIMG("ID_F4A8F99223044DE5867FF51BEA37A740",1) | 542 | cm
41 | 24楼大厅单位展示墙 | 大厅单位展示墙，304#不锈板材质厚1.2mm*拉丝钛金板，雕刻裁切成型+折弯+焊接+抛光+手工拉丝工艺，弧形造型，每块：830*147mm，、规格：3900*2250mm | =DISPIMG("ID_2CFF119233184E26B0D20D9C263B78DF",1) | 5 | 块
42 | 17楼 前台立体造型 | 1、304#不锈板材质厚1.2mm*拉丝钛金板，雕刻裁切成型+折弯+焊接+抛光+手工拉丝工艺，制作成精工字。 2、字背面加固，再贴在12mm厚的钢化玻璃上， 3、底座：木板做造型，中间留玻璃插槽，底座面饰PVC+钢化膜 4、规格：1600*744*220mm |  | 1 | 套
43 |  | 1、拆除原有前台玻璃，安装立体字进去后，再还原修复玻璃回以前状态。（不得损坏原玻璃） 2、规格：1600*744*220mm |  | 1 | 项
44 | 24楼招牌原墙面损坏修复 | 1、墙面以前招牌拆除后的钉孔修补恢复补洞及油漆等装饰 （大约50个） 2、规格：2400*710mm | 招牌墙 | 1 | 项
45 | 24楼招牌字安装电源 | 1、安装位置：入口走廊发光字、17楼前台发光字、大厅LOGO墙、招牌墙 提供及安装电源 2、先固定发光字位置，在指定接线处打孔，穿过墙面，穿过木板，至背面取电处。+LED广告专用变压器转24v电 3、成品天花上、墙上 安装电源后在恢复补洞及油漆等装饰 |  | 4 | 项
46 | 24楼安装人工 | 1、安装人工 2、动线部分安装项 3、24楼互动展厅墙、17楼 前台立体造型 、24楼大厅单位展示墙 、24楼大厅单位展示墙 、24楼专利墙造型 、24楼迎宾厅入口落地窗、迎宾厅造型、17楼前台发光字、入口走廊发光字等全部安装工作 |  | 9 | 处
小计
A | 工程合计
说明：以上示例图仅供参考，最终以经甲方确认的深化设计为准。 2、以上材料设备品牌仅供参考，报价需不得低于同等档次品牌，报价需备注计划使用品牌。