## 造价汇总表
报价汇总表
项目名称： | 新桥东球场网球场改造工程
序号 | 项目名称 | 不含税金额（元） | 税率 | 含税金额（元） | 备注
9%
一 | 建筑安装工程费（1+2+3）
1 | 分部分项清单
1.1 | 拆除部分
1.2 | 土建部分
1.3 | 安装部分
1.4 | 其他部分
2 | 增补清单
2.1 | 拆除部分
2.2 | 土建部分
2.3 | 安装部分
2.4 | 其他部分
3 | 措施费
3.1 | 措施费
二 | 含税工程总造价

## 分部分项清单
新桥东球场网球场改造工程
序号 | 项目名称 | 项目特征描述 | 单位 | 工程量 | 综合单价（元） | [5 empty] | 综合合价 | 备注
[5 empty] | 人工费 | 辅材费 | 机械费 | 主材费/设备费 | 管理费、利润、规费、风险费 | 综合单价
一 | 拆除部分
1 | 草皮拆除 | (1)拆除现有仿真草坪 (2)运距综合考虑 | m2 | 1498
2 | 铣刨路面 | (1)地面铣刨5cm (2)运距综合考虑 | m2 | 1198.48
3 | 拆除原有围网 | (1)拆除pe塑胶网 (2)运距综合考虑 | m2 | 1008
4 | 拆除门框 | (1)拆除主球场门框 (2)运距综合考虑 | 套 | 2
5 | 墙面清洗 | (1)清洗现有挡土墙墙面,青苔等污渍物 (2)高度2m | m | 57
6 | 拆除迁移原有集装箱 | (1)拆除迁移原有集装箱 (2)运距综合考虑 | 个 | 2
7 | 拆除、安装排水沟盖板 | (1)拆除、安装排水沟盖板 (2)不计盖板主材费（原有盖板利旧） | m | 146
二 | 土建部分
1 | 丙烯酸面层 | (1)网球场、匹克球场丙烯酸面层为EC高弹缓冲系统，13层（不含划线），主打区为TC05深蓝色，安全区为TC01浅蓝色。 (2)丙烯酸做法，由下至上分别为： ①TPA-206复合底涂-刮涂两层； ②TPA-206A复合底涂液料（界面层）-滚涂一层；③TPA-203弹性缓冲层1号（粗颗粒）-刮涂两层；④TPA-204弹性缓冲层2号（细颗粒）-刮涂两层；⑤TPA-202S硅砂整平层-刮涂两层； ⑥TPA-302纹理层-刮涂两层； ⑦TPA-301终饰层-刮涂两层； ⑧TPA-701划线漆-刮涂两层。 | m2 | 1944.88
2 | 沥青基层 | (1)50mm细粒式改性沥青混凝土(AC~13) (2)道路乳化沥青透层(2kg/m2) | m2 | 2289.45
3 | 4m高围网 | (1)UHS-1007精钢冲压扣件拼装围网 (2)φ114热镀锌钢管壁厚3.5mm、φ60热镀锌钢管壁厚2.5mm (3)灯柱φ114热镀锌钢管壁厚3.5mm，高度6m (4)PE包塑围网2.3/3.6mm网孔45*45 | m2 | 127
4 | 2m高围网 | (1)UHS-1007精钢冲压扣件拼装围网 (2)φ114热镀锌钢管壁厚3.5mm、φ60热镀锌钢管壁厚2.5mm (3)PE包塑围网2.3/3.6mm网孔45*45 | m2 | 15.78
5 | 进出口门 | (1)门框管材:80×50钢管 (2)门页框架:60×49钢型材 (3)门页宽=1100、门框宽=1270MM | m2 | 5.66
6 | 围网基础 | (1)C25混凝土500×500×600 (2)含模板、开挖回填等 | m3 | 1.98
7 | 更换PE包塑围网 | (1)更换PE包塑围网 (2)网片采用PE包塑网片,内径2.3mm,外径3.6mm,网孔 (3)旧围网框架立柱保留 | m2 | 1008
8 | 新建4m高软网隔断 | (1)隔离软网线径3mm,网孔45*45mm,顶部拉5mm钢丝绳,底部拉3mm钢丝绳,立柱缠绕1mm钢丝绳固定;围网立柱采用114热镀锌钢管,壁厚3.5mm,立柱地面上总高度4000mm | m2 | 273.36
9 | 实心砖墙 | (1)实墙240mm厚4m高墙体 | m3 | 22.47
10 | 墙面一般抹灰 | (1)双面批灰 | m2 | 187.28
11 | 真石漆 | (1)喷咖色外墙真石漆 | m2 | 93.64
12 | 练习墙丙烯酸 | (1)丙烯酸面层为7层MC经典系统 (2)TPA-206复合底涂-刮涂两层 (3)TPA-206A复合底涂液料(界面层)-滚涂一层 (4)TPA-302+TPA-301纹理层-刮涂两层 (5)TPA-301终饰层-刮涂两层 (6)TPA-701划线漆-刷涂两层 | m2 | 93.64
13 | 构造柱 | (1)商品混凝土C20 (2)含模板 | m3 | 1.92
14 | 压顶 | (1)商品混凝土C20 (2)含模板 | m3 | 0.84
15 | 混凝土基础 | (1)商品混凝土C20 (2)含模板 | m3 | 9.6
16 | 混凝土垫层 | (1)C15素砼垫层 (2)含模板 | m3 | 2.34
17 | 现浇构件钢筋 | (1)螺纹钢筋：₵12以内 | t | 0.405
18 | 现浇构件钢筋 | (1)箍筋：₵10以内 | t | 0.42
19 | 挖沟槽土方 | (1)挖沟槽土方 | m3 | 41.95
20 | 回填方 | (1)回填土 | m3 | 30.01
21 | 余方弃置 | (1)余方弃置 (2)运距综合考虑,含弃置费 | m3 | 11.94
22 | 车档 | (1)芝麻灰花岗岩石材车档:长600*宽160*高200mm(顶部四边切角) (2)30厚1:3干硬性水泥砂浆 (3)100厚C20砼 (4)100厚级配碎石垫层,压实度≥93% (5)素土夯实≥93% | 个 | 6
23 | 汽车划线 | (1)100宽白色地坪漆 | m2 | 4.62
24 | 平道牙 | (1)(600*150*150厚)芝麻灰花岗岩烧面平道牙 (2)30厚1:3干硬性水泥砂浆 (3)100厚C20砼 (4)100厚级配碎石垫层，压实度≥93% (5)素土夯实≥93% (6)含模板 | m | 49.6
25 | 绿地 | (1)马尼拉草 (2)养护期3个月 | m2 | 4.25
三 | 安装部分
1 | 照明灯具 | (1)光源类型:LED (2)功率流明:380W;140Lm/w。 (3)色温:6500K,显色指数:≥80;光束角:AMB。 (4)供电电压:220V AC。 (5)防护等级:IP66。 (6)灯具尺寸:506mm*481mm*71mm。 (7)灯具重量:12.2KG。 (8)围网立柱安装，离地高度6米 (9)其他:包含灯具基础、防雷、接地、接线、接地调试等 | 套 | 30
2 | 配电箱 | (1)名称:TYAL1(新增配电箱(含电表)) (2)电箱尺寸:500(宽)*1500(高)*350(深),尺寸可根据实际情况稍微调整 (3)室外落地安装,柜体板厚2mm,镀锌钢板喷塑,配置四边屋檐顶,双层门,左开门,门上配机械弹跳锁,门边封防尘防震密封条,防护等级不低于IP65； (4)柜内走线敷设PVC线槽,配置独立接地排,下侧进出线； (5)接触器辅助触点的接线需通过接线连接,同时标明对应辅助触点编号； (6)柜门按出线回路安装按钮式开/关及相应指示灯;远程电柜需配置三档开关“本地/停止/远程”； (7)场地照明应采用专用的照明控制系统,不得与非场地照明控制系统共用,其他控制系统不应影响场地照明的正常使用； (8)其他:包含电表、PLC控制屏、二次接地、配电箱基础、接地调试等 | 台 | 1
3 | 电缆 | (1)名称:电力电缆 (2)规格:YJV-3*4 (3)其他:包含线缆主材、辅材、电缆头、零配件、接地调试等 | m | 377.55
4 | 配管 | (1)名称:电力电缆 (2)规格:YJV-5*10 (3)其他:包含线缆主材、辅材、电缆头、零配件、接地调试等 | m | 300
5 | 电缆 | (1)名称:配管 SC25 (2)安装方式:埋地 (3)其他:含管道主材、辅材、接头零配件 | m | 368.34
6 | 配管 | (1)名称:配管 SC50 (2)安装方式:埋地 (3)其他:含管道主材、辅材、接头零配件 | m | 290
7 | 化粪池 | (1)名称：化粪池玻璃钢池体 (2)垫层：100mm厚中粗砂垫层，100mm厚C30素混凝土垫层，100mm厚石粉垫层，100mm厚石粉回填，素土夯实≥93%， (3)回填：回填石粉至池顶500mm等 (4)包含化粪池玻璃钢池体采购安装、两个Φ500清掏口等 | 座 | 1
8 | 给水管 | (1)名称：PE生活给水管 (2)规格：DN50 (3)连接方式：综合考虑 (2)包含管件、附件 | m | 25
9 | 排水管 | (1)名称：PVC排污管 (2)规格：DN300 (3)连接方式：综合考虑 (2)包含管件、附件 | m | 19
10 | 排水管 | (1)名称：PVC生活排水管 (2)规格：DN150 (3)连接方式：综合考虑 (2)包含管件、附件 | m | 25
11 | 拆除路面 | (1)名称：拆除混凝土路面及基层 (2)厚度：按现场实际 (3)钢筋：综合考虑 (4)包含锯缝、道牙拆除等 | m3 | 160.38
12 | 路面恢复 | (1)名称：路面恢复 (2)做法：按现场实际 (3)包含面层、基层、素土夯实、混凝土、钢筋、路道牙 | m3 | 148.7
13 | 钢筋混凝土路面 | (1)名称：200mmC30钢筋混凝土φ14@200单层双向 (2)做法：按现场实际 (3)包含面层、基层、素土夯实、混凝土、钢筋 | m3 | 11.68
14 | 挖基坑土方 | (1)名称：挖土方 (2)开挖深度：综合考虑 (3)挖土形式：综合考虑 | m3 | 329.02
15 | 回填方 | (1)名称：回填原土 (2)回填深度及回填方式：综合考虑 (3)填方来源、运距：综合考虑 | m3 | 111.53
16 | 回填方 | (1)名称：回填石粉 (2)回填深度及回填方式：综合考虑 (3)填方来源、运距：综合考虑 | m3 | 194.11
17 | 余方弃置 | (1)废弃料品种:土方 (2)运距：综合考虑 (3)含装土、外运、弃土场受纳处置费 | m3 | 23.39
18 | 余方弃置 | (1)废弃料品种:道路及建筑废料 (2)运距：综合考虑 (3)含装土、外运、弃土场受纳处置费 | m3 | 160.38
四 | 其他部分
1 | 集装箱 | (1)集装箱休息室 (2)规格6000*5900*3000 (3)包含电气照明（室内配电箱、灯具、开关、插座、布线配管、接地、调试等），包含室内设施（茶几及配套座椅、8人餐桌及配套8位座椅、6个固定柜等），包含集装箱门、窗、锁具等，预留给水、排水、电源等所需的接口，包含为完成设计功能的全部工作内容和设施。 | 个 | 1
2 | 集装箱 | (1)集装箱器村室/管理用房（含独卫） (2)规格6000*2370*3000 (3)包含电气照明（室内配电箱、灯具、开关、插座、布线配管、接地、调试等），包含给排水系统（独卫的给排水管道布置到位、洗手盆及水龙头、坐便器、排风设施等安装到位），包含集装箱门、窗、锁具等，预留给水、排水、电源等所需的接口，包含为完成设计功能的全部工作内容和设施。 | 个 | 1
3 | 集装箱 | (1)集装箱乒乓球室 (2)规格6000*3630*3000 (3)包含电气照明（室内配电箱、灯具、开关、插座、布线配管、接地、调试等），包含集装箱门、窗、锁具等，预留给水、排水、电源等所需的接口，包含为完成设计功能的全部工作内容和设施。 | 个 | 1
4 | 集装箱 | (1)集装箱女更衣室 (2)规格6000*2720*3000 (3)包含电气照明（室内配电箱、灯具、开关、插座、布线配管、接地、调试等），包含给排水系统（洗浴的热冷给排水管道布置到位、壁挂储水式热水器、淋浴器、地漏、排风设施等安装到位），包含室内设施（坐榻、浴帘、衣柜、隔断设施及门锁等），包含集装箱门、窗、锁具等，预留给水、排水、电源等所需的接口，包含为完成设计功能的全部工作内容和设施。 | 个 | 1
5 | 集装箱 | (1)集装箱男更衣室 (2)规格6000*2720*3000 (3)包含电气照明（室内配电箱、灯具、开关、插座、布线配管、接地、调试等），包含给排水系统（洗浴的热冷给排水管道布置到位、壁挂储水式热水器、淋浴器、地漏、排风设施等安装到位），包含室内设施（坐榻、浴帘、衣柜、隔断设施及门锁等），包含集装箱门、窗、锁具等，预留给水、排水、电源等所需的接口，包含为完成设计功能的全部工作内容和设施。 | 个 | 1
6 | 集装箱 | (1)集装箱公卫 (2)规格6000*2480*3000 (3)包含电气照明（室内配电箱、灯具、开关、插座、布线配管、接地、调试等），包含给排水系统（给排水管道布置到位、蹲便器及水箱、地漏、排风设施等安装到位），包含室内设施（隔断设施及门锁、手机放置架等），包含集装箱门、窗、锁具等，预留给水、排水、电源等所需的接口，包含为完成设计功能的全部工作内容和设施。 | 个 | 1
7 | 上轨道电动收缩雨棚 | (1)上轨道电动收缩雨棚 (2)高度6m (3)立柱160×88×6mm、横梁160×88×6mm、基础600*600*600mm (4)电机定制化(0.4千瓦)、电压12V/24V/220V | m2 | 1182.6
8 | 钢楼梯 | (1)钢结构楼梯（含防锈漆、防火漆、面漆） | 项 | 1
五 | 总价

## 增补清单
新桥东球场网球场改造工程
序号 | 项目名称 | 项目特征描述 | 单位 | 工程量 | 综合单价（元） | [5 empty] | 综合合价 | 备注
[5 empty] | 人工费 | 辅材费 | 机械费 | 主材费/设备费 | 管理费、利润、规费 | 综合单价
一 | 拆除部分
ZB1 | 增补清单（由投标人填写） | （由投标人填写）
ZB2 | 增补清单（由投标人填写） | （由投标人填写）
ZB3 | 增补清单（由投标人填写） | （由投标人填写）
ZB4 | ……
二 | 土建部分
ZB1 | 增补清单（由投标人填写） | （由投标人填写）
ZB2 | 增补清单（由投标人填写） | （由投标人填写）
ZB3 | 增补清单（由投标人填写） | （由投标人填写）
ZB4 | ……
三 | 安装部分
ZB1 | 增补清单（由投标人填写） | （由投标人填写）
ZB2 | 增补清单（由投标人填写） | （由投标人填写）
ZB3 | 增补清单（由投标人填写） | （由投标人填写）
ZB4 | ……
四 | 其他部分
ZB1 | 增补清单（由投标人填写） | （由投标人填写）
ZB2 | 增补清单（由投标人填写） | （由投标人填写）
ZB3 | 增补清单（由投标人填写） | （由投标人填写）
ZB4 | ……
11 | 总价

## 措施清单
新桥东球场网球场改造工程
序号 | 项目名称 | 招标人技术参数要求 | 单位 | 数量 | 综合单价（元） | 综合合价（元） | 备注
1 | 措施清单
1 | 整个项目措施费 | 措施项目主要内容包括但不限于：安全文明施工措施费、夜间施工增加费、赶工措施费(包含发包人要求的赶工措施费用)、冬雨季施工费、已完成工程及设备保护费、二次搬运费(含甲供材料及因施工场地原因造成的二次搬运费用)、地上地下设施及建筑物的临时保护费、支架费、脚手架费（含各种脚手架及电动吊篮等）、安全网、垂直运输机械费（含机械垂直运输、人力垂直运输及吊装运输等）、大型机械设备进出场及安拆费、施工排水、降水费等，还包含相应的措施费用：所有穿墙、穿楼、屋面板、阳台板的开洞、钻孔、收口、孔洞封堵、面层修补，以及为完成本项目实体工程必须发生的不构成工程实体的其它费用。措施项目费用包干，结算不再调整。 | 项 | 1
1.1 | 安全文明施工措施费 | 包括施工企业临时设施、所有设计工程安全和文明施工的费用等。 | 项 | 1
1.2 | 其他措施费 | 除安全文明施工措施费外，包括但不限于主要内容的全部内容。 | 项 | 1
2 | 总价