## 大修机械配件清单
单台车间行车大修更换机械配件清单
序号 | 名称 |  | 规格型号 | 数量 | 单位 | 备注
1 | 减速机轴承/油封 | 主起升 | 减速机型号：ZQD650-65.54-3CA | 台 | 1 | 轴承推荐品牌：SKF、FAG、NSK
2 |  | 副起升 | 减速机型号：ZQD500-121.1-3CA | 台 | 1 | 轴承推荐品牌：SKF、FAG、NSK
3 |  | 小车运行 | 减速机型号：ZSCD400-150-1 | 台 | 1 | 轴承推荐品牌：SKF、FAG、NSK
4 |  | 大车运行 | 减速机型号：ZQD400-265.71-1/2-Z | 台 | 2 | 轴承推荐品牌：SKF、FAG、NSK
5 | 制动器 | 主起升 | YWZ-300/45 | 台 | 1
6 |  | 副起升 | YWZ-200/25 | 台 | 1
7 |  | 小车运行 | YWZ-150/25 | 台 | 1
8 |  | 大车运行 | YWZ-200/25 | 台 | 2
9 | 卷筒轴承 | 主起升 | 卷筒型号：φ500×1500（右） | 组 | 1 | 轴承推荐品牌：SKF、FAG、NSK
10 |  | 副起升 | 卷筒型号：φ400×1500（右） | 组 | 1 | 轴承推荐品牌：SKF、FAG、NSK
11 | 滑轮组轴承 | 主起升 | 25t | 组 | 1 | 轴承推荐品牌：SKF、FAG、NSK
12 |  | 副起升 | 5t | 组 | 1 | 轴承推荐品牌：SKF、FAG、NSK
13 | 车轮组轴承 | 小车运行 | 车轮组型号：φ350（ZG340-640） | 组 | 4 | 轴承推荐品牌：SKF、FAG、NSK
14 |  | 大车运行 | 车轮组型号：φ700（ZG340-640） | 组 | 4 | 轴承推荐品牌：SKF、FAG、NSK
15 | 限位器 | 主起升 | DXZ-3/4 | 件 | 1
16 |  | 副起升 | DXZ-3/4 | 件 | 1
17 | 端梁连接螺栓/螺母（带垫圈） |  | M20×45 8.8级 热浸锌 | 套 | 10
18 |  |  | M20×55 8.8级 热浸锌 | 套 | 12
19 |  |  | M20×50 8.8级 热浸锌 | 套 | 22
20 | 小车车架连接螺栓/螺母（带垫圈） |  | M24×90 8.8级 热浸锌 | 套 | 8
说明：
1、以上清单为单台行车大修机械配件更换初步统计数量；
2、车间共两台行车需大修。

## 大修电气配件清单
单台车间行车大修更换电气配件清单
电气元件
序号 | 名称 | 型号/代号 |  | 数量 | 单位 | 备注 |  |  |  | 推荐品牌
1 | 主升电阻器 | RSD54-250M2-6/24-5J |  | 1 | 套 | 主升电机30/7.5KW |  |  |  | ABB、西门子、正泰电器
2 | 副升电阻器 | RSD54-160M2-6/16-3J |  | 1 | 套 | 副升电机5.5/1.5KW |  |  |  | ABB、西门子、正泰电器
3 | 小车电阻器 | RYD54-160M1-6/16-3J |  | 1 | 套 | 小车电机3.7/1kw |  |  |  | ABB、西门子、正泰电器
4 | 大车电阻器 | RSD54-160M1-6/16-3J |  | 2 | 套 | 大车电机3.7/1KW |  |  |  | ABB、西门子、正泰电器
5 | 照明变压器 | JMB-2000VA (400/230.36 36V占500VA) |  | l | 台 | 防雨型 |  |  |  | ABB、西门子、正泰电器
6 | 控制柜 | 卫华标准（防护等级IP55) |  | 2 | 面 | 不需更换，仅修复柜门
7 | 控制变压器 | JMB-2000VA (400/230.36 230V占 |  | 1 | 台 | 防雨型 |  |  |  | 泰开、大全、正泰电器
8 | 钢丝绳 | φ3mm镀锌 |  | 20 | m | 牵引电缆
9 | 钢丝绳扣 | φ3mm镀锌绳扣 |  | 14 | 个 | φ3mm 钢丝绳用
10 | 镀锌螺栓 | M4x30 4.8级 热浸锌 |  | 10 | 个 | 现场焊接接地
11 | 镀锌螺栓 | M6x30 4.8级 热浸锌 |  | 30 | 个 | 现场焊接接地
12 | 镀锌螺栓 | M10x40 4.8级 热浸锌 |  | 10 | 个 | 现场焊接接地
13 | 门开关 | JLXK1-111 |  | 2 | 只
14 | 螺栓 | M10x30 4.8级 热浸锌 |  | 36 | 套 | 控制柜、电阻器用
15 | 螺栓 | M8x25 4.8级 热浸锌 |  | 30 | 套 | 行程开关、分线盒用
16 | 螺栓 | M4x20 4.8级 热浸锌 |  | 10 | 套 | 仓门开关用
17 | 螺栓 | M8x70 4.8级 热浸锌 |  | 2 | 套 | 固定行车灯底座
18 | 螺栓 | M6x40 4.8级 热浸锌 |  | 10 | 套 | 固定行车灯底座
19 | 螺栓 | M12x70 4.8级 热浸锌 |  | 2 | 套 | 固定行车灯底座
20 | 螺栓 | M4x30 4.8级 热浸锌 |  | 6 | 套 | 固定行车灯罩
21 | 冷压接线端头 | 0T35-12 |  | 20 | 个
22 | 冷压接线端头 | 0T25-12 |  | 50 | 个
23 | 冷压接线端头 | 0T16-10 |  | 10 | 个
24 | 冷压接线端头 | OT10-8 |  | 50 | 个
25 | 冷压接线端头 | 0T6-6 |  | 10 | 个
26 | 冷压接线端头 | 0T4-6 |  | 50 | 个
27 | 冷压接线端头 | 0T2.5-5 |  | 200 | 个
28 | 冷压接线端头 | IT2.5 |  | 150 | 个
29 | 过流维电器＝05-F21F22 | JL15-100A |  | 2 | 台 | 额定电压400V |  |  |  | ABB、西门子、施耐德
30 | 断路器＝05-Q70 | C32N-3P D10 |  | 1 | 只 |  |  |  |  | ABB、西门子、施耐德
31 | 制动接触器＝05-k70 | Lc1-D1801 |  | 1 | 只 | AC230V |  |  |  | ABB、西门子、施耐德
32 | 中继继电器＝05-5K15K2 | LC1-D0901 |  | 2 | 只 | AC36V |  |  |  | ABB、西门子、施耐德
33 | 时间继电器 =05-5K050 | LC1-D0901+LAD-TO |  | 1 | 只 | AC36V |  |  |  | ABB、西门子、施耐德
34 | 时间继电器 =05-K040~K042 | LC1-D0901+LAD-T0 |  | 3 | 只 | AC230V |  |  |  | ABB、西门子、施耐德
35 | 切除电阻接触器＝05-K40~K42 | LC1-D8011 |  | 3 | 台 | AC230V |  |  |  | ABB、西门子、施耐德
36 | 短接接触器 =05-K15、K16 | LC1-D9511+LAD-N31C |  | 2 | 台 | AC230V |  |  |  | ABB、西门子、施耐德
37 | 快慢速接触器 =05-2K10、2K20 | LC1-D9511+LAD-N31C |  | 2 | 只 | 带机械联锁 AC230V |  |  |  | ABB、西门子、施耐德
38 | 正反转接触器＝05-1K10、1K20 | LC1-D9511+LAD-N31C |  | 2 | 只 | 带机械联镜 AC230V |  |  |  | ABB、西门子、施耐德
39 | 断路器 =05-Q10 | NSE-100/3 |  | 1 | 只 |  |  |  |  | ABB、西门子、施耐德
40 | 过流维电器 =06-F23 F24 | JL15-40A |  | 2 | 台 | 额定电压400V |  |  |  | ABB、西门子、施耐德
41 | 断路器＝06-Q71 | C32N-3P D10 |  | 1 | 只 |  |  |  |  | ABB、西门子、施耐德
42 | 制动接触器＝06-K71 | LC1-D1801 |  | 1 | 只 | AC230V |  |  |  | ABB、西门子、施耐德
43 | 时间继电器 =06-6K051 | LC1-D0901-LAD-TO |  | 1 | 只 | AC36V |  |  |  | ABB、西门子、施耐德
44 | 中继继电器 =06-6K1 6K2 | LC1-D0901 |  | 2 | 只 | AC36V |  |  |  | ABB、西门子、施耐德
45 | 时间继电器 =06-K040~K042 | LC1-D0901-LAD-T0 |  | 3 | R | AC230V |  |  |  | ABB、西门子、施耐德
46 | 切除电阻装触器 =06-K40~K42 | LC1-D2501 |  | 3 | 台 | AC230V |  |  |  | ABB、西门子、施耐德
47 | 短接接触器＝06-k18 | LC1-D3201+LAD-N31C |  | 1 | 只 | AC230V |  |  |  | ABB、西门子、施耐德
48 | 快慢速接触器 =06-KM3、KM4 | LC1-D3201+LAD-N31C |  | 2 | 只 | 带机械联锁 AC230V |  |  |  | ABB、西门子、施耐德
49 | 正反转接触器＝06-KM1、KM2 | LC1-D3201+LAD-N31C |  | 2 | 只 | 带机械联锅 AC230V |  |  |  | ABB、西门子、施耐德
50 | 断路器 =06-010 | C32N-3P D50 |  | 1 | 只 |  |  |  |  | ABB、西门子、施耐德
51 | 过流继电器＝10-F25 F26 | JL15-15A |  | 2 | 台 | 额定电压400V |  |  |  | ABB、西门子、施耐德
52 | 断路器 10Q70 | C32N-3P D10 |  | 1 | 只 |  |  |  |  | ABB、西门子、施耐德
53 | 制动接触器 10K70 | LC1-D1801 |  | 1 | 只 | AC230V |  |  |  | ABB、西门子、施耐德
54 | 时间继电器 10K051 | LC1-D0901-LAD-T0 |  | 1 | 只 | AC36V |  |  |  | ABB、西门子、施耐德
55 | 时间维电器 10K040~10K042 | LC1-D0901+LAD-TO |  | 3 | 只 | AC230V |  |  |  | ABB、西门子、施耐德
56 | 切除电租接触器 10K40~10K42 | LC1-D1801 |  | 3 | 台 | AC230V |  |  |  | ABB、西门子、施耐德
57 | 短接触器 10K5 | LC1-D2501+LAD-N31C |  | 1 | 只 | AC230V |  |  |  | ABB、西门子、施耐德
58 | 快慢速接触器 10K3,10K4 | LC1-D2501+LAD-N31C |  | 2 | 只 | 带机械联锁AC230v |  |  |  | ABB、西门子、施耐德
59 | 正反转接触器 10K1、10k2 | LC1-D2501+LAD-N31C |  | 2 | 只 | 带机械联镜AC36V |  |  |  | ABB、西门子、施耐德
60 | 断路器 10Q10 | C32N-3P D32 |  | 1 | 只 |  |  |  |  | ABB、西门子、施耐德
61 | 过流继电器＝12-F27-F210 | JL15-15A |  | 4 | 台 | 额定电压400V |  |  |  | ABB、西门子、施耐德
62 | 断路器12Q70 | C32N-3P D10 |  | 1 | 台 |  |  |  |  | ABB、西门子、施耐德
63 | 制动接触器 12K70 | LC1-D1801 |  | 1 | 只 | AC230V |  |  |  | ABB、西门子、施耐德
64 | 时间继电器 12K051 12K052 | LC1-D0901+LAD-T0 |  | 2 | 只 | AC36V |  |  |  | ABB、西门子、施耐德
65 | 中继维电器 12K1 12K2 | LC1-D0901 |  | 2 | 只 | AC36v |  |  |  | ABB、西门子、施耐德
66 | 时间继电器 122K040~122K042 | LC1-D0901+LAD-TO |  | 3 | 只 | AC230V |  |  |  | ABB、西门子、施耐德
67 | 时间继电器 121K040~121K042 | LC1-D0901+LAD-TO |  | 3 | 只 | AC230V |  |  |  | ABB、西门子、施耐德
68 | 切除电阻接触器 122K40~122K42 | LC1-D1801 |  | 3 | 台 | AC230V |  |  |  | ABB、西门子、施耐德
69 | 切除电阻接触器 121K40~121K42 | LC1-D1801 |  | 3 | 台 | AC230V |  |  |  | ABB、西门子、施耐德
70 | 短接接触器 12K25 | LC1-D2501+LAD-N31C |  | 1 | 只 | AC230V |  |  |  | ABB、西门子、施耐德
71 | 短接接触器 12K15 | LC1-D2501+LAD-N31C |  | 1 | 只 | AC230V |  |  |  | ABB、西门子、施耐德
72 | 快慢速接触器 12K23、12K24 | LC1-D2501+LAD-N31C |  | 2 | 只 | 带机械联锁 AC230V |  |  |  | ABB、西门子、施耐德
73 | 快慢速接触器 12K13、12K14 | LC1-D2501+LAD-N31C |  | 2 | 只 | 带机械联锁 AC230V |  |  |  | ABB、西门子、施耐德
74 | 正反转接触器 12K21、12K22 | LC1-D2501+LAD-N31C |  | 2 | 只 | 带机械联锁 AC230V |  |  |  | ABB、西门子、施耐德
75 | 正反转装触器 12K11、12K12 | LC1-D2501+LAD-N31C |  | 2 | 只 | 带机械联锁 AC230V |  |  |  | ABB、西门子、施耐德
76 | 断路器 12Q10 | C32N-3P D63 |  | 1 | [5 empty] | ABB、西门子、施耐德
77 | 地操手柄 |  |  | 1 | 套 |  |  |  |  | ABB、西门子、施耐德
78 | 刀开关 =01-Q00 | HD12-100/3P |  | 1 | 台 | 安装于箱内 现场焊接于检修吊笼处 |  |  |  | ABB、西门子、施耐德
79 | 中间继电器 K01 | LC1-D0901+LAD-R0 |  | 2 | 只 | 线圈36VAC |  |  |  | ABB、西门子、施耐德
80 | 中间继电器 K00 K02--K04 | LC1-D0901 |  | 4 | 只 | 线圈36VAC |  |  |  | ABB、西门子、施耐德
81 | 控制变压器＝01-T10 | JMB-2000VA400V/230/36V |  | 1 | 台 | 防雨型230V为1000VA |  |  |  | ABB、西门子、施耐德
82 | 门开关：01-S90--S91 | JLXK1-111 |  | 2 | 只 |  |  |  |  | ABB、西门子、施耐德
83 | 总过流＝01-F20 | JL15-150A |  | 1 | 台 | 额定电压400V |  |  |  | ABB、西门子、施耐德
84 | 综合保护器＝01-PK01 | XJ3-D |  | 1 | 台 |  |  |  |  | ABB、西门子、施耐德
85 | 断路器＝01-F01 | C32N-3PC10 |  | 1 | 台 |  |  |  |  | ABB、西门子、施耐德
86 | 断路器＝01-F02-F04 | C32N-2P C16 |  | 3 | 台 |  |  |  |  | ABB、西门子、施耐德
87 | 总接触器 =01-K0 | LC1-D9511+LAD-31C |  | 1 | 台 | 线圈400VAC |  |  |  | ABB、西门子、施耐德
88 | 总断路器 =01-Q0 | NSE-100/3 |  | 1 | 台 |  |  |  |  | ABB、西门子、施耐德
89 | 二孔插座 x11 | 36V 5A |  | 1 | 个 |  |  |  |  | ABB、西门子、施耐德
90 | 三孔插座 x21 | 230V 10A |  | 1 | 个 |  |  |  |  | ABB、西门子、施耐德
91 | 照明变压器 =02-T20 | JMB-2000VA |  | 1 | 台 | 400/230.36VAC 36V占500VA防雨型 |  |  |  | ABB、西门子、施耐德
92 | 桥架照明 =02-E21--E22 | 230V-250W |  | 2 | 套 |  |  |  |  | ABB、西门子、施耐德
93 | 断路器 =02-F33 | DZ47 60/2P C10 |  | 1 | 只 |  |  |  |  | ABB、西门子、施耐德
94 | 断路器 =02-F30 | DZ47 60/2P D16 |  | 1 | 只 |  |  |  |  | ABB、西门子、施耐德
95 | 断路器 =02-F34 | DZ47LE 63/2P D16 |  | 1 | 只 | 带漏电保护 |  |  |  | ABB、西门子、施耐德
96 | 副升限位＝06-S90 | DXZ-3/4 |  | 1 | 只 | 以机械图为准 |  |  |  | ABB、西门子、施耐德
97 | 主升限位＝05-S90 | DXZ-3/4 |  | 1 | 只 | 以机械图为准 |  |  |  | ABB、西门子、施耐德
98 | 大车限位＝12-S90 S91 | LX4-11 |  | 2 | 只 |  |  |  |  | ABB、西门子、施耐德
99 | 小车限位＝10-S90 S91 | LX10-12 |  | 2 | 只 |  |  |  |  | ABB、西门子、施耐德
100 | 副升电阻 =06-R10 | RSD54-160M2-6/16-3J |  | 1 | 套 | 副升电放1架 主升电阻放1架 大小车电阻放3架 共5架含室外防护 |  |  |  | ABB、西门子、施耐德
101 | 大车电阻=12-R10 R20 | RYD54-160M1-6/16-3J |  | 2 | 套 |  |  |  |  | ABB、西门子、施耐德
102 | 小车电瓶 =10-R10 | RYD54-160M1-6/16-3J |  | 1 | 套 |  |  |  |  | ABB、西门子、施耐德
103 | 主升电阻 =05-R10 | RSD54-250M2-6/24-5J |  | 1 | 套 |  |  |  |  | ABB、西门子、正泰电器
电缆
序号 | 名称 | 起点 | 终点 | 线缆名称 |  | 线缆型号 | 根数 | 数量 | 单位 | 推荐品牌
1 | 电源线 | 滑触线 | 配电柜 | 电缆线YC |  | 1x25 | 3 | 84 | m | 远东、上上、宝胜
2 | 手柄线（含手柄及钢丝绳） | 配电柜 | 地操手柄 | 电缆线YC |  | 12x1.5 | 2 | 110 | m | 远东、上上、宝胜
3 | 主升小车柜电源 | 配电柜 | 主升小车柜 | 电缆线YC |  | 1x16 | 3 | 15 | m | 远东、上上、宝胜
4 | 主升小车柜控制线 | 配电柜 | 主升小车柜 | BXVW |  | 1.5 | 15 | 75 | m | 远东、上上、宝胜
5 | 副升大车柜电源 | 配电柜 | 副升大车柜 | 电缆线YC |  | 3X6 | 1 | 6 | m | 远东、上上、宝胜
6 | 副升大车柜控制线 | 配电柜 | 副升大车柜 | BXVW |  | 1.5 | 15 | 80 | m | 远东、上上、宝胜
7 | 控制变压器线 | 配电柜 | 控制变压器 | BXVW |  | 2.5 | 6 | 60 | m | 远东、上上、宝胜
8 | 门开关和夹轨器限位 | 配电柜 | 门开关 | BXVW |  | 1.5 | 2 | 150 | m | 远东、上上、宝胜
9 | 照明变压器线 | 配电柜 | 照明变压器 | BXVW |  | 2.5 | 5 | 60 | m | 远东、上上、宝胜
10 | 桥架照明线 | 配电柜 | 桥架灯 | 电缆线YC |  | 2x2.5 | 1 | 30 | m | 远东、上上、宝胜
11 | 工作闪光灯 | 配电柜 | 工作闪光灯 | BXVW |  | 1.5 | 2 | 60 | m | 远东、上上、宝胜
12 | 主升超载 | 主升小车柜 | 主升超载 | 屏蔽线RVVP |  | 4X0.5 | 1 | 53 | m | 远东、上上、宝胜
13 | 主升电阻 | 主升小车柜 | 主升电阻 | 电缆线YC |  | 1x16 | 9 | 63 | m | 远东、上上、宝胜
14 | 主升转子线a | 主升电阻 | 主升小车柜 | 电缆线YC |  | 1x16 | 3 | 21 | m | 远东、上上、宝胜
15 | 主升限位 | 主升小车柜 | 桥架接线箱 | 电缆线YC |  | 2x2.5 | 1 | 19 | m | 远东、上上、宝胜
16 |  | 桥架接线箱 | 小车接线箱 | 电缆线YC |  | 2x2.5 | 1 | 27 | m | 远东、上上、宝胜
17 | 主升转子线b | 主升小车柜 | 桥架接线箱 | 电缆线YC |  | 1x16 | 3 | 57 | m | 远东、上上、宝胜
18 |  | 桥架接线箱 | 小车接线箱 | 电缆线YC |  | 1x16 | 3 | 81 | m | 远东、上上、宝胜
19 | 主升定子线1 | 主升小车柜 | 桥架接线箱 | 电缆线YC |  | 3x10 | 1 | 19 | m | 远东、上上、宝胜
20 |  | 桥架接线箱 | 小车接线箱 | 电缆线YC |  | 3x10 | 1 | 27 | m | 远东、上上、宝胜
21 | 主升定子线2 | 主升小车柜 | 桥架接线箱 | 电缆线YC |  | 3x10 | 1 | 19 | m | 远东、上上、宝胜
22 |  | 桥架接线箱 | 小车接线箱 | 电缆线YC |  | 3×10 | 1 | 27 | m | 远东、上上、宝胜
23 | 主升制动 | 主升小车柜 | 桥架接线箱 | 电缆线YC |  | 3×2.5 | 1 | 19 | m | 远东、上上、宝胜
24 |  | 桥架接线箱 | 小车接线箱 | 电缆线YC |  | 3×2.5 | 1 | 27 | m | 远东、上上、宝胜
25 | 副升超载 | 副升大车柜 | 副升超载 | 屏蔽线RVVP |  | 4×0.5 | 1 | 54 | m | 远东、上上、宝胜
26 | 副升电阻 | 副升大车柜 | 副升电阻 | B×VW |  | 4 | 9 | 72 | m | 远东、上上、宝胜
27 | 副升转子线a | 副升电阻 | 副升大车柜 | 电缆线YC |  | 3×4 | 1 | 8 | m | 远东、上上、宝胜
28 | 副升限位 | 副升大车柜 | 桥架接线箱 | 电缆线YC |  | 2×2.5 | 1 | 20 | m | 远东、上上、宝胜
29 |  | 桥架接线箱 | 小车接线箱 | 电缆线YC |  | 2×2.5 | 1 | 27 | m | 远东、上上、宝胜
30 | 副升转子线b | 副升大车柜 | 桥架接线箱 | 电缆线YC |  | 3×4 | 1 | 20 | m | 远东、上上、宝胜
31 |  | 桥架接线箱 | 小车接线箱 | 电缆线YC |  | 3×4 | 1 | 27 | m | 远东、上上、宝胜
32 | 副升定子线1 | 副升大车柜 | 桥架接线箱 | 电缆线YC |  | 3×2.5 | 1 | 20 | m | 远东、上上、宝胜
33 |  | 桥架接线箱 | 小车接线箱 | 电缆线YC |  | 3×2.5 | 1 | 27 | m | 远东、上上、宝胜
34 | 副升定子线2 | 副升大车柜 | 桥架接线箱 | 电缆线YC |  | 3×2.5 | 1 | 20 | m | 远东、上上、宝胜
35 |  | 桥架接线箱 | 小车接线箱 | 电缆线YC |  | 3×2.5 | 1 | 27 | m | 远东、上上、宝胜
36 | 副升制动 | 副升大车柜 | 桥架接线箱 | 电缆线YC |  | 3×2.5 | 1 | 20 | m | 远东、上上、宝胜
37 |  | 桥架接线箱 | 小车接线箱 | 电缆线YC |  | 3×2.5 | 1 | 27 | m | 远东、上上、宝胜
38 | 小车电阻 | 主升小车柜 | 小车电阻 | BxVW |  | 2.5 | 9 | 81 | m | 远东、上上、宝胜
39 | 小车转子线a | 小车电阻 | 主升小车柜 | BxVW |  | 2.5 | 3 | 30 | m | 远东、上上、宝胜
40 | 小车限位 | 主升小车柜 | 小车限位 | BxVW |  | 1.5 | 4 | 80 | m | 远东、上上、宝胜
41 | 小车转子线b | 主升小车柜 | 桥架接线箱 | 电缆线YC |  | 3×2.5 | 1 | 20 | m | 远东、上上、宝胜
42 |  | 桥架接线箱 | 小车接线箱 | 电缆线YC |  | 3×2.5 | 1 | 27 | m | 远东、上上、宝胜
43 | 小车定子线1 | 主升小车柜 | 桥架接线箱 | 电缆线YC |  | 3×2.5 | 1 | 20 | m | 远东、上上、宝胜
44 |  | 桥架接线箱 | 小车接线箱 | 电缆线YC |  | 3×2.5 | 1 | 27 | m | 远东、上上、宝胜
45 | 小车定子线2 | 主升小车柜 | 桥架接线箱 | 电缆线YC |  | 3×2.5 | 1 | 20 | m | 远东、上上、宝胜
46 |  | 桥架接线箱 | 小车接线箱 | 电缆线YC |  | 3×2.5 | 1 | 27 | m | 远东、上上、宝胜
47 | 小车制动 | 主升小车柜 | 桥架接线箱 | 电缆线YC |  | 3×2.5 | 1 | 20 | m | 远东、上上、宝胜
48 |  | 桥架接线箱 | 小车接线箱 | 电缆线YC |  | 3×2.5 | 1 | 27 | m | 远东、上上、宝胜
49 | 大车电阻 | 副升大车柜 | 小车电阻 | BXVW |  | 2.5 | 18 | 180 | m | 远东、上上、宝胜
50 | 大车转子线a | 大车电阻 | 副升大车柜 | BXVW |  | 2.5 | 6 | 60 | m | 远东、上上、宝胜
51 | 大车限位 | 副升大车柜 | 大车限位 | BXVW |  | 1.5 | 4 | 70 | m | 远东、上上、宝胜
52 | 大车转子线b | 副升大车柜 | 大车电机 | 电缆线YC |  | 3×2.5 | 2 | 25 | m | 远东、上上、宝胜
53 | 大车定子线1 | 副升大车柜 | 大车电机 | 电缆线YC |  | 3×2.5 | 2 | 25 | m | 远东、上上、宝胜
54 | 大车定子线2 | 副升大车柜 | 大车电机 | 电缆线YC |  | 3×2.5 | 2 | 25 | m | 远东、上上、宝胜
55 | 大车制动 | 副升大车柜 | 大车制动器 | 电缆线YC |  | 3×2.5 | 2 | 25 | m | 远东、上上、宝胜
56 | 小车拖缆接地线 |  |  | 电缆线YC |  | 1×10 | 1 | 30 | m | 远东、上上、宝胜
57 | 司机室、桥架接地线 | 司机室与桥架 | 接地螺栓 | 黄绿接地线 |  | 1×10 | 1 | 10 | m | 远东、上上、宝胜
58 | 大车电机接地 | 大车电机 | 接地螺栓 | 黄绿接地线 |  | 2.5 | 2 | 6 | m | 远东、上上、宝胜
59 | 限位、制动器接地 |  | 接地螺栓 | 黄绿接地线 |  | 2.5 |  | 30 | m | 远东、上上、宝胜
60 | 主升转子线b | 小车接线箱 | 主升电机 | 电缆线YC |  | 1x16 | 3 | 18 | m | 远东、上上、宝胜
61 | 主升定子线1 | 小车接线箱 | 主升电机 | 电缆线YC |  | 3x10 | 1 | 6 | m | 远东、上上、宝胜
62 | 主升定子线2 | 小车接线箱 | 主升电机 | 电缆线YC |  | 3x10 | 1 | 6 | m | 远东、上上、宝胜
63 | 主升限位 | 小车接线箱 | 主升限位 | 电缆线YC |  | 2x2.5 | 1 | 7 | m | 远东、上上、宝胜
64 | 主升制动 | 小车接线箱 | 主升制动 | 电缆线YC |  | 3x2.5 | 1 | 6 | m | 远东、上上、宝胜
65 | 副升转子线b | 小车接线箱 | 副升电机 | 电缆线YC |  | 3x4 | 1 | 4 | m | 远东、上上、宝胜
66 | 副升定子线1 | 小车接线箱 | 副升电机 | 电缆线YC |  | 3x2.5 | 1 | 4 | m | 远东、上上、宝胜
67 | 副升定子线2 | 小车接线箱 | 副升电机 | 电缆线YC |  | 3x2.5 | 1 | 4 | m | 远东、上上、宝胜
68 | 副升限位 | 小车接线箱 | 副升限位 | 电缆线YC |  | 2x2.5 | 1 | 3 | m | 远东、上上、宝胜
69 | 副升制动 | 小车接线箱 | 副升制动 | 电缆线YC |  | 3x2.5 | 1 | 6 | m | 远东、上上、宝胜
70 | 小车定子线1 | 小车接线箱 | 小车电机 | 电缆线YC |  | 3x2.5 | 1 | 7 | m | 远东、上上、宝胜
71 | 小车定子线2 | 小车接线箱 | 小车电机 | 电缆线YC |  | 3x2.5 | 1 | 7 | m | 远东、上上、宝胜
72 | 小车转子线b | 小车接线箱 | 小车电机 | 电缆线YC |  | 3X2.5 | 1 | 7 | m | 远东、上上、宝胜
73 | 小车制动 | 小车接线箱 | 小车制动 | 电缆线YC |  | 3x2.5 | 1 | 7 | m | 远东、上上、宝胜
74 | 主升电机接地 | 主升电机 | 接地镀锌螺栓 | BVR |  | 10 | 1 | 3 | m | 远东、上上、宝胜
75 | 副升电机接地 | 副升电机 | 接地镀锌螺栓 | BVR |  | 2.5 | 1 | 3 | m | 远东、上上、宝胜
76 | 小车电机接地 | 小车电机 | 接地镀锌螺栓 | BVR |  | 2.5 | 1 | 3 | m | 远东、上上、宝胜
说明：
1、YC：橡胶软电缆；BVR：黄绿接地线；BXVW：铜芯绝缘软电线：RVVP：屏蔽电缆；
2、以上清单为单台行车大修电气配件更换初步统计数量；
3、车间共两台行车需大修。