## 表 02 工程项目招标控制价汇总表
工程项目招标控制价汇总表
工程名称：长城社区图书馆焕新工程项目 |  |  |  | 第 1 页 共 1 页
序号 | 单项工程名称 | 金额(元) | 其中
|  |  | 暂估价(元) | 安全文明施工措施费(元) | 规费(元)
1 | 长城社区图书馆焕新工程项目 |  |  | 9216.72
合 计 |  |  |  | 9216.72
注：本表适用于工程项目招标控制价或投标价的汇总。

## 表 03 单项工程招标控制价汇总表
单项工程招标控制价汇总表
工程名称：长城社区图书馆焕新工程项目 |  |  |  | 第 1 页 共 1 页
序号 | 单项工程名称 | 金额(元) | 其中
|  |  | 材料设备 暂估价(元) | 安全文明施工措施费(元) | 规费(元)
1 | 长城社区图书馆焕新工程项目 |  |  | 9216.72
合 计 |  |  |  | 9216.72
注：本表适用于单项工程招标控制价或投标价的汇总。

## 表 04 单位工程招标控制价汇总表
单位工程招标控制价汇总表
工程名称：长城社区图书馆焕新工程项目 |  | 标段： | 第 1 页 共 1 页
序号 | 汇 总 内 容 |  | 金额(元) | 其中： 材料设备暂估价 (元)
1 | 分部分项工程费
2 | 措施项目费
2.1 | 其中：混凝土、钢筋混凝土模板及支架费
2.2 | 安全文明施工措施费 |  | 9216.72
2.3 | 履约担保手续费、赶工措施费
2.4 | 其它措施项目费
3 | 其他项目费
3.1 | 计日工
3.2 | 总承包服务费
3.3 | 发包人供应材料费
4 | 规费
5 | 不含税建安工程造价
6 | 应纳税费
6.1 | 增值税应纳税额
6.2 | 城市维护建设税、教育费附加及地方教育费附加
含税建安工程造价=5+6
注：本表适用于单位工程招标控制价或投标价的汇总，如无单位工程划分，单项工程也使用本表汇总。

## 表 08A 分部分项工程量清单与计价表
分部分项工程量清单与计价表 （适用于工程量清单计价）
工程名称：长城社区图书馆焕新工程项目 |  |  | 标段： |  |  | 第 1 页 共 6 页
序号 | 项目编码 | 项目名称 | 项目特征描述 | 计量单位 | 工程量 | 金额(元)
[6 empty] | 综合单价 | 合价 | 材料设备暂估合价
整个工程
1 | 011606003001 | 天棚面龙骨及饰面拆除 | (1)天棚龙骨及饰面拆除 其他面层 | m2 | 115
2 | 011610002001 | 金属门窗拆除 | (1)金属防盗网拆除 | m2 | 35
3 | 011616B005001 | 设备拆除（暂定价） | (1)监控/空调/防盗门禁等设备保护性拆除 | 项 | 1
4 | 011604002001 | 立面抹灰层拆除 | (1)墙面抹灰油漆面拆除 | m2 | 281
5 | 011603001001 | 木构件拆除 | (1)木质壁柜拆除 | m2 | 63
6 | 011603001002 | 木构件拆除 | (1)服务台拆除 | m2 | 7
7 | 030701003002 | 空调拆除 | 1.分体式空调器安装 制冷量Q(kw) 6＜Q≤12 | 台(组) | 2
8 | 030701003001 | 空调安装 | 1.分体式空调器安装 制冷量Q(kw) 6＜Q≤12 | 台(组) | 2
9 | 011605001001 | 平面块料拆除 | (1)地面瓷砖拆除 | m2 | 115
10 | 011613001001 | 灯具拆除 | (1)照明灯具拆除 | 套 | 36
11 | 030411001001 | 配管拆除 | (1)灯具照明配管配线拆除 (2)插座配管配线拆除 (3)弱电线管配管配线拆除 | m | 305
12 | 010103002002 | 余方弃置 | 1.人工装废料自卸汽车运 运距L(km) L≤1(实际运距:35km) 2.弃置费 | m3 | 40
13 | 011707004001 | 二次搬运（暂定价） | (1)拆除垃圾及材料二次搬运 | 工日 | 40
14 | 011102003001 | 地面及成品保护 | 1.楼地面 铺胶合板 | m2 | 115
15 | 010401003001 | 实心砖墙 | 1.实心砖墙 1砖 湿拌砌筑砂浆 | m3 | 1.69
16 | 010401003002 | 实心砖台阶 | 1.砖基础 湿拌砌筑砂浆 | m3 | 6.08
17 | 011201001001 | 墙面一般抹灰 | 1.水泥砂浆一般抹灰 内墙 厚度T(mm) T=20 | m2 | 19.59
18 | 011210006001 | 轻钢龙骨板隔断墙 | 1.墙柱面饰面 轻钢龙骨 2.胶合板基层 零星项目 ^ 9mm阻燃板 | m2 | 16.56
19 | 011207001019 | 墙面装饰板 | 1.木质饰面板（钉板） 墙面 ^ 9mm定制金属花纹阻燃饰面板 | m2 | 49.96
20 | 011207002001 | 墙面艺术漆 | (1)墙面修整批荡 (2)墙面施做艺术漆及罩面 (3)含相关工序及其所需辅材的购买及安装等内容 | m2 | 281
本页小计
分部分项工程量清单与计价表 （适用于工程量清单计价）
工程名称：长城社区图书馆焕新工程项目 |  |  | 标段： |  |  | 第 2 页 共 6 页
序号 | 项目编码 | 项目名称 | 项目特征描述 | 计量单位 | 工程量 | 金额(元)
[6 empty] | 综合单价 | 合价 | 材料设备暂估合价
21 | 011101001001 | 水泥砂浆楼地面 | 1.水泥砂浆找平层 楼地面 厚度T(mm) T=20(实际厚度:50mm）) | m2 | 115
22 | 011101001002 | 地面艺术漆 | (1)地面艺术漆及罩面层涂刷 (2)含相关工序及其所需辅材的购买及安装等内容 | m2 | 125
23 | 011302001001 | 吊顶天棚 | (1)龙骨材料种类、规格、中距:U型轻钢龙骨 (2)防霉涂料 3.基层材料种类、规格:9.5mm纸面石膏板 | m2 | 13.17
24 | 010810002001 | 木窗帘盒 | (1)新建木质窗帘盒。 (2)15mm阻燃板。 (3)双面9.5mm纸面石膏板。 | m | 17.29
25 | 011301001001 | 天棚艺术漆 | (1)天棚面及梁面修整批荡 (2)天棚面施做艺术漆及罩面 (3)含相关工序及其所需辅材的购买及安装等内容 | m2 | 281
26 | 010802001001 | 金属膜艺术门 | (1)定制金属艺术门 (2)长1000mm*高2450mm*深50mm (3)含吊柜门轨道,五金,轨道，不锈钢美化） (4)含相关工序及其所需辅材的购买及安装等内容 | m2 | 2.45
27 | 010802001002 | 烤漆艺术门 | (1)烤漆艺术门 (2)长1070mm*高2450mm*深50mm (3)含吊柜门轨道,五金,轨道 (4)含相关工序及其所需辅材的购买及安装等内容 | m2 | 2.62
28 | 030411001002 | 配管 | 1.砖、混凝土结构电线管暗配 公称直径DN(mm) 15＜DN≤20 | m | 296
29 | 030411004001 | 配线 | 1.照明线路敷设(铜芯) 导线截面积S(mm2) 1.5＜S≤2.5 ^ WDZC-BYJ-2.5mm2金属导线 | m | 1056
30 | 030411004002 | 配线 | 1.照明线路敷设(铜芯) 导线截面积S(mm2) 2.5＜S≤4 | m | 232
31 | 030502005001 | 双绞线缆 | 1.暗埋式管、线、槽内穿放双绞线缆 线芯数N(对) N≤4 ^ CAT6网络线 | m | 146
32 | 031001004001 | 铜管 | 1.空调铜管安装(焊接) 公称外径D(mm) 18＜D≤22 | m | 28
本页小计
分部分项工程量清单与计价表 （适用于工程量清单计价）
工程名称：长城社区图书馆焕新工程项目 |  |  | 标段： |  |  | 第 3 页 共 6 页
序号 | 项目编码 | 项目名称 | 项目特征描述 | 计量单位 | 工程量 | 金额(元)
[6 empty] | 综合单价 | 合价 | 材料设备暂估合价
33 | 011207001001 | 软膜灯箱 | (1)天花吊装定制高清软膜灯箱 (2)含相关工序及其所需辅材的购买及安装等内容 (3)其他具体详见招标文件、设计图纸，且满足国家施工、验收规范及技术要求 | m2 | 16.56
34 | 011207001002 | 玻璃灯箱 | (1)定制长虹玻璃灯箱 (2)含相关工序及其所需辅材的购买及安装等内容 (3)其他具体详见招标文件、设计图纸，且满足国家施工、验收规范及技术要求 | m2 | 2.46
35 | 011207001003 | 亚克力灯箱 | (1)定制亚克力灯箱 (2)含相关工序及其所需辅材的购买及安装等内容 (3)其他具体详见招标文件、设计图纸，且满足国家施工、验收规范及技术要求 | m2 | 2.12
36 | 030412001001 | 普通灯具 | (1)定制中古风金属吊灯 (2)含相关工序及其所需辅材的购买及安装等内容 (3)其他具体详见招标文件、设计图纸，且满足国家施工、验收规范及技术要求 | 套 | 6
37 | 030412001002 | 普通灯具 | (1)定制阅读吊灯 (2)含相关工序及其所需辅材的购买及安装等内容 (3)其他具体详见招标文件、设计图纸，且满足国家施工、验收规范及技术要求 | 套 | 8
38 | 030412001003 | 普通灯具 | (1)定制嵌入式筒灯。 (2)含相关工序及其所需辅材的购买及安装等内容 (3)其他具体详见招标文件、设计图纸，且满足国家施工、验收规范及技术要求 | 套 | 22
39 | 030412003001 | 高度标志(障碍)灯 | (1)自带电源双头应急照明灯 | 套 | 4
40 | 030412003002 | 高度标志(障碍)灯 | (1)自带电源疏散指示灯 | 套 | 4
41 | 030404017001 | 配电箱 | (1)定制电气电箱 (2)含相关工序及其所需辅材的购买及安装等内容 (3)其他具体详见招标文件、设计图纸，且满足国家施工、验收规范及技术要求 | 台 | 1
42 | 030404034001 | 照明开关 | (1)三联开关 (2)含接线盒 | 个 | 4
本页小计
分部分项工程量清单与计价表 （适用于工程量清单计价）
工程名称：长城社区图书馆焕新工程项目 |  |  | 标段： |  |  | 第 4 页 共 6 页
序号 | 项目编码 | 项目名称 | 项目特征描述 | 计量单位 | 工程量 | 金额(元)
[6 empty] | 综合单价 | 合价 | 材料设备暂估合价
43 | 030404035001 | 插座 | (1)五孔插座 (2)含接线盒 | 个 | 55
44 | 031101077001 | 监控安装 | (1)原监控安装 | 套(部) | 4
45 | 031101077002 | AP安装 | (1)原无线AP安装 | 套(部) | 2
46 | 030414002001 | 送配电装置系统 | 1.1kV以下交流供电系统调试 | 系统 | 1
47 | 011501020001 | 前台 | (1)2000mm*高900mm*深1400mm (2)定制花纹18mm免漆饰面板板 (3)含相关工序及其所需辅材的购买及安装等内容 | m | 3.4
48 | 011501B002001 | 装饰架 | (1)定制金属亚克力装饰架 (2)宽1000mm*高1400mm (3)含相关工序及其所需辅材的购买及安装等内容 | 个 | 8
49 | 011502B003001 | 陈列架 | (1)定制木质陈列架 (2)宽2400mm*高250mm*深120mm (3)定制花纹18mm免漆饰面板板 (4)含相关工序及其所需辅材的购买及安装等内容 | m | 7.2
50 | 011501006001 | 地柜 | (1)抽屉地柜1 (2)宽1800mm*高400mm*深310mm (3)定制花纹18mm免漆饰面板板 (4)含相关工序及其所需辅材的购买及安装等内容 | m | 1.8
51 | 011501006002 | 地柜 | (1)抽屉地柜2 (2)宽2400mm*高250mm*深120mm (3)定制花纹18mm免漆饰面板板 (4)含相关工序及其所需辅材的购买及安装等内容 | m | 2.4
52 | 011501006003 | 书桌 | (1)靠窗阅读书桌1 (2)（宽3422mm*高1000mm*深500mm)+书桌2(宽2140mm*高1000mm*深500mm) (3)定制花纹18mm免漆饰面板板 (4)含相关工序及其所需辅材的购买及安装等内容 | m | 3.2
本页小计
分部分项工程量清单与计价表 （适用于工程量清单计价）
工程名称：长城社区图书馆焕新工程项目 |  |  | 标段： |  |  | 第 5 页 共 6 页
序号 | 项目编码 | 项目名称 | 项目特征描述 | 计量单位 | 工程量 | 金额(元)
[6 empty] | 综合单价 | 合价 | 材料设备暂估合价
53 | 011501006004 | 书桌 | (1)靠窗阅读书桌2 (2)宽2140mm*高1000mm*深500mm (3)定制花纹18mm免漆饰面板板 (4)含相关工序及其所需辅材的购买及安装等内容 | m | 2.14
54 | 011207001004 | 转角书柜 | (1)儿童区转角书柜 (2)宽1050mm*高2400mm*深300mm,宽3175mm*高2400mm*深300mm (3)定制花纹18mm免漆饰面板板 (4)含相关工序及其所需辅材的购买及安装等内容 | m2 | 10.14
55 | 011207001005 | 造型书架 | (1)造型书架 (2)宽4140mm*高2760mm*深310mm (3)定制花纹18mm免漆饰面板板 (4)含相关工序及其所需辅材的购买及安装等内容 | m2 | 11.43
56 | 011207001006 | 靠墙书柜 | (1)靠墙书柜 (2)宽3220mm*高2760mm*深300mm (3)定制花纹18mm免漆饰面板板 (4)含相关工序及其所需辅材的购买及安装等内容 | m2 | 8.89
57 | 011207001007 | 小书柜 | (1)靠桌小书架 (2)宽750mm*高1000mm*深300mm (3)定制花纹18mm免漆饰面板板 (4)含相关工序及其所需辅材的购买及安装等内容 | m2 | 8.89
58 | 011501B002002 | 阅读桌 | (1)小阅读桌 (2)宽1800mm*高750mm*深1000mm2张)+大阅读桌(宽2400mm*高750mm*深1000mm1张) (3)定制花纹18mm免漆饰面板板 (4)含相关工序及其所需辅材的购买及安装等内容 | 个 | 2
本页小计
分部分项工程量清单与计价表 （适用于工程量清单计价）
工程名称：长城社区图书馆焕新工程项目 |  |  | 标段： |  |  | 第 6 页 共 6 页
序号 | 项目编码 | 项目名称 | 项目特征描述 | 计量单位 | 工程量 | 金额(元)
[6 empty] | 综合单价 | 合价 | 材料设备暂估合价
59 | 011501B002003 | 阅读桌 | (1)小阅读桌 (2)宽2400mm*高750mm*深1000mm (3)定制花纹18mm免漆饰面板板 (4)含相关工序及其所需辅材的购买及安装等内容 | 个 | 1
60 | 011501B002004 | 自习桌 | (1)自习桌 (2)宽800mm*高1200mm*深500mm (3)定制花纹18mm免漆饰面板板 (4)含相关工序及其所需辅材的购买及安装等内容 | 个 | 15
61 | 011501020002 | 坐凳软包 | (1)坐凳软包 (2)宽1150mm*高50mm*深280mm (3)人造皮革饰面，防火填充物质 | m | 1.15
62 | 011501B002005 | 坐垫软包 | (1)坐凳软包 (2)宽400mm*高50mm*深400mm (3)人造皮革饰面，防火填充物质 | 个 | 9
63 | 030412004001 | 柜体灯带 | (1)满天星彩灯带安装铝合金外壳LED灯带 (2)含相关工序及其所需辅材的购买及安装等内容 | 套 | 120
64 | 030412004002 | 装饰灯（暂定价） | (1)400W变压器/集线器/触摸开关 (2)含相关工序及其所需辅材的购买及安装等内容 | 套 | 20
65 | 011501B002006 | 自习室椅子（暂定价） | (1)自习室椅子 (2)塑胶带升降及滑轮 | 个 | 15
66 | 011501B002007 | 阅读区椅子（暂定价） | (1)定制阅读区椅子 (2)木板金属 (3)宽800mm*高700mm*深700mm | 个 | 18
67 | 011501B002008 | 高脚吧台凳（暂定价） | (1)铁艺喷漆椅子高脚吧台凳 | 个 | 18
68 | 010810001001 | 窗帘 | 1.成品窗帘安装 百叶窗帘 ^ 双层百叶纱帘(成品) | m2 | 41.67
69 | 011501B002009 | 广告物料（暂定价） | (1)广告物料(设计制作) (2)其他具体详见招标文件、设计图纸，且满足国家施工、验收规范及技术要求 | 项 | 1
分部小计
本页小计
合 计

## 表 10 措施项目清单与计价汇总表
措施项目清单与计价汇总表
工程名称：长城社区图书馆焕新工程项目 |  | 标段： |  | 第 1 页 共 1 页
序号 | 项 目 名 称 |  | 金额(元)
1 | 安全文明施工措施费 |  | 9216.72
1.1 | 安全文明施工措施费(按费率计算) |  | 7637.84
1.2 | 其他安全文明施工措施(按清单列项)
1.2.1 | 临时围挡费
1.2.2 | 基坑内场地硬地化
1.3 | 产业工人职业训练专项经费 |  | 1578.88
2 | 履约担保手续费
3 | 夜间施工增加费
4 | 赶工措施费
5 | 冬雨季施工费
6 | 已完成工程及设备保护费
7 | 地上地下设施及建筑物的临时保护费
8 | 混凝土、钢筋混凝土模板及支架费
9 | 二次搬运费
10 | 脚手架费
11 | 垂直运输机械费
12 | 大型机械设备进出场及安拆费
13 | 施工排水、降水费
14 | 专业工程措施项目费
14.1 | 室内空气污染测试
15 | 其他
合 计 |  |  | 9802.07
注：专业工程措施项目费可根据工程实际在本表中补充。

## 表 11 其他项目清单与计价汇总表
其他项目清单与计价汇总表
工程名称：长城社区图书馆焕新工程项目 |  | 标段： |  | 第 1 页 共 1 页
序号 | 项 目 名 称 |  | 金额(元) | 备注
1 | 材料设备暂估价 |  |  | 明细详见表11-1
2 | 计日工 |  |  | 明细详见表11-2
3 | 总承包服务费
4 | 发包人供应材料费 |  |  | 明细详见表11-3
合 计
注：编制招标控制价时，材料设备暂估价计入清单项目综合单价，此处不汇总。

## 表 11-1 材料设备暂估价计价表
材料设备暂估价计价表
工程名称：长城社区图书馆焕新工程项目 |  |  |  | 标段： |  |  | 第 1 页 共 1 页
序号 | 材料名称、规格、型号 | 计量 单位 | 数量 |  | 暂估单 价(元) | 结算单 价(元) | 价差(元) | 合价(元)
本页小计
合 计
注：编制招标控制价时，由招标人填写材料信息，并在备注栏说明暂估价的材料设备拟用在哪些清单的清单项目上，投标人应将上述材料设备暂估单价计入工程量清单综合单价报价中。

## 表 11-2 计日工表
计日工表
工程名称：长城社区图书馆焕新工程项目 |  |  | 标段： |  | 第 1 页 共 1 页
编号 | 项 目 名 称 | 单位 | 暂定数量 | 综合单价 | 合价
一 | 人工
人工小计
二 | 材料
材料小计
三 | 施工机械
施工机械小计
合 计
注：1.本表项目名称、数量由招标人填写，编制招标控制价时，单价由招标人按有关计价规定确定；投标时，单价由投标人自主报价，计入投标总价中。 2.竣工结算时，表中"暂定数量"变更为"结算数量"。

## 表 11-3 发包人供应材料（设备）明细表
发包人供应材料（设备）明细表
工程名称：长城社区图书馆焕新工程项目 |  |  | 标段： |  | 第 1 页 共 1 页
序号 | 材料设备名称、规格及型号 | 单位 | 数量 | 单价 (元) | 合价 (元) | 备注
合 计

## 表 14 规费、应纳税费项目清单与计价表
规费、应纳税费项目清单与计价表
工程名称：长城社区图书馆焕新工程项目 |  | 标段： | 第 1 页 共 1 页
序号 | 项目名称 | 计算基础 | 费率(%) | 金额(元)
1 | 规费 | (分部分项工程费+措施项目费+其他项目费)中的人工费
2 | 应纳税费 | 应纳税费合计
2.1 | 增值税应纳税额 | 分部分项工程费+措施项目费+其他项目费+规费-发包人供应材料费
2.2 | 城市维护建设税、教育费附加及地方教育费附加 | 增值税应纳税额
合 计