## D.1 工程项目最高投标限价汇总表
D.1 工程项目最高投标限价汇总表
工程名称：长岭陂骑行道（龙华段）建设工程（EPC）（重新招标）（一标） |  |  |  | 第 1 页 共 1 页
序号 | 汇 总 内 容 | 金额（元） | 其中
|  |  | 安全文明 施工费 （元） | 暂估价 （元） | 暂列金额 （元）
1 | 长岭陂骑行道（龙华段）建设工程（EPC）（重新招标）（一标） | 7700514.2 | 171365.12
1.1 | 长岭陂骑行道（龙华段）建设工程（EPC）（重新招标）（一标）-土建工程 | 5437408.42 | 135155.06
1.1.1 | 长岭陂骑行道 | 941537.27 | 19066.24
1.1.2 | 景观节点 | 929388.18 | 29753.37
1.1.3 | 构筑物工程 | 2199216.35 | 55642.16
1.1.4 | 桥梁工程 | 566155.89 | 13366.16
1.1.5 | 基坑支护工程 | 10339.69 | 258.95
1.1.6 | 海绵城市 | 6963.7 | 152.14
1.1.7 | 绿化工程 | 783807.34 | 16916.04
1.2 | 长岭陂骑行道（龙华段）建设工程（EPC）（重新招标）（一标）-安装工程 | 1911972.98 | 36210.06
1.2.1 | 电力配电工程 | 619740.4 | 11749.01
1.2.2 | 桥梁防雷工程 | 1624.56 | 29.64
1.2.3 | 电气工程 | 153284.65 | 2751.65
1.2.4 | 智能化工程 | 905195.55 | 17178.7
1.2.5 | 给排水工程 | 232127.82 | 4501.06
合计 |  | 7700514.2 | 171365.12
注：1.暂估价包含专业工程暂估价及材料暂估价。专业工程暂估价为已含税价格，在计算增值税计算基础时不应包含专业工程暂估价金额； 2.本表宜用于按合同标的为工程量清单编制对象的工程汇总计算，以单项工程为工程量清单编制对象的工程可按本表汇总计算。

## 工程建设其他费表
工程建设其他费计价表
工程名称：长岭陂骑行道（龙华段）建设工程（EPC）（重新招标）（一标） |  |  | 标段： |  |  | 第 1 页，共 1 页
序号 | 项目名称 | 工作内容 | 计量 单位 | 工程量 | 金额(元) |  | 备注
[5 empty] | 单价 | 合价
1 | 勘察设计费 |  | 元
2 | 工程检测费 |  | 元
2.1 | 基桩检测 |  | 元
2.2 | 地基基础检测 |  | 元
2.3 | 锚栓（植筋）抗拔、抗剪试验 |  | 元
2.4 | 钢结构探伤检测 |  | 元
2.5 | 钢网架构变形检测 |  | 元
2.6 | 建筑幕墙及建筑外窗气密性、水密性、风压变形性能检测 |  | 元
2.7 | 外墙饰面砖粘结强度检测 |  | 元
2.8 | 建筑物沉降、变形检测 |  | 元
2.9 | 室内环境质量检测 |  | 元
2.10 | 智能建筑检测 |  | 元
2.11 | 建筑节能检测 |  | 元
3 | 其他检验费 |  | 元
4 | 城市道路临时占用费 |  | 元
5 | 城市道路挖掘修复费 |  | 元
6 | 临时占用绿地费 |  | 元
7 | 绿化补偿（赔偿）费 |  | 元
8 | 工程保险费 |  | 元 |  |  |  | (含税建安工程造价+设备及工器具购置费)×工程保险费费率(房建工程参考范围0.8~3.0‰；市政工程参考范围1.0~7.0‰；轨道交通与综合管廊工程参考范围1.2~9.0‰；详见《深圳市建设工程计价费率标准(2023)》)
9 | 弃土场受纳处置费 |  | 元 | 1 | 47 | 47 | 深建价[2013]3号
10 | 其他费 |  | 元
合 计 | [5 empty] | 47

## 设备及工器具购置费计价表
设备及工器具购置费计价表
工程名称：长岭陂骑行道（龙华段）建设工程（EPC）（重新招标）（一标） |  |  | 标段： |  |  | 第 1 页，共 1 页
序号 | 设备名称 | 型号规格 | 计量 单位 | 工程量 | 金额(元) |  | 备注
[5 empty] | 单价 | 合价
1 | 智慧安防 |  | 套 | 1 | 17688 | 17688
2 | AI智能算法中台 |  | 套 | 1 | 49512 | 49512
3 | 智能体服务 |  | 套 | 1 | 25541.33 | 25541.33
4 | 运维管理 |  | 套 | 1 | 15323.33 | 15323.33
5 | 智慧停车 |  | 套 | 1 | 8085.4 | 8085.4
6 | 设备管理服务 |  | 套 | 1 | 5049.9 | 5049.9
7 | 统一认证服务 |  | 套 | 1 | 9230.07 | 9230.07
8 | 能源监测 |  | 套 | 1 | 9380 | 9380
9 | CS数字孪生底座 |  | 套 | 1 | 77900.33 | 77900.33
10 | 需求调研 |  | 项 | 1 | 15057 | 15057
11 | 信息发布 |  | 套 | 1 | 7992 | 7992
12 | 智慧灌溉系统 |  | 套 | 1 | 4469.43 | 4469.43
13 | 数据对接 |  | 项 | 1 | 26618.67 | 26618.67
14 | 服务软件资源 |  | 项 | 1 | 7409.67 | 7409.67
15 | 小程序后台 |  | 套 | 1 | 18021.33 | 18021.33
16 | 智慧广播 |  | 套 | 1 | 12451.67 | 12451.67
17 | 综合态势总览(C/S) |  | 套 | 1 | 19044 | 19044
18 | 智慧照明系统 |  | 套 | 1 | 5311.67 | 5311.67
19 | 综合态势总览(B/S+移动端) |  | 套 | 1 | 17000 | 17000
合 计 | [5 empty] | 351085.8

## D.1 工程项目最高投标限价汇总表1
D.1 工程项目最高投标限价汇总表
工程名称：长岭陂骑行道 |  |  |  | 第 1 页 共 1 页
序号 | 汇 总 内 容 | 金额（元） | 其中
|  |  | 安全文明 施工费 （元） | 暂估价 （元） | 暂列金额 （元）
1 | 长岭陂骑行道 | 941537.27 | 19066.24
合计 |  | 941537.27 | 19066.24
注：1.暂估价包含专业工程暂估价及材料暂估价。专业工程暂估价为已含税价格，在计算增值税计算基础时不应包含专业工程暂估价金额； 2.本表宜用于按合同标的为工程量清单编制对象的工程汇总计算，以单项工程为工程量清单编制对象的工程可按本表汇总计算。

## D.2 单位工程最高投标限价汇总表
D.2 单位工程最高投标限价汇总表
工程名称：长岭陂骑行道 |  | 标段：长岭陂骑行道（龙华段）建设工程（EPC）（重新招标）（一标） |  | 第 1 页 共 1 页
序号 | 汇总内容 |  | 金额 （元） | 其中： 材料暂估价 （元）
1 | 分部分项工程 |  | 844729.42
1.1 | 一、道路工程 |  | 1539.72
1.2 | 二、园路铺装 |  | 147837.02
1.3 | 三、收边、标线 |  | 53232
1.4 | 四、栏杆 |  | 31916.88
1.5 | 五、台阶 |  | 4455.77
1.6 | 六、坐凳 |  | 114599.25
1.7 | 七、种植花、花池 |  | 37937.9
1.8 | 八、车档 |  | 59251.17
1.9 | 九、围栏 |  | 18164.93
1.10 | 十、排水设施 |  | 56449.1
1.11 | 十一、其他成品设施 |  | 34168.81
1.12 | 十二、骑行LOGO标识 |  | 285176.87
2 | 措施项目 |  | 19066.24
2.1 | 安全文明施工 |  | 19066.24
2.1.1 | 安全文明施工费（按费率计算） |  | 15687.32
2.1.2 | 安全文明施工费（按清单列项）
2.1.3 | 产业工人职业训练专项经费 |  | 3378.92
2.2 | 其他措施项目费
3 | 其他项目
3.1 | 暂列金额
3.2 | 专业工程暂估价
3.3 | 计日工
3.4 | 总承包服务费
4 | 增值税 |  | 77741.61
合计 |  |  | 941537.27
注：专业工程暂估价为已含税价格，在计算增值税计算基础时不应包含专业工程暂估价金额。

## E.1 分部分项工程项目清单计价表
E.1 分部分项工程项目清单计价表
工程名称：长岭陂骑行道 |  |  | 标段：长岭陂骑行道（龙华段）建设工程（EPC）（重新招标）（一标） |  |  | 第 1 页 共 32 页
序号 | 项目编码 | 项目名称 | 项目特征描述 | 计量单位 | 工程量 | 金额（元）
[6 empty] | 综合单价 | 合价 | 其中：材料暂估合价
|  | 一、道路工程 |  |  |  |  | 1539.72
|  | 1.1沥青道路【PAC-5】 |  |  |  |  | 592.03
1 | 060104007001 | 路床(槽)整形 | 1.名称:压实土基≥93% | m2 | 1 | 2.77 | 2.77
2 | 040202010001 | 碎石 | 1.厚度:30cm 2.石料规格:再生骨料级配碎石(夯实系数不小于93%),碾后用水润湿 3.摊铺方式:人工 | m2 | 1 | 74.47 | 74.47
3 | 040202010002 | 碎石 | 1.厚度:30cm 2.石料规格:再生骨料级配碎石(夯实系数不小于93%),碾后用水润湿 3.摊铺方式:机械 | m2 | 1 | 58.02 | 58.02
4 | 040203007001 | 水泥混凝土 | 1.混凝土强度等级:φ10-20粒径C30无砂大孔透水混凝土 2.厚度:20cm | m2 | 1 | 170.86 | 170.86
5 | 040203003001 | 透层 | 1.材料品种:乳化沥青 2.厚度:0.5mm | m2 | 1 | 2.85 | 2.85
6 | 040203006001 | 沥青混凝土 | 1.厚度:6cm 2.沥青品种:改性透水沥青混凝土 3.沥青混凝土种类:PAC-20 4.石料种类、规格:中粒式 5.摊铺方式:机械 | m2 | 1 | 115.66 | 115.66
7 | 040203006002 | 沥青混凝土 | 1.厚度:5cm 2.沥青品种:灰色改性透水沥青混凝土 3.沥青混凝土种类:PAC-5 4.石料种类、规格:细粒式 5.摊铺方式:机械 | m2 | 1 | 167.4 | 167.4
|  | 1.2沥青道路【PAC-10】 |  |  |  |  | 336.76
8 | 060104007002 | 路床(槽)整形 | 1.名称:压实土基≥93% | m2 | 1 | 2.77 | 2.77
9 | 040202014001 | 水泥稳定碎(砾)石 | 1.厚度:30cm 2.石料规格:水泥石粉渣 3.水泥含量:6% 4.摊铺方式:机械 5.厂拌运距:投标人投标报价自行综合考虑 | m2 | 1 | 71.24 | 71.24
10 | 040202010003 | 碎石 | 1.厚度:20cm 2.石料规格:级配碎石垫层（碎石粒径≤40mm） 3.摊铺方式:机械 | m2 | 1 | 48.95 | 48.95
11 | 040203003002 | 透层 | 1.材料品种:乳化沥青 2.厚度:0.5mm | m2 | 1 | 2.85 | 2.85
本页小计 | [6 empty] | 717.84
E.1 分部分项工程项目清单计价表
工程名称：长岭陂骑行道 |  |  | 标段：长岭陂骑行道（龙华段）建设工程（EPC）（重新招标）（一标） |  |  | 第 2 页 共 32 页
序号 | 项目编码 | 项目名称 | 项目特征描述 | 计量单位 | 工程量 | 金额（元）
[6 empty] | 综合单价 | 合价 | 其中：材料暂估合价
12 | 040203006003 | 沥青混凝土 | 1.厚度:6cm 2.沥青品种:改性透水沥青混凝土 3.沥青混凝土种类:PAC-20 4.石料种类、规格:中粒式 5.摊铺方式:机械 | m2 | 1 | 115.66 | 115.66
13 | 040203006004 | 沥青混凝土 | 1.厚度:5cm 2.沥青品种:灰色改性透水沥青混凝土 3.沥青混凝土种类:PAC-10 4.石料种类、规格:细粒式 5.摊铺方式:机械 | m2 | 1 | 95.29 | 95.29
|  | 1.3彩色透水混凝土（车行） |  |  |  |  | 388.48
14 | 060104007003 | 路床(槽)整形 | 1.名称:压实土基≥93% | m2 | 1 | 2.77 | 2.77
15 | 040202010004 | 碎石 | 1.厚度:30cm 2.石料规格:级配碎石垫层（碎石粒径≤40mm） 3.摊铺方式:机械 | m2 | 1 | 71.57 | 71.57
16 | 040202008001 | 砂砾石 | 1.名称:砂滤层 2.厚度:30cm | m2 | 1 | 124.56 | 124.56
17 | 040203007002 | 水泥混凝土 | 1.混凝土强度等级:10mm粒径C25透水混凝士 2.厚度:20cm | m2 | 1 | 108.93 | 108.93
18 | 040203007003 | 水泥混凝土 | 1.混凝土强度等级:4~6mm粒径C25 深灰色/灰色强固透水混凝土（透水混凝土面层30厚采用通体混凝土色） 2.厚度:3cm | m2 | 1 | 69.18 | 69.18
19 | 040203005001 | 封层 | 1.名称:密封处理 2.厚度:2mm 3.材料品种、用量:双丙聚氨酯 | m2 | 1 | 11.47 | 11.47
|  | 1.4混凝土道路 |  |  |  |  | 116.69
20 | 060104007004 | 路床(槽)整形 | 1.名称:压实土基≥93% | m2 | 1 | 2.77 | 2.77
21 | 040202010005 | 碎石 | 1.厚度:15cm 2.石料规格:再生骨料级配碎石(夯实系数不小于93%),碾后用水润湿 3.摊铺方式:机械 | m2 | 1 | 30.87 | 30.87
22 | 040203007004 | 水泥混凝土 | 1.混凝土强度等级:C20混凝土 2.厚度:10cm | m2 | 1 | 64.08 | 64.08
23 | 040203007005 | 水泥混凝土 | 1.名称:混凝土固化处理 2.方式:面层拉毛处理+固化剂一道 | m2 | 1 | 12.66 | 12.66
本页小计 | [6 empty] | 709.81
E.1 分部分项工程项目清单计价表
工程名称：长岭陂骑行道 |  |  | 标段：长岭陂骑行道（龙华段）建设工程（EPC）（重新招标）（一标） |  |  | 第 3 页 共 32 页
序号 | 项目编码 | 项目名称 | 项目特征描述 | 计量单位 | 工程量 | 金额（元）
[6 empty] | 综合单价 | 合价 | 其中：材料暂估合价
24 | 040203007006 | 水泥混凝土 | 1.名称:混凝土固化处理 2.材料:彩色硬化剂 | m2 | 1 | 6.31 | 6.31
|  | 1.5仿石盲道 |  |  |  |  | 105.76
25 | 040204001001 | 人行道块料铺设 | 1.名称:仿石盲道 2.块料品种、规格:55mm厚300*300深灰色仿石陶瓷透水盲道砖 | m2 | 1 | 105.76 | 105.76
|  | 二、园路铺装 |  |  |  |  | 147837.02
|  | 2.1彩色透水混凝土（人行） |  |  |  |  | 199.6
26 | 060104007005 | 路床(槽)整形 | 1.名称:压实土基≥93% | m2 | 1 | 2.77 | 2.77
27 | 040202010006 | 碎石 | 1.厚度:20cm 2.石料规格:级配碎石垫层（碎石粒径≤40mm） 3.摊铺方式:机械 | m2 | 1 | 48.95 | 48.95
28 | 040202008002 | 砂砾石 | 1.名称:砂滤层 2.厚度:3cm | m2 | 1 | 12.46 | 12.46
29 | 040203007007 | 水泥混凝土 | 1.混凝土强度等级:10mm粒径C25透水混凝士 2.厚度:10cm | m2 | 1 | 54.77 | 54.77
30 | 040203007008 | 水泥混凝土 | 1.混凝土强度等级:4~6mm粒径C25 深灰色/灰色强固透水混凝土（透水混凝土面层30厚采用通体混凝土色） 2.厚度:3cm | m2 | 1 | 69.18 | 69.18
31 | 040203005002 | 封层 | 1.名称:密封处理 2.厚度:2mm 3.材料品种、用量:双丙聚氨酯 | m2 | 1 | 11.47 | 11.47
|  | 2.2仿花岗岩PC透水砖 |  |  |  |  | 291.66
32 | 060104007006 | 路床(槽)整形 | 1.名称:压实土基≥93% | m2 | 1 | 2.77 | 2.77
33 | 040202010007 | 碎石 | 1.厚度:15cm 2.石料规格:再生骨料级配碎石(夯实系数不小于93%),碾后用水润湿 3.摊铺方式:机械 | m2 | 1 | 30.87 | 30.87
34 | 040203007009 | 水泥混凝土 | 1.混凝土强度等级:φ10-20粒径C30无砂大孔透水混凝土 2.厚度:10cm | m2 | 1 | 85.73 | 85.73
本页小计 | [6 empty] | 431.04
E.1 分部分项工程项目清单计价表
工程名称：长岭陂骑行道 |  |  | 标段：长岭陂骑行道（龙华段）建设工程（EPC）（重新招标）（一标） |  |  | 第 4 页 共 32 页
序号 | 项目编码 | 项目名称 | 项目特征描述 | 计量单位 | 工程量 | 金额（元）
[6 empty] | 综合单价 | 合价 | 其中：材料暂估合价
35 | 050201003001 | 园路面层 | 1.面层材料种类、规格:中灰色仿花岗岩PC透水砖(600*300*60mm) 2.结合层厚度、材料种类:30mm厚粗砂层 3.面层铺设方式:工字铺 | m2 | 1 | 172.29 | 172.29
|  | 2.3花岗岩铺装（烧面芝麻白） |  |  |  |  | 201.53
36 | 060104007007 | 路床(槽)整形 | 1.名称:压实土基≥93% | m2 | 1 | 2.77 | 2.77
37 | 040202010008 | 碎石 | 1.厚度:15cm 2.石料规格:再生骨料级配碎石(夯实系数不小于93%),碾后用水润湿 3.摊铺方式:机械 | m2 | 1 | 30.87 | 30.87
38 | 050201001001 | 园路垫层 | 1.垫层材料种类:C20混凝土 2.垫层厚度:10cm | m2 | 1 | 54.44 | 54.44
39 | 050201003002 | 园路面层 | 1.面层材料种类、规格:20mm厚600*300mm烧面芝麻白花岗岩 2.结合层厚度、材料种类:30mm厚1:3干硬性水泥砂浆 3.面层铺设方式:满足设计要求 | m2 | 1 | 113.45 | 113.45
|  | 2.4花岗岩铺装（烧面芝麻黑） |  |  |  |  | 254.95
40 | 060104007008 | 路床(槽)整形 | 1.名称:压实土基≥93% | m2 | 1 | 2.77 | 2.77
41 | 040202010009 | 碎石 | 1.厚度:15cm 2.石料规格:再生骨料级配碎石(夯实系数不小于93%),碾后用水润湿 3.摊铺方式:机械 | m2 | 1 | 30.87 | 30.87
42 | 050201001002 | 园路垫层 | 1.垫层材料种类:C20混凝土 2.垫层厚度:10cm | m2 | 1 | 54.44 | 54.44
43 | 050201003003 | 园路面层 | 1.面层材料种类、规格:40mm厚600*300mm烧面芝麻黑花岗岩 2.结合层厚度、材料种类:30mm厚1:3干硬性水泥砂浆 3.面层铺设方式:满足设计要求 | m2 | 1 | 166.87 | 166.87
|  | 2.5花岗岩铺装（烧面芝麻灰） |  |  |  |  | 271.22
44 | 060104007009 | 路床(槽)整形 | 1.名称:压实土基≥93% | m2 | 1 | 2.77 | 2.77
本页小计 | [6 empty] | 631.54
E.1 分部分项工程项目清单计价表
工程名称：长岭陂骑行道 |  |  | 标段：长岭陂骑行道（龙华段）建设工程（EPC）（重新招标）（一标） |  |  | 第 5 页 共 32 页
序号 | 项目编码 | 项目名称 | 项目特征描述 | 计量单位 | 工程量 | 金额（元）
[6 empty] | 综合单价 | 合价 | 其中：材料暂估合价
45 | 040202010010 | 碎石 | 1.厚度:15cm 2.石料规格:再生骨料级配碎石(夯实系数不小于93%),碾后用水润湿 3.摊铺方式:机械 | m2 | 1 | 30.87 | 30.87
46 | 050201001003 | 园路垫层 | 1.垫层材料种类:C20混凝土 2.垫层厚度:10cm | m2 | 1 | 54.44 | 54.44
47 | 050201003004 | 园路面层 | 1.面层材料种类、规格:60mm厚600*300mm烧面芝麻灰花岗岩，弧形定制 2.结合层厚度、材料种类:30mm厚1:3干硬性水泥砂浆 3.面层铺设方式:满足设计要求 | m2 | 1 | 183.14 | 183.14
|  | 2.6水洗石铺装 |  |  |  |  | 450.2
48 | 060104007010 | 路床(槽)整形 | 1.名称:压实土基≥93% | m2 | 1 | 2.77 | 2.77
49 | 040202010011 | 碎石 | 1.厚度:15cm 2.石料规格:再生骨料级配碎石(夯实系数不小于93%),碾后用水润湿 3.摊铺方式:机械 | m2 | 1 | 30.87 | 30.87
50 | 050201001004 | 园路垫层 | 1.垫层材料种类:C20混凝土 2.垫层厚度:10cm | m2 | 1 | 54.44 | 54.44
51 | 050201003005 | 园路面层 | 1.面层材料种类、规格:30mm厚水洗打磨石饰面,黄:白=2:1，粒径φ3~5mm 2.结合层厚度、材料种类:20mm厚1:3干硬性水泥砂浆 3.面层铺设方式:满足设计要求 | m2 | 1 | 350.65 | 350.65
52 | 040203005003 | 封层 | 1.名称:密封处理 2.厚度:2mm 3.材料品种、用量:双丙聚氨酯面保护剂 | m2 | 1 | 11.47 | 11.47
|  | 2.7砾石聚合物地面（100mm厚） |  |  |  |  | 11784.1
53 | 060104007011 | 路床(槽)整形 | 1.名称:压实土基≥93% | m2 | 1 | 2.77 | 2.77
54 | 040202010012 | 碎石 | 1.石料规格:级配碎石 2.厚度:20cm | m2 | 1 | 48.95 | 48.95
55 | 040203007010 | 水泥混凝土 | 1.混凝土强度等级:C30 2.厚度:15cm | m2 | 1 | 90.38 | 90.38
56 | 040203007011 | 水泥混凝土 | 1.混凝土强度等级:C30 2.厚度:6cm | m2 | 1 | 46.2 | 46.2
57 | 040901002001 | 钢筋网片 | 1.钢筋种类:热轧带肋钢筋 HRB400E 2.钢筋规格:φ10 | t | 1 | 5498.26 | 5498.26
本页小计 | [6 empty] | 6405.21
E.1 分部分项工程项目清单计价表
工程名称：长岭陂骑行道 |  |  | 标段：长岭陂骑行道（龙华段）建设工程（EPC）（重新招标）（一标） |  |  | 第 6 页 共 32 页
序号 | 项目编码 | 项目名称 | 项目特征描述 | 计量单位 | 工程量 | 金额（元）
[6 empty] | 综合单价 | 合价 | 其中：材料暂估合价
58 | 040901002002 | 钢筋网片 | 1.钢筋种类:热轧光圆钢筋 HPB300 2.钢筋规格:φ6 | t | 1 | 5789.75 | 5789.75
59 | 050201003006 | 园路面层 | 1.面层材料种类、规格:φ4~6mm七彩砂骨料C30银灰色砾石聚合物地面 2.厚度:10cm | m2 | 1 | 307.79 | 307.79
|  | 2.8砾石聚合物地面（50mm厚） |  |  |  |  | 11637.99
60 | 060104007012 | 路床(槽)整形 | 1.名称:压实土基≥93% | m2 | 1 | 2.77 | 2.77
61 | 040202010013 | 碎石 | 1.石料规格:级配碎石 2.厚度:20cm | m2 | 1 | 48.95 | 48.95
62 | 040203007012 | 水泥混凝土 | 1.混凝土强度等级:C30 2.厚度:15cm | m2 | 1 | 90.38 | 90.38
63 | 040203007013 | 水泥混凝土 | 1.混凝土强度等级:C30 2.厚度:6cm | m2 | 1 | 46.2 | 46.2
64 | 040901002003 | 钢筋网片 | 1.钢筋种类:热轧带肋钢筋 HRB400E 2.钢筋规格:φ10 | t | 1 | 5498.26 | 5498.26
65 | 040901002004 | 钢筋网片 | 1.钢筋种类:热轧光圆钢筋 HPB300 2.钢筋规格:φ6 | t | 1 | 5789.75 | 5789.75
66 | 050201003007 | 园路面层 | 1.面层材料种类、规格:φ4~6mm七彩砂骨料C30银灰色砾石聚合物地面 2.厚度:5cm | m2 | 1 | 161.68 | 161.68
|  | 2.9EPDM地面（30mm厚） |  |  |  |  | 5909.91
67 | 060104007013 | 路床(槽)整形 | 1.名称:压实土基≥93% | m2 | 1 | 2.77 | 2.77
68 | 040202010014 | 碎石 | 1.厚度:15cm 2.石料规格:再生骨料级配碎石(夯实系数不小于93%),碾后用水润湿 3.摊铺方式:机械 | m2 | 1 | 30.87 | 30.87
69 | 040203007014 | 水泥混凝土 | 1.混凝土强度等级:C25 2.厚度:10cm | m2 | 1 | 63.37 | 63.37
70 | 040901002005 | 钢筋网片 | 1.钢筋种类:热轧带肋钢筋 HRB400E 2.钢筋规格:φ10 | t | 1 | 5498.26 | 5498.26
71 | 040203003003 | 透层 | 1.材料品种:乳化沥青 2.厚度:0.5mm | m2 | 1 | 2.85 | 2.85
本页小计 | [6 empty] | 23333.65
E.1 分部分项工程项目清单计价表
工程名称：长岭陂骑行道 |  |  | 标段：长岭陂骑行道（龙华段）建设工程（EPC）（重新招标）（一标） |  |  | 第 7 页 共 32 页
序号 | 项目编码 | 项目名称 | 项目特征描述 | 计量单位 | 工程量 | 金额（元）
[6 empty] | 综合单价 | 合价 | 其中：材料暂估合价
72 | 040203006005 | 沥青混凝土 | 1.厚度:5cm 2.沥青品种:改性透水沥青混凝土 3.沥青混凝土种类:PAC-10 4.石料种类、规格:细粒式 5.摊铺方式:机械 | m2 | 1 | 95.29 | 95.29
73 | 050201003008 | 园路面层 | 1.面层材料种类、规格:彩色环保EPDM安全地垫 2.厚度:3cm | m2 | 1 | 216.5 | 216.5
|  | 2.10EPDM地面（20mm厚） |  |  |  |  | 5850.81
74 | 060104007014 | 路床(槽)整形 | 1.名称:压实土基≥93% | m2 | 1 | 2.77 | 2.77
75 | 040202010015 | 碎石 | 1.厚度:15cm 2.石料规格:再生骨料级配碎石(夯实系数不小于93%),碾后用水润湿 3.摊铺方式:机械 | m2 | 1 | 30.87 | 30.87
76 | 040203007015 | 水泥混凝土 | 1.混凝土强度等级:C25 2.厚度:10cm | m2 | 1 | 63.37 | 63.37
77 | 040901002006 | 钢筋网片 | 1.钢筋种类:热轧带肋钢筋 HRB400E 2.钢筋规格:φ10 | t | 1 | 5498.26 | 5498.26
78 | 040203003004 | 透层 | 1.材料品种:乳化沥青 2.厚度:0.5mm | m2 | 1 | 2.85 | 2.85
79 | 040203006006 | 沥青混凝土 | 1.厚度:5cm 2.沥青品种:改性透水沥青混凝土 3.沥青混凝土种类:PAC-10 4.石料种类、规格:细粒式 5.摊铺方式:机械 | m2 | 1 | 95.29 | 95.29
80 | 050201003009 | 园路面层 | 1.面层材料种类、规格:彩色环保EPDM安全地垫 2.厚度:2cm | m2 | 1 | 157.4 | 157.4
|  | 2.11弹性丙烯酸地坪（5mm厚） |  |  |  |  | 5758.81
81 | 060104007015 | 路床(槽)整形 | 1.名称:压实土基≥93% | m2 | 1 | 2.77 | 2.77
82 | 040202010016 | 碎石 | 1.厚度:15cm 2.石料规格:再生骨料级配碎石(夯实系数不小于93%),碾后用水润湿 3.摊铺方式:机械 | m2 | 1 | 30.87 | 30.87
83 | 040203007016 | 水泥混凝土 | 1.混凝土强度等级:C25 2.厚度:10cm | m2 | 1 | 63.37 | 63.37
84 | 040901002007 | 钢筋网片 | 1.钢筋种类:热轧带肋钢筋 HRB400E 2.钢筋规格:φ10 | t | 1 | 5498.26 | 5498.26
本页小计 | [6 empty] | 11757.87
E.1 分部分项工程项目清单计价表
工程名称：长岭陂骑行道 |  |  | 标段：长岭陂骑行道（龙华段）建设工程（EPC）（重新招标）（一标） |  |  | 第 8 页 共 32 页
序号 | 项目编码 | 项目名称 | 项目特征描述 | 计量单位 | 工程量 | 金额（元）
[6 empty] | 综合单价 | 合价 | 其中：材料暂估合价
85 | 040203003005 | 透层 | 1.材料品种:乳化沥青 2.厚度:0.5mm | m2 | 1 | 2.85 | 2.85
86 | 040203006007 | 沥青混凝土 | 1.厚度:5cm 2.沥青品种:改性透水沥青混凝土 3.沥青混凝土种类:PAC-10 4.石料种类、规格:细粒式 5.摊铺方式:机械 | m2 | 1 | 95.29 | 95.29
87 | 050201003010 | 园路面层 | 1.面层材料种类、规格:5mm弹性丙烯酸面层 | m2 | 1 | 65.4 | 65.4
|  | 2.12弹性丙烯酸地坪（2mm厚） |  |  |  |  | 5714.7
88 | 060104007016 | 路床(槽)整形 | 1.名称:压实土基≥93% | m2 | 1 | 2.77 | 2.77
89 | 040202010017 | 碎石 | 1.厚度:15cm 2.石料规格:再生骨料级配碎石(夯实系数不小于93%),碾后用水润湿 3.摊铺方式:机械 | m2 | 1 | 30.87 | 30.87
90 | 040203007017 | 水泥混凝土 | 1.混凝土强度等级:C25 2.厚度:10cm | m2 | 1 | 63.37 | 63.37
91 | 040901002008 | 钢筋网片 | 1.钢筋种类:热轧带肋钢筋 HRB400E 2.钢筋规格:φ10 | t | 1 | 5498.26 | 5498.26
92 | 040203003006 | 透层 | 1.材料品种:乳化沥青 2.厚度:0.5mm | m2 | 1 | 2.85 | 2.85
93 | 040203006008 | 沥青混凝土 | 1.厚度:5cm 2.沥青品种:改性透水沥青混凝土 3.沥青混凝土种类:PAC-10 4.石料种类、规格:细粒式 5.摊铺方式:机械 | m2 | 1 | 95.29 | 95.29
94 | 050201003011 | 园路面层 | 1.面层材料种类、规格:2mm厚丙烯酸面层 | m2 | 1 | 21.29 | 21.29
|  | 2.13硅PU地面（9mm厚） |  |  |  |  | 5827.76
95 | 060104007017 | 路床(槽)整形 | 1.名称:压实土基≥93% | m2 | 1 | 2.77 | 2.77
96 | 040202010018 | 碎石 | 1.厚度:15cm 2.石料规格:再生骨料级配碎石(夯实系数不小于93%),碾后用水润湿 3.摊铺方式:机械 | m2 | 1 | 30.87 | 30.87
97 | 040203007018 | 水泥混凝土 | 1.混凝土强度等级:C25 2.厚度:10cm | m2 | 1 | 63.37 | 63.37
98 | 040901002009 | 钢筋网片 | 1.钢筋种类:热轧带肋钢筋 HRB400E 2.钢筋规格:φ10 | t | 1 | 5498.26 | 5498.26
本页小计 | [6 empty] | 11473.51
E.1 分部分项工程项目清单计价表
工程名称：长岭陂骑行道 |  |  | 标段：长岭陂骑行道（龙华段）建设工程（EPC）（重新招标）（一标） |  |  | 第 9 页 共 32 页
序号 | 项目编码 | 项目名称 | 项目特征描述 | 计量单位 | 工程量 | 金额（元）
[6 empty] | 综合单价 | 合价 | 其中：材料暂估合价
99 | 040203003007 | 透层 | 1.材料品种:乳化沥青 2.厚度:0.5mm | m2 | 1 | 2.85 | 2.85
100 | 040203006009 | 沥青混凝土 | 1.厚度:5cm 2.沥青品种:改性透水沥青混凝土 3.沥青混凝土种类:PAC-10 4.石料种类、规格:细粒式 5.摊铺方式:机械 | m2 | 1 | 95.29 | 95.29
101 | 050201003012 | 园路面层 | 1.面层材料种类、规格:全塑型防滑耐磨硅PU地面 2.厚度:9mm 3.说明:面层图案、字体及颜色等满足设计及图纸要求 | m2 | 1 | 134.35 | 134.35
|  | 2.14人造草坪地面（30mm厚） |  |  |  |  | 5742.94
102 | 060104007018 | 路床(槽)整形 | 1.名称:压实土基≥93% | m2 | 1 | 2.77 | 2.77
103 | 040202010019 | 碎石 | 1.厚度:15cm 2.石料规格:再生骨料级配碎石(夯实系数不小于93%),碾后用水润湿 3.摊铺方式:机械 | m2 | 1 | 30.87 | 30.87
104 | 040203007019 | 水泥混凝土 | 1.混凝土强度等级:C25 2.厚度:10cm | m2 | 1 | 63.37 | 63.37
105 | 040901002010 | 钢筋网片 | 1.钢筋种类:热轧带肋钢筋 HRB400E 2.钢筋规格:φ10 | t | 1 | 5498.26 | 5498.26
106 | 050201002001 | 园路找平层 | 1.找平层材料种类:C25细石混凝土 2.找平层厚度:5cm | m2 | 1 | 55.34 | 55.34
107 | 050201003013 | 园路面层 | 1.面层材料种类、规格:人造草坪 2.面层铺设方式:专用胶粘接 3.厚度:3cm | m2 | 1 | 92.33 | 92.33
|  | 2.15竹、木(复合)地板 |  |  |  |  | 24686.21
108 | 060104007019 | 路床(槽)整形 | 1.名称:压实土基≥93% | m2 | 1 | 2.77 | 2.77
109 | 040202010020 | 碎石 | 1.厚度:15cm 2.石料规格:再生骨料级配碎石(夯实系数不小于93%),碾后用水润湿 3.摊铺方式:机械 | m2 | 1 | 30.87 | 30.87
110 | 040203007020 | 水泥混凝土 | 1.混凝土强度等级:C20 2.厚度:10cm | m2 | 1 | 62.46 | 62.46
本页小计 | [6 empty] | 6071.53
E.1 分部分项工程项目清单计价表
工程名称：长岭陂骑行道 |  |  | 标段：长岭陂骑行道（龙华段）建设工程（EPC）（重新招标）（一标） |  |  | 第 10 页 共 32 页
序号 | 项目编码 | 项目名称 | 项目特征描述 | 计量单位 | 工程量 | 金额（元）
[6 empty] | 综合单价 | 合价 | 其中：材料暂估合价
111 | 050201008001 | 木(竹、塑木)地面面层 | 1.面层材料种类、规格、铺设方式:30mm厚137*1860mm浅栗色小沟槽竹木，留缝5mm，成品卡扣配件固定 | m2 | 1 | 409.87 | 409.87
112 | 050201008002 | 木(竹、塑木)地面面层 | 1.名称:安装固定钢构件 2.龙骨材料种类、规格、铺设间隔:50*50*3mm镀锌钢方通龙骨，中距@465mm；80mm长50*32*3mm厚不等边热镀锌角钢，中距@750mm | t | 1 | 11395.11 | 11395.11
113 | 040901009001 | 预埋铁件 | 1.材料种类:M8膨胀螺栓 | t | 1 | 12785.13 | 12785.13
|  | 2.16菠萝格地板 |  |  |  |  | 24733.01
114 | 060104007020 | 路床(槽)整形 | 1.名称:压实土基≥93% | m2 | 1 | 2.77 | 2.77
115 | 040202010021 | 碎石 | 1.厚度:15cm 2.石料规格:再生骨料级配碎石(夯实系数不小于93%),碾后用水润湿 3.摊铺方式:机械 | m2 | 1 | 30.87 | 30.87
116 | 040203007021 | 水泥混凝土 | 1.混凝土强度等级:C20 2.厚度:10cm | m2 | 1 | 62.46 | 62.46
117 | 050201008003 | 木(竹、塑木)地面面层 | 1.面层材料种类、规格、铺设方式:30mm厚145宽菠萝格，留缝5mm，成品卡扣配件固定 | m2 | 1 | 456.67 | 456.67
118 | 050201008004 | 木(竹、塑木)地面面层 | 1.名称:安装固定钢构件 2.龙骨材料种类、规格、铺设间隔:50*50*3mm镀锌钢方通龙骨，中距@465mm；80mm长50*32*3mm厚不等边热镀锌角钢，中距@750mm | t | 1 | 11395.11 | 11395.11
119 | 040901009002 | 预埋铁件 | 1.材料种类:M8膨胀螺栓 | t | 1 | 12785.13 | 12785.13
|  | 2.17石汀步花岗岩 |  |  |  |  | 300.39
120 | 060104007021 | 路床(槽)整形 | 1.名称:压实土基≥93% | m2 | 1 | 2.77 | 2.77
121 | 040202010022 | 碎石 | 1.厚度:15cm 2.石料规格:再生骨料级配碎石(夯实系数不小于93%),碾后用水润湿 3.摊铺方式:机械 | m2 | 1 | 30.87 | 30.87
122 | 040203007022 | 水泥混凝土 | 1.混凝土强度等级:C20 2.厚度:10cm | m2 | 1 | 62.46 | 62.46
123 | 050201023001 | 汀步(步石、飞石) | 1.石料种类、规格:1000*500*60mm厚芝麻灰花岗岩 2.砂浆强度等级、配合比:30mm厚1:3干硬性水泥砂浆结合层 | m2 | 1 | 204.29 | 204.29
本页小计 | [6 empty] | 49623.51
E.1 分部分项工程项目清单计价表
工程名称：长岭陂骑行道 |  |  | 标段：长岭陂骑行道（龙华段）建设工程（EPC）（重新招标）（一标） |  |  | 第 11 页 共 32 页
序号 | 项目编码 | 项目名称 | 项目特征描述 | 计量单位 | 工程量 | 金额（元）
[6 empty] | 综合单价 | 合价 | 其中：材料暂估合价
|  | 2.18石汀步(仿花岗岩PC透水砖) |  |  |  |  | 318.37
124 | 060104007022 | 路床(槽)整形 | 1.名称:压实土基≥93% | m2 | 1 | 2.77 | 2.77
125 | 040202010023 | 碎石 | 1.厚度:15cm 2.石料规格:再生骨料级配碎石(夯实系数不小于93%),碾后用水润湿 3.摊铺方式:机械 | m2 | 1 | 30.87 | 30.87
126 | 040203007023 | 水泥混凝土 | 1.混凝土强度等级:C20 2.厚度:10cm | m2 | 1 | 62.46 | 62.46
127 | 050201023002 | 汀步(步石、飞石) | 1.石料种类、规格:1000*500*60mm厚浅灰色仿花岗岩PC透水砖 2.砂浆强度等级、配合比:30mm厚1:3干硬性水泥砂浆结合层 | m2 | 1 | 222.27 | 222.27
|  | 2.19石汀步(荒料石) |  |  |  |  | 378.54
128 | 040202008003 | 砂砾石 | 1.厚度:10cm 2.石料规格:天然级配砂砾石 | m2 | 1 | 25.45 | 25.45
129 | 050201023003 | 汀步(步石、飞石) | 1.石料种类、规格:100mm厚φ300~1000荒料石 2.砂浆强度等级、配合比:30mm厚1:3干硬性水泥砂浆 | m2 | 1 | 353.09 | 353.09
|  | 2.20砾石地面（100mm厚） |  |  |  |  | 36628
130 | 040901006001 | 型钢 | 1.材料种类:5mm厚热镀锌钢板封边,通长 | t | 1 | 12910.2 | 12910.2
131 | 040901006002 | 型钢 | 1.材料种类:L50*50*5mm厚热镀锌角钢@500 | t | 1 | 10864.91 | 10864.91
132 | 040901009003 | 预埋铁件 | 1.材料种类:M8膨胀螺栓 | t | 1 | 12785.13 | 12785.13
133 | 060302004001 | 反滤层土工布、土工膜等铺设 | 1.铺设方式:上铺2层 2.铺设位置:砾石地面 3.土工布规格:200g/m2土工布 | m2 | 1 | 7 | 7
134 | 040202008004 | 砂砾石 | 1.石料规格:φ10-20灰色砾石 2.厚度:10cm | m2 | 1 | 60.76 | 60.76
|  | 2.21砾石石滩（200厚） |  |  |  |  | 175.63
135 | 060104007023 | 路床(槽)整形 | 1.名称:压实土基≥93% | m2 | 1 | 2.77 | 2.77
136 | 050201001005 | 园路垫层 | 1.垫层材料种类:C20混凝土 2.垫层厚度:10cm | m2 | 1 | 54.44 | 54.44
本页小计 | [6 empty] | 37382.12
E.1 分部分项工程项目清单计价表
工程名称：长岭陂骑行道 |  |  | 标段：长岭陂骑行道（龙华段）建设工程（EPC）（重新招标）（一标） |  |  | 第 12 页 共 32 页
序号 | 项目编码 | 项目名称 | 项目特征描述 | 计量单位 | 工程量 | 金额（元）
[6 empty] | 综合单价 | 合价 | 其中：材料暂估合价
137 | 040202008005 | 砂砾石 | 1.石料规格:φ30-50灰色河石 2.厚度:20cm | m2 | 1 | 118.42 | 118.42
|  | 2.22沙坑（500厚） |  |  |  |  | 395.97
138 | 060104007024 | 路床(槽)整形 | 1.名称:压实土基≥93% | m2 | 1 | 2.77 | 2.77
139 | 040202010024 | 碎石 | 1.厚度:15cm 2.石料规格:再生骨料级配碎石(夯实系数不小于93%),碾后用水润湿 3.摊铺方式:机械 | m2 | 1 | 30.87 | 30.87
140 | 050201001006 | 园路垫层 | 1.垫层材料种类:C20混凝土 2.垫层厚度:10cm | m2 | 1 | 54.44 | 54.44
141 | 040202010025 | 碎石 | 1.名称:碎石排水层 2.石料规格:φ4~6mm碎石 3.厚度:10cm | m2 | 1 | 36.9 | 36.9
142 | 060302004002 | 反滤层土工布、土工膜等铺设 | 1.铺设方式:上铺2层 2.铺设位置:砾石地面 3.土工布规格:200g/m2土工布 | m2 | 1 | 14 | 14
143 | 010102007001 | 回填方 | 1.填方部位:沙坑 2.材料品种:粒径0.3mm河沙 3.厚度:500mm | m3 | 1 | 256.99 | 256.99
|  | 2.23土壤固化 |  |  |  |  | 324.72
144 | 060104007025 | 路床(槽)整形 | 1.名称:素土夯实,压实度≥0.93 | m2 | 1 | 2.77 | 2.77
145 | 040202011001 | 块石 | 1.石料规格:φ150~200mm毛石，压实卧牢 2.厚度:300mm厚 | m2 | 1 | 82.93 | 82.93
146 | 040202008006 | 砂砾石 | 1.石料规格:粒径5~10mm小砾石，压实系数≥0.93 2.厚度:150mm厚 | m2 | 1 | 36.62 | 36.62
147 | 040202008007 | 砂砾石 | 1.石料规格:68厚黑色砾石(粒径8~10)60%、砂20%、土20%均匀拌合物，铺设平整后采用小型压路机夯实 2.厚度:68mm厚 | m2 | 1 | 42.11 | 42.11
148 | 040202015001 | 沥青稳定碎石 | 1.石料规格:150mmn厚素土+纤维+生物粘接剂+抑菌剂反复压实成型(混合比例详厂家二次深化设计)土黄色 2.厚度:150mm | m2 | 1 | 95.77 | 95.77
149 | 050201009001 | 植草砖(格)地面 | 1.植草砖(格)种类、规格、颜色:500*500*68mm灰色改性高分子量HDPE植草格 | m2 | 1 | 64.52 | 64.52
|  | 三、收边、标线 |  |  |  |  | 53232
本页小计 | [6 empty] | 839.11
E.1 分部分项工程项目清单计价表
工程名称：长岭陂骑行道 |  |  | 标段：长岭陂骑行道（龙华段）建设工程（EPC）（重新招标）（一标） |  |  | 第 13 页 共 32 页
序号 | 项目编码 | 项目名称 | 项目特征描述 | 计量单位 | 工程量 | 金额（元）
[6 empty] | 综合单价 | 合价 | 其中：材料暂估合价
|  | 3.1仿石砖（花岗岩） |  |  |  |  | 842.01
150 | 040303001001 | 混凝土垫层 | 1.混凝土强度等级:C20细石混凝土 | m3 | 1 | 672.26 | 672.26
151 | 040204004001 | 安砌侧(平、缘)石 | 1.材料品种、规格:浅灰色仿花岗岩PC平道牙（1000*150*200mm）,倒角3mm*3mm 2.粘接层厚度及规格:30mm厚1:3干硬性水泥砂浆 | m | 1 | 169.75 | 169.75
|  | 3.2道牙（花岗岩） |  |  |  |  | 919.18
152 | 040305004001 | 砖砌体 | 1.材料品种、规格:MU10砖 2.砂浆种类、强度等级:M7.5水泥砂浆 | m3 | 1 | 563.84 | 563.84
153 | 040204004002 | 安砌侧(平、缘)石 | 1.材料品种、规格:烧面芝麻灰花岗岩（600*250*100mm） 2.粘结层厚度及规格:20mm厚1:2.5水泥砂浆结合层 | m | 1 | 146.02 | 146.02
154 | 040203008001 | 块料面层 | 1.块料品种、规格:600*300*30mm厚烧面芝麻灰花岗岩 2.粘结层厚度及规格:20mm厚1:2.5水泥砂浆结合层 | m2 | 1 | 209.32 | 209.32
|  | 3.3混凝土道牙 |  |  |  |  | 714.44
155 | 040303001002 | 混凝土垫层 | 1.混凝土强度等级:C20细石混凝土 | m3 | 1 | 672.26 | 672.26
156 | 040204004003 | 安砌侧(平、缘)石 | 1.材料品种、规格:200厚1000(L)X150(W) C30混凝土平道牙（含弧形） 2.粘结层厚度及规格:30厚1:3 干硬性水泥砂浆 | m | 1 | 42.18 | 42.18
|  | 3.4钢收边 |  |  |  |  | 50583.8
157 | 040901006003 | 型钢 | 1.材料规格:L*80*5mm厚热镀锌钢板收边 | t | 1 | 12910.2 | 12910.2
158 | 040901006004 | 型钢 | 1.材料规格:L*80*5mm厚不锈钢板收边 | t | 1 | 31338.17 | 31338.17
159 | 040901001001 | 构件钢筋 | 1.钢筋种类:圆钢(盘圆)(HPB300) 2.钢筋规格:φ8mm | t | 1 | 6335.43 | 6335.43
|  | 3.5标线 |  |  |  |  | 172.57
160 | 040205007001 | 标线 | 1.材料品种:热熔涂料 2.类型:零星 3.厚度:2mm | m2 | 1 | 58.24 | 58.24
本页小计 | [6 empty] | 53117.67
E.1 分部分项工程项目清单计价表
工程名称：长岭陂骑行道 |  |  | 标段：长岭陂骑行道（龙华段）建设工程（EPC）（重新招标）（一标） |  |  | 第 14 页 共 32 页
序号 | 项目编码 | 项目名称 | 项目特征描述 | 计量单位 | 工程量 | 金额（元）
[6 empty] | 综合单价 | 合价 | 其中：材料暂估合价
161 | 040205007002 | 标线 | 1.材料品种:热熔涂料 2.类型:漆绘圆点、文字，线型 3.厚度:2mm | m2 | 1 | 114.33 | 114.33
|  | 四、栏杆 |  |  |  |  | 31916.88
162 | 040308001001 | 金属栏杆 | 1.名称:1.20m高扶手拉网栏杆（钢扶手） 2.栏杆材质、规格:(1)3mm厚40x80镀锌钢扶手，与立柱焊接，喷浅灰色氟碳漆 (2)2根12mm厚60mm宽热镀锌钢扁钢立柱,喷浅灰色氟碳漆 (3)10mm厚通长热镀锌钢，浅灰色氟碳漆 (4)φ3mm热镀锌钢绳网,孔径50x50mm,喷浅灰色氟碳漆 (5)U型热镀锌钢固定槽,喷浅灰色氟碳漆 (6)200*200*10mm厚锚板,∅10锚筋4根，5mm厚10~25x50肋板(四块) | m | 1 | 607.16 | 607.16
163 | 040308001002 | 金属栏杆 | 1.名称:1.20m高扶手拉网栏杆（木扶手） 2.栏杆材质、规格:(1)100mm厚Lx250菠萝格扶手,刷清漆,异形定制，5厚60宽通长钢板固定，2个m6螺栓@500 (2)2根12mm厚60mm宽热镀锌钢扁钢立柱,喷浅灰色氟碳漆 (3)10mm厚通长热镀锌钢，浅灰色氟碳漆 (4)φ3mm热镀锌钢绳网,孔径50x50mm,喷浅灰色氟碳漆 (5)U型热镀锌钢固定槽,喷浅灰色氟碳漆 (6)200*200*10mm厚锚板,∅10锚筋4根，5mm厚10~25x50肋板(四块) | m | 1 | 641.63 | 641.63
164 | 040308001003 | 金属栏杆 | 1.名称:1.08m高格栅栏杆（镀锌钢） 2.栏杆材质、规格:(1)扶手:2厚60X20mm镀锌钢方通烤灰色氟碳漆 (2)立柱:2根10厚60宽镀锌钢格栅，烤灰色氟碳漆，@150 (3)8厚150宽镀锌钢板通长 (4) M12膨胀螺栓并排布置@500 | m | 1 | 411.46 | 411.46
本页小计 | [6 empty] | 1774.58
E.1 分部分项工程项目清单计价表
工程名称：长岭陂骑行道 |  |  | 标段：长岭陂骑行道（龙华段）建设工程（EPC）（重新招标）（一标） |  |  | 第 15 页 共 32 页
序号 | 项目编码 | 项目名称 | 项目特征描述 | 计量单位 | 工程量 | 金额（元）
[6 empty] | 综合单价 | 合价 | 其中：材料暂估合价
165 | 040308001004 | 金属栏杆 | 1.名称:1.08m高格栅栏杆（不锈钢） 2.栏杆材质、规格:(1)扶手:2厚60X20mm不锈钢方通，烤灰色氟碳漆 (2)立柱:2根10厚60宽不锈钢格栅，烤灰色氟碳漆，@150 (3)8厚150宽不锈钢板通长 (4) M12膨胀螺栓并排布置@500 | m | 1 | 718.83 | 718.83
166 | 040308001005 | 金属栏杆 | 1.名称:1.1m高市政道路格栅栏杆 2.栏杆材质、规格:（1）扶手、底部横杆、两侧：40*15热镀锌扁钢，两侧预留圆孔 （2）立柱：N3：40*40方锭实芯热镀锌型钢@1500（预留圆孔）； （3）中间：φ16热镀锌圆钢@120 （4）埋件：200*160*10热镀锌钢板@1500预埋件，锚筋长200 （5）反光膜：白色Ⅳ类（超强级）15*4cm，安装于车行道侧迎车面，端头设置一块，普通短6m设置一块 （6）螺栓：不锈钢六角头螺栓，M8*120（螺纹长35mm），3套，垫圈厚1.66mm （7）护栏刷淡灰色漆（漆膜颜色标准样卡（GSB05-1426-2001）73B03），工厂喷涂。钢构件采用235钢，镀锌厚度85um2 （8）包括但不限于焊接、连接、粘接、锚固、开孔等一切制作、安装所需 | m | 1 | 506.84 | 506.84
本页小计 | [6 empty] | 1225.67
E.1 分部分项工程项目清单计价表
工程名称：长岭陂骑行道 |  |  | 标段：长岭陂骑行道（龙华段）建设工程（EPC）（重新招标）（一标） |  |  | 第 16 页 共 32 页
序号 | 项目编码 | 项目名称 | 项目特征描述 | 计量单位 | 工程量 | 金额（元）
[6 empty] | 综合单价 | 合价 | 其中：材料暂估合价
167 | 040308001006 | 金属栏杆 | 1.名称:1.2m高玻璃栏杆(有立柱) 2.栏杆材质、规格:(1)位置：玻璃栏板（H=1.2m) (2)扶手：.3厚φ50镀锌钢管，喷米白色氟碳漆，φ12非螺纹钢筋按型弯折，喷米白色氟碳漆 (3)立柱：2根12mm厚60mm宽热镀锌钢扁钢立柱,喷浅灰色氟碳漆，成品镀锌钢钢固定构件 喷米白氟碳漆，6+1.14PVB+6透明钢化夹胶安全白色玻璃（1180*1180），含玻璃开孔 (4)10厚200*200镀锌钢板@1200预埋件，4根M10化学螺栓固定（锚固长度150mm）(5)包括但不限于焊接、连接、粘接、锚固、开孔等一切制作、安装所需 | m | 1 | 873.67 | 873.67
168 | 040308001007 | 金属栏杆 | 1.名称:1.2m高玻璃栏杆(无立柱) 2.栏杆材质、规格:(1)位置：玻璃栏板（H=1.2m) (2)8+1.52PVB+8透明钢化夹胶安全玻璃，上部2厚不锈钢u型槽固定 (3)固定：2厚铝板外包玻璃周边外露面，可见面喷喷白色氟碳漆，硅酮密封胶密封，颜色同玻璃，成品玻璃钢槽构件，5厚20宽黑色橡胶软垫，防水胶条、防爆垫、装饰盖板、可调节固定件、预留400*150检修口； (4)10厚200*200镀锌钢板@1200预埋件，4根M10化学螺栓固定（锚固长度150mm）(5)包括但不限于焊接、连接、粘接、锚固、开孔等一切制作、安装所需 | m | 1 | 897.6 | 897.6
本页小计 | [6 empty] | 1771.27
E.1 分部分项工程项目清单计价表
工程名称：长岭陂骑行道 |  |  | 标段：长岭陂骑行道（龙华段）建设工程（EPC）（重新招标）（一标） |  |  | 第 17 页 共 32 页
序号 | 项目编码 | 项目名称 | 项目特征描述 | 计量单位 | 工程量 | 金额（元）
[6 empty] | 综合单价 | 合价 | 其中：材料暂估合价
169 | 040308001008 | 金属栏杆 | 1.名称:0.9m高无障碍坡道防护栏杆 2.栏杆材质、规格:(1)扶手：3厚φ50、φ40不锈钢管，喷白色氟碳漆，按型弯曲，φ10不锈钢连接件，喷白色氟碳漆 (2)立柱：3厚φ50不锈钢管@1200，喷白色氟碳漆，φ20不锈钢连接件@1200，喷白色氟碳漆 (3)预埋件：10厚150*150不锈钢板@1200预埋件，4根M12膨胀螺栓固定 (4)包括但不限于焊接、连接、粘接、锚固、开孔等一切制作、安装所需 | m | 1 | 481.48 | 481.48
170 | 040205013001 | 隔离护栏 | 1.名称:400mm高防护栏（成品） 2.规格、型号:(1)4mm厚φ40热镀锌钢管，按造型折弯，喷灰色氟碳漆及黄色反光漆 (2)12mm厚40mm宽热镀锌钢板(距中布置)，喷灰色氟碳漆 | m | 1 | 257.78 | 257.78
171 | 040303001003 | 混凝土垫层 | 1.混凝土强度等级:C20 2.厚度:10cm | m3 | 1 | 531.09 | 531.09
172 | 040303002001 | 混凝土基础 | 1.混凝土强度等级:C30 2.部位:防护栏 | m3 | 1 | 623.68 | 623.68
173 | 040901009004 | 预埋铁件 | 1.材料规格:6mm厚150*150mm预埋钢板；5mm厚50*50mm厚肋板 | t | 1 | 10735.74 | 10735.74
174 | 040901009005 | 预埋铁件 | 1.材料种类:热轧带肋钢筋 HRB400E 2.材料规格:φ10 | t | 1 | 9838.01 | 9838.01
175 | 040205013002 | 隔离护栏 | 1.名称:1050mm高 700mm宽 U型护栏（成品） 2.规格、型号:(1)扶手规格:2厚φ50（外径）304#不锈钢拉丝面 (2)立柱规格:2厚φ50（外径）304#不锈钢拉丝面 (3)立柱固定(两个):1.2厚成品立柱构件 拉丝面、成品配套镀锌钢锁链及锁 每根立柱一套、3厚φ57（外径）成品304#不锈钢立柱套筒（拉丝面 成套采购）、强力结构胶粘接、素水泥浆填缝 | m | 1 | 348.09 | 348.09
本页小计 | [6 empty] | 22815.87
E.1 分部分项工程项目清单计价表
工程名称：长岭陂骑行道 |  |  | 标段：长岭陂骑行道（龙华段）建设工程（EPC）（重新招标）（一标） |  |  | 第 18 页 共 32 页
序号 | 项目编码 | 项目名称 | 项目特征描述 | 计量单位 | 工程量 | 金额（元）
[6 empty] | 综合单价 | 合价 | 其中：材料暂估合价
176 | 040205013003 | 隔离护栏 | 1.名称:1050mm高 1200*600mm宽 T型护栏（成品） 2.规格、型号:(1)扶手规格:2厚φ50（外径）304#不锈钢拉丝面 (2)立柱规格:2厚φ50（外径）304#不锈钢拉丝面 (3)立柱固定(三个):1.2厚成品立柱构件 拉丝面、成品配套镀锌钢锁链及锁 每根立柱一套、3厚φ57（外径）成品304#不锈钢立柱套筒（拉丝面 成套采购）、强力结构胶粘接、素水泥浆填缝 | m | 1 | 383.86 | 383.86
177 | 040205013004 | 隔离护栏 | 1.名称:1050mm高 600*600mm宽 L型护栏（成品） 2.规格、型号:(1)扶手规格:2厚φ50（外径）304#不锈钢拉丝面 (2)立柱规格:2厚φ50（外径）304#不锈钢拉丝面 (3)立柱固定(三个):1.2厚成品立柱构件 拉丝面、成品配套镀锌钢锁链及锁 每根立柱一套、3厚φ57（外径）成品304#不锈钢立柱套筒（拉丝面 成套采购）、强力结构胶粘接、素水泥浆填缝 | m | 1 | 373.34 | 373.34
178 | 040308001009 | 金属栏杆 | 1.名称:不锈钢网索栏网栏杆（H=1150mm） 2.栏杆材质、规格:10厚镀锌扁钢双立柱：1110*50mm，立柱居中布置间距@1100mm*+300mm；130mm*30mm*10mm热镀锌扶手支撑；2厚热镀锌U型钢弯折边框；横撑：2道50mm*15mm*3mm镀锌扁钢；网片：φ2mm钢绞索，网眼尺寸80mm*50mm；扶手：50mm*20mm*5mm厚镀锌方通 3.油漆品种、工艺要求:整体浅灰色金属漆饰面 4.其他:含预埋件、配套插件配件等（由厂家深化） | m | 1 | 591.37 | 591.37
本页小计 | [6 empty] | 1348.57
E.1 分部分项工程项目清单计价表
工程名称：长岭陂骑行道 |  |  | 标段：长岭陂骑行道（龙华段）建设工程（EPC）（重新招标）（一标） |  |  | 第 19 页 共 32 页
序号 | 项目编码 | 项目名称 | 项目特征描述 | 计量单位 | 工程量 | 金额（元）
[6 empty] | 综合单价 | 合价 | 其中：材料暂估合价
179 | 040308001010 | 金属栏杆 | 1.名称:不锈钢网索栏网栏杆（H=1150mm） 2.栏杆材质、规格:10厚镀锌扁钢双立柱：1110*50mm，立柱居中布置间距@1100mm*+300mm；130mm*30mm*10mm热镀锌扶手支撑；2厚热镀锌U型钢弯折边框；横撑：2道50mm*15mm*3mm镀锌扁钢；扶手：50mm*20mm*5mm厚镀锌方通 3.油漆品种、工艺要求:整体浅灰色金属漆饰面 4.其他:含预埋件、配套插件配件等（由厂家深化） | m | 1 | 525.97 | 525.97
180 | 040308001011 | 金属栏杆 | 1.名称:栏杆样式A（H=1.1m）竹木扶手 2.栏杆材质、规格:扶手：1000mm*80mm*30mm竹木扶手，横撑：上部990mm*60mm*10mm厚304不锈钢烤漆扁钢，下部990mm*30mm*6厚不锈钢烤漆扁钢，立柱：1070mm*60mm*10厚不锈钢烤漆支撑柱，浅灰色，845mm*30mm*8mm厚304不锈钢烤漆异形扁钢 3.其他:含预埋件、配套插件配件等（由厂家深化） | m | 1 | 1757.35 | 1757.35
181 | 040308001012 | 金属栏杆 | 1.名称:栏杆样式A(成品栏杆H=1.1m) 2.栏杆材质、规格:横撑：两道30mm*10mm厚镀锌扁钢，立撑：40mm*10mm厚镀锌扁钢@1200mm（侧面打磨钝角）,网片30mm*5mm厚镀锌扁钢U型夹子，φ2.5mm@50mm*50mm镀锌钢丝网片，扶手：φ50*3mm厚镀锌钢管 3.油漆品种、工艺要求:所有构件均灰色氟碳漆喷涂 4.其他:含预埋件、配套插件配件等（由厂家深化） | m | 1 | 438.98 | 438.98
182 | 040308001013 | 金属栏杆 | 1.名称:栏杆样式C(成品栏杆H=1.1m) 2.栏杆材质、规格:横撑：两道30mm*10mm厚镀锌扁钢，立撑40mm*10mm厚镀锌扁钢@1200mm（侧面打磨钝角），扶手：φ50*3mm厚镀锌钢管 3.油漆品种、工艺要求:所有构件均灰色氟碳漆喷涂 4.其他:含预埋件、配套插件配件等（由厂家深化） | m | 1 | 372.95 | 372.95
本页小计 | [6 empty] | 3095.25
E.1 分部分项工程项目清单计价表
工程名称：长岭陂骑行道 |  |  | 标段：长岭陂骑行道（龙华段）建设工程（EPC）（重新招标）（一标） |  |  | 第 20 页 共 32 页
序号 | 项目编码 | 项目名称 | 项目特征描述 | 计量单位 | 工程量 | 金额（元）
[6 empty] | 综合单价 | 合价 | 其中：材料暂估合价
|  | 五、台阶 |  |  |  |  | 4455.77
|  | 5.1花岗岩台阶（60厚） |  |  |  |  | 1658.33
183 | 060104007026 | 路床(槽)整形 | 1.名称:素土夯实 2.夯实系数:夯实系数≥93% | m2 | 1 | 1.85 | 1.85
184 | 040202010026 | 碎石 | 1.厚度:15cm 2.石料规格:再生骨料级配碎石(夯实系数不小于93%),碾后用水润湿 3.摊铺方式:机械 | m2 | 1 | 30.87 | 30.87
185 | 040202010027 | 碎石 | 1.厚度:15cm 2.石料规格:再生骨料级配碎石(夯实系数不小于93%),碾后用水润湿 3.摊铺方式:人工 | m2 | 1 | 38.86 | 38.86
186 | 040303001004 | 混凝土垫层 | 1.混凝土强度等级:C20 2.部位:台阶 | m3 | 1 | 729.45 | 729.45
187 | 011107002001 | 石材台阶 | 1.面层材料品种、规格:踏面：900*450*60mm厚烧面芝麻灰花岗岩 2.结合层厚度、材料种类及强度等级:30mm厚1:3干硬性水泥砂浆 | m2 | 1 | 538.1 | 538.1
188 | 011107002002 | 石材台阶 | 1.面层材料品种、规格:踢面：900*300*30mm厚烧面芝麻灰花岗岩 2.结合层厚度、材料种类及强度等级:30mm厚1:3干硬性水泥砂浆 | m2 | 1 | 319.2 | 319.2
|  | 5.2仿石台阶（60厚） |  |  |  |  | 1363.77
189 | 060104007027 | 路床(槽)整形 | 1.名称:素土夯实 2.夯实系数:夯实系数≥93% | m2 | 1 | 1.85 | 1.85
190 | 040202010028 | 碎石 | 1.厚度:15cm 2.石料规格:再生骨料级配碎石(夯实系数不小于93%),碾后用水润湿 3.摊铺方式:机械 | m2 | 1 | 30.87 | 30.87
191 | 040202010029 | 碎石 | 1.厚度:15cm 2.石料规格:再生骨料级配碎石(夯实系数不小于93%),碾后用水润湿 3.摊铺方式:人工 | m2 | 1 | 38.86 | 38.86
192 | 040303001005 | 混凝土垫层 | 1.混凝土强度等级:C20 2.部位:台阶 | m3 | 1 | 729.45 | 729.45
本页小计 | [6 empty] | 2459.36
E.1 分部分项工程项目清单计价表
工程名称：长岭陂骑行道 |  |  | 标段：长岭陂骑行道（龙华段）建设工程（EPC）（重新招标）（一标） |  |  | 第 21 页 共 32 页
序号 | 项目编码 | 项目名称 | 项目特征描述 | 计量单位 | 工程量 | 金额（元）
[6 empty] | 综合单价 | 合价 | 其中：材料暂估合价
193 | 011107002003 | 石材台阶 | 1.面层材料品种、规格:踏面：900*450*60mm厚仿烧面芝麻灰PC砖 2.结合层厚度、材料种类及强度等级:30mm厚1:3干硬性水泥砂浆 | m2 | 1 | 300.24 | 300.24
194 | 011107002004 | 石材台阶 | 1.面层材料品种、规格:踢面：1200*300*30mm厚仿烧面芝麻灰PC砖 2.结合层厚度、材料种类及强度等级:30mm厚1:3干硬性水泥砂浆 | m2 | 1 | 262.5 | 262.5
|  | 5.3仿石台阶（整块） |  |  |  |  | 1433.67
195 | 060104007028 | 路床(槽)整形 | 1.名称:素土夯实 2.夯实系数:夯实系数≥93% | m2 | 1 | 1.85 | 1.85
196 | 040202010030 | 碎石 | 1.厚度:15cm 2.石料规格:再生骨料级配碎石(夯实系数不小于93%),碾后用水润湿 3.摊铺方式:机械 | m2 | 1 | 30.87 | 30.87
197 | 040202010031 | 碎石 | 1.厚度:15cm 2.石料规格:再生骨料级配碎石(夯实系数不小于93%),碾后用水润湿 3.摊铺方式:人工 | m2 | 1 | 38.86 | 38.86
198 | 040303001006 | 混凝土垫层 | 1.混凝土强度等级:C20 2.部位:台阶 | m3 | 1 | 729.45 | 729.45
199 | 011107004001 | 块料台阶 | 1.面层材料品种、规格:900*350*150mm厚C30仿浅灰色花岗岩PC 2.结合层厚度、材料种类及强度等级:30mm厚1:3干硬性水泥砂浆 | m2 | 1 | 316.32 | 316.32
200 | 011107004002 | 块料台阶 | 1.面层材料品种、规格:900*450*150mm厚C30仿浅灰色花岗岩PC 2.结合层厚度、材料种类及强度等级:30mm厚1:3干硬性水泥砂浆 | m2 | 1 | 316.32 | 316.32
|  | 六、坐凳 |  |  |  |  | 114599.25
|  | 6.1凳面（20厚米白色水磨石） |  |  |  |  | 22083.46
201 | 060104007029 | 路床(槽)整形 | 1.名称:素土夯实 2.夯实系数:夯实系数≥93% | m2 | 1 | 1.85 | 1.85
本页小计 | [6 empty] | 1998.26
E.1 分部分项工程项目清单计价表
工程名称：长岭陂骑行道 |  |  | 标段：长岭陂骑行道（龙华段）建设工程（EPC）（重新招标）（一标） |  |  | 第 22 页 共 32 页
序号 | 项目编码 | 项目名称 | 项目特征描述 | 计量单位 | 工程量 | 金额（元）
[6 empty] | 综合单价 | 合价 | 其中：材料暂估合价
202 | 040303001007 | 混凝土垫层 | 1.混凝土强度等级:C20 2.部位:坐凳 3.厚度:10cm | m3 | 1 | 1136.96 | 1136.96
203 | 040305004002 | 砖砌体 | 1.材料品种、规格:Mu10机砖 2.砂浆种类、强度等级:M7.5水泥砂浆 | m3 | 1 | 1353.68 | 1353.68
204 | 040303024001 | 混凝土其他构件 | 1.名称:坐凳主体 2.混凝土强度等级:C30 | m3 | 1 | 1163.21 | 1163.21
205 | 040901001002 | 构件钢筋 | 1.钢筋种类:圆钢(盘圆)(HPB300) 2.钢筋规格:φ8mm | t | 1 | 6335.43 | 6335.43
206 | 040901009006 | 预埋铁件 | 1.材料种类:3mm厚45*80热镀锌钢板+钢筋，喷米白色氟碳漆 | t | 1 | 11838.77 | 11838.77
207 | 040901009007 | 预埋铁件 | 1.材料种类:镀锌钢网目丝径1mm，孔径10X10mm | m2 | 1 | 13.48 | 13.48
208 | 040203008002 | 块料面层 | 1.块料品种、规格:20mm厚米白色水磨石φ6 ~8机制石，亚光面处理 2.结合层厚度、砂浆配合比:10厚1:2.5水泥砂浆 | m2 | 1 | 240.08 | 240.08
|  | 6.2凳面（菠萝格防腐木） |  |  |  |  | 24660.15
209 | 050201008005 | 木(竹、塑木)地面面层 | 1.面层材料种类、规格、铺设方式:30mm厚100mm宽栗壳色菠萝格防腐木通长,留缝5mm 2.部位:坐凳 | m2 | 1 | 456.67 | 456.67
210 | 050201008006 | 木(竹、塑木)地面面层 | 1.名称:安装固定钢构件 2.龙骨材料种类、规格、铺设间隔:50x50x3厚热镀锌方通龙骨@465mm，50x50x3厚热镀锌角钢@600mm | t | 1 | 11395.11 | 11395.11
211 | 040901009008 | 预埋铁件 | 1.材料种类:M8膨胀螺栓 | t | 1 | 12785.13 | 12785.13
212 | 011101006001 | 平面砂浆找平层 | 1.找平层厚度:20mm 2.砂浆种类及强度等级:1:2.5水泥砂浆 | m2 | 1 | 23.24 | 23.24
|  | 6.3坐凳（竹木） |  |  |  |  | 24613.35
213 | 050201008007 | 木(竹、塑木)地面面层 | 1.面层材料种类、规格、铺设方式:30mm厚浅栗色平面竹木，留缝5mm 2.部位:坐凳 | m2 | 1 | 409.87 | 409.87
214 | 050201008008 | 木(竹、塑木)地面面层 | 1.名称:安装固定钢构件 2.龙骨材料种类、规格、铺设间隔:50x50x3厚热镀锌方通龙骨@465mm，50x50x3厚热镀锌角钢@600mm | t | 1 | 11395.11 | 11395.11
本页小计 | [6 empty] | 58546.74
E.1 分部分项工程项目清单计价表
工程名称：长岭陂骑行道 |  |  | 标段：长岭陂骑行道（龙华段）建设工程（EPC）（重新招标）（一标） |  |  | 第 23 页 共 32 页
序号 | 项目编码 | 项目名称 | 项目特征描述 | 计量单位 | 工程量 | 金额（元）
[6 empty] | 综合单价 | 合价 | 其中：材料暂估合价
215 | 040901009009 | 预埋铁件 | 1.材料种类:M8膨胀螺栓 | t | 1 | 12785.13 | 12785.13
216 | 011101006002 | 平面砂浆找平层 | 1.找平层厚度:20mm 2.砂浆种类及强度等级:1:2.5水泥砂浆 | m2 | 1 | 23.24 | 23.24
|  | 6.4坐凳(C30仿浅灰色花岗岩PC) |  |  |  |  | 1844.89
217 | 060104007030 | 路床(槽)整形 | 1.名称:素土夯实 2.夯实系数:夯实系数≥93% | m2 | 1 | 1.85 | 1.85
218 | 040202010032 | 碎石 | 1.厚度:15cm 2.石料规格:再生骨料级配碎石(夯实系数不小于93%),碾后用水润湿 3.摊铺方式:机械 | m2 | 1 | 30.87 | 30.87
219 | 040202010033 | 碎石 | 1.厚度:15cm 2.石料规格:再生骨料级配碎石(夯实系数不小于93%),碾后用水润湿 3.摊铺方式:人工 | m2 | 1 | 38.86 | 38.86
220 | 040303001008 | 混凝土垫层 | 1.混凝土强度等级:C20 2.部位:坐凳 3.厚度:20cm | m3 | 1 | 1136.96 | 1136.96
221 | 020206006001 | 条形石坐凳 | 1.石料种类、构件规格尺寸:600*600mm厚*1000mm长，C30仿浅灰色花岗岩PC坐凳,弧形定制 2.粘结层厚度:30mm厚1:3干硬性水泥砂浆结合层 | 个 | 1 | 636.35 | 636.35
|  | 6.5HPC坐凳 |  |  |  |  | 41397.4
222 | 040303001009 | 混凝土垫层 | 1.混凝土强度等级:C20 2.部位:坐凳 3.厚度:13cm | m3 | 1 | 1136.96 | 1136.96
223 | 040901009010 | 预埋铁件 | 1.材料种类:M8膨胀螺栓 | t | 1 | 12785.13 | 12785.13
224 | 040901006005 | 型钢 | 1.材料种类:30*30*3mm厚热镀锌方通龙骨@500 | t | 1 | 12910.2 | 12910.2
225 | 040901006006 | 型钢 | 1.材料种类:150*5mm厚热镀锌钢板通长,专业结构胶固定 | t | 1 | 12910.2 | 12910.2
226 | 020206006002 | 条形石坐凳 | 1.石料种类、构件规格尺寸:50mm厚亚光面高性能混凝土HPC,按形定制；模块规格:L2000xW500xH500 | 个 | 1 | 1654.91 | 1654.91
|  | 七、种植花、花池 |  |  |  |  | 37937.9
|  | 7.1耐候钢种植池 |  |  |  |  | 37937.9
本页小计 | [6 empty] | 56050.66
E.1 分部分项工程项目清单计价表
工程名称：长岭陂骑行道 |  |  | 标段：长岭陂骑行道（龙华段）建设工程（EPC）（重新招标）（一标） |  |  | 第 24 页 共 32 页
序号 | 项目编码 | 项目名称 | 项目特征描述 | 计量单位 | 工程量 | 金额（元）
[6 empty] | 综合单价 | 合价 | 其中：材料暂估合价
227 | 060104007031 | 路床(槽)整形 | 1.名称:素土夯实 2.夯实系数:夯实系数≥93% | m2 | 1 | 1.85 | 1.85
228 | 040303001010 | 混凝土垫层 | 1.混凝土强度等级:C20 2.厚度:10cm | m3 | 1 | 531.09 | 531.09
229 | 010505001001 | 垫层模板 | 1.名称:垫层模板 2.垫层部位:种植池 | m2 | 1 | 61.9 | 61.9
230 | 040303002002 | 混凝土基础 | 1.混凝土强度等级:C30 2.部位:种植池 | m3 | 1 | 599.12 | 599.12
231 | 010505002001 | 基础模板 | 1.名称:基础模板 2.基础类型:种植池基础 | m2 | 1 | 79.44 | 79.44
232 | 050101012001 | 立体造型种植(绿雕)骨架 | 1.名称:种植池骨架 2.骨架规格、尺寸:100*100*3mm厚热镀锌方通龙骨通长，龙骨立柱 | t | 1 | 13732.4 | 13732.4
233 | 050304B001001 | 立体花卉表面塑形 | 1.名称:种植池面层包边 2.塑形材料规格、型号:3mm厚耐候钢钢板 | m2 | 1 | 441.26 | 441.26
234 | 040901009011 | 预埋铁件 | 1.材料种类:12mm厚热镀锌钢板 | t | 1 | 12199.77 | 12199.77
235 | 040901009012 | 预埋铁件 | 1.材料种类:热轧带肋钢筋 HRB400E 2.材料规格:φ10 | t | 1 | 9838.01 | 9838.01
236 | 020801001001 | 墙面抹灰 | 1.面层灰浆厚度、种类、配合比:20mm厚1:2.5防水水泥砂浆，内掺5%防水剂 | m2 | 1 | 65.84 | 65.84
237 | 040203008003 | 块料面层 | 1.块料品种、规格:600*600*20mm仿石PC面砖 2.垫层材料品种、厚度、强度等级:20mm厚1:2.5水泥砂浆层 | m2 | 1 | 170.86 | 170.86
238 | 040203008004 | 块料面层 | 1.块料品种、规格:600*600*20mm烧面芝麻灰花岗岩 2.垫层材料品种、厚度、强度等级:20mm厚1:2.5水泥砂浆层 | m2 | 1 | 216.36 | 216.36
|  | 八、车档 |  |  |  |  | 59251.17
|  | 8.1自行车车档（样式一） |  |  |  |  | 18885.94
239 | 060104007032 | 路床(槽)整形 | 1.名称:素土夯实 2.夯实系数:夯实系数≥93% | m2 | 1 | 1.85 | 1.85
240 | 040202010034 | 碎石 | 1.厚度:15cm 2.石料规格:再生骨料级配碎石(夯实系数不小于93%),碾后用水润湿 3.摊铺方式:机械 | m2 | 1 | 30.87 | 30.87
本页小计 | [6 empty] | 37970.62
E.1 分部分项工程项目清单计价表
工程名称：长岭陂骑行道 |  |  | 标段：长岭陂骑行道（龙华段）建设工程（EPC）（重新招标）（一标） |  |  | 第 25 页 共 32 页
序号 | 项目编码 | 项目名称 | 项目特征描述 | 计量单位 | 工程量 | 金额（元）
[6 empty] | 综合单价 | 合价 | 其中：材料暂估合价
241 | 040202010035 | 碎石 | 1.厚度:15cm 2.石料规格:再生骨料级配碎石(夯实系数不小于93%),碾后用水润湿 3.摊铺方式:人工 | m2 | 1 | 38.86 | 38.86
242 | 040303002003 | 混凝土基础 | 1.混凝土强度等级:C20 2.部位:自行车车挡 | m3 | 1 | 597.81 | 597.81
243 | 010505002002 | 基础模板 | 1.名称:车档基础模板 | m2 | 1 | 79.44 | 79.44
244 | 040901009013 | 预埋铁件 | 1.材料种类:200*200*10mm厚预埋热镀锌钢板 | t | 1 | 12331.1 | 12331.1
245 | 040901001003 | 构件钢筋 | 1.钢筋种类:热轧带肋钢筋 HRB400E 2.钢筋规格:φ12mm | t | 1 | 5545.66 | 5545.66
246 | 011108008001 | 车挡 | 1.名称:自行车车挡（样式一） 2.样式、材质、规格:φ65*5mmL型浅灰色热镀锌防撞柱(成品定制) | 个 | 1 | 260.35 | 260.35
|  | 8.2自行车车挡（样式二） |  |  |  |  | 19082.61
247 | 060104007033 | 路床(槽)整形 | 1.名称:素土夯实 2.夯实系数:夯实系数≥93% | m2 | 1 | 1.85 | 1.85
248 | 040202010036 | 碎石 | 1.厚度:15cm 2.石料规格:再生骨料级配碎石(夯实系数不小于93%),碾后用水润湿 3.摊铺方式:机械 | m2 | 1 | 30.87 | 30.87
249 | 040202010037 | 碎石 | 1.厚度:15cm 2.石料规格:再生骨料级配碎石(夯实系数不小于93%),碾后用水润湿 3.摊铺方式:人工 | m2 | 1 | 38.86 | 38.86
250 | 040303002004 | 混凝土基础 | 1.混凝土强度等级:C20 2.部位:自行车车挡 | m3 | 1 | 597.81 | 597.81
251 | 010505002003 | 基础模板 | 1.名称:车档基础模板 | m2 | 1 | 79.44 | 79.44
252 | 040901009014 | 预埋铁件 | 1.材料种类:200*200*10mm厚预埋热镀锌钢板 | t | 1 | 12331.1 | 12331.1
253 | 040901001004 | 构件钢筋 | 1.钢筋种类:热轧带肋钢筋 HRB400E 2.钢筋规格:φ12mm | t | 1 | 5545.66 | 5545.66
254 | 011108008002 | 车挡 | 1.名称:自行车车挡（样式二） 2.样式、材质、规格:φ65*5mmL+T型浅灰色热镀锌防撞柱(成品定制) | 个 | 1 | 457.02 | 457.02
|  | 8.3车挡石 |  |  |  |  | 280.18
本页小计 | [6 empty] | 37935.83
E.1 分部分项工程项目清单计价表
工程名称：长岭陂骑行道 |  |  | 标段：长岭陂骑行道（龙华段）建设工程（EPC）（重新招标）（一标） |  |  | 第 26 页 共 32 页
序号 | 项目编码 | 项目名称 | 项目特征描述 | 计量单位 | 工程量 | 金额（元）
[6 empty] | 综合单价 | 合价 | 其中：材料暂估合价
255 | 011108008003 | 车挡 | 1.名称:车挡石 2.样式、材质、规格:(1)φ435~450亚光面芝麻灰车挡石,按形定制，拉槽5mm深5mm宽 (2)30mm厚亚光面芝麻灰柱脚,按形定制 | 个 | 1 | 280.18 | 280.18
|  | 8.4 900mm高成品挡车柱 |  |  |  |  | 18758.8
256 | 040303002005 | 混凝土基础 | 1.混凝土强度等级:C20 2.部位:车挡 | m3 | 1 | 597.81 | 597.81
257 | 010505002004 | 基础模板 | 1.名称:车档基础模板 | m2 | 1 | 79.44 | 79.44
258 | 040901009015 | 预埋铁件 | 1.材料种类:200*200*10mm厚预埋热镀锌钢板 | t | 1 | 12331.1 | 12331.1
259 | 040901001005 | 构件钢筋 | 1.钢筋种类:热轧带肋钢筋 HRB400E 2.钢筋规格:φ12mm | t | 1 | 5545.66 | 5545.66
260 | 011108008004 | 车挡 | 1.名称:900mm高成品挡车柱 2.样式、材质、规格:(1)6mm厚φ168镀锌钢管，刷黑色氟碳漆两遍,C20细石混凝土填实 (2)贴Ⅳ类超强黄色反光膜 (3)配套3mm厚φ镀锌法兰盘 | 个 | 1 | 204.79 | 204.79
|  | 8.5电动升降车挡 |  |  |  |  | 2243.64
261 | 060104007034 | 路床(槽)整形 | 1.名称:素土夯实 2.夯实系数:夯实系数≥93% | m2 | 1 | 1.85 | 1.85
262 | 040202010038 | 碎石 | 1.厚度:15cm 2.石料规格:再生骨料级配碎石(夯实系数不小于93%),碾后用水润湿 3.摊铺方式:机械 | m2 | 1 | 30.87 | 30.87
263 | 040202010039 | 碎石 | 1.厚度:15cm 2.石料规格:再生骨料级配碎石(夯实系数不小于93%),碾后用水润湿 3.摊铺方式:人工 | m2 | 1 | 38.86 | 38.86
264 | 011108008005 | 车挡 | 1.名称:电动升降车挡 2.样式、材质、规格:470*470，立柱直径200mm自动感应升降桩 | 个 | 1 | 2172.06 | 2172.06
|  | 九、围栏 |  |  |  |  | 18164.93
265 | 060104007035 | 路床(槽)整形 | 1.名称:素土夯实 2.夯实系数:夯实系数≥93% | m2 | 1 | 1.85 | 1.85
266 | 040303001011 | 混凝土垫层 | 1.混凝土强度等级:C20 2.厚度:10cm | m3 | 1 | 531.09 | 531.09
本页小计 | [6 empty] | 21815.56
E.1 分部分项工程项目清单计价表
工程名称：长岭陂骑行道 |  |  | 标段：长岭陂骑行道（龙华段）建设工程（EPC）（重新招标）（一标） |  |  | 第 27 页 共 32 页
序号 | 项目编码 | 项目名称 | 项目特征描述 | 计量单位 | 工程量 | 金额（元）
[6 empty] | 综合单价 | 合价 | 其中：材料暂估合价
267 | 040303002006 | 混凝土基础 | 1.混凝土强度等级:C30 2.部位:围栏 | m3 | 1 | 623.68 | 623.68
268 | 010505002005 | 基础模板 | 1.名称:围栏基础模板 | m2 | 1 | 79.44 | 79.44
269 | 040901009016 | 预埋铁件 | 1.材料种类:10mm厚150*150mm预埋钢板 | t | 1 | 10156.63 | 10156.63
270 | 040901001006 | 构件钢筋 | 1.钢筋种类:热轧带肋钢筋 HRB400E 2.钢筋规格:φ12mm | t | 1 | 5545.66 | 5545.66
271 | 050307007001 | 围栏 | 1.名称:2000*1200mm穿孔板围栏 2.围栏材料种类、规格:(1)3mm厚穿孔铝板，白色氟碳漆饰面 (2)50*70*4mm厚热镀锌扁通立柱，与钢板满焊连接 (3)50*30*3mm厚热镀锌方通梁 | m | 1 | 664.23 | 664.23
272 | 050307007002 | 围栏 | 1.名称:镀锌钢栏杆（H=2.0m) 2.围栏材料种类、规格:（1）扶手：10厚80宽镀锌钢扁钢，喷白色氟碳漆，底部10厚40宽镀锌钢扁钢，喷白色氟碳漆 （2）立杆：16厚40宽镀锌钢扁钢@100，喷白色氟碳漆，16厚80宽镀锌钢扁钢@1500，喷白色氟碳漆，10厚150*150宽镀锌钢扁钢@1500，M10机械膨胀螺栓固定，3厚80x80镀锌钢方通，喷白色氟碳漆，置于四角及检修门处 （3）900宽检修门，成品门轴固定 3.说明:包括但不限于焊接、连接、粘接、锚固、开孔等一切制作、安装所需 | m | 1 | 562.35 | 562.35
|  | 十、排水设施 |  |  |  |  | 56449.1
|  | 10.1排水沟、雨水口 |  |  |  |  | 55636.72
273 | 060104007036 | 路床(槽)整形 | 1.名称:素土夯实 2.夯实系数:夯实系数≥93% | m2 | 1 | 1.85 | 1.85
274 | 080106004001 | 滤沟、滤层 | 1.材料品种:φ20~30mm深灰色砾石 2.厚度:100mm厚 | m3 | 1 | 742.3 | 742.3
275 | 040201021001 | 土工合成材料 | 1.材料品种、规格:土工布(300g/m2) | m2 | 1 | 11.5 | 11.5
本页小计 | [6 empty] | 18387.64
E.1 分部分项工程项目清单计价表
工程名称：长岭陂骑行道 |  |  | 标段：长岭陂骑行道（龙华段）建设工程（EPC）（重新招标）（一标） |  |  | 第 28 页 共 32 页
序号 | 项目编码 | 项目名称 | 项目特征描述 | 计量单位 | 工程量 | 金额（元）
[6 empty] | 综合单价 | 合价 | 其中：材料暂估合价
276 | 040303001012 | 混凝土垫层 | 1.混凝土强度等级:C20 2.厚度:10cm | m3 | 1 | 531.09 | 531.09
277 | 040305004003 | 砖砌体 | 1.名称:排水沟主体 2.砂浆种类、强度等级:M7.5水泥砂浆砌筑MU10砖 | m3 | 1 | 556.4 | 556.4
278 | 040305004004 | 砖砌体 | 1.名称:抹灰 2.部位:砖墙立面 3.砂浆种类、强度等级:1:2.5水泥砂浆掺5%防水剂 | m2 | 1 | 42.71 | 42.71
279 | 040305004005 | 砖砌体 | 1.名称:抹灰 2.部位:砖砌排水沟底面 3.砂浆种类、强度等级:1:2.5水泥砂浆掺5%防水剂 | m2 | 1 | 26.79 | 26.79
280 | 040305004006 | 砖砌体 | 1.名称:抹灰 2.部位:砖墙立面 3.砂浆种类、强度等级:1:3水泥砂浆 | m2 | 1 | 42.78 | 42.78
281 | 040305004007 | 砖砌体 | 1.名称:抹灰 2.部位:砖砌排水沟底面 3.砂浆种类、强度等级:1:3水泥砂浆 | m2 | 1 | 26.85 | 26.85
282 | 040305004008 | 砖砌体 | 1.名称:砖砌雨水口主体 2.材料品种、规格:M7.5水泥砂浆MU10机砖 | m3 | 1 | 889.65 | 889.65
283 | 040305004009 | 砖砌体 | 1.名称:抹灰 2.部位:雨水口内侧 3.砂浆种类、强度等级:1:2.5水泥砂浆，掺5%防水剂 | m2 | 1 | 59.93 | 59.93
284 | 040305004010 | 砖砌体 | 1.名称:抹灰 2.部位:雨水口井底 3.砂浆种类、强度等级:1:2.5水泥砂浆，掺5%防水剂 | m2 | 1 | 40.41 | 40.41
285 | 040305004011 | 砖砌体 | 1.名称:勾缝 2.部位:雨水口 3.砂浆种类、强度等级:1:2.5水泥砂浆，掺5%防水剂 | m2 | 1 | 17.09 | 17.09
286 | 080202023001 | 现浇混凝土压顶 | 1.部位:排水沟 2.混凝土种类、强度等级:C20细石混凝土 3.厚度:10cm | m3 | 1 | 684.57 | 684.57
287 | 080202023002 | 现浇混凝土压顶 | 1.部位:植草沟雨水口 2.混凝土种类、强度等级:C30细石混凝土 3.厚度:10cm | m3 | 1 | 709.63 | 709.63
288 | 080202023003 | 现浇混凝土压顶 | 1.部位:雨水口 2.混凝土种类、强度等级:C20 3.厚度:10cm | m3 | 1 | 684.57 | 684.57
本页小计 | [6 empty] | 4312.47
E.1 分部分项工程项目清单计价表
工程名称：长岭陂骑行道 |  |  | 标段：长岭陂骑行道（龙华段）建设工程（EPC）（重新招标）（一标） |  |  | 第 29 页 共 32 页
序号 | 项目编码 | 项目名称 | 项目特征描述 | 计量单位 | 工程量 | 金额（元）
[6 empty] | 综合单价 | 合价 | 其中：材料暂估合价
289 | 040601020001 | 其他现浇混凝土构件 | 1.构件名称:线性排水沟填筑 2.混凝土强度等级:C20细石混凝土 | m3 | 1 | 712.93 | 712.93
290 | 040503003001 | 预制混凝土支墩 | 1.混凝土强度等级:C20 | m3 | 1 | 925.95 | 925.95
291 | 040503003002 | 预制混凝土支墩 | 1.混凝土强度等级:C25 | m3 | 1 | 935.04 | 935.04
292 | 040503003003 | 预制混凝土支墩 | 1.混凝土强度等级:C30 | m3 | 1 | 951.56 | 951.56
293 | 040503003004 | 预制混凝土支墩 | 1.名称:预制混凝土支墩模板 | m3 | 1 | 1157.59 | 1157.59
294 | 040901009017 | 预埋铁件 | 1.材料种类:角钢 2.材料规格:综合 | t | 1 | 10864.91 | 10864.91
295 | 040901009018 | 预埋铁件 | 1.材料种类:热轧带肋钢筋 HRB400E 2.材料规格:φ8 | t | 1 | 9838.01 | 9838.01
296 | 040901009019 | 预埋铁件 | 1.材料种类:热轧带肋钢筋 HRB400E 2.材料规格:φ10 | t | 1 | 9838.01 | 9838.01
297 | 040901009020 | 预埋铁件 | 1.材料种类:5mm厚热镀锌钢板 | t | 1 | 12910.2 | 12910.2
298 | 070205001001 | 井、沟盖板 | 1.盖板规格型号:350*360mm 2.盖板材质:30mm厚成品镀锌钢盖板 | 块 | 1 | 209.25 | 209.25
299 | 070205001002 | 井、沟盖板 | 1.盖板规格型号:30厚300X600 2.盖板材质:树脂盖板 | 块 | 1 | 126.68 | 126.68
300 | 070205001003 | 井、沟盖板 | 1.盖板规格型号:铸铁雨水篦子 2.规格尺寸:500*300*30mm | 块 | 1 | 142.11 | 142.11
301 | 070205001004 | 井、沟盖板 | 1.名称:盖板 2.盖板材质:5厚40高400X600格栅，孔内距30mm镀锌钢格栅排水盖板 | 块 | 1 | 271.35 | 271.35
302 | 070205001005 | 井、沟盖板 | 1.名称:树脂盖板 2.盖板材质:600*400*30mm厚树脂盖板 | 块 | 1 | 135.66 | 135.66
303 | 070109007001 | 预制沟道(槽)盖板 | 1.单块盖板尺寸:600*400*50mm厚 2.混凝土强度等级:C30 | m3 | 1 | 1549.35 | 1549.35
|  | 10.2植草沟 |  |  |  |  | 812.38
304 | 040201021002 | 土工合成材料 | 1.材料品种、规格:聚酯无纺布滤层2层(200g/m2) | m2 | 1 | 10.66 | 10.66
305 | 040501005001 | 塑料管 | 1.材质及规格:DN100UPVC排水管 | m | 1 | 25.81 | 25.81
306 | 060302003001 | 反滤层铺筑 | 1.材料类别:砾石 2.厚度:200mm | m3 | 1 | 742.3 | 742.3
本页小计 | [6 empty] | 51347.37
E.1 分部分项工程项目清单计价表
工程名称：长岭陂骑行道 |  |  | 标段：长岭陂骑行道（龙华段）建设工程（EPC）（重新招标）（一标） |  |  | 第 30 页 共 32 页
序号 | 项目编码 | 项目名称 | 项目特征描述 | 计量单位 | 工程量 | 金额（元）
[6 empty] | 综合单价 | 合价 | 其中：材料暂估合价
307 | 050101003001 | 栽植土回填 | 1.回填土质要求:种植土 2.回填土厚度:200mm | m3 | 1 | 33.61 | 33.61
|  | 十一、其他成品设施 |  |  |  |  | 34168.81
308 | 050307018001 | 垃圾箱 | 1.名称:分类垃圾箱 2.垃圾箱材质:热镀锌钢板烤氟碳漆,304#不锈钢拉丝面 3.规格尺寸:L1100*W510*H540mm，1套3个 | 套 | 1 | 1154.64 | 1154.64
309 | 050201014001 | 树池盖板箅子 | 1.盖板/箅子种类、规格:圆形树篦子φ1600mm 2.材质:50*30*3mm厚热镀锌方通、10mm厚热镀锌钢板,浅灰色氟碳漆,表面防滑处理、L90*40*5mm厚热镀锌方通按形定制 3.井圈:L100*50*5mm厚热镀锌角钢、φ钢销@200,L=100mm，与角钢焊接固定 | 套 | 1 | 720.43 | 720.43
310 | 050307020001 | 其他景观小摆设 | 1.名称及材质:救生泳圈 2.规格尺寸:720*440*105mm | 个 | 1 | 50.53 | 50.53
311 | 050306004001 | 电气控制柜 | 1.规格、型号:AED除颤机(站立式) 2.安装方式:站立式 3.说明:含AED立柜 | 台 | 1 | 10172.62 | 10172.62
312 | 031003003001 | 洗脸盆 | 1.名称:成品洗手池 2.材质:304#不锈钢拉丝面 3.规格:L1200*W450*H1000mm | 组 | 1 | 1568.04 | 1568.04
313 | 040205B006001 | 挡车架 | 1.名称:自行车架 2.规格:(1)立柱：6厚Φ168 304#不锈钢封盖拉丝面 原色 (2)固定自行车：Φ16 304#不锈钢拉丝面 (3)5厚DN185外径 304#不锈钢套 | 套 | 1 | 2725.56 | 2725.56
314 | 040303002007 | 混凝土基础 | 1.混凝土强度等级:C20细石混凝土 2.部位:自行车架 | m3 | 1 | 618.81 | 618.81
315 | 040303002008 | 混凝土基础 | 1.混凝土强度等级:C30 2.部位:自行车架 | m3 | 1 | 599.12 | 599.12
316 | 010505002006 | 基础模板 | 1.名称:基础模板 | m2 | 1 | 79.44 | 79.44
317 | 080603016001 | 组合柜、组合架 | 1.名称:智慧仓储柜 2.规格:L3400/1700*W460*H1800mm 3.类型:热镀锌钢板烤氟碳漆 4.安装方式:落地安装 | 架 | 1 | 3562.07 | 3562.07
318 | 030910002001 | 灭火器箱 | 1.名称:灭火器箱 2.安装方式:落地 | 个 | 1 | 159.59 | 159.59
本页小计 | [6 empty] | 21444.46
E.1 分部分项工程项目清单计价表
工程名称：长岭陂骑行道 |  |  | 标段：长岭陂骑行道（龙华段）建设工程（EPC）（重新招标）（一标） |  |  | 第 31 页 共 32 页
序号 | 项目编码 | 项目名称 | 项目特征描述 | 计量单位 | 工程量 | 金额（元）
[6 empty] | 综合单价 | 合价 | 其中：材料暂估合价
319 | 050301005001 | 点风景石 | 1.石料种类:φ1500~2000mm当地灰色景石 | t | 1 | 1801.74 | 1801.74
320 | 050201004001 | 地面垫层 | 1.垫层材料种类:30mm厚1:3干硬性水泥砂浆结合层 | m2 | 1 | 27.8 | 27.8
321 | 040303002009 | 混凝土基础 | 1.混凝土强度等级:150mm厚C20混凝土 2.部位:点石风景 | m3 | 1 | 597.81 | 597.81
322 | 010202004001 | 木制桩 | 1.材质、规格:φ400*1000mm松木桩,防腐处理 2.桩长(包括桩尖)、尾径:4直径10钢削,L=200mm,结构胶固定 | m | 1 | 308.63 | 308.63
323 | 010202004002 | 木制桩 | 1.名称:鸟栖桩 2.材质、规格:φ200mm松木桩，防腐处理 | m | 1 | 90.68 | 90.68
324 | 040303002010 | 混凝土基础 | 1.混凝土强度等级:170mm厚C20混凝土 | m3 | 1 | 597.81 | 597.81
325 | 010804005001 | 金属格栅门 | 1.门框、扇材质:(1)100*100*4mm厚热镀锌方通喷灰色氟碳漆立柱 (2)60*30*2mm厚热镀锌扁通喷灰色氟碳漆框架 (3)200*200*10mm厚预埋热镀锌钢板，4φ10钢筋L=250mm | m2 | 1 | 941.23 | 941.23
326 | 011508001001 | 美术字 | 1.镌字材料材质:1.5mm厚热镀锌钢板LOGO字体,正面翻包5mm,共50mm厚，5mm厚灰白色亚克力板 2.油漆品种、刷漆遍数:喷灰白色氟碳漆,字体正面发光 | 套 | 1 | 4901.88 | 4901.88
327 | 050305004001 | 成品桌/凳/椅安装 | 1.名称:成品休闲躺椅(躺椅*2) 2.椅背、扶手材质、尺寸:30*30*2.5mm热镀锌方通+5mm厚热镀锌钢板龙骨，10mm厚热镀锌钢板侧面，30*100mm栗色菠萝格椅面 3.其他:镀锌钢板刷紫色氟碳漆，菠萝格刷清漆 | 套 | 1 | 2188.08 | 2188.08
328 | 050305004002 | 成品桌/凳/椅安装 | 1.名称:成品靠背躺椅 2.桌面/凳面/椅面材质、规格、尺寸:L1200*W650*H760mm 3.椅背、扶手材质、尺寸:镀锌钢板、30mm浅栗色小沟槽竹木 | 套 | 1 | 1302.3 | 1302.3
|  | 十二、骑行LOGO标识 |  |  |  |  | 285176.87
本页小计 | [6 empty] | 12757.96
E.1 分部分项工程项目清单计价表
工程名称：长岭陂骑行道 |  |  | 标段：长岭陂骑行道（龙华段）建设工程（EPC）（重新招标）（一标） |  |  | 第 32 页 共 32 页
序号 | 项目编码 | 项目名称 | 项目特征描述 | 计量单位 | 工程量 | 金额（元）
[6 empty] | 综合单价 | 合价 | 其中：材料暂估合价
329 | 040303001013 | 混凝土垫层 | 1.混凝土强度等级:C15 | m3 | 1 | 504.54 | 504.54
330 | 010505001002 | 垫层模板 | 1.垫层部位:骑行LOGO基础垫层模板 | m2 | 1 | 61.9 | 61.9
331 | 040303002011 | 混凝土基础 | 1.混凝土强度等级:C30 | m3 | 1 | 623.68 | 623.68
332 | 010505002007 | 基础模板 | 1.基础类型:骑行LOGO基础模板 | m2 | 1 | 79.44 | 79.44
333 | 050307008001 | 标志牌 | 1.名称:骑行LOGO标识 2.材料种类、规格:骑行人物:1.5厚不锈钢板外包，烤绿色氟碳漆；立体文字:1.5厚不锈钢板外包，烤绿色氟碳漆；1.5厚不锈钢板外包，烤绿色氟碳漆;内部不锈钢骨架，规格长宽高：34.3m*10.8m*14m 3.其他:由专业厂家二次深化及施工安装 | 个 | 1 | 283907.31 | 283907.31
本页小计 | [6 empty] | 285176.87
合计 | [6 empty] | 844729.42

## E.2 措施项目清单计价表
E.2 措施项目清单计价表
工程名称：长岭陂骑行道 |  |  | 标段：长岭陂骑行道（龙华段）建设工程（EPC）（重新招标）（一标） |  |  | 第 1 页 共 2 页
序号 | 项目编码 | 项目名称 | 工作内容 | 计量单位 | 工程量 | 金额（元）
[6 empty] | 综合单价 | 合价
1 | 1 | 安全文明施工费 |  | 项 | 1 | 19066.24 | 19066.24
1.1 | (1) | 安全文明施工费(按费率计算) |  | 项 | 1 | 15687.32 | 15687.32
1.2 | (2) | 安全文明施工费(按清单列项) |  | 项 | 1
1.2.1 | (2.1) | 装配式钢结构围挡（施工现场与外部环境隔离） |  | 项 | 1
1.2.2 | (2.2) | PVC围挡（施工现场与外部环境隔离） |  | 项 | 1
1.2.3 | (2.3) | 铁马（施工现场与外部环境隔离） |  | 项 | 1
1.2.4 | (2.4) | 水马（施工现场与外部环境隔离） |  | 项 | 1
1.2.5 | (2.5) | 施工废弃物、装修废弃物外运和处置 |  | 项 | 1
1.2.6 | (2.6) | 隔音屏、声屏障 |  | 项 | 1
1.2.7 | (2.7) | 施工区裸土覆盖 |  | 项 | 1
1.2.8 | (2.8) | 施工区临时排水沟 |  | 项 | 1
1.2.9 | (2.9) | 施工区临时集水井（沉砂井） |  | 项 | 1
1.3 | (3) | 产业工人职业训练专项经费 |  | 项 | 1 | 3378.92 | 3378.92
2 | 2 | 履约担保手续费 |  | 项 | 1
3 | 3 | 夜间施工增加费 |  | 项 | 1
4 | 4 | 赶工措施费 |  | 项 | 1
5 | 5 | 冬雨季施工费 |  | 项 | 1
6 | 6 | 已完成工程及设备保护费 |  | 项 | 1
7 | 7 | 地上地下设施及建筑物的临时保护费 |  | 项 | 1
8 | 8 | 二次搬运费 |  | 项 | 1
9 | 9 | 脚手架费 |  | 项 | 1
10 | 10 | 垂直运输机械费 |  | 项 | 1
11 | 11 | 大型机械设备进出场及安拆费 |  | 项 | 1
12 | 12 | 施工排水、降水费 |  | 项 | 1
13 | 13 | 专业工程措施项目费 |  | 项 | 1
13.1 | 13.1 | 围堰 |  | 项 | 1
本页小计 | [6 empty] | 19066.24
E.2 措施项目清单计价表
工程名称：长岭陂骑行道 |  |  | 标段：长岭陂骑行道（龙华段）建设工程（EPC）（重新招标）（一标） |  |  | 第 2 页 共 2 页
序号 | 项目编码 | 项目名称 | 工作内容 | 计量单位 | 工程量 | 金额（元）
[6 empty] | 综合单价 | 合价
13.2 | 13.2 | 筑岛 |  | 项 | 1
13.3 | 13.3 | 便道 |  | 项 | 1
13.4 | 13.4 | 便桥 |  | 项 | 1
13.5 | 13.5 | 洞内施工的通风、供水、供气、供电、照明及通讯设施 |  | 项 | 1
13.6 | 13.6 | 驳岸块石清理 |  | 项 | 1
13.7 | 13.7 | 地下管线交叉处理 |  | 项 | 1
13.8 | 13.8 | 行车、行人干扰增加 |  | 项 | 1
13.9 | 13.9 | 轨道交通工程路桥 |  | 项 | 1
13.10 | 13.10 | 市政基础设施施工监测、监控、保护 |  | 项 | 1
14 | 14 | 其他 |  | 项 | 1
本页小计
合计 | [6 empty] | 19066.24
注：措施项目清单中的安全文明施工费属于不可竞争项目，其计价应符合本指引及深圳市相关规定。

## E.4 其他项目清单计价表
E.4 其他项目清单计价表
工程名称：长岭陂骑行道 |  | 标段：长岭陂骑行道（龙华段）建设工程（EPC）（重新招标）（一标） |  | 第 1 页 共 1 页
序号 | 项目名称 |  | 金额（元） | 备注
1 | 暂列金额 |  |  | (分部分项费+措施项目费)*暂列金额费率(5%～10%)
2 | 专业工程暂估价
3 | 计日工
4 | 总承包服务费
5 | 发承包双方约定的其他项目
6 | 材料暂估价 |  |  | 仅统计汇总材料暂估价总金额，材料暂估价应计入清单项目综合单价，不重复计入建安工程费中
合计

## E.5 增值税计价表
E.5 增值税计价表
工程名称：长岭陂骑行道 |  |  | 标段：长岭陂骑行道（龙华段）建设工程（EPC）（重新招标）（一标） |  | 第 1 页 共 1 页
序号 | 项目名称 | 计算基础说明 |  | 计算基础 | 税率（%） | 金额（元）
1 | 增值税 | 分部分项工程+措施项目+其他项目-专业工程暂估价 |  | 863795.66 | 9 | 77741.61
合 计 | [5 empty] | 77741.61

## D.1 工程项目最高投标限价汇总表2
D.1 工程项目最高投标限价汇总表
工程名称：景观节点 |  |  |  | 第 1 页 共 1 页
序号 | 汇 总 内 容 | 金额（元） | 其中
|  |  | 安全文明 施工费 （元） | 暂估价 （元） | 暂列金额 （元）
1 | 景观节点 | 929388.18 | 29753.37
合计 |  | 929388.18 | 29753.37
注：1.暂估价包含专业工程暂估价及材料暂估价。专业工程暂估价为已含税价格，在计算增值税计算基础时不应包含专业工程暂估价金额； 2.本表宜用于按合同标的为工程量清单编制对象的工程汇总计算，以单项工程为工程量清单编制对象的工程可按本表汇总计算。

## D.2 单位工程最高投标限价汇总表1
D.2 单位工程最高投标限价汇总表
工程名称：景观节点 |  | 标段：长岭陂骑行道（龙华段）建设工程（EPC） |  | 第 1 页 共 1 页
序号 | 汇总内容 |  | 金额 （元） | 其中： 材料暂估价 （元）
1 | 分部分项工程 |  | 822847.96
1.1 | 临水平台坐凳 |  | 5781.07
1.2 | 主入口LOGO墙 |  | 131593.61
1.3 | 观景挑台 |  | 5339.55
1.4 | 架空栈道 |  | 30288.26
1.5 | 景观桥 |  | 120101.83
1.6 | 汀步 |  | 369.45
1.7 | 景观廊架 |  | 32950
1.8 | 一层自行车停车位 |  | 157.93
1.9 | 半月驿站 |  | 163117.68
1.10 | 服务中心 |  | 166887.68
1.11 | 骑士驿站 |  | 166260.9
2 | 措施项目 |  | 29801.75
2.1 | 安全文明施工 |  | 29753.37
2.1.1 | 安全文明施工费（按费率计算） |  | 26461.78
2.1.2 | 安全文明施工费（按清单列项）
2.1.3 | 产业工人职业训练专项经费 |  | 3291.59
2.2 | 其他措施项目费 |  | 48.38
3 | 其他项目
3.1 | 暂列金额
3.2 | 专业工程暂估价
3.3 | 计日工
3.4 | 总承包服务费
4 | 增值税 |  | 76738.47
合计 |  |  | 929388.18
注：专业工程暂估价为已含税价格，在计算增值税计算基础时不应包含专业工程暂估价金额。

## E.1 分部分项工程项目清单计价表1
E.1 分部分项工程项目清单计价表
工程名称：景观节点 |  |  | 标段：长岭陂骑行道（龙华段）建设工程（EPC） |  |  | 第 1 页 共 45 页
序号 | 项目编码 | 项目名称 | 项目特征描述 | 计量单位 | 工程量 | 金额（元）
[6 empty] | 综合单价 | 合价 | 其中：材料暂估合价
|  | 临水平台坐凳 |  |  |  |  | 5781.07
1 | 050305004003 | 成品桌/凳/椅安装 | （1）50厚亚光面高性能混凝士HPC,按形定制 （2）30X30X3厚热镀锌方通龙骨@500，3厚热镀锌钢板,喷浅灰色氟碳漆，L40x40x4厚热镀锌角钢 （3）150X5厚热镀锌钢板,通长 （4）30厚Lx137小沟槽浅碳瓷态竹木 | 套 | 1 | 5781.07 | 5781.07
|  | 主入口LOGO墙 |  |  |  |  | 131593.61
2 | 040101002001 | 挖沟槽土方 | 1.土类别:综合考虑 2.开挖方式:机械开挖，人工配合 | m3 | 1 | 10.93 | 10.93
3 | 040101002002 | 挖沟槽土方 | 1.土类别:综合考虑 2.挖土深度:H≤2m 3.开挖方式:人工开挖 | m3 | 1 | 52.67 | 52.67
4 | 040101002003 | 挖沟槽土方 | 1.土类别:综合考虑 2.挖土深度:2＜H≤4m 3.开挖方式:人工开挖 | m3 | 1 | 65.84 | 65.84
5 | 040103001001 | 沟槽、基坑回填方 | 1.填方来源:原土回填 2.密实度:综合考虑 3.材料品种、规格:综合考虑 4.回填方式:机械松填土 | m3 | 1 | 4.71 | 4.71
6 | 040103001002 | 沟槽、基坑回填方 | 1.填方来源:原土回填 2.密实度:综合考虑 3.材料品种、规格:综合考虑 4.回填方式:机械夯实 | m3 | 1 | 26.43 | 26.43
7 | 040103002001 | 一般回填方 | 1.填方来源:原土回填 2.密实度:松填土 3.材料品种、规格:综合考虑 | m3 | 1 | 16.07 | 16.07
8 | 040103002002 | 一般回填方 | 1.填方来源:原土回填 2.密实度:夯实 3.材料品种、规格:综合考虑 | m3 | 1 | 47.52 | 47.52
9 | 040103003001 | 余方弃置 | 1.弃料品种:不可利用余泥渣土 2.运距:26km 3.其他说明:不含装车 | m3 | 1 | 64.18 | 64.18
10 | 040103003002 | 余方弃置 | 1.弃料品种:不可利用余泥渣土 2.运距:26km 3.其他说明:运输 | m3 | 1 | 64.18 | 64.18
11 | 040103003003 | 余方弃置 | 1.弃料品种:不可利用余泥渣土 2.运距:26km 3.其他说明:装卸、运输 | m3 | 1 | 66.92 | 66.92
本页小计 | [6 empty] | 6200.52
E.1 分部分项工程项目清单计价表
工程名称：景观节点 |  |  | 标段：长岭陂骑行道（龙华段）建设工程（EPC） |  |  | 第 2 页 共 45 页
序号 | 项目编码 | 项目名称 | 项目特征描述 | 计量单位 | 工程量 | 金额（元）
[6 empty] | 综合单价 | 合价 | 其中：材料暂估合价
12 | 060104007037 | 路床(槽)整形 | 1.部位与名称:车行道 2.路床(槽)整形:主入口LOGO区域 | m2 | 1 | 2.28 | 2.28
13 | 060104007038 | 路床(槽)整形 | 1.部位与名称:人行道 2.路床(槽)整形:主入口LOGO区域 | m2 | 1 | 3.44 | 3.44
14 | 040303001014 | 混凝土垫层 | 1.部位与名称:素混凝土垫层 2.混凝土强度等级:C20 | m3 | 1 | 516.43 | 516.43
15 | 010505001003 | 垫层模板 | 1.垫层部位:混凝土垫层模板 2.模板材质:木模板 | m2 | 1 | 53.69 | 53.69
16 | 040303002012 | 混凝土基础 | 1.部位与名称:混凝土基础 2.混凝土强度等级:C30 | m3 | 1 | 549.95 | 549.95
17 | 010505002008 | 基础模板 | 1.基础类型:混凝土基础模板 2.模板材质:木模板 | m2 | 1 | 68.84 | 68.84
18 | 040901001007 | 构件钢筋 | 1.钢筋种类:HRB400E级钢筋制安 2.钢筋规格:Φ6mm | t | 1 | 5788.58 | 5788.58
19 | 040901001008 | 构件钢筋 | 1.钢筋种类:HRB400E级钢筋制安 2.钢筋规格:φ8mm | t | 1 | 5496.13 | 5496.13
20 | 040901001009 | 构件钢筋 | 1.钢筋种类:HRB400E级钢筋制安 2.钢筋规格:Φ10mm | t | 1 | 5495.63 | 5495.63
21 | 040901001010 | 构件钢筋 | 1.钢筋种类:HRB400E级钢筋制安 2.钢筋规格:φ12mm | t | 1 | 5186.97 | 5186.97
22 | 040901001011 | 构件钢筋 | 1.钢筋种类:HRB400E级钢筋制安 2.钢筋规格:φ14mm | t | 1 | 5136.73 | 5136.73
23 | 040901001012 | 构件钢筋 | 1.钢筋种类:HRB400E级钢筋制安 2.钢筋规格:φ16mm | t | 1 | 5091.93 | 5091.93
24 | 040901001013 | 构件钢筋 | 1.钢筋种类:HRB400E级钢筋制安 2.钢筋规格:φ18mm | t | 1 | 5037.31 | 5037.31
25 | 040901001014 | 构件钢筋 | 1.钢筋种类:HRB400E级钢筋制安 2.钢筋规格:φ20mm | t | 1 | 5103.96 | 5103.96
26 | 040901001015 | 构件钢筋 | 1.钢筋种类:HRB400E级钢筋制安 2.钢筋规格:φ22mm | t | 1 | 5111.6 | 5111.6
27 | 040901001016 | 构件钢筋 | 1.钢筋种类:HRB400E级钢筋制安 2.钢筋规格:φ25mm | t | 1 | 5133.45 | 5133.45
28 | 040901001017 | 构件钢筋 | 1.钢筋种类:HRB400E级钢筋制安 2.钢筋规格:φ28mm | t | 1 | 5033.6 | 5033.6
本页小计 | [6 empty] | 58810.52
E.1 分部分项工程项目清单计价表
工程名称：景观节点 |  |  | 标段：长岭陂骑行道（龙华段）建设工程（EPC） |  |  | 第 3 页 共 45 页
序号 | 项目编码 | 项目名称 | 项目特征描述 | 计量单位 | 工程量 | 金额（元）
[6 empty] | 综合单价 | 合价 | 其中：材料暂估合价
29 | 040901001018 | 构件钢筋 | 1.钢筋种类:HRB400E级钢筋制安 2.钢筋规格:φ32mm | t | 1 | 5064.53 | 5064.53
30 | 040901001019 | 构件钢筋 | 1.钢筋种类:HPB300级箍筋制安 2.钢筋规格:Φ6mm | t | 1 | 6770.04 | 6770.04
31 | 040901001020 | 构件钢筋 | 1.钢筋种类:HPB300级箍筋制安 2.钢筋规格:Φ8mm | t | 1 | 6658.45 | 6658.45
32 | 040901001021 | 构件钢筋 | 1.钢筋种类:HPB300级箍筋制安 2.钢筋规格:Φ10mm | t | 1 | 6656.53 | 6656.53
33 | 040901001022 | 构件钢筋 | 1.钢筋种类:HRB400E级箍筋制安 2.钢筋规格:φ12mm | t | 1 | 5392.89 | 5392.89
34 | 040901001023 | 构件钢筋 | 1.钢筋种类:HRB400E级箍筋制安 2.钢筋规格:φ14mm | t | 1 | 5342.64 | 5342.64
35 | 040901001024 | 构件钢筋 | 1.钢筋种类:HRB400E级箍筋制安 2.钢筋规格:φ16mm | t | 1 | 5297.85 | 5297.85
36 | 010506025001 | 预埋铁件 | 1.钢材种类:304不锈钢板 2.规格:10mm厚 3.铁件尺寸:300mm*300mm*10mm | t | 1 | 23942.55 | 23942.55
37 | 010502010001 | 钢筋混凝土墙 | 1.混凝土种类:现浇混凝土 2.混凝土强度等级:C25，抗渗P6 | m3 | 1 | 559.13 | 559.13
38 | 010505005001 | 墙面模板 | 1.模板形式:现浇钢筋混凝土墙模板 2.模板材质:木模板 3.墙厚: 0＜T≤50cm | m2 | 1 | 87.7 | 87.7
39 | 010505005002 | 墙面模板 | 1.模板形式:现浇钢筋混凝土墙模板 2.模板材质:木模板 3.墙厚:T>50cm | m2 | 1 | 91.38 | 91.38
40 | 010505005003 | 墙面模板 | 1.模板形式:现浇钢筋混凝土墙模板 2.模板材质:钢模板 3.墙厚:0＜T≤50cm | m2 | 1 | 94.88 | 94.88
41 | 010505005004 | 墙面模板 | 1.模板形式:现浇钢筋混凝土墙模板 2.模板材质:钢模板 3.墙厚:>50cm | m2 | 1 | 102.63 | 102.63
本页小计 | [6 empty] | 66061.2
E.1 分部分项工程项目清单计价表
工程名称：景观节点 |  |  | 标段：长岭陂骑行道（龙华段）建设工程（EPC） |  |  | 第 4 页 共 45 页
序号 | 项目编码 | 项目名称 | 项目特征描述 | 计量单位 | 工程量 | 金额（元）
[6 empty] | 综合单价 | 合价 | 其中：材料暂估合价
42 | 011205001001 | 墙、柱面装饰板 | 1.面层材料品种、规格:3厚穿孔铝单板，按型定制，烤氟碳漆 2.龙骨材料种类、规格、中距:立柱：4厚150X100镀锌方通，龙骨：3厚50X80镀锌方通；喷黄色氟碳漆 | m2 | 1 | 451.08 | 451.08
43 | 050307008002 | 标志牌 | 1.部位与名称:500x1200x50厚不锈钢LOGO(长岭陂骑行道） 2.材料种类、规格:不锈钢LOGO，由专业厂家设计、制作、安装 | 套 | 1 | 5851.36 | 5851.36
|  | 观景挑台 |  |  |  |  | 5339.55
44 | 040303001015 | 混凝土垫层 | 1.混凝土强度等级:C20素混凝土 | m3 | 1 | 534.3 | 534.3
45 | 010505001004 | 垫层模板 | 1.垫层部位:混凝土垫层模板 | m2 | 1 | 40.61 | 40.61
46 | 040303002013 | 混凝土基础 | 1.部位与名称:混凝土基础梁 2.混凝土强度等级:C30 3.抗渗等级:P6 | m3 | 1 | 562.98 | 562.98
47 | 010505006001 | 梁模板 | 1.模板形式:混凝土基础梁模板 2.模板材质:木模板 | m2 | 1 | 84.01 | 84.01
48 | 040303002014 | 混凝土基础 | 1.部位与名称:混凝土承台桩基础 2.混凝土强度等级:C30 3.抗渗等级:P6 | m3 | 1 | 540.57 | 540.57
49 | 010505002009 | 基础模板 | 1.基础类型:混凝土承台桩基础模板 | m2 | 1 | 53.69 | 53.69
50 | 020401002001 | 圆形柱 | 1.部位与名称:混凝土圆形住 2.混凝土种类、强度等级:C30 3.抗渗等级:P6 | m3 | 1 | 588.38 | 588.38
51 | 010505004001 | 柱面模板 | 1.模板形式:混凝土圆形柱模板 2.模板材质:木模板 | m2 | 1 | 130.68 | 130.68
52 | 040303013001 | 混凝土板梁 | 1.部位与名称:混凝土板梁 2.混凝土强度等级:C30 | m3 | 1 | 555.11 | 555.11
53 | 010505006002 | 梁模板 | 1.模板形式:混凝土板梁模板 2.模板材质:木模板 | m2 | 1 | 77.98 | 77.98
54 | 040203008005 | 块料面层 | 1.块料品种、规格:60厚600*300芝麻灰花岗岩 2.垫层材料品种、厚度、强度等级:30厚1:3干硬性水泥砂浆 | m2 | 1 | 445.21 | 445.21
本页小计 | [6 empty] | 9915.96
E.1 分部分项工程项目清单计价表
工程名称：景观节点 |  |  | 标段：长岭陂骑行道（龙华段）建设工程（EPC） |  |  | 第 5 页 共 45 页
序号 | 项目编码 | 项目名称 | 项目特征描述 | 计量单位 | 工程量 | 金额（元）
[6 empty] | 综合单价 | 合价 | 其中：材料暂估合价
55 | 040203008006 | 块料面层 | 1.块料品种、规格:60厚600*150芝麻灰花岗岩收边 2.垫层材料品种、厚度、强度等级:30厚1:3干硬性水泥砂浆 | m2 | 1 | 468.04 | 468.04
56 | 040203008007 | 块料面层 | 1.块料品种、规格:30厚600*240芝麻灰花岗岩收边 2.垫层材料品种、厚度、强度等级:30厚1:2.5性水泥砂浆 3.其他:4#铜丝@300(每块2根) | m2 | 1 | 262.71 | 262.71
57 | 040308001014 | 金属栏杆 | (1)L*250*100棕色菠萝格扶手，刷清漆(异形定制)，10厚40宽220高热镀锌钢，喷浅灰色氟碳漆、10厚150*L镀锌钢扁钢,外露面喷浅灰色氟碳漆，自攻螺钉固定 (2)立柱:2根12厚60宽热镀锌钢，喷浅灰色氟碳漆、横框:10厚60宽热镀锌钢，喷浅灰色氟碳漆 (3)U型热镀锌钢2厚，喷浅灰色氟碳漆固定槽、1厚热镀锌钢钢网固定卡扣，喷浅灰色氟碳漆 (4)φ3热镀锌钢绳网，孔径50*50，喷浅灰色氟碳漆 (5)热镀锌钢10*40*100mm，喷浅灰色氟碳漆，2M10热镀锌沉头螺丝固定 | m | 1 | 995.28 | 995.28
|  | 架空栈道 |  |  |  |  | 30288.26
58 | 040303001016 | 混凝土垫层 | 1.混凝土强度等级:C20素混凝土 | m3 | 1 | 534.3 | 534.3
59 | 010505001005 | 垫层模板 | 1.垫层部位:混凝土垫层模板 | m2 | 1 | 40.61 | 40.61
60 | 040303002015 | 混凝土基础 | 1.部位与名称:混凝土基础梁 2.混凝土强度等级:C30 3.抗渗等级:P6 | m3 | 1 | 562.98 | 562.98
61 | 010505006003 | 梁模板 | 1.模板形式:混凝土基础梁模板 2.模板材质:木模板 | m2 | 1 | 84.01 | 84.01
62 | 040303002016 | 混凝土基础 | 1.部位与名称:混凝土承台桩基础 2.混凝土强度等级:C30 3.抗渗等级:P6 | m3 | 1 | 540.57 | 540.57
63 | 010505002010 | 基础模板 | 1.基础类型:混凝土承台桩基础模板 | m2 | 1 | 53.69 | 53.69
本页小计 | [6 empty] | 3542.19
E.1 分部分项工程项目清单计价表
工程名称：景观节点 |  |  | 标段：长岭陂骑行道（龙华段）建设工程（EPC） |  |  | 第 6 页 共 45 页
序号 | 项目编码 | 项目名称 | 项目特征描述 | 计量单位 | 工程量 | 金额（元）
[6 empty] | 综合单价 | 合价 | 其中：材料暂估合价
64 | 020401002002 | 圆形柱 | 1.部位与名称:混凝土圆形住 2.混凝土种类、强度等级:C30 3.抗渗等级:P6 | m3 | 1 | 588.38 | 588.38
65 | 010505004002 | 柱面模板 | 1.模板形式:混凝土柱模板（圆形柱） 2.模板材质:木模板 | m2 | 1 | 130.68 | 130.68
66 | 010505004003 | 柱面模板 | 1.模板形式:混凝土柱模板（圆形柱） 2.模板材质:钢模板 | m2 | 1 | 130.68 | 130.68
67 | 010502008001 | 钢管混凝土柱 | 1.混凝土种类:钢管混凝土 2.混凝土强度等级:C30 | m3 | 1 | 582.97 | 582.97
68 | 010505004004 | 柱面模板 | 1.模板形式:钢管混凝土柱模板（圆形柱） 2.模板材质:木模板 | m2 | 1 | 130.68 | 130.68
69 | 010505004005 | 柱面模板 | 1.模板形式:钢管混凝土柱模板（圆形柱） 2.模板材质:钢模板 | m2 | 1 | 130.68 | 130.68
70 | 010603001001 | 实腹钢柱 | 1.柱类型:钢柱弧形定制 2.钢材品种、规格:钢柱（Q235B) 3.其他说明:钢结构的各种构配件及连接件(螺栓、加劲板、栓钉、连接件(板))、节点板、垫板、隔板、衬板、连接套筒、牛腿等)综合考虑在钢结构构件综合单价中 | t | 1 | 8378.96 | 8378.96
71 | 011402003001 | 金属面油漆 | 1.构件名称:实腹钢柱 2.油漆品种、遍数或厚度:底层：环氧富锌底漆2*30μm厚（无气喷涂） | m2 | 1 | 34.3 | 34.3
72 | 011402003002 | 金属面油漆 | 1.构件名称:实腹钢柱 2.油漆品种、遍数或厚度:中间层：环氧云铁中间漆2*60μm厚（无气喷涂） | m2 | 1 | 33.71 | 33.71
73 | 011402003003 | 金属面油漆 | 1.构件名称:实腹钢柱 2.油漆品种、遍数或厚度:面层：可复涂聚氨酯面漆2*30μm厚（喷涂） | m2 | 1 | 52.65 | 52.65
74 | 010604001001 | 钢梁 | 1.梁类型:钢梁 2.钢材品种、规格:钢梁(Q235B) 3.其他说明:钢结构的各种构配件及连接件(螺栓、加劲板、栓钉、连接件(板))、节点板、垫板、隔板、衬板、连接套筒、牛腿等)综合考虑在钢结构构件综合单价中 | t | 1 | 7801.46 | 7801.46
本页小计 | [6 empty] | 17995.15
E.1 分部分项工程项目清单计价表
工程名称：景观节点 |  |  | 标段：长岭陂骑行道（龙华段）建设工程（EPC） |  |  | 第 7 页 共 45 页
序号 | 项目编码 | 项目名称 | 项目特征描述 | 计量单位 | 工程量 | 金额（元）
[6 empty] | 综合单价 | 合价 | 其中：材料暂估合价
75 | 011402003004 | 金属面油漆 | 1.构件名称:钢梁 2.油漆品种、遍数或厚度:底层：环氧富锌底漆2*30μm厚（无气喷涂） | m2 | 1 | 34.3 | 34.3
76 | 011402003005 | 金属面油漆 | 1.构件名称:钢梁 2.油漆品种、遍数或厚度:中间层：环氧云铁中间漆2*60μm厚（无气喷涂） | m2 | 1 | 33.71 | 33.71
77 | 011402003006 | 金属面油漆 | 1.构件名称:钢梁 2.油漆品种、遍数或厚度:面层：可复涂聚氨酯面漆2*30μm厚（喷涂） | m2 | 1 | 52.65 | 52.65
78 | 011402003007 | 金属面油漆 | 1.油漆品种、遍数或厚度:面层：聚氨酯面漆 厚度T(μm) T=60 | m2 | 1 | 27.55 | 27.55
79 | 040901001025 | 栈道骨架 | 1.部位与名称:格栅地面支架 2.钢筋种类:光圆钢筋 3.钢筋规格:φ10热镀锌圆钢 | t | 1 | 3535.02 | 3535.02
80 | 050201025001 | 栈道 | 1.部位与名称:格栅地面 2.支架材料种类、规格:φ10热镀锌圆钢 3.面层材料种类、规格:-30*3热镀锌钢格栅 | m2 | 1 | 162.53 | 162.53
81 | 050201025002 | 栈道 | 1.支架材料种类、规格:栈道龙骨:口50*50*4热镀锌扁通 | m2 | 1 | 101.48 | 101.48
82 | 050201025003 | 栈道 | 1.支架材料种类、规格:栈道龙骨:口60*60*4厚热镀锌方通 | m2 | 1 | 101.48 | 101.48
83 | 010607010001 | 零星钢构件 | 1.构件名称:金属包边 2.钢材品种、规格:3厚热镀锌钢板 | t | 1 | 3755.7 | 3755.7
84 | 011402003008 | 金属面油漆 | 1.构件名称:龙骨、包边 2.油漆品种、遍数或厚度:喷氟碳面漆 | m2 | 1 | 92.52 | 92.52
本页小计 | [6 empty] | 7896.94
E.1 分部分项工程项目清单计价表
工程名称：景观节点 |  |  | 标段：长岭陂骑行道（龙华段）建设工程（EPC） |  |  | 第 8 页 共 45 页
序号 | 项目编码 | 项目名称 | 项目特征描述 | 计量单位 | 工程量 | 金额（元）
[6 empty] | 综合单价 | 合价 | 其中：材料暂估合价
85 | 040308001015 | 金属栏杆 | 1.栏杆材质、规格:扶手3厚40*80宽热镀锌钢，喷浅灰色氟碳漆，10厚40宽220高热镀锌钢，喷浅灰色氟碳漆 2.立柱:2根12厚60宽热镀锌钢，喷浅灰色氟碳漆、横框:10厚60宽热镀锌钢，喷浅灰色氟碳漆 3.说明（1）:U型热镀锌钢2厚，喷浅灰色氟碳漆固定槽、1厚热镀锌钢钢网固定卡扣，喷浅灰色氟碳漆 4.说明（2）:φ3热镀锌钢绳网，孔径50*50，喷浅灰色氟碳漆 5.说明（3）:热镀锌钢10*40*100mm，喷浅灰色氟碳漆，2M10热镀锌沉头螺丝固定 6.说明（4）:扶手端头设置盲文铭牌 | m | 1 | 1584.73 | 1584.73
86 | 040308001016 | 金属栏杆 | (1)L*250*100棕色菠萝格扶手，刷清漆(异形定制)，10厚40宽220高热镀锌钢，喷浅灰色氟碳漆、10厚150*L镀锌钢扁钢,外露面喷浅灰色氟碳漆，自攻螺钉固定 (2)立柱:2根12厚60宽热镀锌钢，喷浅灰色氟碳漆、横框:10厚60宽热镀锌钢，喷浅灰色氟碳漆 (3)U型热镀锌钢2厚，喷浅灰色氟碳漆固定槽、1厚热镀锌钢钢网固定卡扣，喷浅灰色氟碳漆 (4)φ3热镀锌钢绳网，孔径50*50，喷浅灰色氟碳漆 (5)热镀锌钢10*40*100mm，喷浅灰色氟碳漆，2M10热镀锌沉头螺丝固定 | m | 1 | 995.28 | 995.28
|  | 景观桥 |  |  |  |  | 120101.83
87 | 040303001017 | 混凝土垫层 | 1.混凝土强度等级:C20素混凝土 | m3 | 1 | 534.3 | 534.3
88 | 010505001006 | 垫层模板 | 1.垫层部位:混凝土垫层模板 | m2 | 1 | 40.61 | 40.61
89 | 040202010040 | 碎石 | 1.部位与名称:基础垫层 2.石料规格:级配碎石 3.厚度:150mm厚 | m2 | 1 | 47.4 | 47.4
90 | 010502003001 | 筏形基础 | 1.混凝土种类:现浇混凝土 2.混凝土强度等级:C25 3.基础类型:筏形基础 4.抗渗等级:P6 | m3 | 1 | 545.7 | 545.7
本页小计 | [6 empty] | 3748.02
E.1 分部分项工程项目清单计价表
工程名称：景观节点 |  |  | 标段：长岭陂骑行道（龙华段）建设工程（EPC） |  |  | 第 9 页 共 45 页
序号 | 项目编码 | 项目名称 | 项目特征描述 | 计量单位 | 工程量 | 金额（元）
[6 empty] | 综合单价 | 合价 | 其中：材料暂估合价
91 | 010505002011 | 基础模板 | 1.基础类型:筏形基础模板 2.模板材质:木模板 | m2 | 1 | 68.84 | 68.84
92 | 010502010002 | 钢筋混凝土墙 | 1.混凝土种类:现浇混凝土 2.混凝土强度等级:C25，抗渗P6 | m3 | 1 | 559.13 | 559.13
93 | 010505005005 | 墙面模板 | 1.模板形式:现浇钢筋混凝土墙模板 2.模板材质:木模板 3.墙厚: 0＜T≤50cm | m2 | 1 | 87.7 | 87.7
94 | 010505005006 | 墙面模板 | 1.模板形式:现浇钢筋混凝土墙模板 2.模板材质:木模板 3.墙厚:T>50cm | m2 | 1 | 91.38 | 91.38
95 | 010505005007 | 墙面模板 | 1.模板形式:现浇钢筋混凝土墙模板 2.模板材质:钢模板 3.墙厚:0＜T≤50cm | m2 | 1 | 94.88 | 94.88
96 | 010505005008 | 墙面模板 | 1.模板形式:现浇钢筋混凝土墙模板 2.模板材质:钢模板 3.墙厚:>50cm | m2 | 1 | 102.63 | 102.63
97 | 040303002017 | 混凝土基础 | 1.部位与名称:桩承台基础 2.混凝土强度等级:C30 | m3 | 1 | 524.77 | 524.77
98 | 010505002012 | 基础模板 | 1.基础类型:桩承台基础模板 2.模板材质:木模板 | m2 | 1 | 68.84 | 68.84
99 | 010502005001 | 基础联系梁 | 1.混凝土种类:现浇混凝土 2.混凝土强度等级:C30 | m3 | 1 | 549.95 | 549.95
100 | 010505003001 | 基础联系梁模板 | 1.模板形式:基础联系梁模板 2.模板材质:木模板 | m2 | 1 | 84.01 | 84.01
101 | 010503003001 | 矩形梁 | 1.部位与名称:现浇混凝土 2.混凝土强度等级:C30 | m3 | 1 | 555.11 | 555.11
102 | 010505006004 | 梁模板 | 1.模板形式:现浇矩形梁模板 2.模板材质:木模板 | m2 | 1 | 85.32 | 85.32
103 | 010503004001 | 异型梁 | 1.部位与名称:现浇混凝土 2.混凝土强度等级:C30 | m3 | 1 | 564.56 | 564.56
104 | 010505006005 | 梁模板 | 1.模板形式:现浇异型梁模板 2.模板材质:木模板 | m2 | 1 | 96.43 | 96.43
105 | 010502008002 | 钢管混凝土柱 | 1.混凝土种类:现浇钢筋混凝土 2.混凝土强度等级:C30 | m3 | 1 | 575.35 | 575.35
106 | 010505004006 | 柱面模板 | 1.模板形式:钢管混凝土柱模板（圆形柱） 2.模板材质:木模板 | m2 | 1 | 130.68 | 130.68
107 | 010505004007 | 柱面模板 | 1.模板形式:钢管混凝土柱模板（圆形柱） 2.模板材质:钢模板 | m2 | 1 | 130.68 | 130.68
本页小计 | [6 empty] | 4370.26
E.1 分部分项工程项目清单计价表
工程名称：景观节点 |  |  | 标段：长岭陂骑行道（龙华段）建设工程（EPC） |  |  | 第 10 页 共 45 页
序号 | 项目编码 | 项目名称 | 项目特征描述 | 计量单位 | 工程量 | 金额（元）
[6 empty] | 综合单价 | 合价 | 其中：材料暂估合价
108 | 040303013002 | 混凝土板梁 | 1.部位与名称:现浇混凝土有梁板 2.混凝土强度等级:C30 | m3 | 1 | 555.11 | 555.11
109 | 010505007001 | 楼板、屋面板、坡道板模板 | 1.模板形式:现浇混凝土有梁板模板 2.模板材质:木模板 | m2 | 1 | 77.98 | 77.98
110 | 040303024002 | 混凝土其他构件 | 1.名称:柱脚混凝土 2.混凝土强度等级:C30 | m3 | 1 | 727.71 | 727.71
111 | 010505004008 | 柱面模板 | 1.模板形式:柱脚混凝土模板 | m2 | 1 | 112.39 | 112.39
112 | 040901001026 | 构件钢筋 | 1.钢筋种类:HRB400E级钢筋制安 2.钢筋规格:Φ6mm | t | 1 | 5788.58 | 5788.58
113 | 040901001027 | 构件钢筋 | 1.钢筋种类:HRB400E级钢筋制安 2.钢筋规格:φ8mm | t | 1 | 5496.13 | 5496.13
114 | 040901001028 | 构件钢筋 | 1.钢筋种类:HRB400E级钢筋制安 2.钢筋规格:Φ10mm | t | 1 | 5495.63 | 5495.63
115 | 040901001029 | 构件钢筋 | 1.钢筋种类:HRB400E级钢筋制安 2.钢筋规格:φ12mm | t | 1 | 5186.97 | 5186.97
116 | 040901001030 | 构件钢筋 | 1.钢筋种类:HRB400E级钢筋制安 2.钢筋规格:φ14mm | t | 1 | 5136.73 | 5136.73
117 | 040901001031 | 构件钢筋 | 1.钢筋种类:HRB400E级钢筋制安 2.钢筋规格:φ16mm | t | 1 | 5091.93 | 5091.93
118 | 040901001032 | 构件钢筋 | 1.钢筋种类:HRB400E级钢筋制安 2.钢筋规格:φ18mm | t | 1 | 5037.31 | 5037.31
119 | 040901001033 | 构件钢筋 | 1.钢筋种类:HRB400E级钢筋制安 2.钢筋规格:φ20mm | t | 1 | 5103.96 | 5103.96
120 | 040901001034 | 构件钢筋 | 1.钢筋种类:HRB400E级钢筋制安 2.钢筋规格:φ22mm | t | 1 | 5111.6 | 5111.6
121 | 040901001035 | 构件钢筋 | 1.钢筋种类:HRB400E级钢筋制安 2.钢筋规格:φ25mm | t | 1 | 5133.45 | 5133.45
122 | 040901001036 | 构件钢筋 | 1.钢筋种类:HRB400E级钢筋制安 2.钢筋规格:φ28mm | t | 1 | 5033.6 | 5033.6
123 | 040901001037 | 构件钢筋 | 1.钢筋种类:HRB400E级钢筋制安 2.钢筋规格:φ32mm | t | 1 | 5064.53 | 5064.53
本页小计 | [6 empty] | 64153.61
E.1 分部分项工程项目清单计价表
工程名称：景观节点 |  |  | 标段：长岭陂骑行道（龙华段）建设工程（EPC） |  |  | 第 11 页 共 45 页
序号 | 项目编码 | 项目名称 | 项目特征描述 | 计量单位 | 工程量 | 金额（元）
[6 empty] | 综合单价 | 合价 | 其中：材料暂估合价
124 | 040901001038 | 构件钢筋 | 1.钢筋种类:HPB300级箍筋制安 2.钢筋规格:Φ6mm | t | 1 | 6770.04 | 6770.04
125 | 040901001039 | 构件钢筋 | 1.钢筋种类:HPB300级箍筋制安 2.钢筋规格:Φ8mm | t | 1 | 6658.45 | 6658.45
126 | 040901001040 | 构件钢筋 | 1.钢筋种类:HPB300级箍筋制安 2.钢筋规格:Φ10mm | t | 1 | 6656.53 | 6656.53
127 | 040901001041 | 构件钢筋 | 1.钢筋种类:HRB400E级箍筋制安 2.钢筋规格:φ12mm | t | 1 | 5392.89 | 5392.89
128 | 040901001042 | 构件钢筋 | 1.钢筋种类:HRB400E级箍筋制安 2.钢筋规格:φ14mm | t | 1 | 5342.64 | 5342.64
129 | 040901001043 | 构件钢筋 | 1.钢筋种类:HRB400E级箍筋制安 2.钢筋规格:φ16mm | t | 1 | 5297.85 | 5297.85
130 | 010506025002 | 预埋铁件 | 1.钢材种类:预埋铁件 | t | 1 | 11990.37 | 11990.37
131 | 040203008008 | 块料面层 | 1.块料品种、规格:60厚600*300芝麻灰花岗岩 2.垫层材料品种、厚度、强度等级:30厚1:3干硬性水泥砂浆 | m2 | 1 | 445.21 | 445.21
132 | 040203008009 | 块料面层 | 1.块料品种、规格:60厚600*150芝麻灰花岗岩收边 2.垫层材料品种、厚度、强度等级:30厚1:3干硬性水泥砂浆 | m2 | 1 | 468.04 | 468.04
133 | 040203008010 | 块料面层 | 1.块料品种、规格:30厚600*240芝麻灰花岗岩收边 2.垫层材料品种、厚度、强度等级:30厚1:2.5性水泥砂浆 3.其他:4#铜丝@300(每块2根) | m2 | 1 | 262.71 | 262.71
本页小计 | [6 empty] | 49284.73
E.1 分部分项工程项目清单计价表
工程名称：景观节点 |  |  | 标段：长岭陂骑行道（龙华段）建设工程（EPC） |  |  | 第 12 页 共 45 页
序号 | 项目编码 | 项目名称 | 项目特征描述 | 计量单位 | 工程量 | 金额（元）
[6 empty] | 综合单价 | 合价 | 其中：材料暂估合价
134 | 040308001017 | 金属栏杆 | (1)L*250*100棕色菠萝格扶手，刷清漆(异形定制)，10厚40宽220高热镀锌钢，喷浅灰色氟碳漆、10厚150*L镀锌钢扁钢,外露面喷浅灰色氟碳漆，自攻螺钉固定 (2)立柱:2根12厚60宽热镀锌钢，喷浅灰色氟碳漆、横框:10厚60宽热镀锌钢，喷浅灰色氟碳漆 (3)U型热镀锌钢2厚，喷浅灰色氟碳漆固定槽、1厚热镀锌钢钢网固定卡扣，喷浅灰色氟碳漆 (4)φ3热镀锌钢绳网，孔径50*50，喷浅灰色氟碳漆 (5)热镀锌钢10*40*100mm，喷浅灰色氟碳漆，2M10热镀锌沉头螺丝固定 | m | 1 | 995.28 | 995.28
135 | 060104007039 | 路床(槽)整形 | 1.部位与名称:景观桥 2.路床(槽)整形:夯实系数≥93% | m2 | 1 | 4.57 | 4.57
136 | 040202010041 | 碎石 | 1.石料规格:再生骨料级配碎石（压实系数不小于93%） 2.厚度:150mm | m2 | 1 | 23.44 | 23.44
137 | 040202008008 | 砂砾石 | 1.石料规格:砂滤层 2.厚度:30mm | m2 | 1 | 20.4 | 20.4
138 | 040202016001 | 水泥混凝土基层 | 1.混凝土强度等级:10mm粒径C25透水混凝土 2.厚度:50mm | m2 | 1 | 29.66 | 29.66
139 | 040203007024 | 水泥混凝土 | 1.部位与名称:4~6mm粒径C25深灰色/ 灰色强固透水混凝土 2.混凝土强度等级:C25 3.厚度:30mm | m2 | 1 | 35.23 | 35.23
140 | 040203005004 | 封层 | 1.材料品种、用量:双丙聚氨酯密封处理 2.厚度:2mm | m2 | 1 | 16.64 | 16.64
|  | 汀步 |  |  |  |  | 369.45
本页小计 | [6 empty] | 1125.22
E.1 分部分项工程项目清单计价表
工程名称：景观节点 |  |  | 标段：长岭陂骑行道（龙华段）建设工程（EPC） |  |  | 第 13 页 共 45 页
序号 | 项目编码 | 项目名称 | 项目特征描述 | 计量单位 | 工程量 | 金额（元）
[6 empty] | 综合单价 | 合价 | 其中：材料暂估合价
141 | 050201023004 | 汀步(步石、飞石) | 1.部位与名称:石汀步(步石、飞石) 2.垫层厚度、材料种类:100厚C20混凝土层 3.基层厚度:150厚再生骨料级配碎石(夯实系数不小于93%),碾压后用水润湿夯实系数不小于93% 4.石料种类、规格:1000*500*100厚芝麻灰花岗岩 5.砂浆强度等级、配合比:30厚1:3干硬性水泥砂浆结合层 6.压实度:素土夯实，夯实系数≥93% | m2 | 1 | 369.45 | 369.45
|  | 景观廊架 |  |  |  |  | 32950
142 | 040303001018 | 混凝土垫层 | 1.部位与名称:景观廊架 2.混凝土强度等级:C20素混凝土 | m3 | 1 | 534.3 | 534.3
143 | 010505001007 | 垫层模板 | 1.部位与名称:景观廊架垫层 2.垫层部位:垫层模板 | m2 | 1 | 40.61 | 40.61
144 | 040303002018 | 混凝土基础 | 1.部位与名称:混凝土承台桩基础 2.混凝土强度等级:C30 3.抗渗等级:P6 | m3 | 1 | 562.98 | 562.98
145 | 010505002013 | 基础模板 | 1.基础类型:混凝土承台桩基础模板 2.模板材质:木模板 | m2 | 1 | 68.84 | 68.84
146 | 040303002019 | 混凝土基础 | 1.部位与名称:混凝土包封 2.混凝土强度等级:C15 | m3 | 1 | 791.91 | 791.91
147 | 010505002014 | 基础模板 | 1.部位与名称:混凝土包封模板 | m2 | 1 | 68.84 | 68.84
148 | 010502008003 | 钢管混凝土柱 | 1.混凝土种类:现浇钢筋混凝土 2.混凝土强度等级:C30 | m3 | 1 | 575.35 | 575.35
149 | 010505004009 | 柱面模板 | 1.模板形式:钢管混凝土柱模板（圆形柱） 2.模板材质:木模板 | m2 | 1 | 130.68 | 130.68
150 | 010505004010 | 柱面模板 | 1.模板形式:钢管混凝土柱模板（圆形柱） 2.模板材质:钢模板 | m2 | 1 | 130.68 | 130.68
151 | 010603001002 | 实腹钢柱 | 1.柱类型:钢柱弧形定制 2.钢材品种、规格:钢柱（Q235B) 3.其他说明:钢结构的各种构配件及连接件(螺栓、加劲板、栓钉、连接件(板))、节点板、垫板、隔板、衬板、连接套筒、牛腿等)综合考虑在钢结构构件综合单价中 | t | 1 | 8378.96 | 8378.96
本页小计 | [6 empty] | 11652.6
E.1 分部分项工程项目清单计价表
工程名称：景观节点 |  |  | 标段：长岭陂骑行道（龙华段）建设工程（EPC） |  |  | 第 14 页 共 45 页
序号 | 项目编码 | 项目名称 | 项目特征描述 | 计量单位 | 工程量 | 金额（元）
[6 empty] | 综合单价 | 合价 | 其中：材料暂估合价
152 | 011402003009 | 金属面油漆 | 1.构件名称:实腹钢柱 2.油漆品种、遍数或厚度:底层：环氧富锌底漆2*30μm厚（无气喷涂） | m2 | 1 | 34.3 | 34.3
153 | 011402003010 | 金属面油漆 | 1.构件名称:实腹钢柱 2.油漆品种、遍数或厚度:中间层：环氧云铁中间漆2*60μm厚（无气喷涂） | m2 | 1 | 33.71 | 33.71
154 | 011402003011 | 金属面油漆 | 1.构件名称:实腹钢柱 2.油漆品种、遍数或厚度:面层：可复涂聚氨酯面漆2*30μm厚（喷涂） | m2 | 1 | 52.65 | 52.65
155 | 010604001002 | 钢梁 | 1.梁类型:钢梁 2.钢材品种、规格:钢梁(Q235B) 3.其他说明:钢结构的各种构配件及连接件(螺栓、加劲板、栓钉、连接件(板))、节点板、垫板、隔板、衬板、连接套筒、牛腿等)综合考虑在钢结构构件综合单价中 | t | 1 | 7801.46 | 7801.46
156 | 011402003012 | 金属面油漆 | 1.构件名称:钢梁 2.油漆品种、遍数或厚度:底层：环氧富锌底漆2*30μm厚（无气喷涂） | m2 | 1 | 34.3 | 34.3
157 | 011402003013 | 金属面油漆 | 1.构件名称:钢梁 2.油漆品种、遍数或厚度:中间层：环氧云铁中间漆2*60μm厚（无气喷涂） | m2 | 1 | 33.71 | 33.71
158 | 011402003014 | 金属面油漆 | 1.构件名称:钢梁 2.油漆品种、遍数或厚度:面层：可复涂聚氨酯面漆2*30μm厚（喷涂） | m2 | 1 | 52.65 | 52.65
159 | 011205001002 | 墙、柱面装饰板 | 1.面层材料品种、规格:3厚穿孔铝单板，按型定制，烤氟碳漆 2.龙骨材料种类、规格、中距:立柱：4厚150X100镀锌方通，龙骨：3厚50X80镀锌方通；喷黄色氟碳漆 | m2 | 1 | 451.08 | 451.08
160 | 011402003015 | 金属面油漆 | 1.油漆品种、遍数或厚度:面层：聚氨酯面漆 厚度T(μm) T=60 | m2 | 1 | 27.55 | 27.55
161 | 010506025003 | 预埋铁件 | 1.钢材种类:预埋铁件 | t | 1 | 11990.37 | 11990.37
162 | 040303001019 | 混凝土垫层 | 1.部位与名称:靠椅坐凳 2.混凝土强度等级:100厚C20素混凝土 | m3 | 1 | 505.34 | 505.34
163 | 010505001008 | 垫层模板 | 1.部位与名称:靠椅坐凳垫层 2.垫层部位:垫层模板 | m2 | 1 | 40.61 | 40.61
本页小计 | [6 empty] | 21057.73
E.1 分部分项工程项目清单计价表
工程名称：景观节点 |  |  | 标段：长岭陂骑行道（龙华段）建设工程（EPC） |  |  | 第 15 页 共 45 页
序号 | 项目编码 | 项目名称 | 项目特征描述 | 计量单位 | 工程量 | 金额（元）
[6 empty] | 综合单价 | 合价 | 其中：材料暂估合价
164 | 040303002020 | 混凝土基础 | 1.部位与名称:靠椅坐凳基础 2.混凝土强度等级:300*300*300厚C20混凝土基础 | m3 | 1 | 540.28 | 540.28
165 | 010505002015 | 基础模板 | 1.基础类型:靠椅坐凳基础模板 2.模板材质:木模板 | m2 | 1 | 68.84 | 68.84
|  | 一层自行车停车位 |  |  |  |  | 157.93
166 | 060104007040 | 路床(槽)整形 | 1.部位与名称:自行车停车位 2.路床(槽)整形:夯实系数≥93% | m2 | 1 | 4.57 | 4.57
167 | 040202010042 | 碎石 | 1.石料规格:再生骨料级配碎石（压实系数不小于93%） 2.厚度:150mm | m2 | 1 | 37.64 | 37.64
168 | 040202008009 | 砂砾石 | 1.石料规格:砂滤层 2.厚度:30mm | m2 | 1 | 20.4 | 20.4
169 | 040202016002 | 水泥混凝土基层 | 1.混凝土强度等级:10mm粒径C25透水混凝土 2.厚度:50mm | m2 | 1 | 43.45 | 43.45
170 | 040203007025 | 水泥混凝土 | 1.部位与名称:4~6mm粒径C25深灰色/ 灰色强固透水混凝土 2.混凝土强度等级:C25 3.厚度:30mm | m2 | 1 | 35.23 | 35.23
171 | 040203005005 | 封层 | 1.材料品种、用量:双丙聚氨酯密封处理 2.厚度:2mm | m2 | 1 | 16.64 | 16.64
|  | 半月驿站 |  |  |  |  | 163117.68
|  | 结构工程 |  |  |  |  | 90439.44
172 | 040303024003 | 混凝土其他构件 | 1.名称:压顶 2.混凝土强度等级:C30 | m3 | 1 | 760.73 | 760.73
173 | 010505014001 | 零星现浇构件模板 | 1.构件名称:压顶模板 2.模板材质:木模板 | m2 | 1 | 130.36 | 130.36
174 | 040303024004 | 混凝土其他构件 | 1.名称:反坎（墙） 2.混凝土强度等级:C30 | m3 | 1 | 734.94 | 734.94
175 | 010505014002 | 零星现浇构件模板 | 1.构件名称:反坎（墙）模板 2.模板材质:木模板 | m2 | 1 | 112.72 | 112.72
176 | 040901001044 | 构件钢筋 | 1.钢筋种类:HRB400E级钢筋制安 2.钢筋规格:Φ6mm | t | 1 | 5788.58 | 5788.58
177 | 040901001045 | 构件钢筋 | 1.钢筋种类:HRB400E级钢筋制安 2.钢筋规格:φ8mm | t | 1 | 5496.13 | 5496.13
178 | 040901001046 | 构件钢筋 | 1.钢筋种类:HRB400E级钢筋制安 2.钢筋规格:Φ10mm | t | 1 | 5495.63 | 5495.63
本页小计 | [6 empty] | 19286.14
E.1 分部分项工程项目清单计价表
工程名称：景观节点 |  |  | 标段：长岭陂骑行道（龙华段）建设工程（EPC） |  |  | 第 16 页 共 45 页
序号 | 项目编码 | 项目名称 | 项目特征描述 | 计量单位 | 工程量 | 金额（元）
[6 empty] | 综合单价 | 合价 | 其中：材料暂估合价
179 | 040901001047 | 构件钢筋 | 1.钢筋种类:HRB400E级钢筋制安 2.钢筋规格:φ12mm | t | 1 | 5186.97 | 5186.97
180 | 040901001048 | 构件钢筋 | 1.钢筋种类:HRB400E级钢筋制安 2.钢筋规格:φ14mm | t | 1 | 5136.73 | 5136.73
181 | 040901001049 | 构件钢筋 | 1.钢筋种类:HRB400E级钢筋制安 2.钢筋规格:φ16mm | t | 1 | 5091.93 | 5091.93
182 | 040901001050 | 构件钢筋 | 1.钢筋种类:HRB400E级钢筋制安 2.钢筋规格:φ18mm | t | 1 | 5037.31 | 5037.31
183 | 040901001051 | 构件钢筋 | 1.钢筋种类:HRB400E级钢筋制安 2.钢筋规格:φ20mm | t | 1 | 5103.96 | 5103.96
184 | 040901001052 | 构件钢筋 | 1.钢筋种类:HRB400E级钢筋制安 2.钢筋规格:φ22mm | t | 1 | 5111.6 | 5111.6
185 | 040901001053 | 构件钢筋 | 1.钢筋种类:HRB400E级钢筋制安 2.钢筋规格:φ25mm | t | 1 | 5133.45 | 5133.45
186 | 040901001054 | 构件钢筋 | 1.钢筋种类:HPB300级箍筋制安 2.钢筋规格:Φ6mm | t | 1 | 6770.04 | 6770.04
187 | 040901001055 | 构件钢筋 | 1.钢筋种类:HPB300级箍筋制安 2.钢筋规格:Φ8mm | t | 1 | 6658.45 | 6658.45
188 | 040901001056 | 构件钢筋 | 1.钢筋种类:HPB300级箍筋制安 2.钢筋规格:Φ10mm | t | 1 | 6656.53 | 6656.53
189 | 040901001057 | 构件钢筋 | 1.钢筋种类:HRB400E级箍筋制安 2.钢筋规格:φ12mm | t | 1 | 5392.89 | 5392.89
190 | 040901001058 | 构件钢筋 | 1.钢筋种类:HRB400E级箍筋制安 2.钢筋规格:φ14mm | t | 1 | 5342.64 | 5342.64
191 | 040901001059 | 构件钢筋 | 1.钢筋种类:HRB400E级箍筋制安 2.钢筋规格:φ16mm | t | 1 | 5297.85 | 5297.85
|  | 砌筑工程 |  |  |  |  | 16511.97
192 | 010402001001 | 砌块墙 | 1.砌块品种、规格、强度等级:加气混凝土砌块 2.墙体类型:内外墙 3.墙体厚度:200mm厚 4.砂浆强度等级:不低于Ma5 | m3 | 1 | 681.79 | 681.79
本页小计 | [6 empty] | 72602.14
E.1 分部分项工程项目清单计价表
工程名称：景观节点 |  |  | 标段：长岭陂骑行道（龙华段）建设工程（EPC） |  |  | 第 17 页 共 45 页
序号 | 项目编码 | 项目名称 | 项目特征描述 | 计量单位 | 工程量 | 金额（元）
[6 empty] | 综合单价 | 合价 | 其中：材料暂估合价
193 | 010402001002 | 砌块墙 | 1.砌块品种、规格、强度等级:加气混凝土砌块 2.墙体类型:内外墙 3.墙体厚度:200mm厚 4.砂浆强度等级:不低于Ma5 | m3 | 1 | 683.78 | 683.78
194 | 010401010001 | 砖地沟、明沟 | 1.砖品种、规格、强度等级:120mm厚M7.5水泥砂浆砌筑MU10机砖 2.沟截面尺寸:300*400mm 3.垫层材料种类、厚度:100mmC20混凝土垫层 4.砂浆强度等级:20厚1:2.5防水水泥砂浆 | m | 1 | 214.16 | 214.16
195 | 040303024005 | 混凝土其他构件 | 1.名称:砖地沟、明沟压顶 2.混凝土强度等级:C20 | m3 | 1 | 734.99 | 734.99
196 | 010505014003 | 零星现浇构件模板 | 1.构件名称:压顶模板 2.模板材质:木模板 | m2 | 1 | 130.36 | 130.36
197 | 040901009021 | 预埋铁件 | 1.部位与名称:砖地沟、明沟两侧预埋件 2.材料规格:L50*50*5镀锌角钢 | t | 1 | 8324.98 | 8324.98
198 | 040901008001 | 钢格栅 | 1.部位与名称:砖地沟、明沟排水盖板 2.材料规格:5厚40mm高孔32*32mm镀锌钢格栅排水盖板 | m | 1 | 245.78 | 245.78
199 | 040901001060 | 构件钢筋 | 1.部位与名称:砖地沟、明沟 2.钢筋种类:Φ8mm预埋钢筋，L80mm钢筋@500固定 3.钢筋规格:Φ8mm | t | 1 | 5496.13 | 5496.13
|  | 地面工程 |  |  |  |  | 2242.78
200 | 010501001001 | 基础垫层 | 1.材料品种、强度要求、配比:C20混凝土垫层 2.厚度:100mm厚 | m3 | 1 | 510.63 | 510.63
201 | 010505001009 | 垫层模板 | 1.垫层部位:基础垫层模板 | m2 | 1 | 53.69 | 53.69
202 | 010501002001 | 楼地面垫层 | 1.材料品种、强度要求、配比:1.LC6.0轻质混凝土 | m3 | 1 | 323.14 | 323.14
203 | 010505001010 | 垫层模板 | 1.垫层部位:楼地面垫层模板 | m2 | 1 | 53.69 | 53.69
204 | 011101002001 | 细石混凝土楼地面 | 1.找平层厚度、材料种类及强度等级:40厚C25细石混凝土 | m2 | 1 | 42.62 | 42.62
205 | 011101001001 | 水泥砂浆楼地面 | 1.找平层厚度、材料种类及强度等级:25厚1:2.5水泥砂浆找平层 | m2 | 1 | 29.6 | 29.6
本页小计 | [6 empty] | 16843.55
E.1 分部分项工程项目清单计价表
工程名称：景观节点 |  |  | 标段：长岭陂骑行道（龙华段）建设工程（EPC） |  |  | 第 18 页 共 45 页
序号 | 项目编码 | 项目名称 | 项目特征描述 | 计量单位 | 工程量 | 金额（元）
[6 empty] | 综合单价 | 合价 | 其中：材料暂估合价
206 | 011102003001 | 块料楼地面 | 1.12厚600X600浅灰色仿水磨石瓷砖,铺实拍平,水泥浆擦缝(地砖规格:综合) 2.20厚DS M15水泥砂浆,表面撒水泥粉 3.素水泥浆一遍(内掺建筑胶) 4.01楼地面1（面砖）（浅灰色仿水磨石瓷砖）（楼3-一般房间） | m2 | 1 | 149.85 | 149.85
207 | 011102003002 | 块料楼地面 | 1.12厚600X600浅灰色仿水磨石瓷砖，铺实拍平，水泥砂浆擦缝(含台阶) 2.20厚M20水泥砂浆 3.素水泥浆一遍(内参建筑胶) 4.01楼地面2（面砖）（浅灰色仿水磨石瓷砖）（厕所、工具间、设备间） 5.聚合物水泥砂浆满浆粘贴 | m2 | 1 | 149.57 | 149.57
208 | 010904002001 | 楼(地)面涂膜防水 | 1.防水膜品种:无溶剂单组份聚氨酯防水涂料（内衬耐碱玻璃纤维网布） 2.涂膜厚度、遍数:1.5mm厚 3.部位与名称:01楼地面2（面砖）（浅灰色仿水磨石瓷砖）（厕所、工具间、设备间） | m2 | 1 | 53.29 | 53.29
209 | 010904002002 | 楼(地)面涂膜防水 | 1.防水膜品种:聚合物水泥防水涂料 2.涂膜厚度、遍数:2mm厚 3.部位与名称:01楼地面2（面砖）（浅灰色仿水磨石瓷砖）（厕所、工具间、设备间） | m2 | 1 | 61.52 | 61.52
210 | 011101006003 | 平面砂浆找平层 | 1.砂浆种类及强度等级:M15水泥砂浆找坡层抹平 2.找平层厚度:20厚 3.部位与名称:01楼地面2（面砖）（浅灰色仿水磨石瓷砖）（厕所、工具间、设备间） | m2 | 1 | 24.55 | 24.55
211 | 011109001001 | 架空地板 | 1.龙骨材料种类、规格、铺设间距:全钢架空活动地板 2.面层材料品种、规格:40厚600*600mm三聚氰胺贴面板 | m2 | 1 | 427.93 | 427.93
212 | 011102001001 | 石材楼地面 | 1.门槛石:30厚250X1200芝麻灰花岗岩 2.20厚1: 2.5水泥砂浆 | m2 | 1 | 341.76 | 341.76
本页小计 | [6 empty] | 1208.47
E.1 分部分项工程项目清单计价表
工程名称：景观节点 |  |  | 标段：长岭陂骑行道（龙华段）建设工程（EPC） |  |  | 第 19 页 共 45 页
序号 | 项目编码 | 项目名称 | 项目特征描述 | 计量单位 | 工程量 | 金额（元）
[6 empty] | 综合单价 | 合价 | 其中：材料暂估合价
213 | 011105002001 | 石材踢脚线 | 1.踢脚线高度:100mm 2.刷素水泥浆一遍(内掺建筑胶） 3.15厚1:3水泥砂浆,分两次抹匀 4.4厚1:1水泥砂浆加水重20%建筑胶镶贴 5.面层材料品种、规格、颜色:10厚浅灰色仿水磨石瓷砖600*100mm | m | 1 | 20.94 | 20.94
|  | 墙面工程 |  |  |  |  | 1062.76
214 | 011201001001 | 墙、柱面一般抹灰 | 1.各层厚度、材料种类及强度等级:20厚1:2.5水泥砂浆，内掺5%防水剂 2.部位与名称:（新建挡土墙饰面外侧) | m2 | 1 | 55.06 | 55.06
215 | 011404001001 | 墙面喷刷涂料 | 1.墙面清理干净,刷专用界面剂一遍 2.10厚专用抹灰砂浆,分两次抹灰(M20) 3.5厚M20水泥砂浆 4.满刮柔性耐水腻子(R型)三遍 5.刷或滚底漆一遍 6.刷或滚面漆两遍 (采用耐洗擦、防霉环保漆) 7.部位与名称:内墙饰面1（新砌墙体） | m2 | 1 | 103.11 | 103.11
216 | 011404001002 | 墙面喷刷涂料 | 1.墙面清理干净（现状破损腻子处铲除），现状腻子墙面打磨，刷专用界面剂一遍 2.满刮柔性耐水腻子（R型）两遍刮平 3.刷或滚底漆一遍 4.刷或滚面漆两遍(采用耐擦洗、防霉环保漆) 5.部位与名称:内墙饰面2（建筑结构墙体） | m2 | 1 | 68.64 | 68.64
217 | 011404001003 | 墙面喷刷涂料 | 1.柱层清理干净(现状破损腻子处铲除),现状腻子墙面打磨,刷专用界面剂一遍 2.满刮柔性耐水腻子(R型)两遍刮平 3.刷或滚底漆一遍 4.刷或滚面漆两遍(采用耐擦洗、防霉环保漆) 5.部位与名称:立柱饰面 | m2 | 1 | 68.64 | 68.64
本页小计 | [6 empty] | 316.39
E.1 分部分项工程项目清单计价表
工程名称：景观节点 |  |  | 标段：长岭陂骑行道（龙华段）建设工程（EPC） |  |  | 第 20 页 共 45 页
序号 | 项目编码 | 项目名称 | 项目特征描述 | 计量单位 | 工程量 | 金额（元）
[6 empty] | 综合单价 | 合价 | 其中：材料暂估合价
218 | 011404001004 | 墙面喷刷涂料 | 1.墙面清理干净、刷专用界面剂一遍 2.15厚专用抹灰砂浆,分两次抹灰(M20) 3.3厚抗裂纤维防水砂浆(单组分) 4.10 厚环氧胶泥粘接层、揉挤压实 5.部位与名称:(新砌墙体) | m2 | 1 | 39.5 | 39.5
219 | 011203003001 | 块料墙、柱面 | 1.面层材料品种、规格:600*300*12mm水磨石面砖密拼 2.缝宽、勾缝材料种类:专用填缝剂填缝 3.基层类型、部位:（新砌墙体） | m2 | 1 | 158.98 | 158.98
220 | 011404001005 | 墙面喷刷涂料 | 1.墙面清理干净，刷专用界面剂一遍 2.15厚M20水泥砂浆抹平(压入热镀锌电焊网，规格:φ9网孔12.7*12.7，用φ8锚栓与结构墙体锚固，锚栓双中距≤500) 3.5厚聚合物水泥防水砂浆(Ⅱ型)压入耐碱玻璃纤维网布 4.2厚聚合物水泥防水浆料(Ⅱ型) 5.满刮柔性耐水腻子两遍刮平 6.喷或滚底漆一遍 7.喷涂主层涂料+涂饰面漆二遍 8.部位与名称:外墙饰面1（新砌墙体）-真石漆 | m2 | 1 | 316.86 | 316.86
221 | 011203002001 | 拼碎石材墙、柱面 | 1.面层材料品种、规格:30厚300X600/900芝麻灰花岗岩；20厚1: 2.5水泥砂浆 2.基层类型、部位:（新建挡土墙墙体）-石材 | m2 | 1 | 251.97 | 251.97
|  | 屋面工程 |  |  |  |  | 28890.74
222 | 010603001003 | 实腹钢柱 | 1.柱类型:钢柱弧形定制 2.钢材品种、规格:钢柱（Q235B) 3.其他说明:钢结构的各种构配件及连接件(螺栓、加劲板、栓钉、连接件(板))、节点板、垫板、隔板、衬板、连接套筒、牛腿等)综合考虑在钢结构构件综合单价中 | t | 1 | 8378.96 | 8378.96
本页小计 | [6 empty] | 9146.27
E.1 分部分项工程项目清单计价表
工程名称：景观节点 |  |  | 标段：长岭陂骑行道（龙华段）建设工程（EPC） |  |  | 第 21 页 共 45 页
序号 | 项目编码 | 项目名称 | 项目特征描述 | 计量单位 | 工程量 | 金额（元）
[6 empty] | 综合单价 | 合价 | 其中：材料暂估合价
223 | 011402003016 | 金属面油漆 | 1.构件名称:实腹钢柱 2.油漆品种、遍数或厚度:底层：环氧富锌底漆2*30μm厚（无气喷涂） | m2 | 1 | 34.3 | 34.3
224 | 011402003017 | 金属面油漆 | 1.构件名称:实腹钢柱 2.油漆品种、遍数或厚度:中间层：环氧云铁中间漆2*60μm厚（无气喷涂） | m2 | 1 | 33.71 | 33.71
225 | 011402003018 | 金属面油漆 | 1.构件名称:实腹钢柱 2.油漆品种、遍数或厚度:面层：可复涂聚氨酯面漆2*30μm厚（喷涂） | m2 | 1 | 52.65 | 52.65
226 | 010604001003 | 钢梁 | 1.梁类型:钢梁 2.钢材品种、规格:钢梁(Q235B) 3.其他说明:钢结构的各种构配件及连接件(螺栓、加劲板、栓钉、连接件(板))、节点板、垫板、隔板、衬板、连接套筒、牛腿等)综合考虑在钢结构构件综合单价中 | t | 1 | 7801.46 | 7801.46
227 | 011402003019 | 金属面油漆 | 1.构件名称:钢梁 2.油漆品种、遍数或厚度:底层：环氧富锌底漆2*30μm厚（无气喷涂） | m2 | 1 | 34.3 | 34.3
228 | 011402003020 | 金属面油漆 | 1.构件名称:钢梁 2.油漆品种、遍数或厚度:中间层：环氧云铁中间漆2*60μm厚（无气喷涂） | m2 | 1 | 33.71 | 33.71
229 | 011402003021 | 金属面油漆 | 1.构件名称:钢梁 2.油漆品种、遍数或厚度:面层：可复涂聚氨酯面漆2*30μm厚（喷涂） | m2 | 1 | 52.65 | 52.65
230 | 011205001003 | 墙、柱面装饰板 | 1.面层材料品种、规格:3厚穿孔铝单板，按型定制，烤氟碳漆 2.龙骨材料种类、规格、中距:立柱：4厚150X100镀锌方通，龙骨：3厚50X80镀锌方通；喷黄色氟碳漆 | m2 | 1 | 451.08 | 451.08
231 | 011402003022 | 金属面油漆 | 1.油漆品种、遍数或厚度:面层：聚氨酯面漆 厚度T(μm) T=60 | m2 | 1 | 27.55 | 27.55
232 | 010506025004 | 预埋铁件 | 1.钢材种类:预埋铁件 | t | 1 | 11990.37 | 11990.37
|  | 门窗工程 |  |  |  |  | 7368.85
本页小计 | [6 empty] | 20511.78
E.1 分部分项工程项目清单计价表
工程名称：景观节点 |  |  | 标段：长岭陂骑行道（龙华段）建设工程（EPC） |  |  | 第 22 页 共 45 页
序号 | 项目编码 | 项目名称 | 项目特征描述 | 计量单位 | 工程量 | 金额（元）
[6 empty] | 综合单价 | 合价 | 其中：材料暂估合价
233 | 010807001001 | 金属(塑钢)窗 | 1.窗代号及洞口尺寸:70系列铝合金固定窗（GC,高窗） 2.材料:铝合金框、白色氟碳漆喷涂、固定件等 3.玻璃品种、厚度:6厚无色透明钢化玻璃 | m2 | 1 | 428.53 | 428.53
234 | 010807001002 | 金属(塑钢)窗 | 1.安装成品70系列铝合金窗-推拉（C1818） 2.成品铝合金窗包括但不限于8厚无色透明清玻、白色氟碳漆喷涂、一切五金配件、固定件等。 3.安装方式：综合 | m2 | 1 | 629.34 | 629.34
235 | 010807001003 | 金属(塑钢)窗 | 1.安装成品70系列铝合金窗-固定（C2718，含开启扇） 2.成品铝合金窗包括但不限于8厚无色透明清玻、白色氟碳漆喷涂、一切五金配件、固定件等。 3.安装方式：综合 | m2 | 1 | 612.82 | 612.82
236 | 010807001004 | 金属(塑钢)窗 | 1.安装成品70系列铝合金窗-固定（C5418，含开启扇） 2.成品铝合金窗包括但不限于8厚无色透明清玻、白色氟碳漆喷涂、一切五金配件、固定件等。 3.安装方式：综合 | m2 | 1 | 612.82 | 612.82
237 | 010807001005 | 金属(塑钢)窗 | 1.安装成品铝合金门连窗MLC3021(50) 2.成品铝合金窗包括但不限于12mm厚无色透明钢化玻璃、门夹、门把手、地弹簧、油漆、一切五金配件、固定件等。 3.安装方式：综合 | m2 | 1 | 664.34 | 664.34
238 | 010807001006 | 金属(塑钢)窗 | 1.安装成品70系列仿木纹铝合金落地窗安装 -LC2427(50) 2.成品仿木纹铝合金窗包括但不限于，仿木纹铝合金框、仿木纹铝合金门板、白色氟碳漆喷涂、一切五金配件、固定件等。 3.安装方式：综合 | m2 | 1 | 742.39 | 742.39
本页小计 | [6 empty] | 3690.24
E.1 分部分项工程项目清单计价表
工程名称：景观节点 |  |  | 标段：长岭陂骑行道（龙华段）建设工程（EPC） |  |  | 第 23 页 共 45 页
序号 | 项目编码 | 项目名称 | 项目特征描述 | 计量单位 | 工程量 | 金额（元）
[6 empty] | 综合单价 | 合价 | 其中：材料暂估合价
239 | 010807001007 | 金属(塑钢)窗 | 1.安装成品70系列仿木纹铝合金落地窗安装 -L3627(50) 2.成品仿木纹铝合金窗包括但不限于，仿木纹铝合金框、仿木纹铝合金门板、白色氟碳漆喷涂、一切五金配件、固定件等。 3.安装方式:综合 | m2 | 1 | 742.39 | 742.39
240 | 010807001008 | 金属(塑钢)窗 | 1.安装成品仿木纹铝合金门 双开-M1827（50） 2.成品门包括但不限于仿木纹铝合金框、12mm厚无色透明钢化玻璃、仿木纹铝合金门板、把手、合页/铰链、门锁、、滑撑、门吸、橡胶密封条、油漆、及一切五金配件、固定件等。 3.安装方式：综合 | m2 | 1 | 856.72 | 856.72
241 | 010807001009 | 金属(塑钢)窗 | 1.安装成品仿木纹铝合金门 平开-M0921 2.成品门包括但不限于仿木纹铝合金框、仿木纹铝合金门板、把手、合页/铰链、门锁、、滑撑、门吸、橡胶密封条、油漆、及一切五金配件、固定件等。 3.安装方式：综合 | m2 | 1 | 664.34 | 664.34
242 | 010807001010 | 金属(塑钢)窗 | 1.安装成品平开全玻地弹门-M1221(50) 2.成品门包括但不限于12厚无色透明钢化玻璃、门夹、地弹簧门锁、把手及一切五金配件、固定件、油漆等。 3.安装方式：综合 | m2 | 1 | 664.34 | 664.34
243 | 010807003001 | 金属百叶窗 | 1.安装成品70系列铝合金百叶窗BYC2018（H=1800mm)，通透率大于90% 2.成品百叶窗包括但不限于铝合金百叶片、百叶窗窗框、内置成品防虫网一切五金配件、固定件、白色氟碳漆喷涂等 3.安装方式：综合 | m2 | 1 | 375.41 | 375.41
244 | 010807003002 | 金属百叶窗 | 1.安装成品70系列铝合金百叶窗BYMC4018（H=1800mm)，通透率大于90% 2.成品百叶窗包括但不限于铝合金百叶片、百叶窗窗框、内置成品防虫网一切五金配件、固定件、白色氟碳漆喷涂等 3.安装方式：综合 | m2 | 1 | 375.41 | 375.41
本页小计 | [6 empty] | 3678.61
E.1 分部分项工程项目清单计价表
工程名称：景观节点 |  |  | 标段：长岭陂骑行道（龙华段）建设工程（EPC） |  |  | 第 24 页 共 45 页
序号 | 项目编码 | 项目名称 | 项目特征描述 | 计量单位 | 工程量 | 金额（元）
[6 empty] | 综合单价 | 合价 | 其中：材料暂估合价
|  | 标识工程 |  |  |  |  | 324.36
245 | 050307008003 | 标志牌 | 1.材料种类、规格:5mm成品黑灰色亚光亚克力，字体高度35mm 2.部位与名称:房间标志牌 | 个 | 1 | 214.48 | 214.48
246 | 050307008004 | 标志牌 | 1.材料种类、规格:PVC塑料板 2.部位与名称:无障碍标识牌200*200（成品）（投标人设计制安） | 个 | 1 | 109.88 | 109.88
|  | 其他工程 |  |  |  |  | 16276.78
247 | 011207003001 | 成品隔断 | 1.隔断材料品种、规格:卫生间隔断（25mm蜂窝铝板两边1.5mm铝板面仿木纹氟碳烤漆成品隔断,2200*25mm）（含厕所门800*2100及小五金，包括工具间、设备间隔断及门) 2.固定方式:综合 | m2 | 1 | 581.74 | 581.74
248 | 011505003001 | 镜面玻璃 | 1.镜子（成品）安装L2050*H1200mm 2.材料：镜子(厚度综合)、镜框材料综合，链接件、固定件、粘接剂等一切所需 | 块 | 1 | 1017.67 | 1017.67
249 | 011505003002 | 镜面玻璃 | 1.镜子（成品）安装L1400*H1200mm 2.材料：镜子(厚度综合)、镜框材料综合，链接件、固定件、粘接剂等一切所需 3.安装方式：综合 | 块 | 1 | 712.92 | 712.92
250 | 011505001001 | 洗漱台 | 1.安装成品 水磨石工作台1200*450*750mm*30mm厚（定制） 2.含挡水边及反折边、倒角磨边等 3.安装方式：综合 | 套 | 1 | 1638.72 | 1638.72
251 | 011505001002 | 洗漱台 | 1.安装成品 水磨石洗手台2550*600*750mm*30mm厚（定制） 2.含挡水边及反折边、倒角磨边等 3.安装方式：综合 | 套 | 1 | 2629.9 | 2629.9
252 | 011505001003 | 洗漱台 | 1.安装成品 水磨石洗手台1600*600*750mm*30mm厚（定制） 2.含挡水边及反折边、倒角磨边等 3.安装方式：综合 | 套 | 1 | 2174.42 | 2174.42
本页小计 | [6 empty] | 9079.73
E.1 分部分项工程项目清单计价表
工程名称：景观节点 |  |  | 标段：长岭陂骑行道（龙华段）建设工程（EPC） |  |  | 第 25 页 共 45 页
序号 | 项目编码 | 项目名称 | 项目特征描述 | 计量单位 | 工程量 | 金额（元）
[6 empty] | 综合单价 | 合价 | 其中：材料暂估合价
253 | 050305004004 | 成品桌/凳/椅安装 | （1）50厚亚光面高性能混凝士HPC,按形定制 （2）30X30X3厚热镀锌方通龙骨@500，3厚热镀锌钢板,喷浅灰色氟碳漆，L40x40x4厚热镀锌角钢 （3）150X5厚热镀锌钢板,通长 （4）30厚Lx137小沟槽浅碳瓷态竹木 | 套 | 1 | 5781.07 | 5781.07
254 | 050301005002 | 点风景石 | 1.石料种类:安装成品玻璃钢仿真景石 2.石料规格、重量:Φ350-800mm | t | 1 | 1740.34 | 1740.34
|  | 服务中心 |  |  |  |  | 166887.68
|  | 结构工程 |  |  |  |  | 90439.44
255 | 040303024006 | 混凝土其他构件 | 1.名称:压顶 2.混凝土强度等级:C30 | m3 | 1 | 760.73 | 760.73
256 | 010505014004 | 零星现浇构件模板 | 1.构件名称:压顶模板 2.模板材质:木模板 | m2 | 1 | 130.36 | 130.36
257 | 040303024007 | 混凝土其他构件 | 1.名称:反坎（墙） 2.混凝土强度等级:C30 | m3 | 1 | 734.94 | 734.94
258 | 010505014005 | 零星现浇构件模板 | 1.构件名称:反坎（墙）模板 2.模板材质:木模板 | m2 | 1 | 112.72 | 112.72
259 | 040901001061 | 构件钢筋 | 1.钢筋种类:HRB400E级钢筋制安 2.钢筋规格:Φ6mm | t | 1 | 5788.58 | 5788.58
260 | 040901001062 | 构件钢筋 | 1.钢筋种类:HRB400E级钢筋制安 2.钢筋规格:φ8mm | t | 1 | 5496.13 | 5496.13
261 | 040901001063 | 构件钢筋 | 1.钢筋种类:HRB400E级钢筋制安 2.钢筋规格:Φ10mm | t | 1 | 5495.63 | 5495.63
262 | 040901001064 | 构件钢筋 | 1.钢筋种类:HRB400E级钢筋制安 2.钢筋规格:φ12mm | t | 1 | 5186.97 | 5186.97
263 | 040901001065 | 构件钢筋 | 1.钢筋种类:HRB400E级钢筋制安 2.钢筋规格:φ14mm | t | 1 | 5136.73 | 5136.73
264 | 040901001066 | 构件钢筋 | 1.钢筋种类:HRB400E级钢筋制安 2.钢筋规格:φ16mm | t | 1 | 5091.93 | 5091.93
265 | 040901001067 | 构件钢筋 | 1.钢筋种类:HRB400E级钢筋制安 2.钢筋规格:φ18mm | t | 1 | 5037.31 | 5037.31
本页小计 | [6 empty] | 46493.44
E.1 分部分项工程项目清单计价表
工程名称：景观节点 |  |  | 标段：长岭陂骑行道（龙华段）建设工程（EPC） |  |  | 第 26 页 共 45 页
序号 | 项目编码 | 项目名称 | 项目特征描述 | 计量单位 | 工程量 | 金额（元）
[6 empty] | 综合单价 | 合价 | 其中：材料暂估合价
266 | 040901001068 | 构件钢筋 | 1.钢筋种类:HRB400E级钢筋制安 2.钢筋规格:φ20mm | t | 1 | 5103.96 | 5103.96
267 | 040901001069 | 构件钢筋 | 1.钢筋种类:HRB400E级钢筋制安 2.钢筋规格:φ22mm | t | 1 | 5111.6 | 5111.6
268 | 040901001070 | 构件钢筋 | 1.钢筋种类:HRB400E级钢筋制安 2.钢筋规格:φ25mm | t | 1 | 5133.45 | 5133.45
269 | 040901001071 | 构件钢筋 | 1.钢筋种类:HPB300级箍筋制安 2.钢筋规格:Φ6mm | t | 1 | 6770.04 | 6770.04
270 | 040901001072 | 构件钢筋 | 1.钢筋种类:HPB300级箍筋制安 2.钢筋规格:Φ8mm | t | 1 | 6658.45 | 6658.45
271 | 040901001073 | 构件钢筋 | 1.钢筋种类:HPB300级箍筋制安 2.钢筋规格:Φ10mm | t | 1 | 6656.53 | 6656.53
272 | 040901001074 | 构件钢筋 | 1.钢筋种类:HRB400E级箍筋制安 2.钢筋规格:φ12mm | t | 1 | 5392.89 | 5392.89
273 | 040901001075 | 构件钢筋 | 1.钢筋种类:HRB400E级箍筋制安 2.钢筋规格:φ14mm | t | 1 | 5342.64 | 5342.64
274 | 040901001076 | 构件钢筋 | 1.钢筋种类:HRB400E级箍筋制安 2.钢筋规格:φ16mm | t | 1 | 5297.85 | 5297.85
|  | 砌筑工程 |  |  |  |  | 21246.62
275 | 010402001003 | 砌块墙 | 1.砌块品种、规格、强度等级:水泥砂浆砌筑MU10机砖 2.墙体厚度:200mm厚 3.砂浆强度等级:M7.5水泥砂浆 4.砌筑高度:3.6m以内 | m3 | 1 | 942.87 | 942.87
276 | 010402001004 | 砌块墙 | 1.砌块品种、规格、强度等级:加气混凝土砌块 2.墙体类型:内外墙 3.墙体厚度:200mm厚 4.砂浆强度等级:不低于Ma5 | m3 | 1 | 683.78 | 683.78
277 | 010401010002 | 砖地沟、明沟 | 1.砖品种、规格、强度等级:120mm厚M7.5水泥砂浆砌筑MU10机砖 2.沟截面尺寸:300*400mm 3.垫层材料种类、厚度:100mmC20混凝土垫层 4.砂浆强度等级:20厚1:2.5防水水泥砂浆 | m | 1 | 214.16 | 214.16
本页小计 | [6 empty] | 53308.22
E.1 分部分项工程项目清单计价表
工程名称：景观节点 |  |  | 标段：长岭陂骑行道（龙华段）建设工程（EPC） |  |  | 第 27 页 共 45 页
序号 | 项目编码 | 项目名称 | 项目特征描述 | 计量单位 | 工程量 | 金额（元）
[6 empty] | 综合单价 | 合价 | 其中：材料暂估合价
278 | 040303024008 | 混凝土其他构件 | 1.名称:砖地沟、明沟压顶 2.混凝土强度等级:C20 | m3 | 1 | 865.36 | 865.36
279 | 040901009022 | 预埋铁件 | 1.部位与名称:砖地沟、明沟两侧预埋件 2.材料规格:L50*50*5镀锌角钢 | t | 1 | 8324.98 | 8324.98
280 | 040901008002 | 钢格栅 | 1.部位与名称:砖地沟、明沟排水盖板 2.材料规格:5厚40mm高孔32*32mm镀锌钢格栅排水盖板 | t | 1 | 245.78 | 245.78
281 | 040901001077 | 构件钢筋 | 1.部位与名称:砖地沟、明沟 2.钢筋种类:Φ8mm预埋钢筋，L80mm钢筋@500固定 3.钢筋规格:Φ8mm | t | 1 | 9969.69 | 9969.69
|  | 地面工程 |  |  |  |  | 2879.48
282 | 010501001002 | 基础垫层 | 1.材料品种、强度要求、配比:C20混凝土垫层 2.厚度:100mm厚 | m3 | 1 | 510.63 | 510.63
283 | 010505001011 | 垫层模板 | 1.垫层部位:基础垫层模板 | m2 | 1 | 53.69 | 53.69
284 | 010501002002 | 楼地面垫层 | 1.材料品种、强度要求、配比:1.LC6.0轻质混凝土 | m3 | 1 | 323.14 | 323.14
285 | 010505001012 | 垫层模板 | 1.垫层部位:楼地面垫层模板 | m2 | 1 | 53.69 | 53.69
286 | 011101002002 | 细石混凝土楼地面 | 1.找平层厚度、材料种类及强度等级:40厚C25细石混凝土 | m2 | 1 | 42.62 | 42.62
287 | 011101001002 | 水泥砂浆楼地面 | 1.找平层厚度、材料种类及强度等级:25厚1:2.5水泥砂浆找平层 | m2 | 1 | 29.6 | 29.6
288 | 011107002005 | 石材台阶 | 1.块料台阶面层:12厚600*350深灰色仿水磨石瓷砖铺实拍平，水泥砂浆擦缝 2.5厚专用粘接剂 3.25厚1: 2.5水泥砂浆 4.块料台阶面-踏面 | m2 | 1 | 258.13 | 258.13
289 | 010904002003 | 楼(地)面涂膜防水 | 1.防水膜品种:防水涂料 2.涂膜厚度、遍数:2mm厚 3.部位与名称:块料台阶面-踏面 | m2 | 1 | 61.52 | 61.52
290 | 011107002006 | 石材台阶 | 1.块料台阶面层:12厚600*150深灰色仿水磨石瓷砖，铺实拍平，水泥砂浆擦缝 2.5厚专用粘接剂 3.25厚1: 2.5水泥砂浆 4.块料台阶面-踢面 | m2 | 1 | 255.53 | 255.53
本页小计 | [6 empty] | 20994.36
E.1 分部分项工程项目清单计价表
工程名称：景观节点 |  |  | 标段：长岭陂骑行道（龙华段）建设工程（EPC） |  |  | 第 28 页 共 45 页
序号 | 项目编码 | 项目名称 | 项目特征描述 | 计量单位 | 工程量 | 金额（元）
[6 empty] | 综合单价 | 合价 | 其中：材料暂估合价
291 | 010904002004 | 楼(地)面涂膜防水 | 1.防水膜品种:防水涂料 2.涂膜厚度、遍数:2mm厚 3.部位与名称:块料台阶面-踢面 | m2 | 1 | 61.52 | 61.52
292 | 011102003003 | 块料楼地面 | 1.12厚600X600浅灰色仿水磨石瓷砖,铺实拍平,水泥浆擦缝(地砖规格:综合) 2.20厚DS M15水泥砂浆,表面撒水泥粉 3.素水泥浆一遍(内掺建筑胶) 4.01楼地面1（面砖）（浅灰色仿水磨石瓷砖）（楼3-一般房间） | m2 | 1 | 149.85 | 149.85
293 | 011102003004 | 块料楼地面 | 1.12厚600X600浅灰色仿水磨石瓷砖，铺实拍平，水泥砂浆擦缝(含台阶) 2.20厚M20水泥砂浆 3.素水泥浆一遍(内参建筑胶) 4.01楼地面2（面砖）（浅灰色仿水磨石瓷砖）（厕所、工具间、设备间） 5.聚合物水泥砂浆满浆粘贴 | m2 | 1 | 149.57 | 149.57
294 | 010904002005 | 楼(地)面涂膜防水 | 1.防水膜品种:无溶剂单组份聚氨酯防水涂料（内衬耐碱玻璃纤维网布） 2.涂膜厚度、遍数:1.5mm厚 3.部位与名称:01楼地面2（面砖）（浅灰色仿水磨石瓷砖）（厕所、工具间、设备间） | m2 | 1 | 53.29 | 53.29
295 | 010904002006 | 楼(地)面涂膜防水 | 1.防水膜品种:聚合物水泥防水涂料 2.涂膜厚度、遍数:2mm厚 3.部位与名称:01楼地面2（面砖）（浅灰色仿水磨石瓷砖）（厕所、工具间、设备间） | m2 | 1 | 61.52 | 61.52
296 | 011101006004 | 平面砂浆找平层 | 1.砂浆种类及强度等级:M15水泥砂浆找坡层抹平 2.找平层厚度:20厚 3.部位与名称:01楼地面2（面砖）（浅灰色仿水磨石瓷砖）（厕所、工具间、设备间） | m2 | 1 | 24.55 | 24.55
297 | 011109001002 | 架空地板 | 1.龙骨材料种类、规格、铺设间距:全钢架空活动地板 2.面层材料品种、规格:40厚600*600mm三聚氰胺贴面板 | m2 | 1 | 427.93 | 427.93
本页小计 | [6 empty] | 928.23
E.1 分部分项工程项目清单计价表
工程名称：景观节点 |  |  | 标段：长岭陂骑行道（龙华段）建设工程（EPC） |  |  | 第 29 页 共 45 页
序号 | 项目编码 | 项目名称 | 项目特征描述 | 计量单位 | 工程量 | 金额（元）
[6 empty] | 综合单价 | 合价 | 其中：材料暂估合价
298 | 011102001002 | 石材楼地面 | 1.门槛石:30厚250X1200芝麻灰花岗岩 2.20厚1: 2.5水泥砂浆 | m2 | 1 | 341.76 | 341.76
299 | 011105002002 | 石材踢脚线 | 1.踢脚线高度:100mm 2.刷素水泥浆一遍(内掺建筑胶） 3.15厚1:3水泥砂浆,分两次抹匀 4.4厚1:1水泥砂浆加水重20%建筑胶镶贴 5.面层材料品种、规格、颜色:10厚浅灰色仿水磨石瓷砖600*100mm | m | 1 | 20.94 | 20.94
|  | 墙面工程 |  |  |  |  | 1062.76
300 | 011201001002 | 墙、柱面一般抹灰 | 1.各层厚度、材料种类及强度等级:20厚1:2.5水泥砂浆，内掺5%防水剂 2.部位与名称:（新建挡土墙饰面外侧) | m2 | 1 | 55.06 | 55.06
301 | 011404001006 | 墙面喷刷涂料 | 1.墙面清理干净,刷专用界面剂一遍 2.10厚专用抹灰砂浆,分两次抹灰(M20) 3.5厚M20水泥砂浆 4.满刮柔性耐水腻子(R型)三遍 5.刷或滚底漆一遍 6.刷或滚面漆两遍 (采用耐洗擦、防霉环保漆) 7.部位与名称:内墙饰面1（新砌墙体） | m2 | 1 | 103.11 | 103.11
302 | 011404001007 | 墙面喷刷涂料 | 1.墙面清理干净（现状破损腻子处铲除），现状腻子墙面打磨，刷专用界面剂一遍 2.满刮柔性耐水腻子（R型）两遍刮平 3.刷或滚底漆一遍 4.刷或滚面漆两遍(采用耐擦洗、防霉环保漆) 5.部位与名称:内墙饰面2（建筑结构墙体） | m2 | 1 | 68.64 | 68.64
303 | 011404001008 | 墙面喷刷涂料 | 1.柱层清理干净(现状破损腻子处铲除),现状腻子墙面打磨,刷专用界面剂一遍 2.满刮柔性耐水腻子(R型)两遍刮平 3.刷或滚底漆一遍 4.刷或滚面漆两遍(采用耐擦洗、防霉环保漆) 5.部位与名称:立柱饰面 | m2 | 1 | 68.64 | 68.64
本页小计 | [6 empty] | 658.15
E.1 分部分项工程项目清单计价表
工程名称：景观节点 |  |  | 标段：长岭陂骑行道（龙华段）建设工程（EPC） |  |  | 第 30 页 共 45 页
序号 | 项目编码 | 项目名称 | 项目特征描述 | 计量单位 | 工程量 | 金额（元）
[6 empty] | 综合单价 | 合价 | 其中：材料暂估合价
304 | 011404001009 | 墙面喷刷涂料 | 1.墙面清理干净、刷专用界面剂一遍 2.15厚专用抹灰砂浆,分两次抹灰(M20) 3.3厚抗裂纤维防水砂浆(单组分) 4.10 厚环氧胶泥粘接层、揉挤压实 5.部位与名称:(新砌墙体) | m2 | 1 | 39.5 | 39.5
305 | 011203003002 | 块料墙、柱面 | 1.面层材料品种、规格:600*300*12mm水磨石面砖密拼 2.缝宽、勾缝材料种类:专用填缝剂填缝 3.基层类型、部位:（新砌墙体） | m2 | 1 | 158.98 | 158.98
306 | 011404001010 | 墙面喷刷涂料 | 1.墙面清理干净，刷专用界面剂一遍 2.15厚M20水泥砂浆抹平(压入热镀锌电焊网，规格:φ9网孔12.7*12.7，用φ8锚栓与结构墙体锚固，锚栓双中距≤500) 3.5厚聚合物水泥防水砂浆(Ⅱ型)压入耐碱玻璃纤维网布 4.2厚聚合物水泥防水浆料(Ⅱ型) 5.满刮柔性耐水腻子两遍刮平 6.喷或滚底漆一遍 7.喷涂主层涂料+涂饰面漆二遍 8.部位与名称:外墙饰面1（新砌墙体）-真石漆 | m2 | 1 | 316.86 | 316.86
307 | 011203002002 | 拼碎石材墙、柱面 | 1.面层材料品种、规格:30厚300X600/900芝麻灰花岗岩；20厚1: 2.5水泥砂浆 2.基层类型、部位:（新建挡土墙墙体）-石材 | m2 | 1 | 251.97 | 251.97
|  | 屋面工程 |  |  |  |  | 28890.74
308 | 010603001004 | 实腹钢柱 | 1.柱类型:钢柱弧形定制 2.钢材品种、规格:钢柱（Q235B) 3.其他说明:钢结构的各种构配件及连接件(螺栓、加劲板、栓钉、连接件(板))、节点板、垫板、隔板、衬板、连接套筒、牛腿等)综合考虑在钢结构构件综合单价中 | t | 1 | 8378.96 | 8378.96
本页小计 | [6 empty] | 9146.27
E.1 分部分项工程项目清单计价表
工程名称：景观节点 |  |  | 标段：长岭陂骑行道（龙华段）建设工程（EPC） |  |  | 第 31 页 共 45 页
序号 | 项目编码 | 项目名称 | 项目特征描述 | 计量单位 | 工程量 | 金额（元）
[6 empty] | 综合单价 | 合价 | 其中：材料暂估合价
309 | 011402003023 | 金属面油漆 | 1.构件名称:实腹钢柱 2.油漆品种、遍数或厚度:底层：环氧富锌底漆2*30μm厚（无气喷涂） | m2 | 1 | 34.3 | 34.3
310 | 011402003024 | 金属面油漆 | 1.构件名称:实腹钢柱 2.油漆品种、遍数或厚度:中间层：环氧云铁中间漆2*60μm厚（无气喷涂） | m2 | 1 | 33.71 | 33.71
311 | 011402003025 | 金属面油漆 | 1.构件名称:实腹钢柱 2.油漆品种、遍数或厚度:面层：可复涂聚氨酯面漆2*30μm厚（喷涂） | m2 | 1 | 52.65 | 52.65
312 | 010604001004 | 钢梁 | 1.梁类型:钢梁 2.钢材品种、规格:钢梁(Q235B) 3.其他说明:钢结构的各种构配件及连接件(螺栓、加劲板、栓钉、连接件(板))、节点板、垫板、隔板、衬板、连接套筒、牛腿等)综合考虑在钢结构构件综合单价中 | t | 1 | 7801.46 | 7801.46
313 | 011402003026 | 金属面油漆 | 1.构件名称:钢梁 2.油漆品种、遍数或厚度:底层：环氧富锌底漆2*30μm厚（无气喷涂） | m2 | 1 | 34.3 | 34.3
314 | 011402003027 | 金属面油漆 | 1.构件名称:钢梁 2.油漆品种、遍数或厚度:中间层：环氧云铁中间漆2*60μm厚（无气喷涂） | m2 | 1 | 33.71 | 33.71
315 | 011402003028 | 金属面油漆 | 1.构件名称:钢梁 2.油漆品种、遍数或厚度:面层：可复涂聚氨酯面漆2*30μm厚（喷涂） | m2 | 1 | 52.65 | 52.65
316 | 011205001004 | 墙、柱面装饰板 | 1.面层材料品种、规格:3厚穿孔铝单板，按型定制，烤氟碳漆 2.龙骨材料种类、规格、中距:立柱：4厚150X100镀锌方通，龙骨：3厚50X80镀锌方通；喷黄色氟碳漆 | m2 | 1 | 451.08 | 451.08
317 | 011402003029 | 金属面油漆 | 1.油漆品种、遍数或厚度:面层：聚氨酯面漆 厚度T(μm) T=60 | m2 | 1 | 27.55 | 27.55
318 | 010506025005 | 预埋铁件 | 1.钢材种类:预埋铁件 | t | 1 | 11990.37 | 11990.37
|  | 门窗工程 |  |  |  |  | 7368.85
本页小计 | [6 empty] | 20511.78
E.1 分部分项工程项目清单计价表
工程名称：景观节点 |  |  | 标段：长岭陂骑行道（龙华段）建设工程（EPC） |  |  | 第 32 页 共 45 页
序号 | 项目编码 | 项目名称 | 项目特征描述 | 计量单位 | 工程量 | 金额（元）
[6 empty] | 综合单价 | 合价 | 其中：材料暂估合价
319 | 010807001011 | 金属(塑钢)窗 | 1.窗代号及洞口尺寸:70系列铝合金固定窗（GC,高窗） 2.材料:铝合金框、白色氟碳漆喷涂、固定件等 3.玻璃品种、厚度:6厚无色透明钢化玻璃 | m2 | 1 | 428.53 | 428.53
320 | 010807001012 | 金属(塑钢)窗 | 1.安装成品70系列铝合金窗-推拉（C1818） 2.成品铝合金窗包括但不限于8厚无色透明清玻、白色氟碳漆喷涂、一切五金配件、固定件等。 3.安装方式：综合 | m2 | 1 | 629.34 | 629.34
321 | 010807001013 | 金属(塑钢)窗 | 1.安装成品70系列铝合金窗-固定（C2718，含开启扇） 2.成品铝合金窗包括但不限于8厚无色透明清玻、白色氟碳漆喷涂、一切五金配件、固定件等。 3.安装方式：综合 | m2 | 1 | 612.82 | 612.82
322 | 010807001014 | 金属(塑钢)窗 | 1.安装成品70系列铝合金窗-固定（C5418，含开启扇） 2.成品铝合金窗包括但不限于8厚无色透明清玻、白色氟碳漆喷涂、一切五金配件、固定件等。 3.安装方式：综合 | m2 | 1 | 612.82 | 612.82
323 | 010807001015 | 金属(塑钢)窗 | 1.安装成品铝合金门连窗MLC3021(50) 2.成品铝合金窗包括但不限于12mm厚无色透明钢化玻璃、门夹、门把手、地弹簧、油漆、一切五金配件、固定件等。 3.安装方式：综合 | m2 | 1 | 664.34 | 664.34
324 | 010807001016 | 金属(塑钢)窗 | 1.安装成品70系列仿木纹铝合金落地窗安装 -LC2427(50) 2.成品仿木纹铝合金窗包括但不限于，仿木纹铝合金框、仿木纹铝合金门板、白色氟碳漆喷涂、一切五金配件、固定件等。 3.安装方式：综合 | m2 | 1 | 742.39 | 742.39
本页小计 | [6 empty] | 3690.24
E.1 分部分项工程项目清单计价表
工程名称：景观节点 |  |  | 标段：长岭陂骑行道（龙华段）建设工程（EPC） |  |  | 第 33 页 共 45 页
序号 | 项目编码 | 项目名称 | 项目特征描述 | 计量单位 | 工程量 | 金额（元）
[6 empty] | 综合单价 | 合价 | 其中：材料暂估合价
325 | 010807001017 | 金属(塑钢)窗 | 1.安装成品70系列仿木纹铝合金落地窗安装 -L3627(50) 2.成品仿木纹铝合金窗包括但不限于，仿木纹铝合金框、仿木纹铝合金门板、白色氟碳漆喷涂、一切五金配件、固定件等。 3.安装方式:综合 | m2 | 1 | 742.39 | 742.39
326 | 010807001018 | 金属(塑钢)窗 | 1.安装成品仿木纹铝合金门 双开-M1827（50） 2.成品门包括但不限于仿木纹铝合金框、12mm厚无色透明钢化玻璃、仿木纹铝合金门板、把手、合页/铰链、门锁、、滑撑、门吸、橡胶密封条、油漆、及一切五金配件、固定件等。 3.安装方式：综合 | m2 | 1 | 856.72 | 856.72
327 | 010807001019 | 金属(塑钢)窗 | 1.安装成品仿木纹铝合金门 平开-M0921 2.成品门包括但不限于仿木纹铝合金框、仿木纹铝合金门板、把手、合页/铰链、门锁、、滑撑、门吸、橡胶密封条、油漆、及一切五金配件、固定件等。 3.安装方式：综合 | m2 | 1 | 664.34 | 664.34
328 | 010807001020 | 金属(塑钢)窗 | 1.安装成品平开全玻地弹门-M1221(50) 2.成品门包括但不限于12厚无色透明钢化玻璃、门夹、地弹簧门锁、把手及一切五金配件、固定件、油漆等。 3.安装方式：综合 | m2 | 1 | 664.34 | 664.34
329 | 010807003003 | 金属百叶窗 | 1.安装成品70系列铝合金百叶窗BYC2018（H=1800mm)，通透率大于90% 2.成品百叶窗包括但不限于铝合金百叶片、百叶窗窗框、内置成品防虫网一切五金配件、固定件、白色氟碳漆喷涂等 3.安装方式：综合 | m2 | 1 | 375.41 | 375.41
330 | 010807003004 | 金属百叶窗 | 1.安装成品70系列铝合金百叶窗BYMC4018（H=1800mm)，通透率大于90% 2.成品百叶窗包括但不限于铝合金百叶片、百叶窗窗框、内置成品防虫网一切五金配件、固定件、白色氟碳漆喷涂等 3.安装方式：综合 | m2 | 1 | 375.41 | 375.41
本页小计 | [6 empty] | 3678.61
E.1 分部分项工程项目清单计价表
工程名称：景观节点 |  |  | 标段：长岭陂骑行道（龙华段）建设工程（EPC） |  |  | 第 34 页 共 45 页
序号 | 项目编码 | 项目名称 | 项目特征描述 | 计量单位 | 工程量 | 金额（元）
[6 empty] | 综合单价 | 合价 | 其中：材料暂估合价
|  | 标识工程 |  |  |  |  | 463.35
331 | 050307008005 | 标志牌 | 1.材料种类、规格:5mm成品黑灰色亚光亚克力，字体高度35mm 2.部位与名称:房间标志牌 | 个 | 1 | 214.48 | 214.48
332 | 050307008006 | 标志牌 | 1.材料种类、规格:PVC塑料板 2.部位与名称:无障碍标识牌200*200（成品）（投标人设计制安） | 个 | 1 | 109.88 | 109.88
333 | 050307008007 | 标志牌 | 1.材料种类、规格:综合 2.部位与名称:轮椅席位1300*800mm（投标人设计制安） | 个 | 1 | 138.99 | 138.99
|  | 其他工程 |  |  |  |  | 14536.44
334 | 011207003002 | 成品隔断 | 1.隔断材料品种、规格:卫生间隔断（25mm蜂窝铝板两边1.5mm铝板面仿木纹氟碳烤漆成品隔断,2200*25mm）（含厕所门800*2100及小五金，包括工具间、设备间隔断及门) 2.固定方式:综合 | m2 | 1 | 581.74 | 581.74
335 | 011505003003 | 镜面玻璃 | 1.镜子（成品）安装L2050*H1200mm 2.材料：镜子(厚度综合)、镜框材料综合，链接件、固定件、粘接剂等一切所需 | 块 | 1 | 1017.67 | 1017.67
336 | 011505003004 | 镜面玻璃 | 1.镜子（成品）安装L1400*H1200mm 2.材料：镜子(厚度综合)、镜框材料综合，链接件、固定件、粘接剂等一切所需 3.安装方式：综合 | 块 | 1 | 712.92 | 712.92
337 | 011505001004 | 洗漱台 | 1.安装成品 水磨石工作台1200*450*750mm*30mm厚（定制） 2.含挡水边及反折边、倒角磨边等 3.安装方式：综合 | 套 | 1 | 1638.72 | 1638.72
338 | 011505001005 | 洗漱台 | 1.安装成品 水磨石洗手台2550*600*750mm*30mm厚（定制） 2.含挡水边及反折边、倒角磨边等 3.安装方式：综合 | 套 | 1 | 2629.9 | 2629.9
本页小计 | [6 empty] | 7044.3
E.1 分部分项工程项目清单计价表
工程名称：景观节点 |  |  | 标段：长岭陂骑行道（龙华段）建设工程（EPC） |  |  | 第 35 页 共 45 页
序号 | 项目编码 | 项目名称 | 项目特征描述 | 计量单位 | 工程量 | 金额（元）
[6 empty] | 综合单价 | 合价 | 其中：材料暂估合价
339 | 011505001006 | 洗漱台 | 1.安装成品 水磨石洗手台1600*600*750mm*30mm厚（定制） 2.含挡水边及反折边、倒角磨边等 3.安装方式：综合 | 套 | 1 | 2174.42 | 2174.42
340 | 050305004005 | 成品桌/凳/椅安装 | （1）50厚亚光面高性能混凝士HPC,按形定制 （2）30X30X3厚热镀锌方通龙骨@500，3厚热镀锌钢板,喷浅灰色氟碳漆，L40x40x4厚热镀锌角钢 （3）150X5厚热镀锌钢板,通长 （4）30厚Lx137小沟槽浅碳瓷态竹木 | 套 | 1 | 5781.07 | 5781.07
|  | 骑士驿站 |  |  |  |  | 166260.9
|  | 结构工程 |  |  |  |  | 90439.44
341 | 040303024009 | 混凝土其他构件 | 1.名称:压顶 2.混凝土强度等级:C30 | m3 | 1 | 760.73 | 760.73
342 | 010505014006 | 零星现浇构件模板 | 1.构件名称:压顶模板 2.模板材质:木模板 | m2 | 1 | 130.36 | 130.36
343 | 040303024010 | 混凝土其他构件 | 1.名称:反坎（墙） 2.混凝土强度等级:C30 | m3 | 1 | 734.94 | 734.94
344 | 010505014007 | 零星现浇构件模板 | 1.构件名称:反坎（墙）模板 2.模板材质:木模板 | m2 | 1 | 112.72 | 112.72
345 | 040901001078 | 构件钢筋 | 1.钢筋种类:HRB400E级钢筋制安 2.钢筋规格:Φ6mm | t | 1 | 5788.58 | 5788.58
346 | 040901001079 | 构件钢筋 | 1.钢筋种类:HRB400E级钢筋制安 2.钢筋规格:φ8mm | t | 1 | 5496.13 | 5496.13
347 | 040901001080 | 构件钢筋 | 1.钢筋种类:HRB400E级钢筋制安 2.钢筋规格:Φ10mm | t | 1 | 5495.63 | 5495.63
348 | 040901001081 | 构件钢筋 | 1.钢筋种类:HRB400E级钢筋制安 2.钢筋规格:φ12mm | t | 1 | 5186.97 | 5186.97
349 | 040901001082 | 构件钢筋 | 1.钢筋种类:HRB400E级钢筋制安 2.钢筋规格:φ14mm | t | 1 | 5136.73 | 5136.73
350 | 040901001083 | 构件钢筋 | 1.钢筋种类:HRB400E级钢筋制安 2.钢筋规格:φ16mm | t | 1 | 5091.93 | 5091.93
351 | 040901001084 | 构件钢筋 | 1.钢筋种类:HRB400E级钢筋制安 2.钢筋规格:φ18mm | t | 1 | 5037.31 | 5037.31
本页小计 | [6 empty] | 46927.52
E.1 分部分项工程项目清单计价表
工程名称：景观节点 |  |  | 标段：长岭陂骑行道（龙华段）建设工程（EPC） |  |  | 第 36 页 共 45 页
序号 | 项目编码 | 项目名称 | 项目特征描述 | 计量单位 | 工程量 | 金额（元）
[6 empty] | 综合单价 | 合价 | 其中：材料暂估合价
352 | 040901001085 | 构件钢筋 | 1.钢筋种类:HRB400E级钢筋制安 2.钢筋规格:φ20mm | t | 1 | 5103.96 | 5103.96
353 | 040901001086 | 构件钢筋 | 1.钢筋种类:HRB400E级钢筋制安 2.钢筋规格:φ22mm | t | 1 | 5111.6 | 5111.6
354 | 040901001087 | 构件钢筋 | 1.钢筋种类:HRB400E级钢筋制安 2.钢筋规格:φ25mm | t | 1 | 5133.45 | 5133.45
355 | 040901001088 | 构件钢筋 | 1.钢筋种类:HPB300级箍筋制安 2.钢筋规格:Φ6mm | t | 1 | 6770.04 | 6770.04
356 | 040901001089 | 构件钢筋 | 1.钢筋种类:HPB300级箍筋制安 2.钢筋规格:Φ8mm | t | 1 | 6658.45 | 6658.45
357 | 040901001090 | 构件钢筋 | 1.钢筋种类:HPB300级箍筋制安 2.钢筋规格:Φ10mm | t | 1 | 6656.53 | 6656.53
358 | 040901001091 | 构件钢筋 | 1.钢筋种类:HRB400E级箍筋制安 2.钢筋规格:φ12mm | t | 1 | 5392.89 | 5392.89
359 | 040901001092 | 构件钢筋 | 1.钢筋种类:HRB400E级箍筋制安 2.钢筋规格:φ14mm | t | 1 | 5342.64 | 5342.64
360 | 040901001093 | 构件钢筋 | 1.钢筋种类:HRB400E级箍筋制安 2.钢筋规格:φ16mm | t | 1 | 5297.85 | 5297.85
|  | 砌筑工程 |  |  |  |  | 15830.19
361 | 010402001005 | 砌块墙 | 1.砌块品种、规格、强度等级:加气混凝土砌块 2.墙体类型:内外墙 3.墙体厚度:200mm厚 4.砂浆强度等级:不低于Ma5 | m3 | 1 | 683.78 | 683.78
362 | 010401010003 | 砖地沟、明沟 | 1.砖品种、规格、强度等级:120mm厚M7.5水泥砂浆砌筑MU10机砖 2.沟截面尺寸:300*400mm 3.垫层材料种类、厚度:100mmC20混凝土垫层 4.砂浆强度等级:20厚1:2.5防水水泥砂浆 | m | 1 | 214.16 | 214.16
363 | 040303024011 | 混凝土其他构件 | 1.名称:砖地沟、明沟压顶 2.混凝土强度等级:C20 | m3 | 1 | 865.36 | 865.36
364 | 040901009023 | 预埋铁件 | 1.部位与名称:砖地沟、明沟两侧预埋件 2.材料规格:L50*50*5镀锌角钢 | t | 1 | 8324.98 | 8324.98
本页小计 | [6 empty] | 61555.69
E.1 分部分项工程项目清单计价表
工程名称：景观节点 |  |  | 标段：长岭陂骑行道（龙华段）建设工程（EPC） |  |  | 第 37 页 共 45 页
序号 | 项目编码 | 项目名称 | 项目特征描述 | 计量单位 | 工程量 | 金额（元）
[6 empty] | 综合单价 | 合价 | 其中：材料暂估合价
365 | 040901008003 | 钢格栅 | 1.部位与名称:砖地沟、明沟排水盖板 2.材料规格:5厚40mm高孔32*32mm镀锌钢格栅排水盖板 | m | 1 | 245.78 | 245.78
366 | 040901001094 | 构件钢筋 | 1.部位与名称:砖地沟、明沟 2.钢筋种类:Φ8mm预埋钢筋，L80mm钢筋@500固定 3.钢筋规格:Φ8mm | t | 1 | 5496.13 | 5496.13
|  | 地面工程 |  |  |  |  | 2879.48
367 | 010501001003 | 基础垫层 | 1.材料品种、强度要求、配比:C20混凝土垫层 2.厚度:100mm厚 | m3 | 1 | 510.63 | 510.63
368 | 010505001013 | 垫层模板 | 1.垫层部位:基础垫层模板 | m2 | 1 | 53.69 | 53.69
369 | 010501002003 | 楼地面垫层 | 1.材料品种、强度要求、配比:1.LC6.0轻质混凝土 | m3 | 1 | 323.14 | 323.14
370 | 010505001014 | 垫层模板 | 1.垫层部位:楼地面垫层模板 | m2 | 1 | 53.69 | 53.69
371 | 011101002003 | 细石混凝土楼地面 | 1.找平层厚度、材料种类及强度等级:40厚C25细石混凝土 | m2 | 1 | 42.62 | 42.62
372 | 011101001003 | 水泥砂浆楼地面 | 1.找平层厚度、材料种类及强度等级:25厚1:2.5水泥砂浆找平层 | m2 | 1 | 29.6 | 29.6
373 | 011107002007 | 石材台阶 | 1.块料台阶面层:12厚600*350深灰色仿水磨石瓷砖铺实拍平，水泥砂浆擦缝 2.5厚专用粘接剂 3.25厚1: 2.5水泥砂浆 4.块料台阶面-踏面 | m2 | 1 | 258.13 | 258.13
374 | 010904002007 | 楼(地)面涂膜防水 | 1.防水膜品种:防水涂料 2.涂膜厚度、遍数:2mm厚 3.部位与名称:块料台阶面-踏面 | m2 | 1 | 61.52 | 61.52
375 | 011107002008 | 石材台阶 | 1.块料台阶面层:12厚600*150深灰色仿水磨石瓷砖，铺实拍平，水泥砂浆擦缝 2.5厚专用粘接剂 3.25厚1: 2.5水泥砂浆 4.块料台阶面-踢面 | m2 | 1 | 255.53 | 255.53
376 | 010904002008 | 楼(地)面涂膜防水 | 1.防水膜品种:防水涂料 2.涂膜厚度、遍数:2mm厚 3.部位与名称:块料台阶面-踢面 | m2 | 1 | 61.52 | 61.52
本页小计 | [6 empty] | 7391.98
E.1 分部分项工程项目清单计价表
工程名称：景观节点 |  |  | 标段：长岭陂骑行道（龙华段）建设工程（EPC） |  |  | 第 38 页 共 45 页
序号 | 项目编码 | 项目名称 | 项目特征描述 | 计量单位 | 工程量 | 金额（元）
[6 empty] | 综合单价 | 合价 | 其中：材料暂估合价
377 | 011102003005 | 块料楼地面 | 1.12厚600X600浅灰色仿水磨石瓷砖,铺实拍平,水泥浆擦缝(地砖规格:综合) 2.20厚DS M15水泥砂浆,表面撒水泥粉 3.素水泥浆一遍(内掺建筑胶) 4.01楼地面1（面砖）（浅灰色仿水磨石瓷砖）（楼3-一般房间） | m2 | 1 | 149.85 | 149.85
378 | 011102003006 | 块料楼地面 | 1.12厚600X600浅灰色仿水磨石瓷砖，铺实拍平，水泥砂浆擦缝(含台阶) 2.20厚M20水泥砂浆 3.素水泥浆一遍(内参建筑胶) 4.01楼地面2（面砖）（浅灰色仿水磨石瓷砖）（厕所、工具间、设备间） 5.聚合物水泥砂浆满浆粘贴 | m2 | 1 | 149.57 | 149.57
379 | 010904002009 | 楼(地)面涂膜防水 | 1.防水膜品种:无溶剂单组份聚氨酯防水涂料（内衬耐碱玻璃纤维网布） 2.涂膜厚度、遍数:1.5mm厚 3.部位与名称:01楼地面2（面砖）（浅灰色仿水磨石瓷砖）（厕所、工具间、设备间） | m2 | 1 | 53.29 | 53.29
380 | 010904002010 | 楼(地)面涂膜防水 | 1.防水膜品种:聚合物水泥防水涂料 2.涂膜厚度、遍数:2mm厚 3.部位与名称:01楼地面2（面砖）（浅灰色仿水磨石瓷砖）（厕所、工具间、设备间） | m2 | 1 | 61.52 | 61.52
381 | 011101006005 | 平面砂浆找平层 | 1.砂浆种类及强度等级:M15水泥砂浆找坡层抹平 2.找平层厚度:20厚 3.部位与名称:01楼地面2（面砖）（浅灰色仿水磨石瓷砖）（厕所、工具间、设备间） | m2 | 1 | 24.55 | 24.55
382 | 011109001003 | 架空地板 | 1.龙骨材料种类、规格、铺设间距:全钢架空活动地板 2.面层材料品种、规格:40厚600*600mm三聚氰胺贴面板 | m2 | 1 | 427.93 | 427.93
383 | 011102001003 | 石材楼地面 | 1.门槛石:30厚250X1200芝麻灰花岗岩 2.20厚1: 2.5水泥砂浆 | m2 | 1 | 341.76 | 341.76
本页小计 | [6 empty] | 1208.47
E.1 分部分项工程项目清单计价表
工程名称：景观节点 |  |  | 标段：长岭陂骑行道（龙华段）建设工程（EPC） |  |  | 第 39 页 共 45 页
序号 | 项目编码 | 项目名称 | 项目特征描述 | 计量单位 | 工程量 | 金额（元）
[6 empty] | 综合单价 | 合价 | 其中：材料暂估合价
384 | 011105002003 | 石材踢脚线 | 1.踢脚线高度:100mm 2.刷素水泥浆一遍(内掺建筑胶） 3.15厚1:3水泥砂浆,分两次抹匀 4.4厚1:1水泥砂浆加水重20%建筑胶镶贴 5.面层材料品种、规格、颜色:10厚浅灰色仿水磨石瓷砖600*100mm | m | 1 | 20.94 | 20.94
|  | 墙面工程 |  |  |  |  | 1062.76
385 | 011201001003 | 墙、柱面一般抹灰 | 1.各层厚度、材料种类及强度等级:20厚1:2.5水泥砂浆，内掺5%防水剂 2.部位与名称:（新建挡土墙饰面外侧) | m2 | 1 | 55.06 | 55.06
386 | 011404001011 | 墙面喷刷涂料 | 1.墙面清理干净,刷专用界面剂一遍 2.10厚专用抹灰砂浆,分两次抹灰(M20) 3.5厚M20水泥砂浆 4.满刮柔性耐水腻子(R型)三遍 5.刷或滚底漆一遍 6.刷或滚面漆两遍 (采用耐洗擦、防霉环保漆) 7.部位与名称:内墙饰面1（新砌墙体） | m2 | 1 | 103.11 | 103.11
387 | 011404001012 | 墙面喷刷涂料 | 1.墙面清理干净（现状破损腻子处铲除），现状腻子墙面打磨，刷专用界面剂一遍 2.满刮柔性耐水腻子（R型）两遍刮平 3.刷或滚底漆一遍 4.刷或滚面漆两遍(采用耐擦洗、防霉环保漆) 5.部位与名称:内墙饰面2（建筑结构墙体） | m2 | 1 | 68.64 | 68.64
388 | 011404001013 | 墙面喷刷涂料 | 1.柱层清理干净(现状破损腻子处铲除),现状腻子墙面打磨,刷专用界面剂一遍 2.满刮柔性耐水腻子(R型)两遍刮平 3.刷或滚底漆一遍 4.刷或滚面漆两遍(采用耐擦洗、防霉环保漆) 5.部位与名称:立柱饰面 | m2 | 1 | 68.64 | 68.64
本页小计 | [6 empty] | 316.39
E.1 分部分项工程项目清单计价表
工程名称：景观节点 |  |  | 标段：长岭陂骑行道（龙华段）建设工程（EPC） |  |  | 第 40 页 共 45 页
序号 | 项目编码 | 项目名称 | 项目特征描述 | 计量单位 | 工程量 | 金额（元）
[6 empty] | 综合单价 | 合价 | 其中：材料暂估合价
389 | 011404001014 | 墙面喷刷涂料 | 1.墙面清理干净、刷专用界面剂一遍 2.15厚专用抹灰砂浆,分两次抹灰(M20) 3.3厚抗裂纤维防水砂浆(单组分) 4.10 厚环氧胶泥粘接层、揉挤压实 5.部位与名称:(新砌墙体) | m2 | 1 | 39.5 | 39.5
390 | 011203003003 | 块料墙、柱面 | 1.面层材料品种、规格:600*300*12mm水磨石面砖密拼 2.缝宽、勾缝材料种类:专用填缝剂填缝 3.基层类型、部位:（新砌墙体） | m2 | 1 | 158.98 | 158.98
391 | 011404001015 | 墙面喷刷涂料 | 1.墙面清理干净，刷专用界面剂一遍 2.15厚M20水泥砂浆抹平(压入热镀锌电焊网，规格:φ9网孔12.7*12.7，用φ8锚栓与结构墙体锚固，锚栓双中距≤500) 3.5厚聚合物水泥防水砂浆(Ⅱ型)压入耐碱玻璃纤维网布 4.2厚聚合物水泥防水浆料(Ⅱ型) 5.满刮柔性耐水腻子两遍刮平 6.喷或滚底漆一遍 7.喷涂主层涂料+涂饰面漆二遍 8.部位与名称:外墙饰面1（新砌墙体）-真石漆 | m2 | 1 | 316.86 | 316.86
392 | 011203002003 | 拼碎石材墙、柱面 | 1.面层材料品种、规格:30厚300X600/900芝麻灰花岗岩；20厚1: 2.5水泥砂浆 2.基层类型、部位:（新建挡土墙墙体）-石材 | m2 | 1 | 251.97 | 251.97
|  | 屋面工程 |  |  |  |  | 28890.74
393 | 010603001005 | 实腹钢柱 | 1.柱类型:钢柱弧形定制 2.钢材品种、规格:钢柱（Q235B) 3.其他说明:钢结构的各种构配件及连接件(螺栓、加劲板、栓钉、连接件(板))、节点板、垫板、隔板、衬板、连接套筒、牛腿等)综合考虑在钢结构构件综合单价中 | t | 1 | 8378.96 | 8378.96
本页小计 | [6 empty] | 9146.27
E.1 分部分项工程项目清单计价表
工程名称：景观节点 |  |  | 标段：长岭陂骑行道（龙华段）建设工程（EPC） |  |  | 第 41 页 共 45 页
序号 | 项目编码 | 项目名称 | 项目特征描述 | 计量单位 | 工程量 | 金额（元）
[6 empty] | 综合单价 | 合价 | 其中：材料暂估合价
394 | 011402003030 | 金属面油漆 | 1.构件名称:实腹钢柱 2.油漆品种、遍数或厚度:底层：环氧富锌底漆2*30μm厚（无气喷涂） | m2 | 1 | 34.3 | 34.3
395 | 011402003031 | 金属面油漆 | 1.构件名称:实腹钢柱 2.油漆品种、遍数或厚度:中间层：环氧云铁中间漆2*60μm厚（无气喷涂） | m2 | 1 | 33.71 | 33.71
396 | 011402003032 | 金属面油漆 | 1.构件名称:实腹钢柱 2.油漆品种、遍数或厚度:面层：可复涂聚氨酯面漆2*30μm厚（喷涂） | m2 | 1 | 52.65 | 52.65
397 | 010604001005 | 钢梁 | 1.梁类型:钢梁 2.钢材品种、规格:钢梁(Q235B) 3.其他说明:钢结构的各种构配件及连接件(螺栓、加劲板、栓钉、连接件(板))、节点板、垫板、隔板、衬板、连接套筒、牛腿等)综合考虑在钢结构构件综合单价中 | t | 1 | 7801.46 | 7801.46
398 | 011402003033 | 金属面油漆 | 1.构件名称:钢梁 2.油漆品种、遍数或厚度:底层：环氧富锌底漆2*30μm厚（无气喷涂） | m2 | 1 | 34.3 | 34.3
399 | 011402003034 | 金属面油漆 | 1.构件名称:钢梁 2.油漆品种、遍数或厚度:中间层：环氧云铁中间漆2*60μm厚（无气喷涂） | m2 | 1 | 33.71 | 33.71
400 | 011402003035 | 金属面油漆 | 1.构件名称:钢梁 2.油漆品种、遍数或厚度:面层：可复涂聚氨酯面漆2*30μm厚（喷涂） | m2 | 1 | 52.65 | 52.65
401 | 011205001005 | 墙、柱面装饰板 | 1.面层材料品种、规格:3厚穿孔铝单板，按型定制，烤氟碳漆 2.龙骨材料种类、规格、中距:立柱：4厚150X100镀锌方通，龙骨：3厚50X80镀锌方通；喷黄色氟碳漆 | m2 | 1 | 451.08 | 451.08
402 | 011402003036 | 金属面油漆 | 1.油漆品种、遍数或厚度:面层：聚氨酯面漆 厚度T(μm) T=60 | m2 | 1 | 27.55 | 27.55
403 | 010506025006 | 预埋铁件 | 1.钢材种类:预埋铁件 | t | 1 | 11990.37 | 11990.37
|  | 门窗工程 |  |  |  |  | 7368.85
本页小计 | [6 empty] | 20511.78
E.1 分部分项工程项目清单计价表
工程名称：景观节点 |  |  | 标段：长岭陂骑行道（龙华段）建设工程（EPC） |  |  | 第 42 页 共 45 页
序号 | 项目编码 | 项目名称 | 项目特征描述 | 计量单位 | 工程量 | 金额（元）
[6 empty] | 综合单价 | 合价 | 其中：材料暂估合价
404 | 010807001021 | 金属(塑钢)窗 | 1.窗代号及洞口尺寸:70系列铝合金固定窗（GC,高窗） 2.材料:铝合金框、白色氟碳漆喷涂、固定件等 3.玻璃品种、厚度:6厚无色透明钢化玻璃 | m2 | 1 | 428.53 | 428.53
405 | 010807001022 | 金属(塑钢)窗 | 1.安装成品70系列铝合金窗-推拉（C1818） 2.成品铝合金窗包括但不限于8厚无色透明清玻、白色氟碳漆喷涂、一切五金配件、固定件等。 3.安装方式：综合 | m2 | 1 | 629.34 | 629.34
406 | 010807001023 | 金属(塑钢)窗 | 1.安装成品70系列铝合金窗-固定（C2718，含开启扇） 2.成品铝合金窗包括但不限于8厚无色透明清玻、白色氟碳漆喷涂、一切五金配件、固定件等。 3.安装方式：综合 | m2 | 1 | 612.82 | 612.82
407 | 010807001024 | 金属(塑钢)窗 | 1.安装成品70系列铝合金窗-固定（C5418，含开启扇） 2.成品铝合金窗包括但不限于8厚无色透明清玻、白色氟碳漆喷涂、一切五金配件、固定件等。 3.安装方式：综合 | m2 | 1 | 612.82 | 612.82
408 | 010807001025 | 金属(塑钢)窗 | 1.安装成品铝合金门连窗MLC3021(50) 2.成品铝合金窗包括但不限于12mm厚无色透明钢化玻璃、门夹、门把手、地弹簧、油漆、一切五金配件、固定件等。 3.安装方式：综合 | m2 | 1 | 664.34 | 664.34
409 | 010807001026 | 金属(塑钢)窗 | 1.安装成品70系列仿木纹铝合金落地窗安装 -LC2427(50) 2.成品仿木纹铝合金窗包括但不限于，仿木纹铝合金框、仿木纹铝合金门板、白色氟碳漆喷涂、一切五金配件、固定件等。 3.安装方式：综合 | m2 | 1 | 742.39 | 742.39
本页小计 | [6 empty] | 3690.24
E.1 分部分项工程项目清单计价表
工程名称：景观节点 |  |  | 标段：长岭陂骑行道（龙华段）建设工程（EPC） |  |  | 第 43 页 共 45 页
序号 | 项目编码 | 项目名称 | 项目特征描述 | 计量单位 | 工程量 | 金额（元）
[6 empty] | 综合单价 | 合价 | 其中：材料暂估合价
410 | 010807001027 | 金属(塑钢)窗 | 1.安装成品70系列仿木纹铝合金落地窗安装 -L3627(50) 2.成品仿木纹铝合金窗包括但不限于，仿木纹铝合金框、仿木纹铝合金门板、白色氟碳漆喷涂、一切五金配件、固定件等。 3.安装方式:综合 | m2 | 1 | 742.39 | 742.39
411 | 010807001028 | 金属(塑钢)窗 | 1.安装成品仿木纹铝合金门 双开-M1827（50） 2.成品门包括但不限于仿木纹铝合金框、12mm厚无色透明钢化玻璃、仿木纹铝合金门板、把手、合页/铰链、门锁、、滑撑、门吸、橡胶密封条、油漆、及一切五金配件、固定件等。 3.安装方式：综合 | m2 | 1 | 856.72 | 856.72
412 | 010807001029 | 金属(塑钢)窗 | 1.安装成品仿木纹铝合金门 平开-M0921 2.成品门包括但不限于仿木纹铝合金框、仿木纹铝合金门板、把手、合页/铰链、门锁、、滑撑、门吸、橡胶密封条、油漆、及一切五金配件、固定件等。 3.安装方式：综合 | m2 | 1 | 664.34 | 664.34
413 | 010807001030 | 金属(塑钢)窗 | 1.安装成品平开全玻地弹门-M1221(50) 2.成品门包括但不限于12厚无色透明钢化玻璃、门夹、地弹簧门锁、把手及一切五金配件、固定件、油漆等。 3.安装方式：综合 | m2 | 1 | 664.34 | 664.34
414 | 010807003005 | 金属百叶窗 | 1.安装成品70系列铝合金百叶窗BYC2018（H=1800mm)，通透率大于90% 2.成品百叶窗包括但不限于铝合金百叶片、百叶窗窗框、内置成品防虫网一切五金配件、固定件、白色氟碳漆喷涂等 3.安装方式：综合 | m2 | 1 | 375.41 | 375.41
415 | 010807003006 | 金属百叶窗 | 1.安装成品70系列铝合金百叶窗BYMC4018（H=1800mm)，通透率大于90% 2.成品百叶窗包括但不限于铝合金百叶片、百叶窗窗框、内置成品防虫网一切五金配件、固定件、白色氟碳漆喷涂等 3.安装方式：综合 | m2 | 1 | 375.41 | 375.41
本页小计 | [6 empty] | 3678.61
E.1 分部分项工程项目清单计价表
工程名称：景观节点 |  |  | 标段：长岭陂骑行道（龙华段）建设工程（EPC） |  |  | 第 44 页 共 45 页
序号 | 项目编码 | 项目名称 | 项目特征描述 | 计量单位 | 工程量 | 金额（元）
[6 empty] | 综合单价 | 合价 | 其中：材料暂估合价
|  | 标识工程 |  |  |  |  | 5253
416 | 050307008008 | 标志牌 | 1.材料种类、规格:5mm成品黑灰色亚光亚克力，字体高度35mm 2.部位与名称:房间标志牌 | 个 | 1 | 214.48 | 214.48
417 | 050307008009 | 标志牌 | 1.材料种类、规格:PVC塑料板 2.部位与名称:无障碍标识牌200*200（成品）（投标人设计制安） | 个 | 1 | 109.88 | 109.88
418 | 050307008010 | 标志牌 | 1.材料种类、规格:综合 2.部位与名称:轮椅席位1300*800mm（投标人设计制安） | 个 | 1 | 138.99 | 138.99
419 | 011108007001 | 标志牌 | 1.部位与名称:驿站LOGO标志牌1800*600mm（成品）（投标人设计制安） 2.样式、材质、规格:综合(3厚不锈钢板，5mm厚彩色亚克力透光板) 3.安装方式:综合考虑 | m2 | 1 | 4789.65 | 4789.65
|  | 其他工程 |  |  |  |  | 14536.44
420 | 011207003003 | 成品隔断 | 1.隔断材料品种、规格:卫生间隔断（25mm蜂窝铝板两边1.5mm铝板面仿木纹氟碳烤漆成品隔断,2200*25mm）（含厕所门800*2100及小五金，包括工具间、设备间隔断及门) 2.固定方式:综合 | m2 | 1 | 581.74 | 581.74
421 | 011505003005 | 镜面玻璃 | 1.镜子（成品）安装L2050*H1200mm 2.材料：镜子(厚度综合)、镜框材料综合，链接件、固定件、粘接剂等一切所需 | 块 | 1 | 1017.67 | 1017.67
422 | 011505003006 | 镜面玻璃 | 1.镜子（成品）安装L1400*H1200mm 2.材料：镜子(厚度综合)、镜框材料综合，链接件、固定件、粘接剂等一切所需 3.安装方式：综合 | 块 | 1 | 712.92 | 712.92
423 | 011505001007 | 洗漱台 | 1.安装成品 水磨石工作台1200*450*750mm*30mm厚（定制） 2.含挡水边及反折边、倒角磨边等 3.安装方式：综合 | 套 | 1 | 1638.72 | 1638.72
本页小计 | [6 empty] | 9204.05
E.1 分部分项工程项目清单计价表
工程名称：景观节点 |  |  | 标段：长岭陂骑行道（龙华段）建设工程（EPC） |  |  | 第 45 页 共 45 页
序号 | 项目编码 | 项目名称 | 项目特征描述 | 计量单位 | 工程量 | 金额（元）
[6 empty] | 综合单价 | 合价 | 其中：材料暂估合价
424 | 011505001008 | 洗漱台 | 1.安装成品 水磨石洗手台2550*600*750mm*30mm厚（定制） 2.含挡水边及反折边、倒角磨边等 3.安装方式：综合 | 套 | 1 | 2629.9 | 2629.9
425 | 011505001009 | 洗漱台 | 1.安装成品 水磨石洗手台1600*600*750mm*30mm厚（定制） 2.含挡水边及反折边、倒角磨边等 3.安装方式：综合 | 套 | 1 | 2174.42 | 2174.42
426 | 050305004006 | 成品桌/凳/椅安装 | （1）50厚亚光面高性能混凝士HPC,按形定制 （2）30X30X3厚热镀锌方通龙骨@500，3厚热镀锌钢板,喷浅灰色氟碳漆，L40x40x4厚热镀锌角钢 （3）150X5厚热镀锌钢板,通长 （4）30厚Lx137小沟槽浅碳瓷态竹木 | 套 | 1 | 5781.07 | 5781.07
本页小计 | [6 empty] | 10585.39
合计 | [6 empty] | 822847.96

## E.2 措施项目清单计价表1
E.2 措施项目清单计价表
工程名称：景观节点 |  |  | 标段：长岭陂骑行道（龙华段）建设工程（EPC） |  |  | 第 1 页 共 2 页
序号 | 项目编码 | 项目名称 | 工作内容 | 计量单位 | 工程量 | 金额（元）
[6 empty] | 综合单价 | 合价
1 | 1 | 安全文明施工费 |  | 项 | 1 | 29753.37 | 29753.37
1.1 | (1) | 安全文明施工费(按费率计算) |  | 项 | 1 | 26461.78 | 26461.78
1.2 | (2) | 安全文明施工费(按清单列项) |  | 项 | 1
1.2.1 | (2.1) | 装配式钢结构围挡（施工现场与外部环境隔离） |  | 项 | 1
1.2.2 | (2.2) | PVC围挡（施工现场与外部环境隔离） |  | 项 | 1
1.2.3 | (2.3) | 铁马（施工现场与外部环境隔离） |  | 项 | 1
1.2.4 | (2.4) | 水马（施工现场与外部环境隔离） |  | 项 | 1
1.2.5 | (2.5) | 施工废弃物、装修废弃物外运和处置 |  | 项 | 1
1.2.6 | (2.6) | 隔音屏、声屏障 |  | 项 | 1
1.2.7 | (2.7) | 施工区裸土覆盖 |  | 项 | 1
1.2.8 | (2.8) | 施工区临时排水沟 |  | 项 | 1
1.2.9 | (2.9) | 施工区临时集水井（沉砂井） |  | 项 | 1
1.3 | (3) | 产业工人职业训练专项经费 |  | 项 | 1 | 3291.59 | 3291.59
2 | 2 | 履约担保手续费 |  | 项 | 1
3 | 3 | 夜间施工增加费 |  | 项 | 1
4 | 4 | 赶工措施费 |  | 项 | 1
5 | 5 | 冬雨季施工费 |  | 项 | 1
6 | 6 | 已完成工程及设备保护费 |  | 项 | 1
7 | 7 | 地上地下设施及建筑物的临时保护费 |  | 项 | 1
8 | 8 | 二次搬运费 |  | 项 | 1
9 | 9 | 脚手架费 |  | 项 | 1 | 48.38 | 48.38
9.1 | 011601001001 | 脚手架 | 搭设脚手架、斜道、上料平台，铺设安全网，铺(翻)脚手板，转运、改制、维修维护，拆除、堆放、整理，外运、归库等 | m2 | 1 | 48.38 | 48.38
本页小计 | [6 empty] | 29801.75
E.2 措施项目清单计价表
工程名称：景观节点 |  |  | 标段：长岭陂骑行道（龙华段）建设工程（EPC） |  |  | 第 2 页 共 2 页
序号 | 项目编码 | 项目名称 | 工作内容 | 计量单位 | 工程量 | 金额（元）
[6 empty] | 综合单价 | 合价
9.1.1 | 010007-1 | 扣件式钢管双排脚手架 搭拆 搭设高度H(m) 0＜H≤24 | 安底座、立杆、接杆及上部挑出承托、连墙件、型钢支撑、卸料平台等搭设和拆除全过程，脚手架拆除后的材料整理、刷油、堆放及场内运输。 | 100m2 | 0.01 | 4837.9 | 48.38
10 | 10 | 垂直运输机械费 |  | 项 | 1
11 | 11 | 大型机械设备进出场及安拆费 |  | 项 | 1
12 | 12 | 施工排水、降水费 |  | 项 | 1
13 | 13 | 专业工程措施项目费 |  | 项 | 1
13.1 | 13.1 | 支撑 |  | 项 | 1
13.2 | 13.2 | 环绕 |  | 项 | 1
13.3 | 13.3 | 假植 |  | 项 | 1
14 | 14 | 其他 |  | 项 | 1
本页小计
合计 | [6 empty] | 29801.75
注：措施项目清单中的安全文明施工费属于不可竞争项目，其计价应符合本指引及深圳市相关规定。

## E.4 其他项目清单计价表1
E.4 其他项目清单计价表
工程名称：景观节点 |  | 标段：长岭陂骑行道（龙华段）建设工程（EPC） |  | 第 1 页 共 1 页
序号 | 项目名称 |  | 金额（元） | 备注
1 | 暂列金额 |  |  | (分部分项费+措施项目费)*暂列金额费率(5%～10%)
2 | 专业工程暂估价
3 | 计日工
4 | 总承包服务费
5 | 发承包双方约定的其他项目
6 | 材料暂估价 |  |  | 仅统计汇总材料暂估价总金额，材料暂估价应计入清单项目综合单价，不重复计入建安工程费中
合计

## E.5 增值税计价表1
E.5 增值税计价表
工程名称：景观节点 |  |  | 标段：长岭陂骑行道（龙华段）建设工程（EPC） |  | 第 1 页 共 1 页
序号 | 项目名称 | 计算基础说明 |  | 计算基础 | 税率（%） | 金额（元）
1 | 增值税 | 分部分项工程+措施项目+其他项目-专业工程暂估价 |  | 852649.71 | 9 | 76738.47
合 计 | [5 empty] | 76738.47

## D.1 工程项目最高投标限价汇总表3
D.1 工程项目最高投标限价汇总表
工程名称：构筑物工程 |  |  |  | 第 1 页 共 1 页
序号 | 汇 总 内 容 | 金额（元） | 其中
|  |  | 安全文明 施工费 （元） | 暂估价 （元） | 暂列金额 （元）
1 | 构筑物工程 | 2199216.35 | 55642.16
合计 |  | 2199216.35 | 55642.16
注：1.暂估价包含专业工程暂估价及材料暂估价。专业工程暂估价为已含税价格，在计算增值税计算基础时不应包含专业工程暂估价金额； 2.本表宜用于按合同标的为工程量清单编制对象的工程汇总计算，以单项工程为工程量清单编制对象的工程可按本表汇总计算。

## D.2 单位工程最高投标限价汇总表2
D.2 单位工程最高投标限价汇总表
工程名称：构筑物工程 |  | 标段：长岭陂骑行道（龙华段）建设工程（EPC） |  | 第 1 页 共 1 页
序号 | 汇总内容 |  | 金额 （元） | 其中： 材料暂估价 （元）
1 | 分部分项工程 |  | 1728350.36
1.1 | 一、土石方工程 |  | 1635.86
1.2 | 二、西丽动车所段景观环廊 |  | 280254.95
1.3 | 三、西丽动车所段玻璃挑台 |  | 319702.12
1.4 | 四、成品智慧驿站 |  | 1111605.27
1.5 | 五、调蓄房建筑改造 |  | 15152.16
2 | 措施项目 |  | 289279.32
2.1 | 安全文明施工 |  | 55642.16
2.1.1 | 安全文明施工费（按费率计算） |  | 32587.72
2.1.2 | 安全文明施工费（按清单列项） |  | 15745.44
2.1.3 | 产业工人职业训练专项经费 |  | 7309
2.2 | 其他措施项目费 |  | 233637.16
3 | 其他项目
3.1 | 暂列金额
3.2 | 专业工程暂估价
3.3 | 计日工
3.4 | 总承包服务费
4 | 增值税 |  | 181586.67
合计 |  |  | 2199216.35
注：专业工程暂估价为已含税价格，在计算增值税计算基础时不应包含专业工程暂估价金额。

## E.1 分部分项工程项目清单计价表2
E.1 分部分项工程项目清单计价表
工程名称：构筑物工程 |  |  | 标段：长岭陂骑行道（龙华段）建设工程（EPC） |  |  | 第 1 页 共 22 页
序号 | 项目编码 | 项目名称 | 项目特征描述 | 计量单位 | 工程量 | 金额（元）
[6 empty] | 综合单价 | 合价 | 其中：材料暂估合价
|  | 一、土石方工程 |  |  |  |  | 1635.86
1 | 040101001001 | 挖一般土方 | 1.名称:挖一般土方 2.土类别:综合考虑 3.挖土深度:满足设计要求 4.开挖方式:机械开挖，不装车 | m3 | 1 | 3.68 | 3.68
2 | 040101001002 | 挖一般土方 | 1.名称:挖一般土方 2.土类别:综合考虑 3.挖土深度:满足设计要求 4.开挖方式:机械开挖，装车 | m3 | 1 | 5.41 | 5.41
3 | 040101001003 | 挖一般土方 | 1.名称:挖一般土方 2.土类别:综合考虑 3.挖土深度:满足设计要求 4.开挖方式:人工开挖，不装车 | m3 | 1 | 36.77 | 36.77
4 | 040101002004 | 挖沟槽土方 | 1.名称:挖沟槽土方 2.土类别:综合考虑 3.挖土深度:满足设计要求 4.开挖方式:机械在非支撑下开挖，不装车 | m3 | 1 | 10.93 | 10.93
5 | 040101002005 | 挖沟槽土方 | 1.名称:挖沟槽土方 2.土类别:综合考虑 3.挖土深度:满足设计要求 4.开挖方式:人工开挖，不装车 | m3 | 1 | 52.67 | 52.67
6 | 040101003001 | 挖基坑土方 | 1.名称:挖基坑土方 2.土类别:综合考虑 3.挖土深度:满足设计要求 4.开挖方式:机械在非支撑下开挖，不装车 | m3 | 1 | 10.4 | 10.4
7 | 040101003002 | 挖基坑土方 | 1.名称:挖基坑土方 2.土类别:综合考虑 3.挖土深度:满足设计要求 4.开挖方式:人工开挖，不装车 | m3 | 1 | 56.56 | 56.56
8 | 040101B001001 | 支撑下挖土方 | 1.名称:支撑下挖土方 2.土类别:综合考虑 3.挖土深度:满足设计要求 4.开挖方式:机械在支撑下开挖，装车 | m3 | 1 | 23.04 | 23.04
9 | 040102001001 | 挖一般石方 | 1.名称:挖一般石方 2.岩石类别:综合考虑 3.开凿深度:满足设计要求 4.开挖方式:机械破碎开挖 | m3 | 1 | 53.83 | 53.83
10 | 040102002001 | 挖沟槽石方 | 1.名称:挖沟槽、基坑石方 2.岩石类别:综合考虑 3.开凿深度:满足设计要求 4.开挖方式:机械破碎开挖 | m3 | 1 | 68.27 | 68.27
本页小计 | [6 empty] | 321.56
E.1 分部分项工程项目清单计价表
工程名称：构筑物工程 |  |  | 标段：长岭陂骑行道（龙华段）建设工程（EPC） |  |  | 第 2 页 共 22 页
序号 | 项目编码 | 项目名称 | 项目特征描述 | 计量单位 | 工程量 | 金额（元）
[6 empty] | 综合单价 | 合价 | 其中：材料暂估合价
11 | 010102007002 | 回填方 | 1.名称:人工回填土 2.材料品种:土方 3.密实度:满足设计要求 4.回填方式:人工回填 | m3 | 1 | 47.52 | 47.52
12 | 010102007003 | 回填方 | 1.名称:机械回填土 2.材料品种:土方 3.密实度:满足设计要求 4.回填方式:机械回填 | m3 | 1 | 26.43 | 26.43
13 | 010102007004 | 回填方 | 1.名称:人工回填石粉渣 2.材料品种:石粉渣 3.密实度:满足设计要求 4.回填方式:人工回填 | m3 | 1 | 205.41 | 205.41
14 | 010102007005 | 回填方 | 1.名称:机械回填石粉渣 2.材料品种:石粉渣 3.密实度:满足设计要求 4.回填方式:机械回填 | m3 | 1 | 156.47 | 156.47
15 | 010102007006 | 回填方 | 1.名称:人工回填砂 2.材料品种:砂 3.密实度:满足设计要求 4.回填方式:人工回填 | m3 | 1 | 316.2 | 316.2
16 | 010102007007 | 回填方 | 1.名称:机械回填砂 2.材料品种:砂 3.密实度:满足设计要求 4.回填方式:机械回填 | m3 | 1 | 269.07 | 269.07
17 | 040103003004 | 余方弃置 | 1.弃料品种:土方 2.运距:26km 3.是否装车:是 | m3 | 1 | 66.92 | 66.92
18 | 040103003005 | 余方弃置 | 1.弃料品种:土方 2.运距:26km 3.是否装车:否 | m3 | 1 | 64.18 | 64.18
19 | 040101005001 | 挖淤泥、流砂 | 1.名称:挖淤泥、流砂 2.开挖方式:综合考虑 3.挖掘深度:满足设计要求 | m3 | 1 | 11.74 | 11.74
20 | 040103003006 | 余方弃置 | 1.弃料品种:淤泥 2.运距:26km 3.是否装车:是 | m3 | 1 | 66.92 | 66.92
21 | 050101002001 | 植被清理 | 1.植物种类:绿化地铲除杂灌草 2.覆盖密度:综合考虑 | m2 | 1 | 4.91 | 4.91
22 | 040103003007 | 余方弃置 | 1.弃料品种:杂灌草 2.运距:26km 3.是否装车:是 | m3 | 1 | 78.53 | 78.53
|  | 二、西丽动车所段景观环廊 |  |  |  |  | 280254.95
|  | 下部结构 |  |  |  |  | 230914.73
23 | 04B001 | 钢护筒埋设及拆除 | 1.名称:钢护筒直径D（mm） D≤1000 | m | 1 | 225.38 | 225.38
本页小计 | [6 empty] | 1539.68
E.1 分部分项工程项目清单计价表
工程名称：构筑物工程 |  |  | 标段：长岭陂骑行道（龙华段）建设工程（EPC） |  |  | 第 3 页 共 22 页
序号 | 项目编码 | 项目名称 | 项目特征描述 | 计量单位 | 工程量 | 金额（元）
[6 empty] | 综合单价 | 合价 | 其中：材料暂估合价
24 | 04B002 | 钢护筒埋设及拆除 | 1.名称:钢护筒直径D（mm） 1000＜D≤1500 | m | 1 | 251.54 | 251.54
25 | 04B003 | 钢护筒埋设及拆除 | 1.名称:钢护筒直径D（mm） 1500＜D≤2000 | m | 1 | 279.02 | 279.02
26 | 040301004001 | 泥浆护壁成孔灌注桩 | 1.名称:灌注桩（空桩） 2.地层类别:综合考虑 3.桩径:φ800 4.成孔方式:旋挖成孔 | m | 1 | 192.76 | 192.76
27 | 040301004002 | 泥浆护壁成孔灌注桩 | 1.名称:灌注桩（空桩） 2.地层类别:综合考虑 3.桩径:φ1000 4.成孔方式:旋挖成孔 | m | 1 | 304.56 | 304.56
28 | 040301004003 | 泥浆护壁成孔灌注桩 | 1.名称:灌注桩（空桩） 2.地层类别:综合考虑 3.桩径:φ1200 4.成孔方式:旋挖成孔 | m | 1 | 389.55 | 389.55
29 | 040301004004 | 泥浆护壁成孔灌注桩 | 1.名称:灌注桩（空桩） 2.地层类别:综合考虑 3.桩径:φ1500 4.成孔方式:旋挖成孔 | m | 1 | 610.19 | 610.19
30 | 040301004005 | 泥浆护壁成孔灌注桩 | 1.名称:灌注桩（实桩） 2.地层类别:综合考虑 3.桩径:φ800 4.混凝土种类、强度等级:C35水下混凝土 5.成孔方式:旋挖成孔 | m | 1 | 536.07 | 536.07
31 | 040301004006 | 泥浆护壁成孔灌注桩 | 1.名称:灌注桩（实桩） 2.地层类别:综合考虑 3.桩径:φ1000 4.混凝土种类、强度等级:C35水下混凝土 5.成孔方式:旋挖成孔 | m | 1 | 846.95 | 846.95
32 | 040301004007 | 泥浆护壁成孔灌注桩 | 1.名称:灌注桩（实桩） 2.地层类别:综合考虑 3.桩径:φ1200 4.混凝土种类、强度等级:C35水下混凝土 5.成孔方式:旋挖成孔 | m | 1 | 1165.37 | 1165.37
33 | 040301004008 | 泥浆护壁成孔灌注桩 | 1.名称:灌注桩（实桩） 2.地层类别:综合考虑 3.桩径:φ1500 4.混凝土种类、强度等级:C35水下混凝土 5.成孔方式:旋挖成孔 | m | 1 | 1825.43 | 1825.43
34 | 040301004009 | 泥浆护壁成孔灌注桩 | 1.名称:灌注桩 2.地层类别:综合考虑 3.说明:中风化入岩增加费 4.桩径:φ800 5.成孔方式:旋挖成孔 | m | 1 | 651.66 | 651.66
本页小计 | [6 empty] | 7053.1
E.1 分部分项工程项目清单计价表
工程名称：构筑物工程 |  |  | 标段：长岭陂骑行道（龙华段）建设工程（EPC） |  |  | 第 4 页 共 22 页
序号 | 项目编码 | 项目名称 | 项目特征描述 | 计量单位 | 工程量 | 金额（元）
[6 empty] | 综合单价 | 合价 | 其中：材料暂估合价
35 | 040301004010 | 泥浆护壁成孔灌注桩 | 1.名称:灌注桩 2.地层类别:综合考虑 3.说明:中风化入岩增加费 4.桩径:φ1000 5.成孔方式:旋挖成孔 | m | 1 | 1029.63 | 1029.63
36 | 040301004011 | 泥浆护壁成孔灌注桩 | 1.名称:灌注桩 2.地层类别:综合考虑 3.说明:中风化入岩增加费 4.桩径:φ1200 5.成孔方式:旋挖成孔 | m | 1 | 1308.73 | 1308.73
37 | 040301004012 | 泥浆护壁成孔灌注桩 | 1.名称:灌注桩 2.地层类别:综合考虑 3.说明:中风化入岩增加费 4.桩径:φ1500 5.成孔方式:旋挖成孔 | m | 1 | 2049.96 | 2049.96
38 | 040301004013 | 泥浆护壁成孔灌注桩 | 1.名称:灌注桩 2.地层类别:综合考虑 3.说明:微风化入岩增加费 4.桩径:φ800 5.成孔方式:旋挖成孔 | m | 1 | 1533.76 | 1533.76
39 | 040301004014 | 泥浆护壁成孔灌注桩 | 1.名称:灌注桩 2.地层类别:综合考虑 3.说明:微风化入岩增加费 4.桩径:φ1000 5.成孔方式:旋挖成孔 | m | 1 | 2423.34 | 2423.34
40 | 040301004015 | 泥浆护壁成孔灌注桩 | 1.名称:灌注桩 2.地层类别:综合考虑 3.说明:微风化入岩增加费 4.桩径:φ1200 5.成孔方式:旋挖成孔 | m | 1 | 3110.98 | 3110.98
41 | 040301004016 | 泥浆护壁成孔灌注桩 | 1.名称:灌注桩 2.地层类别:综合考虑 3.说明:微风化入岩增加费 4.桩径:φ1500 5.成孔方式:旋挖成孔 | m | 1 | 4504.58 | 4504.58
42 | 040901003001 | 钢筋笼 | 1.钢筋种类:热轧光圆钢筋 HPB300 2.钢筋规格:φ8 | t | 1 | 5805.22 | 5805.22
43 | 040901003002 | 钢筋笼 | 1.钢筋种类:热轧带肋钢筋 HRB400E 2.钢筋规格:φ10 | t | 1 | 5804.73 | 5804.73
44 | 040901003003 | 钢筋笼 | 1.钢筋种类:热轧带肋钢筋 HRB400E 2.钢筋规格:φ12 | t | 1 | 5696.02 | 5696.02
45 | 040901003004 | 钢筋笼 | 1.钢筋种类:热轧带肋钢筋 HRB400E 2.钢筋规格:φ14 | t | 1 | 5646.02 | 5646.02
本页小计 | [6 empty] | 38912.97
E.1 分部分项工程项目清单计价表
工程名称：构筑物工程 |  |  | 标段：长岭陂骑行道（龙华段）建设工程（EPC） |  |  | 第 5 页 共 22 页
序号 | 项目编码 | 项目名称 | 项目特征描述 | 计量单位 | 工程量 | 金额（元）
[6 empty] | 综合单价 | 合价 | 其中：材料暂估合价
46 | 040901003005 | 钢筋笼 | 1.钢筋种类:热轧带肋钢筋 HRB400E 2.钢筋规格:φ16 | t | 1 | 5601.46 | 5601.46
47 | 040901003006 | 钢筋笼 | 1.钢筋种类:热轧带肋钢筋 HRB400E 2.钢筋规格:φ18 | t | 1 | 5547.11 | 5547.11
48 | 040901003007 | 钢筋笼 | 1.钢筋种类:热轧带肋钢筋 HRB400E 2.钢筋规格:φ20 | t | 1 | 5613.41 | 5613.41
49 | 040901003008 | 钢筋笼 | 1.钢筋种类:热轧带肋钢筋 HRB400E 2.钢筋规格:φ22 | t | 1 | 5621.03 | 5621.03
50 | 040901003009 | 钢筋笼 | 1.钢筋种类:热轧带肋钢筋 HRB400E 2.钢筋规格:φ25 | t | 1 | 5642.76 | 5642.76
51 | 040901003010 | 钢筋笼 | 1.钢筋种类:热轧带肋钢筋 HRB400E 2.钢筋规格:φ28 | t | 1 | 5718.65 | 5718.65
52 | 040901003011 | 钢筋笼 | 1.钢筋种类:热轧带肋钢筋 HRB400E 2.钢筋规格:φ32 | t | 1 | 5749.43 | 5749.43
53 | 040301010001 | 声测管 | 1.材质:钢管 2.规格、型号:φ57*3 | t | 1 | 5011.47 | 5011.47
54 | 040103003008 | 余方弃置 | 1.弃料品种:桩内土方 2.运距:26km 3.是否装车:是 | m3 | 1 | 66.92 | 66.92
55 | 010301005001 | 截(凿)桩头 | 1.桩类型:灌注桩 2.有无钢筋:有钢筋 | m3 | 1 | 452.55 | 452.55
56 | 040303001020 | 混凝土垫层 | 1.名称:桥台、承台等垫层 2.混凝土强度等级:C20 | m3 | 1 | 505.34 | 505.34
57 | 010505001015 | 垫层模板 | 1.垫层部位:桥台、承台等垫层模板 | m2 | 1 | 40.61 | 40.61
58 | 040303003001 | 混凝土承台 | 1.名称:承台 2.混凝土强度等级:C40 | m3 | 1 | 584.65 | 584.65
59 | 010505002016 | 基础模板 | 1.基础类型: 承台模板 | m2 | 1 | 75.77 | 75.77
60 | 040303005001 | 混凝土墩(台)身 | 1.名称:桥台 2.混凝土强度等级:C40 | m3 | 1 | 613.35 | 613.35
61 | 010505004011 | 柱面模板 | 1.模板形式:桥台模板 | m2 | 1 | 133.58 | 133.58
62 | 040303002021 | 混凝土基础 | 1.名称:混凝土基础包封 2.混凝土强度等级:C30 | m3 | 1 | 538.46 | 538.46
63 | 010505002017 | 基础模板 | 1.基础类型:基础包封模板 | m2 | 1 | 67.35 | 67.35
64 | 040901001095 | 构件钢筋 | 1.钢筋种类:热轧光圆钢筋 HPB300（箍筋） 2.钢筋规格:φ8 | t | 1 | 6740.24 | 6740.24
本页小计 | [6 empty] | 54324.14
E.1 分部分项工程项目清单计价表
工程名称：构筑物工程 |  |  | 标段：长岭陂骑行道（龙华段）建设工程（EPC） |  |  | 第 6 页 共 22 页
序号 | 项目编码 | 项目名称 | 项目特征描述 | 计量单位 | 工程量 | 金额（元）
[6 empty] | 综合单价 | 合价 | 其中：材料暂估合价
65 | 040901001096 | 构件钢筋 | 1.钢筋种类:热轧带肋钢筋 HRB400E 2.钢筋规格:φ8 | t | 1 | 5577.95 | 5577.95
66 | 040901001097 | 构件钢筋 | 1.钢筋种类:热轧带肋钢筋 HRB400E 2.钢筋规格:φ10 | t | 1 | 5577.45 | 5577.45
67 | 040901001098 | 构件钢筋 | 1.钢筋种类:热轧带肋钢筋 HRB400E 2.钢筋规格:φ12 | t | 1 | 5267.94 | 5267.94
68 | 040901001099 | 构件钢筋 | 1.钢筋种类:热轧带肋钢筋 HRB400E 2.钢筋规格:φ14 | t | 1 | 5217.94 | 5217.94
69 | 040901001100 | 构件钢筋 | 1.钢筋种类:热轧带肋钢筋 HRB400E 2.钢筋规格:φ16 | t | 1 | 5173.38 | 5173.38
70 | 040901001101 | 构件钢筋 | 1.钢筋种类:热轧带肋钢筋 HRB400E 2.钢筋规格:φ18 | t | 1 | 5119.03 | 5119.03
71 | 040901001102 | 构件钢筋 | 1.钢筋种类:热轧带肋钢筋 HRB400E 2.钢筋规格:φ20 | t | 1 | 5185.34 | 5185.34
72 | 040901001103 | 构件钢筋 | 1.钢筋种类:热轧带肋钢筋 HRB400E 2.钢筋规格:φ22 | t | 1 | 5192.95 | 5192.95
73 | 040901001104 | 构件钢筋 | 1.钢筋种类:热轧带肋钢筋 HRB400E 2.钢筋规格:φ25 | t | 1 | 5214.69 | 5214.69
74 | 040901001105 | 构件钢筋 | 1.钢筋种类:热轧带肋钢筋 HRB400E 2.钢筋规格:φ28 | t | 1 | 5115.77 | 5115.77
75 | 040901001106 | 构件钢筋 | 1.钢筋种类:热轧带肋钢筋 HRB400E 2.钢筋规格:φ32 | t | 1 | 5146.55 | 5146.55
76 | 010502024001 | 填充混凝土 | 1.混凝土种类:微膨胀混凝土 2.混凝土强度等级:C40 3.填充部位:钢墩柱内填充 | m3 | 1 | 574.17 | 574.17
77 | 040303001021 | 混凝土垫层 | 1.混凝土强度等级:C20 | m3 | 1 | 531.09 | 531.09
78 | 010505001016 | 垫层模板 | 1.垫层部位:基础垫层模板 | m2 | 1 | 61.9 | 61.9
79 | 040303002022 | 混凝土基础 | 1.名称:条形基础 2.混凝土强度等级:C30 | m3 | 1 | 599.12 | 599.12
80 | 040303002023 | 混凝土基础 | 1.名称:独立基础 2.混凝土强度等级:C30 | m3 | 1 | 623.68 | 623.68
81 | 010505002018 | 基础模板 | 1.基础类型:条形基础、独立基础模板 | m2 | 1 | 79.44 | 79.44
82 | 010502010003 | 钢筋混凝土墙 | 1.名称:钢筋混凝土墙 2.混凝土强度等级:C30 | m3 | 1 | 843.7 | 843.7
本页小计 | [6 empty] | 61102.09
E.1 分部分项工程项目清单计价表
工程名称：构筑物工程 |  |  | 标段：长岭陂骑行道（龙华段）建设工程（EPC） |  |  | 第 7 页 共 22 页
序号 | 项目编码 | 项目名称 | 项目特征描述 | 计量单位 | 工程量 | 金额（元）
[6 empty] | 综合单价 | 合价 | 其中：材料暂估合价
83 | 010505005009 | 墙面模板 | 1.模板形式:钢筋混凝土墙模板 | m2 | 1 | 97.38 | 97.38
84 | 010502006001 | 钢筋混凝土柱 | 1.名称:矩形钢筋混凝土柱 2.混凝土强度等级:C30 | m3 | 1 | 809.43 | 809.43
85 | 010505004012 | 柱面模板 | 1.模板形式:矩形柱模板 | m2 | 1 | 116.22 | 116.22
86 | 040901001107 | 构件钢筋 | 1.名称:现浇混凝土基础及联系梁、混凝土柱、混凝土墙钢筋 2.钢筋种类:热轧光圆钢筋 HPB300（箍筋） 3.钢筋规格:φ8 | t | 1 | 7352.88 | 7352.88
87 | 040901001108 | 构件钢筋 | 1.名称:现浇混凝土基础及联系梁、混凝土柱、混凝土墙钢筋 2.钢筋种类:热轧带肋钢筋 HRB400E 3.钢筋规格:φ8 | t | 1 | 5888.23 | 5888.23
88 | 040901001109 | 构件钢筋 | 1.名称:现浇混凝土基础及联系梁、混凝土柱、混凝土墙钢筋 2.钢筋种类:热轧带肋钢筋 HRB400E 3.钢筋规格:φ10 | t | 1 | 5887.74 | 5887.74
89 | 040901001110 | 构件钢筋 | 1.名称:现浇混凝土基础及联系梁、混凝土柱、混凝土墙钢筋 2.钢筋种类:热轧带肋钢筋 HRB400E 3.钢筋规格:φ12 | t | 1 | 5545.66 | 5545.66
90 | 040901001111 | 构件钢筋 | 1.名称:现浇混凝土基础及联系梁、混凝土柱、混凝土墙钢筋 2.钢筋种类:热轧带肋钢筋 HRB400E 3.钢筋规格:φ14 | t | 1 | 5494.67 | 5494.67
91 | 040901001112 | 构件钢筋 | 1.名称:现浇混凝土基础及联系梁、混凝土柱、混凝土墙钢筋 2.钢筋种类:热轧带肋钢筋 HRB400E 3.钢筋规格:φ16 | t | 1 | 5449.23 | 5449.23
92 | 040901001113 | 构件钢筋 | 1.名称:现浇混凝土基础及联系梁、混凝土柱、混凝土墙钢筋 2.钢筋种类:热轧带肋钢筋 HRB400E 3.钢筋规格:φ18 | t | 1 | 5393.81 | 5393.81
本页小计 | [6 empty] | 42035.25
E.1 分部分项工程项目清单计价表
工程名称：构筑物工程 |  |  | 标段：长岭陂骑行道（龙华段）建设工程（EPC） |  |  | 第 8 页 共 22 页
序号 | 项目编码 | 项目名称 | 项目特征描述 | 计量单位 | 工程量 | 金额（元）
[6 empty] | 综合单价 | 合价 | 其中：材料暂估合价
93 | 040901001114 | 构件钢筋 | 1.名称:现浇混凝土基础及联系梁、混凝土柱、混凝土墙钢筋 2.钢筋种类:热轧带肋钢筋 HRB400E 3.钢筋规格:φ20 | t | 1 | 5461.42 | 5461.42
94 | 040901001115 | 构件钢筋 | 1.名称:现浇混凝土基础及联系梁、混凝土柱、混凝土墙钢筋 2.钢筋种类:热轧带肋钢筋 HRB400E 3.钢筋规格:φ22 | t | 1 | 5469.18 | 5469.18
95 | 040901001116 | 构件钢筋 | 1.名称:现浇混凝土基础及联系梁、混凝土柱、混凝土墙钢筋 2.钢筋种类:热轧带肋钢筋 HRB400E 3.钢筋规格:φ25 | t | 1 | 5491.34 | 5491.34
96 | 040901001117 | 构件钢筋 | 1.名称:现浇混凝土基础及联系梁、混凝土柱、混凝土墙钢筋 2.钢筋种类:热轧带肋钢筋 HRB400E 3.钢筋规格:φ28 | t | 1 | 5386.31 | 5386.31
97 | 040901001118 | 构件钢筋 | 1.名称:现浇混凝土基础及联系梁、混凝土柱、混凝土墙钢筋 2.钢筋种类:热轧带肋钢筋 HRB400E 3.钢筋规格:φ32 | t | 1 | 5418.01 | 5418.01
98 | 040901010001 | 钢筋机械连接 | 1.规格:φ≤25 2.连接方式:套筒直螺纹接头 | 个 | 1 | 15.77 | 15.77
99 | 040901010002 | 钢筋机械连接 | 1.规格:φ＞25 2.连接方式:套筒直螺纹接头 | 个 | 1 | 19.77 | 19.77
|  | 上部结构 |  |  |  |  | 35353.1
100 | 040303013003 | 混凝土板梁 | 1.结构形式:实心钢筋混凝土板 2.混凝土强度等级:C30 | m3 | 1 | 598.51 | 598.51
101 | 010505008001 | 其他板模板 | 1.构件名称:实心钢筋混凝土板模板 | m2 | 1 | 131.65 | 131.65
102 | 010603002001 | 空腹钢柱 | 1.柱类型:6厚φ120 2.钢材品种、规格:热镀锌钢柱 3.构件涂(镀)层要求:喷涂氟碳面漆2道，2*45μm | t | 1 | 7965.88 | 7965.88
本页小计 | [6 empty] | 35957.84
E.1 分部分项工程项目清单计价表
工程名称：构筑物工程 |  |  | 标段：长岭陂骑行道（龙华段）建设工程（EPC） |  |  | 第 9 页 共 22 页
序号 | 项目编码 | 项目名称 | 项目特征描述 | 计量单位 | 工程量 | 金额（元）
[6 empty] | 综合单价 | 合价 | 其中：材料暂估合价
103 | 010603002002 | 空腹钢柱 | 1.柱类型:6厚φ150 2.钢材品种、规格:热镀锌钢柱 3.构件涂(镀)层要求:喷涂氟碳面漆2道，2*45μm | t | 1 | 7965.88 | 7965.88
104 | 040901009024 | 预埋铁件 | 1.材料种类:预埋钢板、加劲钢板 2.材料规格:14厚300*300钢板，10厚150*150加劲板 | t | 1 | 8794.71 | 8794.71
105 | 070114001001 | 预埋螺栓 | 1.螺栓种类:M14 2.规格:L=450mm，双帽螺栓 | t | 1 | 9896.47 | 9896.47
|  | 附属工程 |  |  |  |  | 13987.12
106 | 040201022001 | 排水沟、截水沟 | 1.名称:MEA预制树脂混凝土排水沟 2.断面尺寸:133*70mm 3.盖板材质、规格:标准段SMC玻璃钢盖板(承载等级C250) 4.说明:包含标准段和出水口段 | m | 1 | 127.43 | 127.43
107 | 040201022002 | 排水沟、截水沟 | 1.名称:MEA预制树脂混凝土排水沟 2.断面尺寸:133*70mm 3.盖板材质、规格:泄水口KTL球墨铸铁盖板 4.说明:包含标准段和出水口段 | m | 1 | 148.49 | 148.49
108 | 040308008001 | 桥面排(泄)水管 | 1.材料品种:不锈钢 2.管径:de160薄壁不锈钢排水管 | m | 1 | 155.8 | 155.8
109 | 040308001018 | 金属栏杆 | 1.名称:1.20m高扶手栏杆 2.栏杆材质、规格:3mm厚40*80镀锌钢扶手，与立柱焊接，喷浅灰色氟碳漆，2根12mm厚60mm宽热镀锌钢扁钢立柱,喷浅灰色氟碳漆 ，10mm厚通长热镀锌钢，浅灰色氟碳漆，φ3mm热镀锌钢绳网,孔径50*50mm,喷浅灰色氟碳漆，U型热镀锌钢固定槽,喷浅灰色氟碳漆 3.油漆品种、工艺要求:已含喷涂氟碳漆 | m | 1 | 760.27 | 760.27
110 | 011302001001 | 平面吊顶天棚 | 1.龙骨材料种类、规格、中距:主龙骨：4厚250*150热镀锌方通钢梁，按型定制；次龙骨：3厚50*50热镀锌方通 2.防护材料种类:喷涂氟碳面漆2道，2*45μm 3.说明:已含喷涂氟碳漆 | m2 | 1 | 221.57 | 221.57
本页小计 | [6 empty] | 28070.62
E.1 分部分项工程项目清单计价表
工程名称：构筑物工程 |  |  | 标段：长岭陂骑行道（龙华段）建设工程（EPC） |  |  | 第 10 页 共 22 页
序号 | 项目编码 | 项目名称 | 项目特征描述 | 计量单位 | 工程量 | 金额（元）
[6 empty] | 综合单价 | 合价 | 其中：材料暂估合价
111 | 011302001002 | 平面吊顶天棚 | 1.面板材料品种、规格:天花：2.5厚铝单板，烤仿木纹氟碳漆； 2.防护材料种类:成品已含烤仿木纹氟碳漆 | m2 | 1 | 195.01 | 195.01
112 | 011302001003 | 平面吊顶天棚 | 1.面板材料品种、规格:屋面：3厚铝单板，烤氟碳漆，成品角码固定件； 2.防护材料种类:已含烤氟碳漆 | m2 | 1 | 337.9 | 337.9
113 | 050305004007 | 成品桌/凳/椅安装 | 1.桌面/凳面/椅面材质、规格、尺寸:凳面；30/50厚100宽菠萝格（异形处按型定制），刷清漆两遍； | m2 | 1 | 934.65 | 934.65
114 | 031301005001 | 支/吊架、基础型钢 | 1.名称:凳骨架 2.规格:木板固定件：φ8 T型钢筋固定件；柱子：4厚φ50热镀锌圆通；骨架1：3厚50*50通长热镀锌方通（按型弯曲）； 骨架2：3厚50*50热镀锌方通@500；预埋件：8厚200*200热镀锌钢板，M10膨胀螺丝固定； | t | 1 | 10148.63 | 10148.63
115 | 040203006010 | 沥青混凝土 | 1.沥青品种:改性沥青混凝土 2.沥青混凝土种类:PAC-5 3.石料种类、规格:细粒式 4.厚度:8cm 5.摊铺方式:人工 | m2 | 1 | 272.16 | 272.16
116 | 040203006011 | 沥青混凝土 | 1.沥青品种:改性沥青混凝土 2.沥青混凝土种类:PAC-5 3.石料种类、规格:细粒式 4.厚度:8cm 5.摊铺方式:机械 | m2 | 1 | 268.02 | 268.02
117 | 040203008011 | 块料面层 | 1.块料品种、规格:30厚300*900烧面芝麻黑花岗岩 2.垫层材料品种、厚度、强度等级:30厚1：2.5水泥砂浆结合层 | m2 | 1 | 214.58 | 214.58
118 | 040203008012 | 块料面层 | 1.块料品种、规格:30厚300*900烧面芝麻灰花岗岩 2.垫层材料品种、厚度、强度等级:30厚1：2.5水泥砂浆结合层 | m2 | 1 | 162.21 | 162.21
119 | 040205007003 | 标线 | 1.材料品种:彩色热熔漆 2.类型:纵向 3.厚度:2mm 4.部位:沥青路面 | m2 | 1 | 40.4 | 40.4
|  | 三、西丽动车所段玻璃挑台 |  |  |  |  | 319702.12
本页小计 | [6 empty] | 12573.56
E.1 分部分项工程项目清单计价表
工程名称：构筑物工程 |  |  | 标段：长岭陂骑行道（龙华段）建设工程（EPC） |  |  | 第 11 页 共 22 页
序号 | 项目编码 | 项目名称 | 项目特征描述 | 计量单位 | 工程量 | 金额（元）
[6 empty] | 综合单价 | 合价 | 其中：材料暂估合价
|  | 下部结构 |  |  |  |  | 267036.69
120 | 04B004 | 钢护筒埋设及拆除 | 1.名称:钢护筒直径D（mm） D≤1000 | m | 1 | 225.38 | 225.38
121 | 04B005 | 钢护筒埋设及拆除 | 1.名称:钢护筒直径D（mm） 1000＜D≤1500 | m | 1 | 251.54 | 251.54
122 | 04B006 | 钢护筒埋设及拆除 | 1.名称:钢护筒直径D（mm） 1500＜D≤2000 | m | 1 | 279.02 | 279.02
123 | 040301004017 | 泥浆护壁成孔灌注桩 | 1.名称:灌注桩（空桩） 2.地层类别:综合考虑 3.桩径:φ800 4.成孔方式:旋挖成孔 | m | 1 | 192.76 | 192.76
124 | 040301004018 | 泥浆护壁成孔灌注桩 | 1.名称:灌注桩（空桩） 2.地层类别:综合考虑 3.桩径:φ1000 4.成孔方式:旋挖成孔 | m | 1 | 304.56 | 304.56
125 | 040301004019 | 泥浆护壁成孔灌注桩 | 1.名称:灌注桩（空桩） 2.地层类别:综合考虑 3.桩径:φ1200 4.成孔方式:旋挖成孔 | m | 1 | 389.55 | 389.55
126 | 040301004020 | 泥浆护壁成孔灌注桩 | 1.名称:灌注桩（空桩） 2.地层类别:综合考虑 3.桩径:φ1500 4.成孔方式:旋挖成孔 | m | 1 | 610.19 | 610.19
127 | 040301004021 | 泥浆护壁成孔灌注桩 | 1.名称:灌注桩（实桩） 2.地层类别:综合考虑 3.桩径:φ800 4.混凝土种类、强度等级:C35水下混凝土 5.成孔方式:旋挖成孔 | m | 1 | 536.07 | 536.07
128 | 040301004022 | 泥浆护壁成孔灌注桩 | 1.名称:灌注桩（实桩） 2.地层类别:综合考虑 3.桩径:φ1000 4.混凝土种类、强度等级:C35水下混凝土 5.成孔方式:旋挖成孔 | m | 1 | 846.95 | 846.95
129 | 040301004023 | 泥浆护壁成孔灌注桩 | 1.名称:灌注桩（实桩） 2.地层类别:综合考虑 3.桩径:φ1200 4.混凝土种类、强度等级:C35水下混凝土 5.成孔方式:旋挖成孔 | m | 1 | 1165.37 | 1165.37
130 | 040301004024 | 泥浆护壁成孔灌注桩 | 1.名称:灌注桩（实桩） 2.地层类别:综合考虑 3.桩径:φ1500 4.混凝土种类、强度等级:C35水下混凝土 5.成孔方式:旋挖成孔 | m | 1 | 1825.43 | 1825.43
本页小计 | [6 empty] | 6626.82
E.1 分部分项工程项目清单计价表
工程名称：构筑物工程 |  |  | 标段：长岭陂骑行道（龙华段）建设工程（EPC） |  |  | 第 12 页 共 22 页
序号 | 项目编码 | 项目名称 | 项目特征描述 | 计量单位 | 工程量 | 金额（元）
[6 empty] | 综合单价 | 合价 | 其中：材料暂估合价
131 | 040301004025 | 泥浆护壁成孔灌注桩 | 1.名称:灌注桩 2.地层类别:综合考虑 3.说明:中风化入岩增加费 4.桩径:φ800 5.成孔方式:旋挖成孔 | m | 1 | 651.66 | 651.66
132 | 040301004026 | 泥浆护壁成孔灌注桩 | 1.名称:灌注桩 2.地层类别:综合考虑 3.说明:中风化入岩增加费 4.桩径:φ1000 5.成孔方式:旋挖成孔 | m | 1 | 1029.63 | 1029.63
133 | 040301004027 | 泥浆护壁成孔灌注桩 | 1.名称:灌注桩 2.地层类别:综合考虑 3.说明:中风化入岩增加费 4.桩径:φ1200 5.成孔方式:旋挖成孔 | m | 1 | 1308.73 | 1308.73
134 | 040301004028 | 泥浆护壁成孔灌注桩 | 1.名称:灌注桩 2.地层类别:综合考虑 3.说明:中风化入岩增加费 4.桩径:φ1500 5.成孔方式:旋挖成孔 | m | 1 | 2049.96 | 2049.96
135 | 040301004029 | 泥浆护壁成孔灌注桩 | 1.名称:灌注桩 2.地层类别:综合考虑 3.说明:微风化入岩增加费 4.桩径:φ800 5.成孔方式:旋挖成孔 | m | 1 | 1533.76 | 1533.76
136 | 040301004030 | 泥浆护壁成孔灌注桩 | 1.名称:灌注桩 2.地层类别:综合考虑 3.说明:微风化入岩增加费 4.桩径:φ1000 5.成孔方式:旋挖成孔 | m | 1 | 2423.34 | 2423.34
137 | 040301004031 | 泥浆护壁成孔灌注桩 | 1.名称:灌注桩 2.地层类别:综合考虑 3.说明:微风化入岩增加费 4.桩径:φ1200 5.成孔方式:旋挖成孔 | m | 1 | 3110.98 | 3110.98
138 | 040301004032 | 泥浆护壁成孔灌注桩 | 1.名称:灌注桩 2.地层类别:综合考虑 3.说明:微风化入岩增加费 4.桩径:φ1500 5.成孔方式:旋挖成孔 | m | 1 | 4504.58 | 4504.58
139 | 040901003012 | 钢筋笼 | 1.钢筋种类:热轧光圆钢筋 HPB300 2.钢筋规格:φ8 | t | 1 | 5805.22 | 5805.22
140 | 040901003013 | 钢筋笼 | 1.钢筋种类:热轧带肋钢筋 HRB400E 2.钢筋规格:φ10 | t | 1 | 5804.73 | 5804.73
141 | 040901003014 | 钢筋笼 | 1.钢筋种类:热轧带肋钢筋 HRB400E 2.钢筋规格:φ12 | t | 1 | 5696.02 | 5696.02
本页小计 | [6 empty] | 33918.61
E.1 分部分项工程项目清单计价表
工程名称：构筑物工程 |  |  | 标段：长岭陂骑行道（龙华段）建设工程（EPC） |  |  | 第 13 页 共 22 页
序号 | 项目编码 | 项目名称 | 项目特征描述 | 计量单位 | 工程量 | 金额（元）
[6 empty] | 综合单价 | 合价 | 其中：材料暂估合价
142 | 040901003015 | 钢筋笼 | 1.钢筋种类:热轧带肋钢筋 HRB400E 2.钢筋规格:φ14 | t | 1 | 5646.02 | 5646.02
143 | 040901003016 | 钢筋笼 | 1.钢筋种类:热轧带肋钢筋 HRB400E 2.钢筋规格:φ16 | t | 1 | 5601.46 | 5601.46
144 | 040901003017 | 钢筋笼 | 1.钢筋种类:热轧带肋钢筋 HRB400E 2.钢筋规格:φ18 | t | 1 | 5547.11 | 5547.11
145 | 040901003018 | 钢筋笼 | 1.钢筋种类:热轧带肋钢筋 HRB400E 2.钢筋规格:φ20 | t | 1 | 5613.41 | 5613.41
146 | 040901003019 | 钢筋笼 | 1.钢筋种类:热轧带肋钢筋 HRB400E 2.钢筋规格:φ22 | t | 1 | 5621.03 | 5621.03
147 | 040901003020 | 钢筋笼 | 1.钢筋种类:热轧带肋钢筋 HRB400E 2.钢筋规格:φ25 | t | 1 | 5642.76 | 5642.76
148 | 040901003021 | 钢筋笼 | 1.钢筋种类:热轧带肋钢筋 HRB400E 2.钢筋规格:φ28 | t | 1 | 5718.65 | 5718.65
149 | 040901003022 | 钢筋笼 | 1.钢筋种类:热轧带肋钢筋 HRB400E 2.钢筋规格:φ32 | t | 1 | 5749.43 | 5749.43
150 | 040301010002 | 声测管 | 1.材质:钢管 2.规格、型号:φ57*3 | t | 1 | 5011.47 | 5011.47
151 | 040103003009 | 余方弃置 | 1.弃料品种:桩内土方 2.运距:26km 3.是否装车:是 | m3 | 1 | 66.92 | 66.92
152 | 010301005002 | 截(凿)桩头 | 1.桩类型:灌注桩 2.有无钢筋:有钢筋 | m3 | 1 | 452.55 | 452.55
153 | 040303001022 | 混凝土垫层 | 1.名称:桥台、承台等垫层 2.混凝土强度等级:C20 | m3 | 1 | 505.34 | 505.34
154 | 010505001017 | 垫层模板 | 1.垫层部位:桥台、承台等垫层模板 | m2 | 1 | 40.61 | 40.61
155 | 040303003002 | 混凝土承台 | 1.名称:承台 2.混凝土强度等级:C40 | m3 | 1 | 584.65 | 584.65
156 | 010505002019 | 基础模板 | 1.基础类型: 承台模板 | m2 | 1 | 75.77 | 75.77
157 | 040303005002 | 混凝土墩(台)身 | 1.名称:桥台 2.混凝土强度等级:C40 | m3 | 1 | 613.35 | 613.35
158 | 010505004013 | 柱面模板 | 1.模板形式:桥台模板 | m2 | 1 | 133.58 | 133.58
159 | 040303002024 | 混凝土基础 | 1.名称:混凝土基础包封 2.混凝土强度等级:C30 | m3 | 1 | 538.46 | 538.46
160 | 010505002020 | 基础模板 | 1.基础类型:基础包封模板 | m2 | 1 | 67.35 | 67.35
本页小计 | [6 empty] | 53229.92
E.1 分部分项工程项目清单计价表
工程名称：构筑物工程 |  |  | 标段：长岭陂骑行道（龙华段）建设工程（EPC） |  |  | 第 14 页 共 22 页
序号 | 项目编码 | 项目名称 | 项目特征描述 | 计量单位 | 工程量 | 金额（元）
[6 empty] | 综合单价 | 合价 | 其中：材料暂估合价
161 | 040901001119 | 构件钢筋 | 1.钢筋种类:热轧光圆钢筋 HPB300（箍筋） 2.钢筋规格:φ8 | t | 1 | 6740.24 | 6740.24
162 | 040901001120 | 构件钢筋 | 1.钢筋种类:热轧带肋钢筋 HRB400E 2.钢筋规格:φ8 | t | 1 | 5577.95 | 5577.95
163 | 040901001121 | 构件钢筋 | 1.钢筋种类:热轧带肋钢筋 HRB400E 2.钢筋规格:φ10 | t | 1 | 5577.45 | 5577.45
164 | 040901001122 | 构件钢筋 | 1.钢筋种类:热轧带肋钢筋 HRB400E 2.钢筋规格:φ12 | t | 1 | 5267.94 | 5267.94
165 | 040901001123 | 构件钢筋 | 1.钢筋种类:热轧带肋钢筋 HRB400E 2.钢筋规格:φ14 | t | 1 | 5217.94 | 5217.94
166 | 040901001124 | 构件钢筋 | 1.钢筋种类:热轧带肋钢筋 HRB400E 2.钢筋规格:φ16 | t | 1 | 5173.38 | 5173.38
167 | 040901001125 | 构件钢筋 | 1.钢筋种类:热轧带肋钢筋 HRB400E 2.钢筋规格:φ18 | t | 1 | 5119.03 | 5119.03
168 | 040901001126 | 构件钢筋 | 1.钢筋种类:热轧带肋钢筋 HRB400E 2.钢筋规格:φ20 | t | 1 | 5185.34 | 5185.34
169 | 040901001127 | 构件钢筋 | 1.钢筋种类:热轧带肋钢筋 HRB400E 2.钢筋规格:φ22 | t | 1 | 5192.95 | 5192.95
170 | 040901001128 | 构件钢筋 | 1.钢筋种类:热轧带肋钢筋 HRB400E 2.钢筋规格:φ25 | t | 1 | 5214.69 | 5214.69
171 | 040901001129 | 构件钢筋 | 1.钢筋种类:热轧带肋钢筋 HRB400E 2.钢筋规格:φ28 | t | 1 | 5115.77 | 5115.77
172 | 040901001130 | 构件钢筋 | 1.钢筋种类:热轧带肋钢筋 HRB400E 2.钢筋规格:φ32 | t | 1 | 5146.55 | 5146.55
173 | 010502024002 | 填充混凝土 | 1.混凝土种类:微膨胀混凝土 2.混凝土强度等级:C40 3.填充部位:钢墩柱内填充 | m3 | 1 | 574.17 | 574.17
174 | 040303001023 | 混凝土垫层 | 1.混凝土强度等级:C20 | m3 | 1 | 531.09 | 531.09
175 | 010505001018 | 垫层模板 | 1.垫层部位:基础垫层模板 | m2 | 1 | 61.9 | 61.9
176 | 040303002025 | 混凝土基础 | 1.名称:筏形基础 2.混凝土强度等级:C30，P6 | m3 | 1 | 643.88 | 643.88
177 | 010505002021 | 基础模板 | 1.基础类型:筏形基础模板 | m2 | 1 | 79.44 | 79.44
178 | 010502010004 | 钢筋混凝土墙 | 1.名称:钢筋混凝土墙 2.混凝土强度等级:C30，P6 | m3 | 1 | 851.06 | 851.06
本页小计 | [6 empty] | 67270.77
E.1 分部分项工程项目清单计价表
工程名称：构筑物工程 |  |  | 标段：长岭陂骑行道（龙华段）建设工程（EPC） |  |  | 第 15 页 共 22 页
序号 | 项目编码 | 项目名称 | 项目特征描述 | 计量单位 | 工程量 | 金额（元）
[6 empty] | 综合单价 | 合价 | 其中：材料暂估合价
179 | 010505005010 | 墙面模板 | 1.模板形式:钢筋混凝土墙模板 | m2 | 1 | 97.38 | 97.38
180 | 010502005002 | 基础联系梁 | 1.名称:基础联系钢筋混凝梁 2.混凝土强度等级:C30，P6 | m3 | 1 | 702.06 | 702.06
181 | 010505006006 | 梁模板 | 1.名称:基础联系梁模板 | m2 | 1 | 98.4 | 98.4
182 | 010502011001 | 钢筋混凝土梁 | 1.名称:矩形钢筋混凝梁 2.混凝土强度等级:C30，P6 | m3 | 1 | 754.57 | 754.57
183 | 010505006007 | 梁模板 | 1.名称:矩形梁模板 | m2 | 1 | 107.44 | 107.44
184 | 010503004002 | 异型梁 | 1.名称:异形钢筋混凝梁 2.混凝土强度等级:C30，P6 | m3 | 1 | 772.28 | 772.28
185 | 010505006008 | 梁模板 | 1.名称:异形梁模板 | m2 | 1 | 137.12 | 137.12
186 | 010502006002 | 钢筋混凝土柱 | 1.名称:矩形钢筋混凝土柱 2.混凝土强度等级:C30，P6 | m3 | 1 | 816.8 | 816.8
187 | 010505004014 | 柱面模板 | 1.模板形式:矩形柱模板 | m2 | 1 | 116.22 | 116.22
188 | 040307004001 | 钢拱 | 1.部位:主拱和次拱 2.材料品种、规格:Q355QC 3.补刷油漆品种、色彩、工艺要求:成品钢结构价格:包含钢构件原材料费、制作加工费、需要在厂内完成的涂装(包括内部涂装、顶板涂装、除面漆外的外表面涂装。如:表面净化处理、除锈、底漆、封闭漆、中间漆等)、工厂预拼装费、深化设计费以及构件运至施工现场材料堆放点的运输费用等 | t | 1 | 14008.28 | 14008.28
189 | 040901009025 | 预埋铁件 | 1.材料种类:预埋钢板、加劲钢板 2.材料规格:14厚300*300钢板，10厚150*150加劲板 | t | 1 | 8794.71 | 8794.71
190 | 070114001002 | 预埋螺栓 | 1.螺栓种类:M14 2.规格:L=450mm，双帽螺栓 | t | 1 | 9896.47 | 9896.47
191 | 031202006001 | 型钢制钢结构防腐蚀 | 1.涂刷(喷)品种:氟碳漆，面漆 2.涂刷(喷)遍数、漆膜厚度:氟碳面漆2道，2*45μm | m2 | 1 | 93.74 | 93.74
192 | 040901001131 | 构件钢筋 | 1.名称:现浇混凝土基础及联系梁、混凝土柱、混凝土墙钢筋 2.钢筋种类:热轧光圆钢筋 HPB300（箍筋） 3.钢筋规格:φ8 | t | 1 | 7352.88 | 7352.88
本页小计 | [6 empty] | 43748.35
E.1 分部分项工程项目清单计价表
工程名称：构筑物工程 |  |  | 标段：长岭陂骑行道（龙华段）建设工程（EPC） |  |  | 第 16 页 共 22 页
序号 | 项目编码 | 项目名称 | 项目特征描述 | 计量单位 | 工程量 | 金额（元）
[6 empty] | 综合单价 | 合价 | 其中：材料暂估合价
193 | 040901001132 | 构件钢筋 | 1.名称:现浇混凝土基础及联系梁、混凝土柱、混凝土墙钢筋 2.钢筋种类:热轧带肋钢筋 HRB400E 3.钢筋规格:φ8 | t | 1 | 5888.23 | 5888.23
194 | 040901001133 | 构件钢筋 | 1.名称:现浇混凝土基础及联系梁、混凝土柱、混凝土墙钢筋 2.钢筋种类:热轧带肋钢筋 HRB400E 3.钢筋规格:φ10 | t | 1 | 5887.74 | 5887.74
195 | 040901001134 | 构件钢筋 | 1.名称:现浇混凝土基础及联系梁、混凝土柱、混凝土墙钢筋 2.钢筋种类:热轧带肋钢筋 HRB400E 3.钢筋规格:φ12 | t | 1 | 5545.66 | 5545.66
196 | 040901001135 | 构件钢筋 | 1.名称:现浇混凝土基础及联系梁、混凝土柱、混凝土墙钢筋 2.钢筋种类:热轧带肋钢筋 HRB400E 3.钢筋规格:φ14 | t | 1 | 5494.67 | 5494.67
197 | 040901001136 | 构件钢筋 | 1.名称:现浇混凝土基础及联系梁、混凝土柱、混凝土墙钢筋 2.钢筋种类:热轧带肋钢筋 HRB400E 3.钢筋规格:φ16 | t | 1 | 5449.23 | 5449.23
198 | 040901001137 | 构件钢筋 | 1.名称:现浇混凝土基础及联系梁、混凝土柱、混凝土墙钢筋 2.钢筋种类:热轧带肋钢筋 HRB400E 3.钢筋规格:φ18 | t | 1 | 5393.81 | 5393.81
199 | 040901001138 | 构件钢筋 | 1.名称:现浇混凝土基础及联系梁、混凝土柱、混凝土墙钢筋 2.钢筋种类:热轧带肋钢筋 HRB400E 3.钢筋规格:φ20 | t | 1 | 5461.42 | 5461.42
200 | 040901001139 | 构件钢筋 | 1.名称:现浇混凝土基础及联系梁、混凝土柱、混凝土墙钢筋 2.钢筋种类:热轧带肋钢筋 HRB400E 3.钢筋规格:φ22 | t | 1 | 5469.18 | 5469.18
本页小计 | [6 empty] | 44589.94
E.1 分部分项工程项目清单计价表
工程名称：构筑物工程 |  |  | 标段：长岭陂骑行道（龙华段）建设工程（EPC） |  |  | 第 17 页 共 22 页
序号 | 项目编码 | 项目名称 | 项目特征描述 | 计量单位 | 工程量 | 金额（元）
[6 empty] | 综合单价 | 合价 | 其中：材料暂估合价
201 | 040901001140 | 构件钢筋 | 1.名称:现浇混凝土基础及联系梁、混凝土柱、混凝土墙钢筋 2.钢筋种类:热轧带肋钢筋 HRB400E 3.钢筋规格:φ25 | t | 1 | 5491.34 | 5491.34
202 | 040901001141 | 构件钢筋 | 1.名称:现浇混凝土基础及联系梁、混凝土柱、混凝土墙钢筋 2.钢筋种类:热轧带肋钢筋 HRB400E 3.钢筋规格:φ28 | t | 1 | 5386.31 | 5386.31
203 | 040901001142 | 构件钢筋 | 1.名称:现浇混凝土基础及联系梁、混凝土柱、混凝土墙钢筋 2.钢筋种类:热轧带肋钢筋 HRB400E 3.钢筋规格:φ32 | t | 1 | 5418.01 | 5418.01
204 | 040901010003 | 钢筋机械连接 | 1.规格:φ≤25 2.连接方式:套筒直螺纹接头 | 个 | 1 | 15.77 | 15.77
205 | 040901010004 | 钢筋机械连接 | 1.规格:φ＞25 2.连接方式:套筒直螺纹接头 | 个 | 1 | 19.77 | 19.77
206 | 041201003001 | 桥涵支架 | 1.名称:临时支架 | t | 1 | 1321.08 | 1321.08
|  | 上部结构 |  |  |  |  | 29175.44
207 | 010603002003 | 空腹钢柱 | 1.柱类型:25厚φ500 2.钢材品种、规格:Q355B，热浸镀锌钢柱（镀层不少于85um） 3.构件涂(镀)层要求:喷砂除锈等级不低于Sa2.5级、防锈漆两道 4.说明:已含喷砂除锈以及防锈漆 | t | 1 | 10028.05 | 10028.05
208 | 010603002004 | 空腹钢柱 | 1.柱类型:25厚φ1000 2.钢材品种、规格:Q355B，热浸镀锌钢柱（镀层不少于85um） 3.构件涂(镀)层要求:喷砂除锈等级不低于Sa2.5级、防锈漆两道 4.说明:已含喷砂除锈以及防锈漆 | t | 1 | 10028.05 | 10028.05
209 | 010604001006 | 钢梁 | 1.梁类型:钢骨架 2.钢材品种、规格:Q355B，热浸镀锌（镀层不少于85um），10厚200*400 | t | 1 | 8414.75 | 8414.75
本页小计 | [6 empty] | 46123.13
E.1 分部分项工程项目清单计价表
工程名称：构筑物工程 |  |  | 标段：长岭陂骑行道（龙华段）建设工程（EPC） |  |  | 第 18 页 共 22 页
序号 | 项目编码 | 项目名称 | 项目特征描述 | 计量单位 | 工程量 | 金额（元）
[6 empty] | 综合单价 | 合价 | 其中：材料暂估合价
210 | 031202003001 | 一般钢结构防腐蚀 | 1.除锈级别:喷砂除锈等级不低于Sa2.5级 2.涂刷(喷)品种:防锈漆 3.涂刷(喷)遍数、漆膜厚度:两道 | kg | 1 | 6.6 | 6.6
211 | 031202006002 | 型钢制钢结构防腐蚀 | 1.涂刷(喷)品种:氟碳漆，面漆 2.涂刷(喷)遍数、漆膜厚度:氟碳面漆2道，2*45μm | m2 | 1 | 93.74 | 93.74
212 | 010901003001 | 玻璃钢屋面 | 1.屋面板品种、规格:三层透明钢化夹胶超白玻璃12mm+1.52mm PVB+12mm+1.52mm PVB+12mm（总厚度约 37.04mm） 2.屋面板固定方式:专用结构胶固定 3.接缝、嵌缝材料种类:硅酮密封胶封缝 | m2 | 1 | 604.25 | 604.25
|  | 附属工程 |  |  |  |  | 23489.99
213 | 040308006001 | 桥梁伸缩装置 | 1.材料品种:钢板 2.类别、规格、型号:7000*510*50mm，支承钢板 7000*300*6mm，铆钉孔间距300mm | m | 1 | 1345.45 | 1345.45
214 | 040308006002 | 桥梁伸缩装置 | 1.材料品种:改性弹性体材料 2.类别、规格、型号:橡胶板7000*510*44mm | m | 1 | 711.81 | 711.81
215 | 010506027001 | 阻尼器 | 1.阻尼器种类:1#、2#调谐质量阻尼器(TMD) 2.阻尼器规格:长960*宽800*高500 3.说明:阻尼器的启动加速度小于0.05m/s2 | 套 | 1 | 8059.94 | 8059.94
216 | 040308001019 | 金属栏杆 | 1.名称:1.20m高扶手栏杆 2.栏杆材质、规格:3mm厚40*80镀锌钢扶手，与立柱焊接，喷浅灰色氟碳漆，2根12mm厚60mm宽热镀锌钢扁钢立柱,喷浅灰色氟碳漆 ，10mm厚通长热镀锌钢，浅灰色氟碳漆，φ3mm热镀锌钢绳网,孔径50*50mm,喷浅灰色氟碳漆，U型热镀锌钢固定槽,喷浅灰色氟碳漆 3.油漆品种、工艺要求:已含喷涂氟碳漆 | m | 1 | 760.27 | 760.27
217 | 050305004008 | 成品桌/凳/椅安装 | 1.桌面/凳面/椅面材质、规格、尺寸:凳面；30/50厚100宽菠萝格（异形处按型定制），刷清漆两遍； | m2 | 1 | 934.65 | 934.65
本页小计 | [6 empty] | 12516.71
E.1 分部分项工程项目清单计价表
工程名称：构筑物工程 |  |  | 标段：长岭陂骑行道（龙华段）建设工程（EPC） |  |  | 第 19 页 共 22 页
序号 | 项目编码 | 项目名称 | 项目特征描述 | 计量单位 | 工程量 | 金额（元）
[6 empty] | 综合单价 | 合价 | 其中：材料暂估合价
218 | 031301005002 | 支/吊架、基础型钢 | 1.名称:凳骨架 2.规格:φ8T型钢筋固定件；骨架1：3厚50*50热镀锌方通@500；骨架2：3厚50*50通长热镀锌方通（按型弯曲）；线脚钢板：3厚100高热镀锌钢板，喷涂仿木纹氟碳面漆2道，2*45μm | t | 1 | 10148.63 | 10148.63
219 | 011302008001 | 装饰网架吊顶 | 1.名称:户外休闲网架 2.网架材料品种、规格:绵纶网 3.型号:骨架：3厚φ50热镀锌方通，喷涂仿木纹氟碳面漆2道，2*45μm | m2 | 1 | 266.75 | 266.75
220 | 050201008009 | 木(竹、塑木)地面面层 | 1.面层材料种类、规格、铺设方式:30/50厚100宽菠萝格（异形处按型定制），刷清漆两遍 | m2 | 1 | 934.65 | 934.65
221 | 050307008011 | 标志牌 | 1.名称:桥梁铭牌 2.材料种类、规格:(304L)不锈钢，400*600*5mm | 个 | 1 | 327.84 | 327.84
|  | 四、成品智慧驿站 |  |  |  |  | 1111605.27
222 | 04B007 | 成品智慧驿站 | 1.名称:深圳第三卫款 2.规格:11.8*2.5*2.9m，男卫生间、女卫生间、第三卫生间、自动售卖、工具间、设备间 3.说明:由专业厂家设计、制作并安装，基本配备智能感应电动门等 | 套 | 1 | 262190.27 | 262190.27 | =DISPIMG("ID_98BD3FDDFA4F454098F364556B047A91",1)
223 | 04B008 | 成品智慧驿站 | 1.名称:9.1m+2.8m商铺款 2.规格:11.9*2.5*2.9m，男卫生间、女卫生间、商铺间、设备间 3.说明:由专业厂家设计、制作并安装，基本配备智能感应电动门等 | 套 | 1 | 268384.96 | 268384.96 | =DISPIMG("ID_A8D6A6931B2F4D0A834E3D3219CAA99D",1)
224 | 04B009 | 成品智慧驿站 | 1.名称:9.1m4厕卫款 2.规格:9.1*2.5*2.9m，男卫生间、女卫生间、设备间 3.说明:由专业厂家设计、制作并安装，基本配备智能感应电动门等 | 套 | 1 | 239269.92 | 239269.92 | =DISPIMG("ID_502BCE636198431E8E76D9DA06138FCB",1)
本页小计 | [6 empty] | 781523.02
E.1 分部分项工程项目清单计价表
工程名称：构筑物工程 |  |  | 标段：长岭陂骑行道（龙华段）建设工程（EPC） |  |  | 第 20 页 共 22 页
序号 | 项目编码 | 项目名称 | 项目特征描述 | 计量单位 | 工程量 | 金额（元）
[6 empty] | 综合单价 | 合价 | 其中：材料暂估合价
225 | 04B010 | 成品智慧驿站 | 1.名称:四淋浴间款（水冲） 2.规格:13.76*2.5*2.9m，男卫生间、女卫生间、淋浴间、设备间 3.说明:由专业厂家设计、制作并安装，基本配备智能感应电动门等 | 套 | 1 | 304314.16 | 304314.16 | =DISPIMG("ID_4ABCC3485834402CA4221D33E010A2B7",1)
226 | 040901009026 | 预埋铁件 | 1.材料种类:预埋钢筋，预埋深度2~3米，高出混凝土上面0.3m 2.材料规格:φ12 | t | 1 | 7951.73 | 7951.73
227 | 040901009027 | 预埋铁件 | 1.材料种类:热镀锌钢板预埋件 2.材料规格:200*200*10厚，4φ12钢筋L=300，与钢板满焊固定 | t | 1 | 8376.27 | 8376.27
228 | 060104007041 | 路床(槽)整形 | 1.路床(槽)整形:素土夯实，夯实系数不小于93% | m2 | 1 | 3.44 | 3.44
229 | 040202010043 | 碎石 | 1.石料规格:再生骨料级配碎石，夯实系数不小于93% 2.厚度:150mm 3.摊铺方式:机械摊铺 | m2 | 1 | 26.3 | 26.3
230 | 040202010044 | 碎石 | 1.石料规格:再生骨料级配碎石，夯实系数不小于93% 2.厚度:150mm 3.摊铺方式:人工摊铺 | m2 | 1 | 34.29 | 34.29
231 | 010502003002 | 筏形基础 | 1.名称:筏板基础 2.混凝土强度等级:C30 | m3 | 1 | 610.23 | 610.23
232 | 010505002022 | 基础模板 | 1.基础类型:筏形基础模板 | m2 | 1 | 79.44 | 79.44
233 | 040901001143 | 构件钢筋 | 1.名称:筏板基础钢筋 2.钢筋种类:热轧带肋钢筋 HRB400E 3.钢筋规格:φ8 | t | 1 | 5888.23 | 5888.23
234 | 040504009001 | 整体化粪池 | 1.材质:玻璃钢化粪池 2.型号、规格:YJBH-10-11 3.尺寸:25m³ 4.说明:图集14SS706第23页 | 座 | 1 | 8525.38 | 8525.38
235 | 070101001001 | 池底板 | 1.名称:基础底板 2.混凝土强度等级:C30 | m3 | 1 | 580.21 | 580.21
236 | 070101003001 | 池底板模板 | 1.模板形式:基础底板模板 | m2 | 1 | 102.5 | 102.5
237 | 040901001144 | 构件钢筋 | 1.名称:基础底板钢筋 2.钢筋种类:热轧带肋钢筋 HRB400E 3.钢筋规格:φ12 | t | 1 | 5267.94 | 5267.94
|  | 五、调蓄房建筑改造 |  |  |  |  | 15152.16
本页小计 | [6 empty] | 341760.12
E.1 分部分项工程项目清单计价表
工程名称：构筑物工程 |  |  | 标段：长岭陂骑行道（龙华段）建设工程（EPC） |  |  | 第 21 页 共 22 页
序号 | 项目编码 | 项目名称 | 项目特征描述 | 计量单位 | 工程量 | 金额（元）
[6 empty] | 综合单价 | 合价 | 其中：材料暂估合价
238 | 081101002001 | 拆除基层 | 1.名称:拆除原有墙面油漆 2.材质:喷面涂料两遍，喷底涂料一遍，墙面刮腻子找平，7厚聚合物水泥防水砂浆，20厚聚合物水泥砂浆找平层 | m2 | 1 | 8.27 | 8.27
239 | 040103003010 | 余方弃置 | 1.弃料品种:拆除废弃料 2.运距:26km 3.是否装车:是 | m3 | 1 | 66.92 | 66.92
240 | 011201001004 | 墙、柱面一般抹灰 | 1.各层厚度、材料种类及强度等级:15厚M20水泥砂浆抹平 | m2 | 1 | 43.13 | 43.13
241 | 010506023001 | 钢丝网 | 1.钢丝网规格:10*10mm304#不锈钢网目，墙面清理干净，刷专用界面剂一遍 | m2 | 1 | 13.48 | 13.48
242 | 010506023002 | 钢丝网 | 1.钢丝网规格:耐碱玻璃纤维网布 | m2 | 1 | 11.64 | 11.64
243 | 010903003001 | 墙面砂浆防水 | 1.砂浆厚度、种类及强度等级:2厚聚合物水泥防水浆料(II型)+5厚聚合物水泥防水浆料(II型） | m2 | 1 | 61.4 | 61.4
244 | 011403003001 | 刮腻子 | 1.腻子种类:满刮柔性耐水腻子，腻子干燥后用磨砂纸磨平并清扫干净 2.刮腻子遍数:两遍 | m2 | 1 | 29.4 | 29.4
245 | 011403001001 | 抹灰面油漆 | 1.防护材料种类:外墙涂料清净界耐候型外墙乳胶漆(颜色同原有建筑)，干燥后用磨砂纸磨平 2.油漆品种、刷漆遍数:两遍 | m2 | 1 | 33.37 | 33.37
246 | 050101012002 | 立体造型种植(绿雕)骨架 | 1.骨架材质:主龙骨：4厚150*150热镀锌方通钢梁，按型定制；次龙骨：3厚50*50热镀锌方通；安装固定件：8厚200*200热镀锌钢板，M12膨胀螺丝固定； | m2 | 1 | 49.4 | 49.4
247 | 011205001006 | 墙、柱面装饰板 | 1.面层材料品种、规格:3厚铝单板，烤氟碳漆，成品角码固定件 | m2 | 1 | 210.3 | 210.3
248 | 050101012003 | 立体造型种植(绿雕)骨架 | 1.骨架材质:4厚50*50通长热镀锌角钢龙骨，固定间距根据选定种植槽确定；4厚100*100热镀锌钢竖向龙骨@150；10厚150*150热镀锌钢板，M12膨胀螺栓固定；2厚304不锈钢包边挑檐结构，3厚30*30热镀锌方通龙骨@500 | t | 1 | 13300.67 | 13300.67
249 | 040602041001 | 集水槽 | 1.材质:304不锈钢水槽，尺寸250*120通长 2.厚度:2厚 | m2 | 1 | 429.26 | 429.26
本页小计 | [6 empty] | 14257.24
E.1 分部分项工程项目清单计价表
工程名称：构筑物工程 |  |  | 标段：长岭陂骑行道（龙华段）建设工程（EPC） |  |  | 第 22 页 共 22 页
序号 | 项目编码 | 项目名称 | 项目特征描述 | 计量单位 | 工程量 | 金额（元）
[6 empty] | 综合单价 | 合价 | 其中：材料暂估合价
250 | 040501005002 | 塑料管 | 1.材质及规格:PVC给水管，DN25 | m | 1 | 13.83 | 13.83
251 | 050103013001 | 设施立面绿化种植 | 1.种类:PP+UV种植模块 | m2 | 1 | 881.09 | 881.09
本页小计 | [6 empty] | 894.92
合计 | [6 empty] | 1728350.36

## E.2 措施项目清单计价表2
E.2 措施项目清单计价表
工程名称：构筑物工程 |  |  | 标段：长岭陂骑行道（龙华段）建设工程（EPC） |  |  | 第 1 页 共 16 页
序号 | 项目编码 | 项目名称 | 工作内容 | 计量单位 | 工程量 | 金额（元）
[6 empty] | 综合单价 | 合价
1 | 1 | 安全文明施工费 |  | 项 | 1 | 55642.16 | 55642.16
1.1 | (1) | 安全文明施工费(按费率计算) |  | 项 | 1 | 32587.72 | 32587.72
1.2 | (2) | 安全文明施工费(按清单列项) |  | 项 | 1 | 15745.44 | 15745.44
1.2.1 | (2.1) | 装配式钢结构围挡（施工现场与外部环境隔离） |  | 项 | 1 | 1022.44 | 1022.44
1.2.1.1 | 04A001001 | 装配式钢结构围挡（施工现场与外部环境隔离） | 1.土石方开挖、外运、回填 2.基础制作、安装、拆除 3.围挡、喷淋、灯具及配管配线等制作、安装、维护、拆除、运输等 4.补刷油漆 | m | 1 | 516.46 | 516.46
1.2.1.1.1 | 120008-19换 | 装配式钢结构围挡H（m） H=2.78 ^ (装配式钢结构围挡，实际使用工期1~2年（含2年）时:材料*0.6) | 工作面清理、围挡及斜撑安装、拆除。 | m | 1 | 516.46 | 516.46
1.2.1.2 | 04A001002 | 装配式钢结构围挡（施工现场与外部环境隔离） | 1.土石方开挖、外运、回填 2.基础制作、安装、拆除 3.围挡、喷淋、灯具及配管配线等制作、安装、维护、拆除、运输等 4.补刷油漆 | m | 1 | 221.91 | 221.91
1.2.1.2.1 | 120008-19换 | 装配式钢结构围挡H（m） H=2.78 ^ (装配式钢结构围挡，实际使用工期1~2年（含2年）时:材料*0.6,围挡增加费:人工*1.3材料*0.05) | 工作面清理、围挡及斜撑安装、拆除。 | m | 1 | 221.91 | 221.91
1.2.1.3 | 040303002026 | 混凝土基础 | 1.模板制作、安装、拆除 2.混凝土浇捣、养护 3.施工缝、沉降缝处理 | m3 | 1 | 126.84 | 126.84
1.2.1.3.1 | 120008-22换 | 预制混凝土基础安装 ^ 混凝土预制块 C20 | 起吊设备就位，起吊、安装、就位、校正、固定等。 | 10m3 | 0.1 | 1268.42 | 126.84
1.2.1.4 | 041001008001 | 拆除混凝土结构 | 1.拆除、清理 2.场内运输 | m3 | 1 | 157.23 | 157.23
1.2.1.4.1 | 120008-23换 | 预制混凝土基础拆除 | 起吊设备就位，起吊、拆除、装车、清理场地等。 | 10m3 | 0.1 | 524.4 | 52.44
1.2.1.4.2 | 120001-217+120001-218*21 | 新型全密闭式智能泥头车 国Ⅴ柴油发动机配装DPF 运输石方 运距L（km） L≤5(实际运距:26km) | 场内道路洒水、运石、卸石。 | 1000m3 | 0.001 | 104785.34 | 104.79
1.2.2 | (2.2) | PVC围挡（施工现场与外部环境隔离） |  | 项 | 1 | 125.33 | 125.33
本页小计 | [6 empty] | 55642.16
E.2 措施项目清单计价表
工程名称：构筑物工程 |  |  | 标段：长岭陂骑行道（龙华段）建设工程（EPC） |  |  | 第 2 页 共 16 页
序号 | 项目编码 | 项目名称 | 工作内容 | 计量单位 | 工程量 | 金额（元）
[6 empty] | 综合单价 | 合价
1.2.2.1 | 04A002001 | PVC围挡（施工现场与外部环境隔离） | 1.土石方开挖、外运、回填 2.基础制作、安装、拆除 3.围挡、喷淋、灯具及配管配线等制作、安装、维护、拆除、运输等 4.补刷油漆 | m | 1 | 125.33 | 125.33
1.2.2.1.1 | 120008-21 | PVC围挡H（m） H=2.50 | 工作面清理、围挡及斜撑安装、拆除。 | m | 0.2 | 279.95 | 55.99
1.2.2.1.2 | 120008-21换 | PVC围挡H（m） H=2.50 ^ (围挡增加费:人工*1.3材料*0.05) | 工作面清理、围挡及斜撑安装、拆除。 | m | 0.8 | 86.68 | 69.34
1.2.3 | (2.3) | 铁马（施工现场与外部环境隔离） |  | 项 | 1 | 20.21 | 20.21
1.2.3.1 | 01A003001 | 铁马（施工现场与外部环境隔离） | 1.土石方开挖、外运、回填 2.基础制作、安装、拆除 3.铁马、喷淋、灯具及配管配线等制作、安装、维护、拆除、运输等 | m | 1 | 20.21 | 20.21
1.2.3.1.1 | 120008-24换 | 钢围栏（铁马）、水马围挡安拆 ^ 铁马 | 材料运输、安装、维护、拆除。 | m | 1 | 20.21 | 20.21
1.2.4 | (2.4) | 水马（施工现场与外部环境隔离） |  | 项 | 1 | 20.07 | 20.07
1.2.4.1 | 01A004001 | 水马（施工现场与外部环境隔离） | 1.土石方开挖、外运、回填 2.基础制作、安装、拆除 3.水马、喷淋、灯具及配管配线等制作、安装、维护、拆除、运输等 | m | 1 | 20.07 | 20.07
1.2.4.1.1 | 120008-24换 | 钢围栏（铁马）、水马围挡安拆 ^ 水马 | 材料运输、安装、维护、拆除。 | m | 1 | 20.07 | 20.07
1.2.5 | (2.5) | 施工废弃物、装修废弃物外运和处置 |  | 项 | 1
1.2.6 | (2.6) | 隔音屏、声屏障 |  | 项 | 1
1.2.7 | (2.7) | 施工区裸土覆盖 |  | 项 | 1 | 10.44 | 10.44
1.2.7.1 | 01A007001 | 施工区裸土覆盖 | 1.覆盖、绿化等 2.维护、拆除、运输等 | m2 | 1 | 10.44 | 10.44
1.2.7.1.1 | 120002-116 | 铺土工布 软土 | 清理整平基底，挖填锚固沟，铺设土工布，缝合及锚固土工布。 | 100m2 | 0.01 | 1043.5 | 10.44
1.2.8 | (2.8) | 施工区临时排水沟 |  | 项 | 1 | 752.76 | 752.76
1.2.8.1 | 04A008001 | 施工区临时排水沟 | 1.土石方开挖、外运、回填 2.垫层铺筑 3.模板制作、安装 4.混凝土拌和、运输、浇筑、养护 5.砌筑、勾缝、抹面 6.防水、止水 7.维护、拆除、运输等 | m | 1 | 56.99 | 56.99
本页小计
E.2 措施项目清单计价表
工程名称：构筑物工程 |  |  | 标段：长岭陂骑行道（龙华段）建设工程（EPC） |  |  | 第 3 页 共 16 页
序号 | 项目编码 | 项目名称 | 工作内容 | 计量单位 | 工程量 | 金额（元）
[6 empty] | 综合单价 | 合价
1.2.8.1.1 | 120003-49换 | 喷射混凝土 素 喷射厚度T（mm） T≤50 ^ 普通预拌混凝土 C20,骨料最大粒径31.5mm | 配料、投料、混凝土（制作）运输、喷射机操作、喷射、冲洗岩石、收回弹料，喷试块等。 | 10m2 | 0.096 | 593.66 | 56.99
1.2.8.2 | 04A008002 | 施工区临时排水沟 | 1.土石方开挖、外运、回填 2.垫层铺筑 3.模板制作、安装 4.混凝土拌和、运输、浇筑、养护 5.砌筑、勾缝、抹面 6.防水、止水 7.维护、拆除、运输等 | m | 1 | 43.03 | 43.03
1.2.8.2.1 | 040104-7+040104-8*3 | 找平层 水泥砂浆 厚度T(mm) T=20(实际厚度:50mm) | 放样、取（运）料、拌和、摊铺、找平。 | 100m2 | 0.0096 | 4482.53 | 43.03
1.2.8.3 | 04A008003 | 施工区临时排水沟 | 1.土石方开挖、外运、回填 2.垫层铺筑 3.模板制作、安装 4.混凝土拌和、运输、浇筑、养护 5.砌筑、勾缝、抹面 6.防水、止水 7.维护、拆除、运输等 | m | 1 | 18.53 | 18.53
1.2.8.3.1 | 040104-7 | 找平层 水泥砂浆 厚度T(mm) T=20 | 放样、取（运）料、拌和、摊铺、找平。 | 100m2 | 0.0096 | 1929.62 | 18.53
1.2.8.4 | 04A008004 | 施工区临时排水沟 | 1.土石方开挖、外运、回填 2.垫层铺筑 3.模板制作、安装 4.混凝土拌和、运输、浇筑、养护 5.砌筑、勾缝、抹面 6.防水、止水 7.维护、拆除、运输等 | m | 1 | 173.71 | 173.71
1.2.8.4.1 | 120007-15 | 现浇混凝土排水沟 混凝土 | 混凝土浇筑、振捣及养护。 | 10m3 | 0.026 | 6681.3 | 173.71
1.2.8.5 | 04A008005 | 施工区临时排水沟 | 1.土石方开挖、外运、回填 2.垫层铺筑 3.模板制作、安装 4.混凝土拌和、运输、浇筑、养护 5.砌筑、勾缝、抹面 6.防水、止水 7.维护、拆除、运输等 | m | 1 | 120.26 | 120.26
1.2.8.5.1 | 120007-15 | 现浇混凝土排水沟 混凝土 | 混凝土浇筑、振捣及养护。 | 10m3 | 0.018 | 6681.3 | 120.26
本页小计
E.2 措施项目清单计价表
工程名称：构筑物工程 |  |  | 标段：长岭陂骑行道（龙华段）建设工程（EPC） |  |  | 第 4 页 共 16 页
序号 | 项目编码 | 项目名称 | 工作内容 | 计量单位 | 工程量 | 金额（元）
[6 empty] | 综合单价 | 合价
1.2.8.6 | 070109006001 | 沟道(槽)壁板模板 | 1.模板制作 2.模板及支撑安装 3.刷隔离剂 4.模板及支撑拆除 5.清理模板粘结物及模内杂物 6.模板及支撑整理、小修、堆放 | m2 | 1 | 81.1 | 81.1
1.2.8.6.1 | 120008-18 | 现浇混凝土排水沟 模板 | 模板及支撑制作、安装、拆除、维护、整理、材料场内运输、堆放、刷脱模剂、清理等。 | 100m2 | 0.01 | 8111.01 | 81.1
1.2.8.7 | 04A008006 | 施工区临时排水沟 | 1.土石方开挖、外运、回填 2.垫层铺筑 3.模板制作、安装 4.混凝土拌和、运输、浇筑、养护 5.砌筑、勾缝、抹面 6.防水、止水 7.维护、拆除、运输等 | m | 1 | 181.95 | 181.95
1.2.8.7.1 | 120007-16 | 砖砌排水沟 | 淋砖，选修石料、运料，调制砂浆，砌筑，留洞，勾缝。 | 10m3 | 0.033 | 5513.46 | 181.95
1.2.8.8 | 04A008007 | 施工区临时排水沟 | 1.土石方开挖、外运、回填 2.垫层铺筑 3.模板制作、安装 4.混凝土拌和、运输、浇筑、养护 5.砌筑、勾缝、抹面 6.防水、止水 7.维护、拆除、运输等 | m | 1 | 77.19 | 77.19
1.2.8.8.1 | 120007-16 | 砖砌排水沟 | 淋砖，选修石料、运料，调制砂浆，砌筑，留洞，勾缝。 | 10m3 | 0.014 | 5513.46 | 77.19
1.2.9 | (2.9) | 施工区临时集水井（沉砂井） |  | 项 | 1 | 13794.19 | 13794.19
1.2.9.1 | 04A009001 | 施工区临时集水井（沉砂井） | 1.土石方开挖、外运、回填 2.垫层铺筑 3.模板制作、安装 4.混凝土拌和、运输、浇筑、养护 5.砌筑、勾缝、抹面 6.防水、止水 7.维护、拆除、运输等 | 座 | 1 | 617.17 | 617.17
1.2.9.1.1 | 040403-321换 | 非定型井 垫层 混凝土 ^ 普通预拌混凝土 C15,骨料最大粒径31.5mm | 清基、挂线、混凝土输送、浇筑、捣固、抹平、养护等。 | 10m3 | 0.012 | 7399.58 | 88.79
1.2.9.1.2 | 040403-325 | 非定型井砌筑 砖砌 矩形 | 1.砖砌：清理现场、放样、砌筑、勾缝、湿治养护等。 2.石砌：放样、选修、冲洗石料、砌筑、勾缝、湿治养护等。 | 10m3 | 0.048 | 8896.61 | 427.04
本页小计
E.2 措施项目清单计价表
工程名称：构筑物工程 |  |  | 标段：长岭陂骑行道（龙华段）建设工程（EPC） |  |  | 第 5 页 共 16 页
序号 | 项目编码 | 项目名称 | 工作内容 | 计量单位 | 工程量 | 金额（元）
[6 empty] | 综合单价 | 合价
1.2.9.1.3 | 040403-331 | 非定型井 砖墙 抹灰 井底 | 清理墙面、调制砂浆、勾缝、抹灰、清扫落地灰等。 | 100m2 | 0.0036 | 4068.81 | 14.65
1.2.9.1.4 | 040403-330 | 非定型井 砖墙 抹灰 井内侧 | 清理墙面、调制砂浆、勾缝、抹灰、清扫落地灰等。 | 100m2 | 0.0144 | 6020.32 | 86.69
1.2.9.2 | 04A009002 | 施工区临时集水井（沉砂井） | 1.土石方开挖、外运、回填 2.垫层铺筑 3.模板制作、安装 4.混凝土拌和、运输、浇筑、养护 5.砌筑、勾缝、抹面 6.防水、止水 7.维护、拆除、运输等 | 座 | 1 | 1502.98 | 1502.98
1.2.9.2.1 | 040403-321换 | 非定型井 垫层 混凝土 ^ 普通预拌混凝土 C15,骨料最大粒径31.5mm | 清基、挂线、混凝土输送、浇筑、捣固、抹平、养护等。 | 10m3 | 0.022 | 7399.58 | 162.79
1.2.9.2.2 | 040403-325 | 非定型井砌筑 砖砌 矩形 | 1.砖砌：清理现场、放样、砌筑、勾缝、湿治养护等。 2.石砌：放样、选修、冲洗石料、砌筑、勾缝、湿治养护等。 | 10m3 | 0.119 | 8896.61 | 1058.69
1.2.9.2.3 | 040403-331 | 非定型井 砖墙 抹灰 井底 | 清理墙面、调制砂浆、勾缝、抹灰、清扫落地灰等。 | 100m2 | 0.01 | 4068.81 | 40.69
1.2.9.2.4 | 040403-330 | 非定型井 砖墙 抹灰 井内侧 | 清理墙面、调制砂浆、勾缝、抹灰、清扫落地灰等。 | 100m2 | 0.04 | 6020.32 | 240.81
1.2.9.3 | 04A009003 | 施工区临时集水井（沉砂井） | 1.土石方开挖、外运、回填 2.垫层铺筑 3.模板制作、安装 4.混凝土拌和、运输、浇筑、养护 5.砌筑、勾缝、抹面 6.防水、止水 7.维护、拆除、运输等 | 座 | 1 | 2089.38 | 2089.38
1.2.9.3.1 | 040403-321换 | 非定型井 垫层 混凝土 ^ 普通预拌混凝土 C15,骨料最大粒径31.5mm | 清基、挂线、混凝土输送、浇筑、捣固、抹平、养护等。 | 10m3 | 0.028 | 7399.58 | 207.19
1.2.9.3.2 | 040403-325 | 非定型井砌筑 砖砌 矩形 | 1.砖砌：清理现场、放样、砌筑、勾缝、湿治养护等。 2.石砌：放样、选修、冲洗石料、砌筑、勾缝、湿治养护等。 | 10m3 | 0.166 | 8896.61 | 1476.83
1.2.9.3.3 | 040403-331 | 非定型井 砖墙 抹灰 井底 | 清理墙面、调制砂浆、勾缝、抹灰、清扫落地灰等。 | 100m2 | 0.0144 | 4068.81 | 58.59
1.2.9.3.4 | 040403-330 | 非定型井 砖墙 抹灰 井内侧 | 清理墙面、调制砂浆、勾缝、抹灰、清扫落地灰等。 | 100m2 | 0.0576 | 6020.32 | 346.77
本页小计
E.2 措施项目清单计价表
工程名称：构筑物工程 |  |  | 标段：长岭陂骑行道（龙华段）建设工程（EPC） |  |  | 第 6 页 共 16 页
序号 | 项目编码 | 项目名称 | 工作内容 | 计量单位 | 工程量 | 金额（元）
[6 empty] | 综合单价 | 合价
1.2.9.4 | 04A009004 | 施工区临时集水井（沉砂井） | 1.土石方开挖、外运、回填 2.垫层铺筑 3.模板制作、安装 4.混凝土拌和、运输、浇筑、养护 5.砌筑、勾缝、抹面 6.防水、止水 7.维护、拆除、运输等 | 座 | 1 | 5297.7 | 5297.7
1.2.9.4.1 | 040403-321换 | 非定型井 垫层 混凝土 ^ 普通预拌混凝土 C15,骨料最大粒径31.5mm | 清基、挂线、混凝土输送、浇筑、捣固、抹平、养护等。 | 10m3 | 0.086 | 7399.58 | 636.36
1.2.9.4.2 | 040403-325 | 非定型井砌筑 砖砌 矩形 | 1.砖砌：清理现场、放样、砌筑、勾缝、湿治养护等。 2.石砌：放样、选修、冲洗石料、砌筑、勾缝、湿治养护等。 | 10m3 | 0.395 | 8896.61 | 3514.16
1.2.9.4.3 | 040403-331 | 非定型井 砖墙 抹灰 井底 | 清理墙面、调制砂浆、勾缝、抹灰、清扫落地灰等。 | 100m2 | 0.06 | 4068.81 | 244.13
1.2.9.4.4 | 040403-330 | 非定型井 砖墙 抹灰 井内侧 | 清理墙面、调制砂浆、勾缝、抹灰、清扫落地灰等。 | 100m2 | 0.15 | 6020.32 | 903.05
1.2.9.5 | 04A009005 | 施工区临时集水井（沉砂井） | 1.土石方开挖、外运、回填 2.垫层铺筑 3.模板制作、安装 4.混凝土拌和、运输、浇筑、养护 5.砌筑、勾缝、抹面 6.防水、止水 7.维护、拆除、运输等 | 座 | 1 | 275.7 | 275.7
1.2.9.5.1 | 040403-321换 | 非定型井 垫层 混凝土 ^ 普通预拌混凝土 C15,骨料最大粒径31.5mm | 清基、挂线、混凝土输送、浇筑、捣固、抹平、养护等。 | 10m3 | 0.01 | 7399.58 | 74
1.2.9.5.2 | 040501-21换 | 现浇混凝土池壁(隔墙) 直、矩形 ^ 普通预拌混凝土 C20,骨料最大粒径31.5mm | 混凝土浇筑、捣固、养护等。 | 10m3 | 0.038 | 5308.04 | 201.7
1.2.9.6 | 04A009006 | 施工区临时集水井（沉砂井） | 1.土石方开挖、外运、回填 2.垫层铺筑 3.模板制作、安装 4.混凝土拌和、运输、浇筑、养护 5.砌筑、勾缝、抹面 6.防水、止水 7.维护、拆除、运输等 | 座 | 1 | 657.57 | 657.57
1.2.9.6.1 | 040403-321换 | 非定型井 垫层 混凝土 ^ 普通预拌混凝土 C15,骨料最大粒径31.5mm | 清基、挂线、混凝土输送、浇筑、捣固、抹平、养护等。 | 10m3 | 0.02 | 7399.58 | 147.99
1.2.9.6.2 | 040501-21换 | 现浇混凝土池壁(隔墙) 直、矩形 ^ 普通预拌混凝土 C20,骨料最大粒径31.5mm | 混凝土浇筑、捣固、养护等。 | 10m3 | 0.096 | 5308.04 | 509.58
本页小计
E.2 措施项目清单计价表
工程名称：构筑物工程 |  |  | 标段：长岭陂骑行道（龙华段）建设工程（EPC） |  |  | 第 7 页 共 16 页
序号 | 项目编码 | 项目名称 | 工作内容 | 计量单位 | 工程量 | 金额（元）
[6 empty] | 综合单价 | 合价
1.2.9.7 | 04A009007 | 施工区临时集水井（沉砂井） | 1.土石方开挖、外运、回填 2.垫层铺筑 3.模板制作、安装 4.混凝土拌和、运输、浇筑、养护 5.砌筑、勾缝、抹面 6.防水、止水 7.维护、拆除、运输等 | 座 | 1 | 903.66 | 903.66
1.2.9.7.1 | 040403-321换 | 非定型井 垫层 混凝土 ^ 普通预拌混凝土 C15,骨料最大粒径31.5mm | 清基、挂线、混凝土输送、浇筑、捣固、抹平、养护等。 | 10m3 | 0.026 | 7399.58 | 192.39
1.2.9.7.2 | 040501-21换 | 现浇混凝土池壁(隔墙) 直、矩形 ^ 普通预拌混凝土 C20,骨料最大粒径31.5mm | 混凝土浇筑、捣固、养护等。 | 10m3 | 0.134 | 5308.04 | 711.27
1.2.9.8 | 04A009008 | 施工区临时集水井（沉砂井） | 1.土石方开挖、外运、回填 2.垫层铺筑 3.模板制作、安装 4.混凝土拌和、运输、浇筑、养护 5.砌筑、勾缝、抹面 6.防水、止水 7.维护、拆除、运输等 | 座 | 1 | 2326.57 | 2326.57
1.2.9.8.1 | 040403-321换 | 非定型井 垫层 混凝土 ^ 普通预拌混凝土 C15,骨料最大粒径31.5mm | 清基、挂线、混凝土输送、浇筑、捣固、抹平、养护等。 | 10m3 | 0.082 | 7399.58 | 606.77
1.2.9.8.2 | 040501-21换 | 现浇混凝土池壁(隔墙) 直、矩形 ^ 普通预拌混凝土 C20,骨料最大粒径31.5mm | 混凝土浇筑、捣固、养护等。 | 10m3 | 0.324 | 5308.04 | 1719.8
1.2.9.9 | 010505001019 | 垫层模板 | 1.模板制作 2.模板及支撑安装 3.刷隔离剂 4.模板及支撑拆除 5.清理模板粘结物及模内杂物 6.模板及支撑整理、小修、堆放 | m2 | 1 | 37 | 37
1.2.9.9.1 | 040404-1 | 混凝土基础垫层 木模 | 模板制作、安装、拆除，清理杂物、刷脱模剂、整理堆放等。 | 100m2 | 0.01 | 3699.8 | 37
1.2.9.10 | 070101006001 | 池壁模板 | 1.模板制作 2.模板及支撑安装 3.刷隔离剂 4.模板及支撑拆除 5.清理模板粘结物及模内杂物 6.模板及支撑整理、小修、堆放 | m2 | 1 | 86.46 | 86.46
1.2.9.10.1 | 040503-7 | 矩形池壁（隔墙） 钢模板 | 模板制作、安装、拆除，清理杂物、刷脱模剂、整理堆放等。 | 100m2 | 0.01 | 8645.87 | 86.46
本页小计
E.2 措施项目清单计价表
工程名称：构筑物工程 |  |  | 标段：长岭陂骑行道（龙华段）建设工程（EPC） |  |  | 第 8 页 共 16 页
序号 | 项目编码 | 项目名称 | 工作内容 | 计量单位 | 工程量 | 金额（元）
[6 empty] | 综合单价 | 合价
1.3 | (3) | 产业工人职业训练专项经费 |  | 项 | 1 | 7309 | 7309
2 | 2 | 履约担保手续费 |  | 项 | 1
3 | 3 | 夜间施工增加费 |  | 项 | 1
4 | 4 | 赶工措施费 |  | 项 | 1
5 | 5 | 冬雨季施工费 |  | 项 | 1
6 | 6 | 已完成工程及设备保护费 |  | 项 | 1
7 | 7 | 地上地下设施及建筑物的临时保护费 |  | 项 | 1
8 | 8 | 二次搬运费 |  | 项 | 1
9 | 9 | 脚手架费 |  | 项 | 1 | 3279.98 | 3279.98
9.1 | 041201001001 | 脚手架 | 1.清理场地 2.搭设、围护、拆除脚手架、安全网 3.材料运输 | m2 | 1 | 14.78 | 14.78
9.1.1 | 040208-61 | 单排脚手架搭拆 搭设高度H（m） H≤6 | 安底座、立杆、接杆及上部挑出承托、连墙件、型钢支撑、卸料平台等搭设和拆除全过程，脚手架拆除后的材料整理、刷油、堆放及场内运输。 | 100m2 | 0.01 | 1370.24 | 13.69
9.1.2 | 040208-64 | 单排脚手架使用 搭设高度H（m） H≤6 | 施工期间的加固维修及更新换料、翻板子等。 | 100m2·10d（有效使用天数） | 0.01 | 108.97 | 1.09
9.2 | 041201001002 | 脚手架 | 1.清理场地 2.搭设、围护、拆除脚手架、安全网 3.材料运输 | m2 | 1 | 21.44 | 21.44
9.2.1 | 040208-62 | 单排脚手架搭拆 搭设高度H（m） 6＜H≤14 | 安底座、立杆、接杆及上部挑出承托、连墙件、型钢支撑、卸料平台等搭设和拆除全过程，脚手架拆除后的材料整理、刷油、堆放及场内运输。 | 100m2 | 0.01 | 1878.6 | 18.79
9.2.2 | 040208-65 | 单排脚手架使用 搭设高度H（m） 6＜H≤14 | 施工期间的加固维修及更新换料、翻板子等。 | 100m2·10d（有效使用天数） | 0.02 | 132.48 | 2.65
9.3 | 041201001003 | 脚手架 | 1.清理场地 2.搭设、围护、拆除脚手架、安全网 3.材料运输 | m2 | 1 | 28.93 | 28.93
本页小计 | [6 empty] | 3279.98
E.2 措施项目清单计价表
工程名称：构筑物工程 |  |  | 标段：长岭陂骑行道（龙华段）建设工程（EPC） |  |  | 第 9 页 共 16 页
序号 | 项目编码 | 项目名称 | 工作内容 | 计量单位 | 工程量 | 金额（元）
[6 empty] | 综合单价 | 合价
9.3.1 | 040208-63 | 单排脚手架搭拆 搭设高度H（m） 14＜H≤24 | 安底座、立杆、接杆及上部挑出承托、连墙件、型钢支撑、卸料平台等搭设和拆除全过程，脚手架拆除后的材料整理、刷油、堆放及场内运输。 | 100m2 | 0.01 | 2407.99 | 24.07
9.3.2 | 040208-66 | 单排脚手架使用 搭设高度H（m） 14＜H≤24 | 施工期间的加固维修及更新换料、翻板子等。 | 100m2·10d（有效使用天数） | 0.03 | 162.06 | 4.86
9.4 | 041201001004 | 脚手架 | 1.清理场地 2.搭设、围护、拆除脚手架、安全网 3.材料运输 | m2 | 1 | 21.23 | 21.23
9.4.1 | 040208-67 | 双排脚手架搭拆 搭设高度H（m） H≤6 | 安底座、立杆、接杆及上部挑出承托、连墙件、型钢支撑、卸料平台等搭设和拆除全过程，脚手架拆除后的材料整理、刷油、堆放及场内运输。 | 100m2 | 0.01 | 2000.34 | 19.99
9.4.2 | 040208-70 | 双排脚手架使用 搭设高度H（m） H≤6 | 施工期间的加固维修及更新换料、翻板子等。 | 100m2·10d（有效使用天数） | 0.01 | 124.01 | 1.24
9.5 | 041201001005 | 脚手架 | 1.清理场地 2.搭设、围护、拆除脚手架、安全网 3.材料运输 | m2 | 1 | 30.8 | 30.8
9.5.1 | 040208-68 | 双排脚手架搭拆 搭设高度H（m） 6＜H≤14 | 安底座、立杆、接杆及上部挑出承托、连墙件、型钢支撑、卸料平台等搭设和拆除全过程，脚手架拆除后的材料整理、刷油、堆放及场内运输。 | 100m2 | 0.01 | 2774.63 | 27.75
9.5.2 | 040208-71 | 双排脚手架使用 搭设高度H（m） 6＜H≤14 | 施工期间的加固维修及更新换料、翻板子等。 | 100m2·10d（有效使用天数） | 0.02 | 152.74 | 3.05
9.6 | 041201001006 | 脚手架 | 1.清理场地 2.搭设、围护、拆除脚手架、安全网 3.材料运输 | m2 | 1 | 40.97 | 40.97
9.6.1 | 040208-69 | 双排脚手架搭拆 搭设高度H（m） 14＜H≤24 | 安底座、立杆、接杆及上部挑出承托、连墙件、型钢支撑、卸料平台等搭设和拆除全过程，脚手架拆除后的材料整理、刷油、堆放及场内运输。 | 100m2 | 0.01 | 3530.34 | 35.3
本页小计
E.2 措施项目清单计价表
工程名称：构筑物工程 |  |  | 标段：长岭陂骑行道（龙华段）建设工程（EPC） |  |  | 第 10 页 共 16 页
序号 | 项目编码 | 项目名称 | 工作内容 | 计量单位 | 工程量 | 金额（元）
[6 empty] | 综合单价 | 合价
9.6.2 | 040208-72 | 双排脚手架使用 搭设高度H（m） 14＜H≤24 | 施工期间的加固维修及更新换料、翻板子等。 | 100m2·10d（有效使用天数） | 0.03 | 188.91 | 5.67
9.7 | 041201001007 | 脚手架 | 1.清理场地 2.搭设、围护、拆除脚手架、安全网 3.材料运输 | m3 | 1 | 15.3 | 15.3
9.7.1 | 040208-73 | 满堂脚手架搭拆及使用 层高H（m） 0＜H≤6 | 底座安装、搭设、拆除脚手架等，脚手架拆除前后的材料整理、刷油、堆放及厂内运输，施工期间的加固维修及更新换料、翻板子等。 | 10m3 | 0.1 | 153 | 15.3
9.8 | 041201001008 | 脚手架 | 1.清理场地 2.搭设、围护、拆除脚手架、安全网 3.材料运输 | m3 | 1 | 21.89 | 21.89
9.8.1 | 040208-74 | 满堂脚手架搭拆及使用 层高H（m） H＞6 | 底座安装、搭设、拆除脚手架等，脚手架拆除前后的材料整理、刷油、堆放及厂内运输，施工期间的加固维修及更新换料、翻板子等。 | 10m3 | 0.1 | 218.97 | 21.89
9.9 | 041201003002 | 桥涵支架 | 1.支架地基处理 2.支架的搭设、使用及拆除 3.支架预压 4.材料运输 | m3 | 1 | 34.63 | 34.63
9.9.1 | 040208-49 | 桥梁支架 满堂式钢管支架 | 1.满堂式钢支架：平整场地，搭、拆钢管支架，拆除材料堆放等。 2.装配式钢支架：安装，拆除、整理、堆放等。 3.防撞护栏悬挑支架：焊接、固定，搭、拆支架，铺脚手板、安全网等。 | 10m3 | 0.1 | 346.34 | 34.63
9.10 | 041201001009 | 脚手架 | 1.清理场地 2.搭设、围护、拆除脚手架、安全网 3.材料运输 | 座 | 1 | 209.84 | 209.84
9.10.1 | 040404-31 | 钢管井字架 井深H(m) H≤2 | 各种扣件安装、铺翻板子、拆除。 | 座 | 1 | 209.84 | 209.84
9.11 | 041201001010 | 脚手架 | 1.清理场地 2.搭设、围护、拆除脚手架、安全网 3.材料运输 | 座 | 1 | 408.81 | 408.81
9.11.1 | 040404-32 | 钢管井字架 井深H(m) 2＜H≤4 | 各种扣件安装、铺翻板子、拆除。 | 座 | 1 | 408.81 | 408.81
9.12 | 041201001011 | 脚手架 | 1.清理场地 2.搭设、围护、拆除脚手架、安全网 3.材料运输 | 座 | 1 | 610.85 | 610.85
本页小计
E.2 措施项目清单计价表
工程名称：构筑物工程 |  |  | 标段：长岭陂骑行道（龙华段）建设工程（EPC） |  |  | 第 11 页 共 16 页
序号 | 项目编码 | 项目名称 | 工作内容 | 计量单位 | 工程量 | 金额（元）
[6 empty] | 综合单价 | 合价
9.12.1 | 040404-33 | 钢管井字架 井深H(m) 4＜H≤6 | 各种扣件安装、铺翻板子、拆除。 | 座 | 1 | 610.85 | 610.85
9.13 | 041201001012 | 脚手架 | 1.清理场地 2.搭设、围护、拆除脚手架、安全网 3.材料运输 | 座 | 1 | 809.56 | 809.56
9.13.1 | 040404-34 | 钢管井字架 井深H(m) 6＜H≤8 | 各种扣件安装、铺翻板子、拆除。 | 座 | 1 | 809.56 | 809.56
9.14 | 041201001013 | 脚手架 | 1.清理场地 2.搭设、围护、拆除脚手架、安全网 3.材料运输 | 座 | 1 | 1010.95 | 1010.95
9.14.1 | 040404-35 | 钢管井字架 井深H(m) 8＜H≤10 | 各种扣件安装、铺翻板子、拆除。 | 座 | 1 | 1010.95 | 1010.95
10 | 10 | 垂直运输机械费 |  | 项 | 1
11 | 11 | 大型机械设备进出场及安拆费 |  | 项 | 1 | 95619.85 | 95619.85
11.1 | 041201012001 | 大型机械设备进出场及安拆 | 1.安拆费包括施工机械费、设备在现场进行安装拆卸的所需人工、材料、机械和试运转费用以及机械辅助设施的折旧、搭设、拆除等费用 2.进出场费包括施工机械、设备整体或分体停放地点运至施工现场或由一个施工地点运至另一施工地点所发生的运输、装卸、辅助材料等费用 | 项 | 1 | 95619.85 | 95619.85
11.1.1 | C16001600 | 履带式挖掘机 斗容量C(m3) C≤1 |  | 台·次 | 15 | 2593.24 | 38898.56
11.1.2 | C15002300 | 旋挖钻机 |  | 台次 | 2 | 7637.44 | 15274.87
11.1.3 | C16002000 | 压路机 |  | 台·次 | 2 | 2419.36 | 4838.72
11.1.4 | C16001800 | 履带式推土机 功率P（kW） P≤90 |  | 台·次 | 2 | 2514.35 | 5028.7
11.1.5 | C16002300 | 沥青摊铺机 |  | 台·次 | 1 | 3564.14 | 3564.14
11.1.6 | C16002900 | 静力压桩机 液压压力F(kN) F≤2000 |  | 台·次 | 1 | 22189.93 | 22189.92
11.1.7 | C16000100 | 履带式起重机 提升质量M(t) M≤30 |  | 台·次 | 1 | 5824.94 | 5824.94
12 | 12 | 施工排水、降水费 |  | 项 | 1 | 132745.57 | 132745.57
12.1 | 041201004001 | 施工排水 | 提供满足施工排水所需的排水系统，包括设备安拆、调试及配套设施的设置等；设备运转、使用等 | 项 | 1 | 132745.57 | 132745.57
12.1.1 | C09001200 | 污水泵 出口直径D（mm） D=100 |  | 台班 | 400 | 331.86 | 132745.57
本页小计 | [6 empty] | 228365.42
E.2 措施项目清单计价表
工程名称：构筑物工程 |  |  | 标段：长岭陂骑行道（龙华段）建设工程（EPC） |  |  | 第 12 页 共 16 页
序号 | 项目编码 | 项目名称 | 工作内容 | 计量单位 | 工程量 | 金额（元）
[6 empty] | 综合单价 | 合价
13 | 13 | 专业工程措施项目费 |  | 项 | 1 | 1991.76 | 1991.76
13.1 | 13.1 | 围堰 |  | 项 | 1 | 1071.73 | 1071.73
13.1.1 | 041201006001 | 围堰 | 1.清理基底 2.打、拔工具桩 3.堆筑、填心、夯实 4.拆除清理 5.材料运输 | m3 | 1 | 129.9 | 129.9
13.1.1.1 | 040208-83换 | 筑拆尼龙编织袋围堰 | 清理基底，取、装、运土，编织袋，封包运输，堆筑、填土、夯实，拆除清理。 | 100m3 | 0.01 | 12990.61 | 129.9
13.1.2 | 040201021003 | 土工合成材料 | 1.基层整平 2.铺设 3.固定 | m2 | 1 | 15.96 | 15.96
13.1.2.1 | 120002-116换 | 铺土工布 软土 ^ 复合土工防渗膜 | 清理整平基底，挖填锚固沟，铺设土工布，缝合及锚固土工布。 | 100m2 | 0.01 | 1595.8 | 15.96
13.1.3 | 040501001001 | 混凝土管 | 1.垫层、基础铺筑及养护 2.模板制作、安装拆除 3.混凝土浇捣、养护 4.预制管枕安装 5.管道铺设、接口连接 6.管道检验及试验 7.防腐 | m | 1 | 42.83 | 42.83
13.1.3.1 | 040401-65换 | 套接(承插口)式混凝土管 人机配合下管 管内径d(mm) d≤300 ^ Ⅱ级钢筋混凝土承插口管DN300 RCP Ⅱ 300×2500 | 排管、下管、调直、找平、槽上搬运。 | 100m | 0.01 | 2868.89 | 28.69
13.1.3.2 | 040401-635换 | 橡胶圈接口(承插口、企口) 管内径d(mm) d≤300 ^ 橡胶圈 DN300 | 选胶圈、清洗管口、套胶圈等。 | 10个口 | 0.04 | 353.43 | 14.14
13.1.4 | 040501001002 | 混凝土管 | 1.垫层、基础铺筑及养护 2.模板制作、安装拆除 3.混凝土浇捣、养护 4.预制管枕安装 5.管道铺设、接口连接 6.管道检验及试验 7.防腐 | m | 1 | 58.85 | 58.85
13.1.4.1 | 040401-66换 | 套接(承插口)式混凝土管 人机配合下管 管内径d(mm) 300＜d≤400 ^ Ⅱ级钢筋混凝土承插口管DN400 RCP Ⅱ 400×2500 | 排管、下管、调直、找平、槽上搬运。 | 100m | 0.01 | 3743.6 | 37.43
13.1.4.2 | 040401-636换 | 橡胶圈接口(承插口、企口) 管内径d(mm) 300＜d≤400 ^ 橡胶圈 DN400 | 选胶圈、清洗管口、套胶圈等。 | 10个口 | 0.04 | 535.48 | 21.42
本页小计 | [6 empty] | 1991.76
E.2 措施项目清单计价表
工程名称：构筑物工程 |  |  | 标段：长岭陂骑行道（龙华段）建设工程（EPC） |  |  | 第 13 页 共 16 页
序号 | 项目编码 | 项目名称 | 工作内容 | 计量单位 | 工程量 | 金额（元）
[6 empty] | 综合单价 | 合价
13.1.5 | 040501001003 | 混凝土管 | 1.垫层、基础铺筑及养护 2.模板制作、安装拆除 3.混凝土浇捣、养护 4.预制管枕安装 5.管道铺设、接口连接 6.管道检验及试验 7.防腐 | m | 1 | 72.79 | 72.79
13.1.5.1 | 040401-67换 | 套接(承插口)式混凝土管 人机配合下管 管内径d(mm) 400＜d≤500 ^ Ⅱ级钢筋混凝土承插口管DN500 RCP Ⅱ 500×2500 | 排管、下管、调直、找平、槽上搬运。 | 100m | 0.01 | 4643.71 | 46.44
13.1.5.2 | 040401-637换 | 橡胶圈接口(承插口、企口) 管内径d(mm) 400＜d≤500 ^ 橡胶圈 DN500 | 选胶圈、清洗管口、套胶圈等。 | 10个口 | 0.04 | 658.77 | 26.35
13.1.6 | 040501001004 | 混凝土管 | 1.垫层、基础铺筑及养护 2.模板制作、安装拆除 3.混凝土浇捣、养护 4.预制管枕安装 5.管道铺设、接口连接 6.管道检验及试验 7.防腐 | m | 1 | 90.86 | 90.86
13.1.6.1 | 040401-68换 | 套接(承插口)式混凝土管 人机配合下管 管内径d(mm) 500＜d≤600 ^ Ⅱ级钢筋混凝土承插口管DN600 RCP Ⅱ 600×2500 | 排管、下管、调直、找平、槽上搬运。 | 100m | 0.01 | 5985.68 | 59.86
13.1.6.2 | 040401-638换 | 橡胶圈接口(承插口、企口) 管内径d(mm) 500＜d≤600 ^ 橡胶圈 DN600 | 选胶圈、清洗管口、套胶圈等。 | 10个口 | 0.04 | 774.98 | 31
13.1.7 | 040501001005 | 混凝土管 | 1.垫层、基础铺筑及养护 2.模板制作、安装拆除 3.混凝土浇捣、养护 4.预制管枕安装 5.管道铺设、接口连接 6.管道检验及试验 7.防腐 | m | 1 | 135.32 | 135.32
13.1.7.1 | 040401-70换 | 套接(承插口)式混凝土管 人机配合下管 管内径d(mm) 700＜d≤800 ^ Ⅱ级钢筋混凝土承插口管DN800 RCP Ⅱ 800×2500 | 排管、下管、调直、找平、槽上搬运。 | 100m | 0.01 | 9224.38 | 92.24
13.1.7.2 | 040401-640换 | 橡胶圈接口(承插口、企口) 管内径d(mm) 700＜d≤800 ^ 橡胶圈 DN800 | 选胶圈、清洗管口、套胶圈等。 | 10个口 | 0.04 | 1076.93 | 43.08
本页小计
E.2 措施项目清单计价表
工程名称：构筑物工程 |  |  | 标段：长岭陂骑行道（龙华段）建设工程（EPC） |  |  | 第 14 页 共 16 页
序号 | 项目编码 | 项目名称 | 工作内容 | 计量单位 | 工程量 | 金额（元）
[6 empty] | 综合单价 | 合价
13.1.8 | 040501001006 | 混凝土管 | 1.垫层、基础铺筑及养护 2.模板制作、安装拆除 3.混凝土浇捣、养护 4.预制管枕安装 5.管道铺设、接口连接 6.管道检验及试验 7.防腐 | m | 1 | 203.65 | 203.65
13.1.8.1 | 040401-72换 | 套接(承插口)式混凝土管 人机配合下管 管内径d(mm) 900＜d≤1000 ^ Ⅱ级钢筋混凝土承插口管DN1000 RCP Ⅱ 1000×2500 | 排管、下管、调直、找平、槽上搬运。 | 100m | 0.01 | 14254.78 | 142.56
13.1.8.2 | 040401-642换 | 橡胶圈接口(承插口、企口) 管内径d(mm) 900＜d≤1000 ^ 橡胶圈 DN1000 | 选胶圈、清洗管口、套胶圈等。 | 10个口 | 0.04 | 1527.16 | 61.09
13.1.9 | 040501001007 | 混凝土管 | 1.垫层、基础铺筑及养护 2.模板制作、安装拆除 3.混凝土浇捣、养护 4.预制管枕安装 5.管道铺设、接口连接 6.管道检验及试验 7.防腐 | m | 1 | 254.65 | 254.65
13.1.9.1 | 040401-74换 | 套接(承插口)式混凝土管 人机配合下管 管内径d(mm) 1100＜d≤1200 ^ Ⅱ级钢筋混凝土承插口管DN1200 RCP Ⅱ 1200×2500 | 排管、下管、调直、找平、槽上搬运。 | 100m | 0.01 | 18095.27 | 180.96
13.1.9.2 | 040401-644换 | 橡胶圈接口(承插口、企口) 管内径d(mm) 1100＜d≤1200 ^ 橡胶圈 DN1200 | 选胶圈、清洗管口、套胶圈等。 | 10个口 | 0.04 | 1842.36 | 73.69
13.1.10 | 040103003011 | 余方弃置 | 1.装卸 2.场外运输 | m3 | 1 | 66.92 | 66.92
13.1.10.1 | 120001-209 | 挖掘机装土 | 铲土、运土、卸土，修理边坡，清理机下余土。 | 1000m3 | 0.001 | 2736.84 | 2.74
13.1.10.2 | 120001-210+120001-211*21 | 新型全密闭式智能泥头车 国Ⅴ柴油发动机配装DPF 运输土方 运距L（km） L≤5(实际运距:26km) | 场内道路洒水、运土、卸土。 | 1000m3 | 0.001 | 64177.84 | 64.18
13.2 | 13.2 | 筑岛 |  | 项 | 1
13.3 | 13.3 | 便道 |  | 项 | 1 | 280.37 | 280.37
13.3.1 | 041201008001 | 便道 | 1.平整场地 2.材料运输、铺设、夯实 3.拆除、清理 | m2 | 1 | 53.42 | 53.42
本页小计
E.2 措施项目清单计价表
工程名称：构筑物工程 |  |  | 标段：长岭陂骑行道（龙华段）建设工程（EPC） |  |  | 第 15 页 共 16 页
序号 | 项目编码 | 项目名称 | 工作内容 | 计量单位 | 工程量 | 金额（元）
[6 empty] | 综合单价 | 合价
13.3.1.1 | 040103-4+040103-5*12 | 泥结碎石路面 机械摊铺 压实厚度T(mm) T=80(实际厚度:200mm) | 放样、运料、拌和、摊铺、找平、洒水、碾压。 | 100m2 | 0.01 | 5340.9 | 53.42
13.3.2 | 041201008002 | 便道 | 1.平整场地 2.材料运输、铺设、夯实 3.拆除、清理 | m2 | 1 | 117.67 | 117.67
13.3.2.1 | 040103-42+040103-43*(-2) | 水泥混凝土路面浇筑 厚度T(mm) T=220(实际厚度:200mm) | 清扫路基、模板制作、安装、拆除、刷脱模剂、混凝土运输、浇筑、捣固、抹光、拉毛、养护。 | 100m2 | 0.01 | 11767.47 | 117.67
13.3.3 | 040103003012 | 余方弃置 | 1.装卸 2.场外运输 | m3 | 1 | 109.28 | 109.28
13.3.3.1 | 120001-216 | 挖掘机装石 | 铲石、运石、卸石，修理边坡，清理机下碎石。 | 1000m3 | 0.001 | 4493.04 | 4.49
13.3.3.2 | 120001-217+120001-218*21 | 新型全密闭式智能泥头车 国Ⅴ柴油发动机配装DPF 运输石方 运距L（km） L≤5(实际运距:26km) | 场内道路洒水、运石、卸石。 | 1000m3 | 0.001 | 104785.34 | 104.79
13.4 | 13.4 | 便桥 |  | 项 | 1
13.5 | 13.5 | 洞内施工的通风、供水、供气、供电、照明及通讯设施 |  | 项 | 1
13.6 | 13.6 | 驳岸块石清理 |  | 项 | 1
13.7 | 13.7 | 地下管线交叉处理 |  | 项 | 1 | 639.66 | 639.66
13.7.1 | 041201014001 | 地下管线交叉处理 | 1.悬固 2.加固 3.其他处理措施 | 处 | 1 | 74.13 | 74.13
13.7.1.1 | 120003-86 | 明挖基坑钢支撑安装及拆除 钢支撑长度L（m） L≤15 安装 | 定位放样、槽壁面凿出预埋件、钢牛腿焊接、支撑拼装、焊接安全栏杆、安装定位、活络接头固定等。 | t | 0.045 | 830.93 | 37.38
13.7.1.2 | 120003-87换 | 明挖基坑钢支撑安装及拆除 钢支撑长度L（m） L≤15 拆除 | 拆除、切割、吊运至地面、堆放及装车等。 | t | 0.045 | 629.21 | 28.31
13.7.1.3 | 120003-90 | 钢支撑使用费 | 拆除、切割、吊运至地面、堆放及装车等。 | t·月 | 0.05 | 168.72 | 8.44
13.7.2 | 041201014002 | 地下管线交叉处理 | 1.悬固 2.加固 3.其他处理措施 | 处 | 1 | 165.82 | 165.82
13.7.2.1 | 120003-86 | 明挖基坑钢支撑安装及拆除 钢支撑长度L（m） L≤15 安装 | 定位放样、槽壁面凿出预埋件、钢牛腿焊接、支撑拼装、焊接安全栏杆、安装定位、活络接头固定等。 | t | 0.102 | 830.93 | 84.76
13.7.2.2 | 120003-87换 | 明挖基坑钢支撑安装及拆除 钢支撑长度L（m） L≤15 拆除 | 拆除、切割、吊运至地面、堆放及装车等。 | t | 0.102 | 629.21 | 64.19
本页小计
E.2 措施项目清单计价表
工程名称：构筑物工程 |  |  | 标段：长岭陂骑行道（龙华段）建设工程（EPC） |  |  | 第 16 页 共 16 页
序号 | 项目编码 | 项目名称 | 工作内容 | 计量单位 | 工程量 | 金额（元）
[6 empty] | 综合单价 | 合价
13.7.2.3 | 120003-90 | 钢支撑使用费 | 拆除、切割、吊运至地面、堆放及装车等。 | t·月 | 0.1 | 168.72 | 16.87
13.7.3 | 041201014003 | 地下管线交叉处理 | 1.悬固 2.加固 3.其他处理措施 | 处 | 1 | 230.97 | 230.97
13.7.3.1 | 120003-86 | 明挖基坑钢支撑安装及拆除 钢支撑长度L（m） L≤15 安装 | 定位放样、槽壁面凿出预埋件、钢牛腿焊接、支撑拼装、焊接安全栏杆、安装定位、活络接头固定等。 | t | 0.142 | 830.93 | 118
13.7.3.2 | 120003-87换 | 明挖基坑钢支撑安装及拆除 钢支撑长度L（m） L≤15 拆除 | 拆除、切割、吊运至地面、堆放及装车等。 | t | 0.142 | 629.21 | 89.35
13.7.3.3 | 120003-90 | 钢支撑使用费 | 拆除、切割、吊运至地面、堆放及装车等。 | t·月 | 0.14 | 168.72 | 23.62
13.7.4 | 041201014004 | 地下管线交叉处理 | 1.悬固 2.加固 3.其他处理措施 | 处 | 1 | 168.74 | 168.74
13.7.4.1 | 120003-86 | 明挖基坑钢支撑安装及拆除 钢支撑长度L（m） L≤15 安装 | 定位放样、槽壁面凿出预埋件、钢牛腿焊接、支撑拼装、焊接安全栏杆、安装定位、活络接头固定等。 | t | 0.104 | 830.93 | 86.43
13.7.4.2 | 120003-87换 | 明挖基坑钢支撑安装及拆除 钢支撑长度L（m） L≤15 拆除 | 拆除、切割、吊运至地面、堆放及装车等。 | t | 0.104 | 629.21 | 65.44
13.7.4.3 | 120003-90 | 钢支撑使用费 | 拆除、切割、吊运至地面、堆放及装车等。 | t·月 | 0.1 | 168.72 | 16.87
13.8 | 13.8 | 行车、行人干扰增加 |  | 项 | 1
13.9 | 13.9 | 轨道交通工程路桥 |  | 项 | 1
13.10 | 13.10 | 市政基础设施施工监测、监控、保护 |  | 项 | 1
14 | 14 | 其他 |  | 项 | 1
本页小计
合计 | [6 empty] | 289279.32
注：措施项目清单中的安全文明施工费属于不可竞争项目，其计价应符合本指引及深圳市相关规定。

## E.4 其他项目清单计价表2
E.4 其他项目清单计价表
工程名称：构筑物工程 |  | 标段：长岭陂骑行道（龙华段）建设工程（EPC） |  | 第 1 页 共 1 页
序号 | 项目名称 |  | 金额（元） | 备注
1 | 暂列金额 |  |  | (分部分项费+措施项目费)*暂列金额费率(5%～10%)
2 | 专业工程暂估价
3 | 计日工
4 | 总承包服务费
5 | 发承包双方约定的其他项目
6 | 材料暂估价 |  |  | 仅统计汇总材料暂估价总金额，材料暂估价应计入清单项目综合单价，不重复计入建安工程费中
合计

## E.5 增值税计价表2
E.5 增值税计价表
工程名称：构筑物工程 |  |  | 标段：长岭陂骑行道（龙华段）建设工程（EPC） |  | 第 1 页 共 1 页
序号 | 项目名称 | 计算基础说明 |  | 计算基础 | 税率（%） | 金额（元）
1 | 增值税 | 分部分项工程+措施项目+其他项目-专业工程暂估价 |  | 2017629.68 | 9 | 181586.67
合 计 | [5 empty] | 181586.67

## D.1 工程项目最高投标限价汇总表4
D.1 工程项目最高投标限价汇总表
工程名称：桥梁工程 |  |  |  | 第 1 页 共 1 页
序号 | 汇 总 内 容 | 金额（元） | 其中
|  |  | 安全文明 施工费 （元） | 暂估价 （元） | 暂列金额 （元）
1 | 桥梁工程 | 566155.89 | 13366.16
合计 |  | 566155.89 | 13366.16
注：1.暂估价包含专业工程暂估价及材料暂估价。专业工程暂估价为已含税价格，在计算增值税计算基础时不应包含专业工程暂估价金额； 2.本表宜用于按合同标的为工程量清单编制对象的工程汇总计算，以单项工程为工程量清单编制对象的工程可按本表汇总计算。

## D.2 单位工程最高投标限价汇总表3
D.2 单位工程最高投标限价汇总表
工程名称：桥梁工程 |  | 标段：长岭陂骑行道（龙华段）建设工程（EPC） |  | 第 1 页 共 1 页
序号 | 汇总内容 |  | 金额 （元） | 其中： 材料暂估价 （元）
1 | 分部分项工程 |  | 506042.91
1.1 | 桥梁工程 |  | 506042.91
2 | 措施项目 |  | 13366.16
2.1 | 安全文明施工 |  | 13366.16
2.1.1 | 安全文明施工费（按费率计算） |  | 11341.99
2.1.2 | 安全文明施工费（按清单列项）
2.1.3 | 产业工人职业训练专项经费 |  | 2024.17
2.2 | 其他措施项目费
3 | 其他项目
3.1 | 暂列金额
3.2 | 专业工程暂估价
3.3 | 计日工
3.4 | 总承包服务费
4 | 增值税 |  | 46746.82
合计 |  |  | 566155.89
注：专业工程暂估价为已含税价格，在计算增值税计算基础时不应包含专业工程暂估价金额。

## E.1 分部分项工程项目清单计价表3
E.1 分部分项工程项目清单计价表
工程名称：桥梁工程 |  |  | 标段：长岭陂骑行道（龙华段）建设工程（EPC） |  |  | 第 1 页 共 19 页
序号 | 项目编码 | 项目名称 | 项目特征描述 | 计量单位 | 工程量 | 金额（元）
[6 empty] | 综合单价 | 合价 | 其中：材料暂估合价
|  | 桥梁工程 |  |  |  |  | 506042.91
|  | 一、土石方工程 |  |  |  |  | 1635.86
1 | 040101001004 | 挖一般土方 | 1.名称:挖一般土方 2.土类别:综合考虑 3.挖土深度:满足设计要求 4.开挖方式:机械开挖，不装车 | m3 | 1 | 3.68 | 3.68
2 | 040101001005 | 挖一般土方 | 1.名称:挖一般土方 2.土类别:综合考虑 3.挖土深度:满足设计要求 4.开挖方式:机械开挖，装车 | m3 | 1 | 5.41 | 5.41
3 | 040101001006 | 挖一般土方 | 1.名称:挖一般土方 2.土类别:综合考虑 3.挖土深度:满足设计要求 4.开挖方式:人工开挖，不装车 | m3 | 1 | 36.77 | 36.77
4 | 040101002006 | 挖沟槽土方 | 1.名称:挖沟槽土方 2.土类别:综合考虑 3.挖土深度:满足设计要求 4.开挖方式:机械在非支撑下开挖，不装车 | m3 | 1 | 10.93 | 10.93
5 | 040101002007 | 挖沟槽土方 | 1.名称:挖沟槽土方 2.土类别:综合考虑 3.挖土深度:满足设计要求 4.开挖方式:人工开挖，不装车 | m3 | 1 | 52.67 | 52.67
6 | 040101003003 | 挖基坑土方 | 1.名称:挖基坑土方 2.土类别:综合考虑 3.挖土深度:满足设计要求 4.开挖方式:机械在非支撑下开挖，不装车 | m3 | 1 | 10.4 | 10.4
7 | 040101003004 | 挖基坑土方 | 1.名称:挖基坑土方 2.土类别:综合考虑 3.挖土深度:满足设计要求 4.开挖方式:人工开挖，不装车 | m3 | 1 | 56.56 | 56.56
8 | 040101B001002 | 支撑下挖土方 | 1.名称:支撑下挖土方 2.土类别:综合考虑 3.挖土深度:满足设计要求 4.开挖方式:机械在支撑下开挖，装车 | m3 | 1 | 23.04 | 23.04
9 | 040102001002 | 挖一般石方 | 1.名称:挖一般石方 2.岩石类别:综合考虑 3.开凿深度:满足设计要求 4.开挖方式:机械破碎开挖 | m3 | 1 | 53.83 | 53.83
10 | 040102002002 | 挖沟槽石方 | 1.名称:挖沟槽、基坑石方 2.岩石类别:综合考虑 3.开凿深度:满足设计要求 4.开挖方式:机械破碎开挖 | m3 | 1 | 68.27 | 68.27
本页小计 | [6 empty] | 321.56
E.1 分部分项工程项目清单计价表
工程名称：桥梁工程 |  |  | 标段：长岭陂骑行道（龙华段）建设工程（EPC） |  |  | 第 2 页 共 19 页
序号 | 项目编码 | 项目名称 | 项目特征描述 | 计量单位 | 工程量 | 金额（元）
[6 empty] | 综合单价 | 合价 | 其中：材料暂估合价
11 | 010102007008 | 回填方 | 1.名称:人工回填土 2.材料品种:土方 3.密实度:满足设计要求 4.回填方式:人工回填 | m3 | 1 | 47.52 | 47.52
12 | 010102007009 | 回填方 | 1.名称:机械回填土 2.材料品种:土方 3.密实度:满足设计要求 4.回填方式:机械回填 | m3 | 1 | 26.43 | 26.43
13 | 010102007010 | 回填方 | 1.名称:人工回填石粉渣 2.材料品种:石粉渣 3.密实度:满足设计要求 4.回填方式:人工回填 | m3 | 1 | 205.41 | 205.41
14 | 010102007011 | 回填方 | 1.名称:机械回填石粉渣 2.材料品种:石粉渣 3.密实度:满足设计要求 4.回填方式:机械回填 | m3 | 1 | 156.47 | 156.47
15 | 010102007012 | 回填方 | 1.名称:人工回填砂 2.材料品种:砂 3.密实度:满足设计要求 4.回填方式:人工回填 | m3 | 1 | 316.2 | 316.2
16 | 010102007013 | 回填方 | 1.名称:机械回填砂 2.材料品种:砂 3.密实度:满足设计要求 4.回填方式:机械回填 | m3 | 1 | 269.07 | 269.07
17 | 040103003013 | 余方弃置 | 1.弃料品种:土方 2.运距:26km 3.是否装车:是 | m3 | 1 | 66.92 | 66.92
18 | 040103003014 | 余方弃置 | 1.弃料品种:土方 2.运距:26km 3.是否装车:否 | m3 | 1 | 64.18 | 64.18
19 | 040101005002 | 挖淤泥、流砂 | 1.名称:挖淤泥、流砂 2.开挖方式:综合考虑 3.挖掘深度:满足设计要求 | m3 | 1 | 11.74 | 11.74
20 | 040103003015 | 余方弃置 | 1.弃料品种:淤泥 2.运距:26km 3.是否装车:是 | m3 | 1 | 66.92 | 66.92
21 | 050101002002 | 植被清理 | 1.植物种类:绿化地铲除杂灌草 2.覆盖密度:综合考虑 | m2 | 1 | 4.91 | 4.91
22 | 040103003016 | 余方弃置 | 1.弃料品种:杂灌草 2.运距:26km 3.是否装车:是 | m3 | 1 | 78.53 | 78.53
|  | 二、福龙路跨路骑行连桥 |  |  |  |  | 250544.39
|  | 下部结构 |  |  |  |  | 197782.26
23 | 04B011 | 钢护筒埋设及拆除 | 1.名称:钢护筒直径D（mm） D≤1000 | m | 1 | 225.38 | 225.38
本页小计 | [6 empty] | 1539.68
E.1 分部分项工程项目清单计价表
工程名称：桥梁工程 |  |  | 标段：长岭陂骑行道（龙华段）建设工程（EPC） |  |  | 第 3 页 共 19 页
序号 | 项目编码 | 项目名称 | 项目特征描述 | 计量单位 | 工程量 | 金额（元）
[6 empty] | 综合单价 | 合价 | 其中：材料暂估合价
24 | 04B012 | 钢护筒埋设及拆除 | 1.名称:钢护筒直径D（mm） 1000＜D≤1500 | m | 1 | 251.54 | 251.54
25 | 04B013 | 钢护筒埋设及拆除 | 1.名称:钢护筒直径D（mm） 1500＜D≤2000 | m | 1 | 279.02 | 279.02
26 | 040301004033 | 泥浆护壁成孔灌注桩 | 1.名称:灌注桩（空桩） 2.地层类别:综合考虑 3.桩径:φ800 4.成孔方式:旋挖成孔 | m | 1 | 192.76 | 192.76
27 | 040301004034 | 泥浆护壁成孔灌注桩 | 1.名称:灌注桩（空桩） 2.地层类别:综合考虑 3.桩径:φ1000 4.成孔方式:旋挖成孔 | m | 1 | 304.56 | 304.56
28 | 040301004035 | 泥浆护壁成孔灌注桩 | 1.名称:灌注桩（空桩） 2.地层类别:综合考虑 3.桩径:φ1200 4.成孔方式:旋挖成孔 | m | 1 | 389.55 | 389.55
29 | 040301004036 | 泥浆护壁成孔灌注桩 | 1.名称:灌注桩（空桩） 2.地层类别:综合考虑 3.桩径:φ1500 4.成孔方式:旋挖成孔 | m | 1 | 610.19 | 610.19
30 | 040301004037 | 泥浆护壁成孔灌注桩 | 1.名称:灌注桩（实桩） 2.地层类别:综合考虑 3.桩径:φ800 4.混凝土种类、强度等级:C35水下混凝土 5.成孔方式:旋挖成孔 | m | 1 | 536.07 | 536.07
31 | 040301004038 | 泥浆护壁成孔灌注桩 | 1.名称:灌注桩（实桩） 2.地层类别:综合考虑 3.桩径:φ1000 4.混凝土种类、强度等级:C35水下混凝土 5.成孔方式:旋挖成孔 | m | 1 | 846.95 | 846.95
32 | 040301004039 | 泥浆护壁成孔灌注桩 | 1.名称:灌注桩（实桩） 2.地层类别:综合考虑 3.桩径:φ1200 4.混凝土种类、强度等级:C35水下混凝土 5.成孔方式:旋挖成孔 | m | 1 | 1165.37 | 1165.37
33 | 040301004040 | 泥浆护壁成孔灌注桩 | 1.名称:灌注桩（实桩） 2.地层类别:综合考虑 3.桩径:φ1500 4.混凝土种类、强度等级:C35水下混凝土 5.成孔方式:旋挖成孔 | m | 1 | 1825.43 | 1825.43
34 | 040301004041 | 泥浆护壁成孔灌注桩 | 1.名称:灌注桩 2.地层类别:综合考虑 3.说明:中风化入岩增加费 4.桩径:φ800 5.成孔方式:旋挖成孔 | m | 1 | 651.66 | 651.66
本页小计 | [6 empty] | 7053.1
E.1 分部分项工程项目清单计价表
工程名称：桥梁工程 |  |  | 标段：长岭陂骑行道（龙华段）建设工程（EPC） |  |  | 第 4 页 共 19 页
序号 | 项目编码 | 项目名称 | 项目特征描述 | 计量单位 | 工程量 | 金额（元）
[6 empty] | 综合单价 | 合价 | 其中：材料暂估合价
35 | 040301004042 | 泥浆护壁成孔灌注桩 | 1.名称:灌注桩 2.地层类别:综合考虑 3.桩径:φ1000 4.成孔方式:旋挖成孔 | m | 1 | 1029.63 | 1029.63
36 | 040301004043 | 泥浆护壁成孔灌注桩 | 1.名称:灌注桩 2.地层类别:综合考虑 3.说明:中风化入岩增加费 4.桩径:φ1200 5.成孔方式:旋挖成孔 | m | 1 | 1308.73 | 1308.73
37 | 040301004044 | 泥浆护壁成孔灌注桩 | 1.名称:灌注桩 2.地层类别:综合考虑 3.说明:中风化入岩增加费 4.桩径:φ1500 5.成孔方式:旋挖成孔 | m | 1 | 2049.96 | 2049.96
38 | 040301004045 | 泥浆护壁成孔灌注桩 | 1.名称:灌注桩 2.地层类别:综合考虑 3.说明:微风化入岩增加费 4.桩径:φ800 5.成孔方式:旋挖成孔 | m | 1 | 1533.76 | 1533.76
39 | 040301004046 | 泥浆护壁成孔灌注桩 | 1.名称:灌注桩 2.地层类别:综合考虑 3.说明:微风化入岩增加费 4.桩径:φ1000 5.成孔方式:旋挖成孔 | m | 1 | 2423.34 | 2423.34
40 | 040301004047 | 泥浆护壁成孔灌注桩 | 1.名称:灌注桩 2.地层类别:综合考虑 3.说明:微风化入岩增加费 4.桩径:φ1200 5.成孔方式:旋挖成孔 | m | 1 | 3110.98 | 3110.98
41 | 040301004048 | 泥浆护壁成孔灌注桩 | 1.名称:灌注桩 2.地层类别:综合考虑 3.说明:微风化入岩增加费 4.桩径:φ1500 5.成孔方式:旋挖成孔 | m | 1 | 4504.58 | 4504.58
42 | 040901003023 | 钢筋笼 | 1.钢筋种类:热轧光圆钢筋 HPB300 2.钢筋规格:φ8 | t | 1 | 5805.22 | 5805.22
43 | 040901003024 | 钢筋笼 | 1.钢筋种类:热轧带肋钢筋 HRB400E 2.钢筋规格:φ10 | t | 1 | 5804.73 | 5804.73
44 | 040901003025 | 钢筋笼 | 1.钢筋种类:热轧带肋钢筋 HRB400E 2.钢筋规格:φ12 | t | 1 | 5696.02 | 5696.02
45 | 040901003026 | 钢筋笼 | 1.钢筋种类:热轧带肋钢筋 HRB400E 2.钢筋规格:φ14 | t | 1 | 5646.02 | 5646.02
46 | 040901003027 | 钢筋笼 | 1.钢筋种类:热轧带肋钢筋 HRB400E 2.钢筋规格:φ16 | t | 1 | 5601.46 | 5601.46
本页小计 | [6 empty] | 44514.43
E.1 分部分项工程项目清单计价表
工程名称：桥梁工程 |  |  | 标段：长岭陂骑行道（龙华段）建设工程（EPC） |  |  | 第 5 页 共 19 页
序号 | 项目编码 | 项目名称 | 项目特征描述 | 计量单位 | 工程量 | 金额（元）
[6 empty] | 综合单价 | 合价 | 其中：材料暂估合价
47 | 040901003028 | 钢筋笼 | 1.钢筋种类:热轧带肋钢筋 HRB400E 2.钢筋规格:φ18 | t | 1 | 5547.11 | 5547.11
48 | 040901003029 | 钢筋笼 | 1.钢筋种类:热轧带肋钢筋 HRB400E 2.钢筋规格:φ20 | t | 1 | 5613.41 | 5613.41
49 | 040901003030 | 钢筋笼 | 1.钢筋种类:热轧带肋钢筋 HRB400E 2.钢筋规格:φ22 | t | 1 | 5621.03 | 5621.03
50 | 040901003031 | 钢筋笼 | 1.钢筋种类:热轧带肋钢筋 HRB400E 2.钢筋规格:φ25 | t | 1 | 5642.76 | 5642.76
51 | 040901003032 | 钢筋笼 | 1.钢筋种类:热轧带肋钢筋 HRB400E 2.钢筋规格:φ28 | t | 1 | 5718.65 | 5718.65
52 | 040901003033 | 钢筋笼 | 1.钢筋种类:热轧带肋钢筋 HRB400E 2.钢筋规格:φ32 | t | 1 | 5749.43 | 5749.43
53 | 040301010003 | 声测管 | 1.材质:钢管 2.规格、型号:φ57*3 | t | 1 | 5011.47 | 5011.47
54 | 040103003017 | 余方弃置 | 1.弃料品种:桩内土方 2.运距:26km 3.是否装车:是 | m3 | 1 | 66.92 | 66.92
55 | 010301005003 | 截(凿)桩头 | 1.桩类型:灌注桩 2.有无钢筋:有钢筋 | m3 | 1 | 452.55 | 452.55
56 | 040303001024 | 混凝土垫层 | 1.名称:桥台、承台等垫层 2.混凝土强度等级:C20 | m3 | 1 | 505.34 | 505.34
57 | 010505001020 | 垫层模板 | 1.垫层部位:桥台、承台等垫层模板 | m2 | 1 | 40.61 | 40.61
58 | 040303003003 | 混凝土承台 | 1.名称:承台 2.混凝土强度等级:C40 | m3 | 1 | 584.65 | 584.65
59 | 010505002023 | 基础模板 | 1.基础类型: 承台模板 | m2 | 1 | 75.77 | 75.77
60 | 040303005003 | 混凝土墩(台)身 | 1.名称:桥台 2.混凝土强度等级:C40 | m3 | 1 | 613.35 | 613.35
61 | 010505004015 | 柱面模板 | 1.模板形式:桥台模板 | m2 | 1 | 133.58 | 133.58
62 | 040303002027 | 混凝土基础 | 1.名称:混凝土基础包封 2.混凝土强度等级:C30 | m3 | 1 | 538.46 | 538.46
63 | 010505002024 | 基础模板 | 1.基础类型:基础包封模板 | m2 | 1 | 67.35 | 67.35
64 | 040901001145 | 构件钢筋 | 1.钢筋种类:热轧光圆钢筋 HPB300（箍筋） 2.钢筋规格:φ8 | t | 1 | 6740.24 | 6740.24
65 | 040901001146 | 构件钢筋 | 1.钢筋种类:热轧带肋钢筋 HRB400E 2.钢筋规格:φ8 | t | 1 | 5577.95 | 5577.95
本页小计 | [6 empty] | 54300.63
E.1 分部分项工程项目清单计价表
工程名称：桥梁工程 |  |  | 标段：长岭陂骑行道（龙华段）建设工程（EPC） |  |  | 第 6 页 共 19 页
序号 | 项目编码 | 项目名称 | 项目特征描述 | 计量单位 | 工程量 | 金额（元）
[6 empty] | 综合单价 | 合价 | 其中：材料暂估合价
66 | 040901001147 | 构件钢筋 | 1.钢筋种类:热轧带肋钢筋 HRB400E 2.钢筋规格:φ10 | t | 1 | 5577.45 | 5577.45
67 | 040901001148 | 构件钢筋 | 1.钢筋种类:热轧带肋钢筋 HRB400E 2.钢筋规格:φ12 | t | 1 | 5267.94 | 5267.94
68 | 040901001149 | 构件钢筋 | 1.钢筋种类:热轧带肋钢筋 HRB400E 2.钢筋规格:φ14 | t | 1 | 5217.94 | 5217.94
69 | 040901001150 | 构件钢筋 | 1.钢筋种类:热轧带肋钢筋 HRB400E 2.钢筋规格:φ16 | t | 1 | 5173.38 | 5173.38
70 | 040901001151 | 构件钢筋 | 1.钢筋种类:热轧带肋钢筋 HRB400E 2.钢筋规格:φ18 | t | 1 | 5119.03 | 5119.03
71 | 040901001152 | 构件钢筋 | 1.钢筋种类:热轧带肋钢筋 HRB400E 2.钢筋规格:φ20 | t | 1 | 5185.34 | 5185.34
72 | 040901001153 | 构件钢筋 | 1.钢筋种类:热轧带肋钢筋 HRB400E 2.钢筋规格:φ22 | t | 1 | 5192.95 | 5192.95
73 | 040901001154 | 构件钢筋 | 1.钢筋种类:热轧带肋钢筋 HRB400E 2.钢筋规格:φ25 | t | 1 | 5214.69 | 5214.69
74 | 040901001155 | 构件钢筋 | 1.钢筋种类:热轧带肋钢筋 HRB400E 2.钢筋规格:φ28 | t | 1 | 5115.77 | 5115.77
75 | 040901001156 | 构件钢筋 | 1.钢筋种类:热轧带肋钢筋 HRB400E 2.钢筋规格:φ32 | t | 1 | 5146.55 | 5146.55
76 | 040901010005 | 钢筋机械连接 | 1.规格:φ≤25 2.连接方式:套筒直螺纹接头 | 个 | 1 | 15.77 | 15.77
77 | 040901010006 | 钢筋机械连接 | 1.规格:φ＞25 2.连接方式:套筒直螺纹接头 | 个 | 1 | 19.77 | 19.77
78 | 010502024003 | 填充混凝土 | 1.混凝土种类:微膨胀混凝土 2.混凝土强度等级:C40 3.填充部位:钢墩柱内填充 | m3 | 1 | 574.17 | 574.17
本页小计 | [6 empty] | 52820.75
E.1 分部分项工程项目清单计价表
工程名称：桥梁工程 |  |  | 标段：长岭陂骑行道（龙华段）建设工程（EPC） |  |  | 第 7 页 共 19 页
序号 | 项目编码 | 项目名称 | 项目特征描述 | 计量单位 | 工程量 | 金额（元）
[6 empty] | 综合单价 | 合价 | 其中：材料暂估合价
79 | 010603002005 | 空腹钢柱 | 1.柱类型:25厚φ500 2.钢材品种、规格:Q355C钢柱 3.构件涂(镀)层要求:成品钢结构价格:包含钢构件原材料费、制作加工费、需要在厂内完成的涂装(包括内部涂装、顶板涂装、除面漆外的外表面涂装。如:表面净化处理、除锈、底漆、封闭漆、中间漆等)、工厂预拼装费、深化设计费以及构件运至施工现场材料堆放点的运输费用等 | t | 1 | 10028.05 | 10028.05
80 | 010603002006 | 空腹钢柱 | 1.柱类型:25厚φ1000 2.钢材品种、规格:Q355C钢柱 3.构件涂(镀)层要求:成品钢结构价格:包含钢构件原材料费、制作加工费、需要在厂内完成的涂装(包括内部涂装、顶板涂装、除面漆外的外表面涂装。如:表面净化处理、除锈、底漆、封闭漆、中间漆等)、工厂预拼装费、深化设计费以及构件运至施工现场材料堆放点的运输费用等 | t | 1 | 10028.05 | 10028.05
81 | 040901009028 | 预埋铁件 | 1.材料种类:预埋钢板、加劲钢板 2.材料规格:30厚1200*1400钢板，16厚300*180加劲板 | t | 1 | 8794.71 | 8794.71
82 | 070114001003 | 预埋螺栓 | 1.螺栓种类:M36 2.规格:L=1450mm，双帽螺栓 | t | 1 | 9896.47 | 9896.47
83 | 031202006003 | 型钢制钢结构防腐蚀 | 1.涂刷(喷)品种:氟碳漆，面漆 2.涂刷(喷)遍数、漆膜厚度:氟碳面漆2道，2*45μm | m2 | 1 | 93.74 | 93.74
84 | 011002001001 | 防腐混凝土面层 | 1.防腐部位:拱肋外表面 2.面层厚度:15mm 3.混凝土种类:UHPC外包防腐层 | m2 | 1 | 26.95 | 26.95
|  | 上部结构 |  |  |  |  | 20601.92
本页小计 | [6 empty] | 38867.97
E.1 分部分项工程项目清单计价表
工程名称：桥梁工程 |  |  | 标段：长岭陂骑行道（龙华段）建设工程（EPC） |  |  | 第 8 页 共 19 页
序号 | 项目编码 | 项目名称 | 项目特征描述 | 计量单位 | 工程量 | 金额（元）
[6 empty] | 综合单价 | 合价 | 其中：材料暂估合价
85 | 040307001001 | 钢箱梁 | 1.名称:桥梁上部结构钢箱梁 2.材料品种、规格:Q355C钢板，箱梁底宽6000mm,顶宽8000~12500mm，高1320mm 3.说明:成品钢结构价格:包含钢构件原材料费、制作加工费、需要在厂内完成的涂装(包括内部涂装、顶板涂装、除面漆外的外表面涂装。如:表面净化处理、除锈、底漆、封闭漆、中间漆等)、工厂预拼装费、深化设计费以及构件运至施工现场材料堆放点的运输费用等 | t | 1 | 10783.12 | 10783.12
86 | 031202006004 | 型钢制钢结构防腐蚀 | 1.涂刷(喷)品种:氟碳漆，面漆 2.涂刷(喷)遍数、漆膜厚度:氟碳面漆2道，2*45μm | m2 | 1 | 93.74 | 93.74
87 | 040308004001 | 钢支座 | 1.规格、型号:φ25*362，单个重量2.3kg 2.形式:检修孔盖板销轴 | 个 | 1 | 33.42 | 33.42
88 | 010608002001 | 高强螺栓 | 1.螺栓种类、规格:不锈钢检修孔盖板螺栓 | 套 | 1 | 13.83 | 13.83
89 | 040308004002 | 钢支座 | 1.规格、型号:不锈钢拉手，φ20*300 2.形式:检修孔盖板拉手 | 个 | 1 | 152.88 | 152.88
90 | 010608004001 | 剪力栓钉 | 1.栓钉种类、规格:φ16*50 2.部位:钢箱梁上表面，外侧两排除外 | 套 | 1 | 5.99 | 5.99
91 | 010608004002 | 剪力栓钉 | 1.栓钉种类、规格:φ22*200 2.部位:钢箱梁上表面，外侧两排 | 套 | 1 | 8.8 | 8.8
92 | 040203006012 | 沥青混凝土 | 1.沥青品种:改性沥青混凝土 2.沥青混凝土种类:PAC-5 3.石料种类、规格:细粒式 4.厚度:8cm 5.摊铺方式:人工 | m2 | 1 | 272.16 | 272.16
93 | 040203006013 | 沥青混凝土 | 1.沥青品种:改性沥青混凝土 2.沥青混凝土种类:PAC-5 3.石料种类、规格:细粒式 4.厚度:8cm 5.摊铺方式:机械 | m2 | 1 | 268.02 | 268.02
94 | 040205007004 | 标线 | 1.材料品种:彩色热熔漆 2.类型:纵向 3.厚度:2mm 4.部位:沥青路面 | m2 | 1 | 40.4 | 40.4
95 | 040308009001 | 桥面防水层 | 1.材料品种、规格:防水环氧粘结层 | m2 | 1 | 45.28 | 45.28
本页小计 | [6 empty] | 11717.64
E.1 分部分项工程项目清单计价表
工程名称：桥梁工程 |  |  | 标段：长岭陂骑行道（龙华段）建设工程（EPC） |  |  | 第 9 页 共 19 页
序号 | 项目编码 | 项目名称 | 项目特征描述 | 计量单位 | 工程量 | 金额（元）
[6 empty] | 综合单价 | 合价 | 其中：材料暂估合价
96 | 040308004003 | 钢支座 | 1.规格、型号:GQZ 2000SX 2.形式:含楔形钢板 | 个 | 1 | 3749.59 | 3749.59
97 | 040308004004 | 钢支座 | 1.规格、型号:GQZ 2000DX 2.形式:含楔形钢板 | 个 | 1 | 3195.51 | 3195.51
98 | 040303001025 | 混凝土垫层 | 1.名称:支座垫石 2.混凝土强度等级:C50细石混凝土 | m3 | 1 | 618.1 | 618.1
99 | 041201003003 | 桥涵支架 | 1.名称:临时支架 | t | 1 | 1321.08 | 1321.08
|  | 附属工程 |  |  |  |  | 32160.21
100 | 040202014002 | 水泥稳定碎(砾)石 | 1.水泥含量:5% 2.石料规格:水泥稳定碎石 3.厚度:30cm 4.摊铺方式:人工摊铺 5.厂拌运距:投标人投标报价自行综合考虑 | m2 | 1 | 110.02 | 110.02
101 | 040202014003 | 水泥稳定碎(砾)石 | 1.水泥含量:5% 2.石料规格:水泥稳定碎石 3.厚度:30cm 4.摊铺方式:机械摊铺 5.厂拌运距:投标人投标报价自行综合考虑 | m2 | 1 | 101.78 | 101.78
102 | 040303020001 | 混凝土桥头搭板 | 1.混凝土强度等级:C40 | m3 | 1 | 628.76 | 628.76
103 | 040308006003 | 桥梁伸缩装置 | 1.材料品种:钢板 2.类别、规格、型号:7000*510*50mm，支承钢板 7000*300*6mm，铆钉孔间距300mm | m | 1 | 1345.45 | 1345.45
104 | 040308006004 | 桥梁伸缩装置 | 1.材料品种:改性弹性体材料 2.类别、规格、型号:橡胶板7000*510*44mm | m | 1 | 711.81 | 711.81
105 | 040201022003 | 排水沟、截水沟 | 1.名称:MEA预制树脂混凝土排水沟 2.断面尺寸:133*70mm 3.盖板材质、规格:标准段SMC玻璃钢盖板(承载等级C250) 4.说明:包含标准段和出水口段 | m | 1 | 127.43 | 127.43
106 | 040201022004 | 排水沟、截水沟 | 1.名称:MEA预制树脂混凝土排水沟 2.断面尺寸:133*70mm 3.盖板材质、规格:泄水口KTL球墨铸铁盖板 4.说明:包含标准段和出水口段 | m | 1 | 148.49 | 148.49
107 | 040308008002 | 桥面排(泄)水管 | 1.材料品种:不锈钢 2.管径:de160薄壁不锈钢排水管 | m | 1 | 155.8 | 155.8
本页小计 | [6 empty] | 12213.82
E.1 分部分项工程项目清单计价表
工程名称：桥梁工程 |  |  | 标段：长岭陂骑行道（龙华段）建设工程（EPC） |  |  | 第 10 页 共 19 页
序号 | 项目编码 | 项目名称 | 项目特征描述 | 计量单位 | 工程量 | 金额（元）
[6 empty] | 综合单价 | 合价 | 其中：材料暂估合价
108 | 010506027002 | 阻尼器 | 1.阻尼器种类:1#、2#调谐质量阻尼器(TMD) 2.阻尼器规格:长960*宽800*高500 3.说明:阻尼器的启动加速度小于0.05m/s2 | 套 | 1 | 8059.94 | 8059.94
109 | 040308001020 | 金属栏杆 | 1.名称:1.20m高扶手栏杆 2.栏杆材质、规格:3mm厚40*80镀锌钢扶手，与立柱焊接，喷浅灰色氟碳漆，2根12mm厚60mm宽热镀锌钢扁钢立柱,喷浅灰色氟碳漆 ，10mm厚通长热镀锌钢，浅灰色氟碳漆，φ3mm热镀锌钢绳网,孔径50*50mm,喷浅灰色氟碳漆，U型热镀锌钢固定槽,喷浅灰色氟碳漆 3.油漆品种、工艺要求:已含喷涂氟碳漆 | m | 1 | 760.27 | 760.27
110 | 011501002001 | 装饰架 | 1.名称:装饰架 2.材料种类、规格:装饰钢架：3厚φ80 热镀锌圆通；装饰防护网：φ10热镀锌圆钢；16厚L*200热镀锌钢板通长；3厚热镀锌钢板；6厚150*150热镀锌方通通长；6厚150*150热镀锌方通；3厚60*45不锈钢U型槽；3厚30*30热镀锌方通 3.防护材料种类:已含喷涂氟碳漆 4.油漆品种、刷漆遍数:所有构件喷涂氟碳面漆2道，2*45μm | t | 1 | 7842.41 | 7842.41
111 | 050305004009 | 成品桌/凳/椅安装 | 1.桌面/凳面/椅面材质、规格、尺寸:凳面；30/50厚100宽菠萝格（异形处按型定制），刷清漆两遍； | m2 | 1 | 934.65 | 934.65
112 | 031301005003 | 支/吊架、基础型钢 | 1.名称:凳骨架 2.规格:木板固定件：φ8 T型钢筋固定件；柱子：4厚φ50热镀锌圆通；骨架1：3厚50X50通长热镀锌方通（按型弯曲）； 骨架2：3厚50*50热镀锌方通@500；预埋件：8厚200*200热镀锌钢板，M10膨胀螺丝固定；线脚钢板：3厚100高热镀锌钢板，喷涂仿木纹氟碳面漆2道，2*45μm | t | 1 | 10148.63 | 10148.63
本页小计 | [6 empty] | 27745.9
E.1 分部分项工程项目清单计价表
工程名称：桥梁工程 |  |  | 标段：长岭陂骑行道（龙华段）建设工程（EPC） |  |  | 第 11 页 共 19 页
序号 | 项目编码 | 项目名称 | 项目特征描述 | 计量单位 | 工程量 | 金额（元）
[6 empty] | 综合单价 | 合价 | 其中：材料暂估合价
113 | 050201013001 | 树池围牙 | 1.围牙材料种类、规格:5厚亚光面原色304#不锈钢板收边 | m2 | 1 | 395.18 | 395.18
114 | 050101004001 | 栽植土换填 | 1.换填土质要求:轻质营养土：田园土+草碳+松针土，按3:4:3配比，饱和含水量要求小于850KG；种植时每平米添加2公斤有机肥一起搅拌 2.换填土厚度:300厚 | m3 | 1 | 250.26 | 250.26
115 | 040201021004 | 土工合成材料 | 1.材料品种、规格:渗水土工布一层，150g/m2 | m2 | 1 | 9.41 | 9.41
116 | 050103021001 | 箱/钵栽植 | 1.箱/钵材料品种:环保PP材料 2.箱/钵规格、尺寸:成品种植槽：装配式种植池容器600*600*90mm | 个 | 1 | 102.08 | 102.08
117 | 050307008012 | 标志牌 | 1.名称:桥梁铭牌 2.材料种类、规格:(304L)不锈钢，400*600*5mm | 个 | 1 | 327.84 | 327.84
|  | 三、西丽动车所段跨湖骑行连桥 |  |  |  |  | 253862.66
|  | 支护工程 |  |  |  |  | 8672.42
118 | 080201005001 | 型钢桩 | 1.地层类别:综合考虑 2.送桩深度、桩长(包括桩尖):满足设计要求 3.打桩机械:除静压植桩机外其它机械 4.租赁时长:投标人投标报价自行综合考虑 5.规格型号:28a 6.是否拔出:拔出 | t | 1 | 1432.87 | 1432.87
119 | 080201005002 | 型钢桩 | 1.地层类别:综合考虑 2.送桩深度、桩长(包括桩尖):满足设计要求 3.打桩机械:静压植桩 4.租赁时长:投标人投标报价自行综合考虑 5.规格型号:28a 6.是否拔出:拔出 | t | 1 | 1751.83 | 1751.83
120 | 040302010001 | 钢板桩 | 1.桩长(包括桩尖):满足设计要求 2.规格、型号:拉森IV型钢板桩 3.是否拔出:拔出 4.打桩机械:除静压植桩机外其它机械 5.租赁时长:投标人投标报价自行综合考虑 | t | 1 | 1720.61 | 1720.61
本页小计 | [6 empty] | 5990.08
E.1 分部分项工程项目清单计价表
工程名称：桥梁工程 |  |  | 标段：长岭陂骑行道（龙华段）建设工程（EPC） |  |  | 第 12 页 共 19 页
序号 | 项目编码 | 项目名称 | 项目特征描述 | 计量单位 | 工程量 | 金额（元）
[6 empty] | 综合单价 | 合价 | 其中：材料暂估合价
121 | 040302010002 | 钢板桩 | 1.桩长(包括桩尖):满足设计要求 2.规格、型号:拉森IV型钢板桩 3.是否拔出:拔出 4.打桩机械:静压植桩机 5.租赁时长:投标人投标报价自行综合考虑 | t | 1 | 2133.59 | 2133.59
122 | 040302014001 | 钢支撑 | 1.材质、规格、型号:钢支撑（通长围檩）、钢横撑、钢斜撑、钢托架 2.租赁时长:投标人投标报价自行综合考虑 | t | 1 | 1633.52 | 1633.52
|  | 下部结构 |  |  |  |  | 192741.63
123 | 04B014 | 钢护筒埋设及拆除 | 1.名称:钢护筒直径D（mm） D≤1000 | m | 1 | 225.38 | 225.38
124 | 04B015 | 钢护筒埋设及拆除 | 1.名称:钢护筒直径D（mm） 1000＜D≤1500 | m | 1 | 251.54 | 251.54
125 | 04B016 | 钢护筒埋设及拆除 | 1.名称:钢护筒直径D（mm） 1500＜D≤2000 | m | 1 | 279.02 | 279.02
126 | 040301004049 | 泥浆护壁成孔灌注桩 | 1.名称:灌注桩（空桩） 2.地层类别:综合考虑 3.桩径:φ800 4.成孔方式:旋挖成孔 | m | 1 | 192.76 | 192.76
127 | 040301004050 | 泥浆护壁成孔灌注桩 | 1.名称:灌注桩（空桩） 2.地层类别:综合考虑 3.桩径:φ1000 4.成孔方式:旋挖成孔 | m | 1 | 304.56 | 304.56
128 | 040301004051 | 泥浆护壁成孔灌注桩 | 1.名称:灌注桩（空桩） 2.地层类别:综合考虑 3.桩径:φ1200 4.成孔方式:旋挖成孔 | m | 1 | 389.55 | 389.55
129 | 040301004052 | 泥浆护壁成孔灌注桩 | 1.名称:灌注桩（空桩） 2.地层类别:综合考虑 3.桩径:φ1500 4.成孔方式:旋挖成孔 | m | 1 | 610.19 | 610.19
130 | 040301004053 | 泥浆护壁成孔灌注桩 | 1.名称:灌注桩（实桩） 2.地层类别:综合考虑 3.桩径:φ800 4.混凝土种类、强度等级:C35水下混凝土 5.成孔方式:旋挖成孔 | m | 1 | 536.07 | 536.07
131 | 040301004054 | 泥浆护壁成孔灌注桩 | 1.名称:灌注桩（实桩） 2.地层类别:综合考虑 3.桩径:φ1000 4.混凝土种类、强度等级:C35水下混凝土 5.成孔方式:旋挖成孔 | m | 1 | 846.95 | 846.95
本页小计 | [6 empty] | 7403.13
E.1 分部分项工程项目清单计价表
工程名称：桥梁工程 |  |  | 标段：长岭陂骑行道（龙华段）建设工程（EPC） |  |  | 第 13 页 共 19 页
序号 | 项目编码 | 项目名称 | 项目特征描述 | 计量单位 | 工程量 | 金额（元）
[6 empty] | 综合单价 | 合价 | 其中：材料暂估合价
132 | 040301004055 | 泥浆护壁成孔灌注桩 | 1.名称:灌注桩（实桩） 2.地层类别:综合考虑 3.桩径:φ1200 4.混凝土种类、强度等级:C35水下混凝土 5.成孔方式:旋挖成孔 | m | 1 | 1165.37 | 1165.37
133 | 040301004056 | 泥浆护壁成孔灌注桩 | 1.名称:灌注桩（实桩） 2.地层类别:综合考虑 3.桩径:φ1500 4.混凝土种类、强度等级:C35水下混凝土 5.成孔方式:旋挖成孔 | m | 1 | 1825.43 | 1825.43
134 | 040301004057 | 泥浆护壁成孔灌注桩 | 1.名称:灌注桩 2.地层类别:综合考虑 3.说明:中风化入岩增加费 4.桩径:φ800 5.成孔方式:旋挖成孔 | m | 1 | 651.66 | 651.66
135 | 040301004058 | 泥浆护壁成孔灌注桩 | 1.名称:灌注桩 2.地层类别:综合考虑 3.说明:中风化入岩增加费 4.桩径:φ1000 5.成孔方式:旋挖成孔 | m | 1 | 1029.63 | 1029.63
136 | 040301004059 | 泥浆护壁成孔灌注桩 | 1.名称:灌注桩 2.地层类别:综合考虑 3.说明:中风化入岩增加费 4.桩径:φ1200 5.成孔方式:旋挖成孔 | m | 1 | 1308.73 | 1308.73
137 | 040301004060 | 泥浆护壁成孔灌注桩 | 1.名称:灌注桩 2.地层类别:综合考虑 3.说明:中风化入岩增加费 4.桩径:φ1500 5.成孔方式:旋挖成孔 | m | 1 | 2049.96 | 2049.96
138 | 040301004061 | 泥浆护壁成孔灌注桩 | 1.名称:灌注桩 2.地层类别:综合考虑 3.说明:微风化入岩增加费 4.桩径:φ800 5.成孔方式:旋挖成孔 | m | 1 | 1533.76 | 1533.76
139 | 040301004062 | 泥浆护壁成孔灌注桩 | 1.名称:灌注桩 2.地层类别:综合考虑 3.说明:微风化入岩增加费 4.桩径:φ1000 5.成孔方式:旋挖成孔 | m | 1 | 2423.34 | 2423.34
140 | 040301004063 | 泥浆护壁成孔灌注桩 | 1.名称:灌注桩 2.地层类别:综合考虑 3.说明:微风化入岩增加费 4.桩径:φ1200 5.成孔方式:旋挖成孔 | m | 1 | 3110.98 | 3110.98
本页小计 | [6 empty] | 15098.86
E.1 分部分项工程项目清单计价表
工程名称：桥梁工程 |  |  | 标段：长岭陂骑行道（龙华段）建设工程（EPC） |  |  | 第 14 页 共 19 页
序号 | 项目编码 | 项目名称 | 项目特征描述 | 计量单位 | 工程量 | 金额（元）
[6 empty] | 综合单价 | 合价 | 其中：材料暂估合价
141 | 040301004064 | 泥浆护壁成孔灌注桩 | 1.名称:灌注桩 2.地层类别:综合考虑 3.说明:微风化入岩增加费 4.桩径:φ1500 5.成孔方式:旋挖成孔 | m | 1 | 4504.58 | 4504.58
142 | 040901003034 | 钢筋笼 | 1.钢筋种类:热轧光圆钢筋 HPB300 2.钢筋规格:φ8 | t | 1 | 5805.22 | 5805.22
143 | 040901003035 | 钢筋笼 | 1.钢筋种类:热轧带肋钢筋 HRB400E 2.钢筋规格:φ10 | t | 1 | 5804.73 | 5804.73
144 | 040901003036 | 钢筋笼 | 1.钢筋种类:热轧带肋钢筋 HRB400E 2.钢筋规格:φ12 | t | 1 | 5696.02 | 5696.02
145 | 040901003037 | 钢筋笼 | 1.钢筋种类:热轧带肋钢筋 HRB400E 2.钢筋规格:φ14 | t | 1 | 5646.02 | 5646.02
146 | 040901003038 | 钢筋笼 | 1.钢筋种类:热轧带肋钢筋 HRB400E 2.钢筋规格:φ16 | t | 1 | 5601.46 | 5601.46
147 | 040901003039 | 钢筋笼 | 1.钢筋种类:热轧带肋钢筋 HRB400E 2.钢筋规格:φ18 | t | 1 | 5547.11 | 5547.11
148 | 040901003040 | 钢筋笼 | 1.钢筋种类:热轧带肋钢筋 HRB400E 2.钢筋规格:φ20 | t | 1 | 5613.41 | 5613.41
149 | 040901003041 | 钢筋笼 | 1.钢筋种类:热轧带肋钢筋 HRB400E 2.钢筋规格:φ22 | t | 1 | 5621.03 | 5621.03
150 | 040901003042 | 钢筋笼 | 1.钢筋种类:热轧带肋钢筋 HRB400E 2.钢筋规格:φ25 | t | 1 | 5642.76 | 5642.76
151 | 040901003043 | 钢筋笼 | 1.钢筋种类:热轧带肋钢筋 HRB400E 2.钢筋规格:φ28 | t | 1 | 5718.65 | 5718.65
152 | 040901003044 | 钢筋笼 | 1.钢筋种类:热轧带肋钢筋 HRB400E 2.钢筋规格:φ32 | t | 1 | 5749.43 | 5749.43
153 | 040301010004 | 声测管 | 1.材质:钢管 2.规格、型号:φ57*3 | t | 1 | 5011.47 | 5011.47
154 | 040103003018 | 余方弃置 | 1.弃料品种:桩内土方 2.运距:26km 3.是否装车:是 | m3 | 1 | 66.92 | 66.92
155 | 010301005004 | 截(凿)桩头 | 1.桩类型:灌注桩 2.有无钢筋:有钢筋 | m3 | 1 | 452.55 | 452.55
156 | 040303001026 | 混凝土垫层 | 1.名称:桥台、承台等垫层 2.混凝土强度等级:C20 | m3 | 1 | 505.34 | 505.34
本页小计 | [6 empty] | 72986.7
E.1 分部分项工程项目清单计价表
工程名称：桥梁工程 |  |  | 标段：长岭陂骑行道（龙华段）建设工程（EPC） |  |  | 第 15 页 共 19 页
序号 | 项目编码 | 项目名称 | 项目特征描述 | 计量单位 | 工程量 | 金额（元）
[6 empty] | 综合单价 | 合价 | 其中：材料暂估合价
157 | 010505001021 | 垫层模板 | 1.垫层部位:桥台、承台等垫层模板 | m2 | 1 | 40.61 | 40.61
158 | 040303003004 | 混凝土承台 | 1.名称:承台 2.混凝土强度等级:C40 | m3 | 1 | 584.65 | 584.65
159 | 010505002025 | 基础模板 | 1.基础类型: 承台模板 | m2 | 1 | 75.77 | 75.77
160 | 040303005004 | 混凝土墩(台)身 | 1.名称:桥台 2.混凝土强度等级:C40 | m3 | 1 | 613.35 | 613.35
161 | 010505004016 | 柱面模板 | 1.模板形式:桥台模板 | m2 | 1 | 133.58 | 133.58
162 | 040303002028 | 混凝土基础 | 1.名称:混凝土基础包封 2.混凝土强度等级:C30 | m3 | 1 | 538.46 | 538.46
163 | 010505002026 | 基础模板 | 1.基础类型:基础包封模板 | m2 | 1 | 67.35 | 67.35
164 | 080205001001 | 垫层 | 1.厚度:600mm 2.材料种类:碎石垫层 | m3 | 1 | 207.93 | 207.93
165 | 040303023001 | 混凝土连系梁 | 1.名称:地系梁 2.混凝土强度等级:C30 | m3 | 1 | 577.58 | 577.58
166 | 010505003002 | 基础联系梁模板 | 1.模板形式:地系梁模板 | m2 | 1 | 108.19 | 108.19
167 | 040901001157 | 构件钢筋 | 1.钢筋种类:热轧光圆钢筋 HPB300（箍筋） 2.钢筋规格:φ8 | t | 1 | 6740.24 | 6740.24
168 | 040901001158 | 构件钢筋 | 1.钢筋种类:热轧带肋钢筋 HRB400E 2.钢筋规格:φ8 | t | 1 | 5577.95 | 5577.95
169 | 040901001159 | 构件钢筋 | 1.钢筋种类:热轧带肋钢筋 HRB400E 2.钢筋规格:φ10 | t | 1 | 5577.45 | 5577.45
170 | 040901001160 | 构件钢筋 | 1.钢筋种类:热轧带肋钢筋 HRB400E 2.钢筋规格:φ12 | t | 1 | 5267.94 | 5267.94
171 | 040901001161 | 构件钢筋 | 1.钢筋种类:热轧带肋钢筋 HRB400E 2.钢筋规格:φ14 | t | 1 | 5217.94 | 5217.94
172 | 040901001162 | 构件钢筋 | 1.钢筋种类:热轧带肋钢筋 HRB400E 2.钢筋规格:φ16 | t | 1 | 5173.38 | 5173.38
173 | 040901001163 | 构件钢筋 | 1.钢筋种类:热轧带肋钢筋 HRB400E 2.钢筋规格:φ18 | t | 1 | 5119.03 | 5119.03
174 | 040901001164 | 构件钢筋 | 1.钢筋种类:热轧带肋钢筋 HRB400E 2.钢筋规格:φ20 | t | 1 | 5185.34 | 5185.34
175 | 040901001165 | 构件钢筋 | 1.钢筋种类:热轧带肋钢筋 HRB400E 2.钢筋规格:φ22 | t | 1 | 5192.95 | 5192.95
本页小计 | [6 empty] | 51999.69
E.1 分部分项工程项目清单计价表
工程名称：桥梁工程 |  |  | 标段：长岭陂骑行道（龙华段）建设工程（EPC） |  |  | 第 16 页 共 19 页
序号 | 项目编码 | 项目名称 | 项目特征描述 | 计量单位 | 工程量 | 金额（元）
[6 empty] | 综合单价 | 合价 | 其中：材料暂估合价
176 | 040901001166 | 构件钢筋 | 1.钢筋种类:热轧带肋钢筋 HRB400E 2.钢筋规格:φ25 | t | 1 | 5214.69 | 5214.69
177 | 040901001167 | 构件钢筋 | 1.钢筋种类:热轧带肋钢筋 HRB400E 2.钢筋规格:φ28 | t | 1 | 5115.77 | 5115.77
178 | 040901001168 | 构件钢筋 | 1.钢筋种类:热轧带肋钢筋 HRB400E 2.钢筋规格:φ32 | t | 1 | 5146.55 | 5146.55
179 | 040901010007 | 钢筋机械连接 | 1.规格:φ≤25 2.连接方式:套筒直螺纹接头 | 个 | 1 | 15.77 | 15.77
180 | 040901010008 | 钢筋机械连接 | 1.规格:φ＞25 2.连接方式:套筒直螺纹接头 | 个 | 1 | 19.77 | 19.77
181 | 040307004002 | 钢拱 | 1.部位:主拱和次拱 2.材料品种、规格:Q355QC，尺寸 400*75*L 250*75*L 3.补刷油漆品种、色彩、工艺要求:成品钢结构价格:包含钢构件原材料费、制作加工费、需要在厂内完成的涂装(包括内部涂装、顶板涂装、除面漆外的外表面涂装。如:表面净化处理、除锈、底漆、封闭漆、中间漆等)、工厂预拼装费、深化设计费以及构件运至施工现场材料堆放点的运输费用等 | t | 1 | 14008.28 | 14008.28
182 | 040901009029 | 预埋铁件 | 1.材料种类:预埋钢板、加劲钢板 2.材料规格:30厚1200*1400钢板，16厚300*180加劲板 | t | 1 | 8794.71 | 8794.71
183 | 070114001004 | 预埋螺栓 | 1.螺栓种类:M36 2.规格:L=1450mm，双帽螺栓 | t | 1 | 9896.47 | 9896.47
184 | 010502024004 | 填充混凝土 | 1.混凝土强度等级:C60 2.填充部位:钢拱内填充 | m3 | 1 | 687.66 | 687.66
185 | 031202006005 | 型钢制钢结构防腐蚀 | 1.涂刷(喷)品种:氟碳漆，面漆 2.涂刷(喷)遍数、漆膜厚度:氟碳面漆2道，2*45μm | m2 | 1 | 93.74 | 93.74
186 | 011002001002 | 防腐混凝土面层 | 1.防腐部位:拱肋外表面 2.面层厚度:15mm 3.混凝土种类:UHPC外包防腐层 | m2 | 1 | 26.95 | 26.95
|  | 上部结构 |  |  |  |  | 32128.61
本页小计 | [6 empty] | 49020.36
E.1 分部分项工程项目清单计价表
工程名称：桥梁工程 |  |  | 标段：长岭陂骑行道（龙华段）建设工程（EPC） |  |  | 第 17 页 共 19 页
序号 | 项目编码 | 项目名称 | 项目特征描述 | 计量单位 | 工程量 | 金额（元）
[6 empty] | 综合单价 | 合价 | 其中：材料暂估合价
187 | 040307001002 | 钢箱梁 | 1.名称:桥梁上部结构钢箱梁 2.材料品种、规格:Q355C钢板，箱梁底宽9833~3960mm,顶宽13749~6490mm，高1120mm 3.说明:成品钢结构价格:包含钢构件原材料费、制作加工费、需要在厂内完成的涂装(包括内部涂装、顶板涂装、除面漆外的外表面涂装。如:表面净化处理、除锈、底漆、封闭漆、中间漆等)、工厂预拼装费、深化设计费以及构件运至施工现场材料堆放点的运输费用等 | t | 1 | 10783.12 | 10783.12
188 | 031202006006 | 型钢制钢结构防腐蚀 | 1.涂刷(喷)品种:氟碳漆，面漆 2.涂刷(喷)遍数、漆膜厚度:氟碳面漆2道，2*45μm | m2 | 1 | 93.74 | 93.74
189 | 010608004003 | 剪力栓钉 | 1.栓钉种类、规格:φ16*50 2.部位:钢箱梁上表面 | 套 | 1 | 5.99 | 5.99
190 | 010608002002 | 高强螺栓 | 1.螺栓种类、规格:高强度螺栓 | 套 | 1 | 22 | 22
191 | 040203006014 | 沥青混凝土 | 1.沥青品种:改性沥青混凝土 2.沥青混凝土种类:PAC-5 3.石料种类、规格:细粒式 4.厚度:8cm 5.摊铺方式:人工 | m2 | 1 | 272.16 | 272.16
192 | 040203006015 | 沥青混凝土 | 1.沥青品种:改性沥青混凝土 2.沥青混凝土种类:PAC-5 3.石料种类、规格:细粒式 4.厚度:8cm 5.摊铺方式:机械 | m2 | 1 | 268.02 | 268.02
193 | 040205007005 | 标线 | 1.材料品种:彩色热熔漆 2.类型:纵向 3.厚度:2mm 4.部位:沥青路面 | m2 | 1 | 40.4 | 40.4
194 | 040308009002 | 桥面防水层 | 1.材料品种、规格:防水环氧粘结层 | m2 | 1 | 45.28 | 45.28
195 | 040308004005 | 钢支座 | 1.规格、型号:GQZ 2000SX 2.形式:含楔形钢板 | 个 | 1 | 3749.59 | 3749.59
196 | 040308004006 | 钢支座 | 1.规格、型号:GQZ 2000DX 2.形式:含楔形钢板 | 个 | 1 | 3195.51 | 3195.51
197 | 040308004007 | 钢支座 | 1.规格、型号:GQZ 4500DX 2.形式:含楔形钢板 | 个 | 1 | 6309.26 | 6309.26
198 | 040308004008 | 钢支座 | 1.规格、型号:GQZ 4500GD 2.形式:含楔形钢板 | 个 | 1 | 5404.36 | 5404.36
本页小计 | [6 empty] | 30189.43
E.1 分部分项工程项目清单计价表
工程名称：桥梁工程 |  |  | 标段：长岭陂骑行道（龙华段）建设工程（EPC） |  |  | 第 18 页 共 19 页
序号 | 项目编码 | 项目名称 | 项目特征描述 | 计量单位 | 工程量 | 金额（元）
[6 empty] | 综合单价 | 合价 | 其中：材料暂估合价
199 | 040303001027 | 混凝土垫层 | 1.名称:支座垫石 2.混凝土强度等级:C50细石混凝土 | m3 | 1 | 618.1 | 618.1
200 | 041201003004 | 桥涵支架 | 1.名称:临时支架 | t | 1 | 1321.08 | 1321.08
|  | 附属工程 |  |  |  |  | 20320
201 | 040202014004 | 水泥稳定碎(砾)石 | 1.水泥含量:5% 2.石料规格:水泥稳定碎石 3.厚度:30cm 4.摊铺方式:人工摊铺 5.厂拌运距:投标人投标报价自行综合考虑 | m2 | 1 | 110.02 | 110.02
202 | 040202014005 | 水泥稳定碎(砾)石 | 1.水泥含量:5% 2.石料规格:水泥稳定碎石 3.厚度:30cm 4.摊铺方式:机械摊铺 5.厂拌运距:投标人投标报价自行综合考虑 | m2 | 1 | 101.78 | 101.78
203 | 040303020002 | 混凝土桥头搭板 | 1.混凝土强度等级:C40 | m3 | 1 | 628.76 | 628.76
204 | 040308006005 | 桥梁伸缩装置 | 1.材料品种:钢板 2.类别、规格、型号:12818*510*50mm，支承钢板12818x6x200mm,铆钉孔间距300mm | m | 1 | 1345.45 | 1345.45
205 | 040308006006 | 桥梁伸缩装置 | 1.材料品种:改性弹性体材料 2.类别、规格、型号:橡胶板12818*510*44mm | m | 1 | 711.81 | 711.81
206 | 040201022005 | 排水沟、截水沟 | 1.名称:MEA预制树脂混凝土排水沟 2.断面尺寸:133*70mm 3.盖板材质、规格:标准段SMC玻璃钢盖板(承载等级C250) 4.说明:包含标准段和出水口段 | m | 1 | 127.43 | 127.43
207 | 040201022006 | 排水沟、截水沟 | 1.名称:MEA预制树脂混凝土排水沟 2.断面尺寸:133*70mm 3.盖板材质、规格:泄水口KTL球墨铸铁盖板 4.说明:包含标准段和出水口段 | m | 1 | 148.49 | 148.49
208 | 040308008003 | 桥面排(泄)水管 | 1.材料品种:不锈钢 2.管径:de160薄壁不锈钢排水管 | m | 1 | 155.8 | 155.8
209 | 010506027003 | 阻尼器 | 1.阻尼器种类:1#、2#调谐质量阻尼器(TMD) 2.阻尼器规格:长960*宽800*高500 3.说明:阻尼器的启动加速度小于0.05m/s2 | 套 | 1 | 8059.94 | 8059.94
本页小计 | [6 empty] | 13328.66
E.1 分部分项工程项目清单计价表
工程名称：桥梁工程 |  |  | 标段：长岭陂骑行道（龙华段）建设工程（EPC） |  |  | 第 19 页 共 19 页
序号 | 项目编码 | 项目名称 | 项目特征描述 | 计量单位 | 工程量 | 金额（元）
[6 empty] | 综合单价 | 合价 | 其中：材料暂估合价
210 | 040308001021 | 金属栏杆 | 1.名称:1.20m高扶手栏杆 2.栏杆材质、规格:3mm厚40*80镀锌钢扶手，与立柱焊接，喷浅灰色氟碳漆，2根12mm厚60mm宽热镀锌钢扁钢立柱,喷浅灰色氟碳漆 ，10mm厚通长热镀锌钢，浅灰色氟碳漆，φ3mm热镀锌钢绳网,孔径50*50mm,喷浅灰色氟碳漆，U型热镀锌钢固定槽,喷浅灰色氟碳漆 3.油漆品种、工艺要求:已含喷涂氟碳漆 | m | 1 | 760.27 | 760.27
211 | 011501002002 | 装饰架 | 1.名称:装饰架 2.材料种类、规格:装饰钢架：3厚150*100热镀锌扁通；装饰造型钢板：3厚热镀锌钢板(按型定制)；16厚L*200热镀锌钢板通长；3厚热镀锌钢板；6厚150*150热镀锌方通通长；6厚150*150热镀锌方通；3厚60*45不锈钢U型槽 ；3厚30*30热镀锌方通 3.防护材料种类:已含喷涂氟碳漆 4.油漆品种、刷漆遍数:所有构件喷涂氟碳面漆2道，2*45μm | t | 1 | 7842.41 | 7842.41
212 | 050307008013 | 标志牌 | 1.名称:桥梁铭牌 2.材料种类、规格:(304L)不锈钢，400*600*5mm | 个 | 1 | 327.84 | 327.84
本页小计 | [6 empty] | 8930.52
合计 | [6 empty] | 506042.91

## E.2 措施项目清单计价表3
E.2 措施项目清单计价表
工程名称：桥梁工程 |  |  | 标段：长岭陂骑行道（龙华段）建设工程（EPC） |  |  | 第 1 页 共 2 页
序号 | 项目编码 | 项目名称 | 工作内容 | 计量单位 | 工程量 | 金额（元）
[6 empty] | 综合单价 | 合价
1 | 1 | 安全文明施工费 |  | 项 | 1 | 13366.16 | 13366.16
1.1 | (1) | 安全文明施工费(按费率计算) |  | 项 | 1 | 11341.99 | 11341.99
1.2 | (2) | 安全文明施工费(按清单列项) |  | 项 | 1
1.2.1 | (2.1) | 装配式钢结构围挡（施工现场与外部环境隔离） |  | 项 | 1
1.2.2 | (2.2) | PVC围挡（施工现场与外部环境隔离） |  | 项 | 1
1.2.3 | (2.3) | 铁马（施工现场与外部环境隔离） |  | 项 | 1
1.2.4 | (2.4) | 水马（施工现场与外部环境隔离） |  | 项 | 1
1.2.5 | (2.5) | 施工废弃物、装修废弃物外运和处置 |  | 项 | 1
1.2.6 | (2.6) | 隔音屏、声屏障 |  | 项 | 1
1.2.7 | (2.7) | 施工区裸土覆盖 |  | 项 | 1
1.2.8 | (2.8) | 施工区临时排水沟 |  | 项 | 1
1.2.9 | (2.9) | 施工区临时集水井（沉砂井） |  | 项 | 1
1.3 | (3) | 产业工人职业训练专项经费 |  | 项 | 1 | 2024.17 | 2024.17
2 | 2 | 履约担保手续费 |  | 项 | 1
3 | 3 | 夜间施工增加费 |  | 项 | 1
4 | 4 | 赶工措施费 |  | 项 | 1
5 | 5 | 冬雨季施工费 |  | 项 | 1
6 | 6 | 已完成工程及设备保护费 |  | 项 | 1
7 | 7 | 地上地下设施及建筑物的临时保护费 |  | 项 | 1
8 | 8 | 二次搬运费 |  | 项 | 1
9 | 9 | 脚手架费 |  | 项 | 1
10 | 10 | 垂直运输机械费 |  | 项 | 1
11 | 11 | 大型机械设备进出场及安拆费 |  | 项 | 1
12 | 12 | 施工排水、降水费 |  | 项 | 1
13 | 13 | 专业工程措施项目费 |  | 项 | 1
13.1 | 13.1 | 围堰 |  | 项 | 1
13.2 | 13.2 | 筑岛 |  | 项 | 1
本页小计 | [6 empty] | 13366.16
E.2 措施项目清单计价表
工程名称：桥梁工程 |  |  | 标段：长岭陂骑行道（龙华段）建设工程（EPC） |  |  | 第 2 页 共 2 页
序号 | 项目编码 | 项目名称 | 工作内容 | 计量单位 | 工程量 | 金额（元）
[6 empty] | 综合单价 | 合价
13.3 | 13.3 | 便道 |  | 项 | 1
13.4 | 13.4 | 便桥 |  | 项 | 1
13.5 | 13.5 | 洞内施工的通风、供水、供气、供电、照明及通讯设施 |  | 项 | 1
13.6 | 13.6 | 驳岸块石清理 |  | 项 | 1
13.7 | 13.7 | 地下管线交叉处理 |  | 项 | 1
13.8 | 13.8 | 行车、行人干扰增加 |  | 项 | 1
13.9 | 13.9 | 轨道交通工程路桥 |  | 项 | 1
13.10 | 13.10 | 市政基础设施施工监测、监控、保护 |  | 项 | 1
14 | 14 | 其他 |  | 项 | 1
本页小计
合计 | [6 empty] | 13366.16
注：措施项目清单中的安全文明施工费属于不可竞争项目，其计价应符合本指引及深圳市相关规定。

## E.4 其他项目清单计价表3
E.4 其他项目清单计价表
工程名称：桥梁工程 |  | 标段：长岭陂骑行道（龙华段）建设工程（EPC） |  | 第 1 页 共 1 页
序号 | 项目名称 |  | 金额（元） | 备注
1 | 暂列金额 |  |  | (分部分项费+措施项目费)*暂列金额费率(5%～10%)
2 | 专业工程暂估价
3 | 计日工
4 | 总承包服务费
5 | 发承包双方约定的其他项目
6 | 材料暂估价 |  |  | 仅统计汇总材料暂估价总金额，材料暂估价应计入清单项目综合单价，不重复计入建安工程费中
合计

## E.5 增值税计价表3
E.5 增值税计价表
工程名称：桥梁工程 |  |  | 标段：长岭陂骑行道（龙华段）建设工程（EPC） |  | 第 1 页 共 1 页
序号 | 项目名称 | 计算基础说明 |  | 计算基础 | 税率（%） | 金额（元）
1 | 增值税 | 分部分项工程+措施项目+其他项目-专业工程暂估价 |  | 519409.07 | 9 | 46746.82
合 计 | [5 empty] | 46746.82

## D.1 工程项目最高投标限价汇总表5
D.1 工程项目最高投标限价汇总表
工程名称：基坑支护工程 |  |  |  | 第 1 页 共 1 页
序号 | 汇 总 内 容 | 金额（元） | 其中
|  |  | 安全文明 施工费 （元） | 暂估价 （元） | 暂列金额 （元）
1 | 基坑支护工程 | 10339.69 | 258.95
合计 |  | 10339.69 | 258.95
注：1.暂估价包含专业工程暂估价及材料暂估价。专业工程暂估价为已含税价格，在计算增值税计算基础时不应包含专业工程暂估价金额； 2.本表宜用于按合同标的为工程量清单编制对象的工程汇总计算，以单项工程为工程量清单编制对象的工程可按本表汇总计算。

## D.2 单位工程最高投标限价汇总表4
D.2 单位工程最高投标限价汇总表
工程名称：基坑支护工程 |  | 标段：长岭陂骑行道（龙华段）建设工程（EPC） |  | 第 1 页 共 1 页
序号 | 汇总内容 |  | 金额 （元） | 其中： 材料暂估价 （元）
1 | 分部分项工程 |  | 9227
1.1 | 新建管线基坑支护工程 |  | 9227
2 | 措施项目 |  | 258.95
2.1 | 安全文明施工 |  | 258.95
2.1.1 | 安全文明施工费（按费率计算） |  | 222.04
2.1.2 | 安全文明施工费（按清单列项）
2.1.3 | 产业工人职业训练专项经费 |  | 36.91
2.2 | 其他措施项目费
3 | 其他项目
3.1 | 暂列金额
3.2 | 专业工程暂估价
3.3 | 计日工
3.4 | 总承包服务费
4 | 增值税 |  | 853.74
合计 |  |  | 10339.69
注：专业工程暂估价为已含税价格，在计算增值税计算基础时不应包含专业工程暂估价金额。

## E.1 分部分项工程项目清单计价表4
E.1 分部分项工程项目清单计价表
工程名称：基坑支护工程 |  |  | 标段：长岭陂骑行道（龙华段）建设工程（EPC） |  |  | 第 1 页 共 3 页
序号 | 项目编码 | 项目名称 | 项目特征描述 | 计量单位 | 工程量 | 金额（元）
[6 empty] | 综合单价 | 合价 | 其中：材料暂估合价
|  | 新建管线基坑支护工程 |  |  |  |  | 9227
|  | 一、土石方工程 |  |  |  |  | 1635.84
1 | 040101001007 | 挖一般土方 | 1.名称:挖一般土方 2.土类别:综合考虑 3.挖土深度:满足设计要求 4.开挖方式:机械开挖，不装车 | m3 | 1 | 3.68 | 3.68
2 | 040101001008 | 挖一般土方 | 1.名称:挖一般土方 2.土类别:综合考虑 3.挖土深度:满足设计要求 4.开挖方式:机械开挖，装车 | m3 | 1 | 5.41 | 5.41
3 | 040101001009 | 挖一般土方 | 1.名称:挖一般土方 2.土类别:综合考虑 3.挖土深度:满足设计要求 4.开挖方式:人工开挖，不装车 | m3 | 1 | 36.77 | 36.77
4 | 040101002008 | 挖沟槽土方 | 1.名称:挖沟槽土方 2.土类别:综合考虑 3.挖土深度:满足设计要求 4.开挖方式:机械在非支撑下开挖，不装车 | m3 | 1 | 10.93 | 10.93
5 | 040101002009 | 挖沟槽土方 | 1.名称:挖沟槽土方 2.土类别:综合考虑 3.挖土深度:满足设计要求 4.开挖方式:人工开挖，不装车 | m3 | 1 | 52.67 | 52.67
6 | 040101003005 | 挖基坑土方 | 1.名称:挖基坑土方 2.土类别:综合考虑 3.挖土深度:满足设计要求 4.开挖方式:机械在非支撑下开挖，不装车 | m3 | 1 | 10.4 | 10.4
7 | 040101003006 | 挖基坑土方 | 1.名称:挖基坑土方 2.土类别:综合考虑 3.挖土深度:满足设计要求 4.开挖方式:人工开挖，不装车 | m3 | 1 | 56.56 | 56.56
8 | 040101B001003 | 支撑下挖土方 | 1.名称:支撑下挖土方 2.土类别:综合考虑 3.挖土深度:满足设计要求 4.开挖方式:机械在支撑下开挖，装车 | m3 | 1 | 23.04 | 23.04
9 | 040102001003 | 挖一般石方 | 1.名称:挖一般石方 2.岩石类别:综合考虑 3.开凿深度:满足设计要求 4.开挖方式:机械破碎开挖 | m3 | 1 | 53.83 | 53.83
本页小计 | [6 empty] | 253.29
E.1 分部分项工程项目清单计价表
工程名称：基坑支护工程 |  |  | 标段：长岭陂骑行道（龙华段）建设工程（EPC） |  |  | 第 2 页 共 3 页
序号 | 项目编码 | 项目名称 | 项目特征描述 | 计量单位 | 工程量 | 金额（元）
[6 empty] | 综合单价 | 合价 | 其中：材料暂估合价
10 | 040102002003 | 挖沟槽石方 | 1.名称:挖沟槽、基坑石方 2.岩石类别:综合考虑 3.开凿深度:满足设计要求 4.开挖方式:机械破碎开挖 | m3 | 1 | 68.26 | 68.26
11 | 010102007014 | 回填方 | 1.名称:人工回填土 2.材料品种:土方 3.密实度:满足设计要求 4.回填方式:人工回填 | m3 | 1 | 47.52 | 47.52
12 | 010102007015 | 回填方 | 1.名称:机械回填土 2.材料品种:土方 3.密实度:满足设计要求 4.回填方式:机械回填 | m3 | 1 | 26.43 | 26.43
13 | 010102007016 | 回填方 | 1.名称:人工回填石粉渣 2.材料品种:石粉渣 3.密实度:满足设计要求 4.回填方式:人工回填 | m3 | 1 | 205.41 | 205.41
14 | 010102007017 | 回填方 | 1.名称:机械回填石粉渣 2.材料品种:石粉渣 3.密实度:满足设计要求 4.回填方式:机械回填 | m3 | 1 | 156.47 | 156.47
15 | 010102007018 | 回填方 | 1.名称:人工回填砂 2.材料品种:砂 3.密实度:满足设计要求 4.回填方式:人工回填 | m3 | 1 | 316.2 | 316.2
16 | 010102007019 | 回填方 | 1.名称:机械回填砂 2.材料品种:砂 3.密实度:满足设计要求 4.回填方式:机械回填 | m3 | 1 | 269.06 | 269.06
17 | 040103003019 | 余方弃置 | 1.弃料品种:土方 2.运距:26km 3.是否装车:是 | m3 | 1 | 66.92 | 66.92
18 | 040103003020 | 余方弃置 | 1.弃料品种:土方 2.运距:26km 3.是否装车:否 | m3 | 1 | 64.18 | 64.18
19 | 040101005003 | 挖淤泥、流砂 | 1.名称:挖淤泥、流砂 2.开挖方式:综合考虑 3.挖掘深度:满足设计要求 | m3 | 1 | 11.74 | 11.74
20 | 040103003021 | 余方弃置 | 1.弃料品种:淤泥 2.运距:26km 3.是否装车:是 | m3 | 1 | 66.92 | 66.92
21 | 050101002003 | 植被清理 | 1.植物种类:绿化地铲除杂灌草 2.覆盖密度:综合考虑 | m2 | 1 | 4.91 | 4.91
22 | 040103003022 | 余方弃置 | 1.弃料品种:杂灌草 2.运距:26km 3.是否装车:是 | m3 | 1 | 78.53 | 78.53
|  | 二、放坡支护 |  |  |  |  | 7591.16
本页小计 | [6 empty] | 1382.55
E.1 分部分项工程项目清单计价表
工程名称：基坑支护工程 |  |  | 标段：长岭陂骑行道（龙华段）建设工程（EPC） |  |  | 第 3 页 共 3 页
序号 | 项目编码 | 项目名称 | 项目特征描述 | 计量单位 | 工程量 | 金额（元）
[6 empty] | 综合单价 | 合价 | 其中：材料暂估合价
23 | 040302008001 | 喷射混凝土 | 1.名称:喷射素混凝土 2.厚度:100mm 3.混凝土类别、强度等级:C20 | m2 | 1 | 102.13 | 102.13
24 | 040302008002 | 喷射混凝土 | 1.名称:喷射钢筋网混凝土 2.厚度:100mm 3.混凝土类别、强度等级:C20 | m2 | 1 | 117.1 | 117.1
25 | 040901002011 | 钢筋网片 | 1.钢筋种类:钢筋网 2.钢筋规格:φ8@200*200 | t | 1 | 7306.46 | 7306.46
26 | 040302007001 | 土钉 | 1.地层类别:综合考虑 2.杆体材料品种、规格、数量:φ16加强筋与φ22短筋L=1.2m | m | 1 | 65.47 | 65.47
本页小计 | [6 empty] | 7591.16
合计 | [6 empty] | 9227

## E.2 措施项目清单计价表4
E.2 措施项目清单计价表
工程名称：基坑支护工程 |  |  | 标段：长岭陂骑行道（龙华段）建设工程（EPC） |  |  | 第 1 页 共 2 页
序号 | 项目编码 | 项目名称 | 工作内容 | 计量单位 | 工程量 | 金额（元）
[6 empty] | 综合单价 | 合价
1 | 1 | 安全文明施工费 |  | 项 | 1 | 258.95 | 258.95
1.1 | (1) | 安全文明施工费(按费率计算) |  | 项 | 1 | 222.04 | 222.04
1.2 | (2) | 安全文明施工费(按清单列项) |  | 项 | 1
1.2.1 | (2.1) | 装配式钢结构围挡（施工现场与外部环境隔离） |  | 项 | 1
1.2.2 | (2.2) | PVC围挡（施工现场与外部环境隔离） |  | 项 | 1
1.2.3 | (2.3) | 铁马（施工现场与外部环境隔离） |  | 项 | 1
1.2.4 | (2.4) | 水马（施工现场与外部环境隔离） |  | 项 | 1
1.2.5 | (2.5) | 施工废弃物、装修废弃物外运和处置 |  | 项 | 1
1.2.6 | (2.6) | 隔音屏、声屏障 |  | 项 | 1
1.2.7 | (2.7) | 施工区裸土覆盖 |  | 项 | 1
1.2.8 | (2.8) | 施工区临时排水沟 |  | 项 | 1
1.2.9 | (2.9) | 施工区临时集水井（沉砂井） |  | 项 | 1
1.3 | (3) | 产业工人职业训练专项经费 |  | 项 | 1 | 36.91 | 36.91
2 | 2 | 履约担保手续费 |  | 项 | 1
3 | 3 | 夜间施工增加费 |  | 项 | 1
4 | 4 | 赶工措施费 |  | 项 | 1
5 | 5 | 冬雨季施工费 |  | 项 | 1
6 | 6 | 已完成工程及设备保护费 |  | 项 | 1
7 | 7 | 地上地下设施及建筑物的临时保护费 |  | 项 | 1
8 | 8 | 二次搬运费 |  | 项 | 1
9 | 9 | 脚手架费 |  | 项 | 1
10 | 10 | 垂直运输机械费 |  | 项 | 1
11 | 11 | 大型机械设备进出场及安拆费 |  | 项 | 1
12 | 12 | 施工排水、降水费 |  | 项 | 1
13 | 13 | 专业工程措施项目费 |  | 项 | 1
本页小计 | [6 empty] | 258.95
E.2 措施项目清单计价表
工程名称：基坑支护工程 |  |  | 标段：长岭陂骑行道（龙华段）建设工程（EPC） |  |  | 第 2 页 共 2 页
序号 | 项目编码 | 项目名称 | 工作内容 | 计量单位 | 工程量 | 金额（元）
[6 empty] | 综合单价 | 合价
13.1 | 13.1 | 土方支护结构 |  | 项 | 1
14 | 14 | 其他 |  | 项 | 1
本页小计
合计 | [6 empty] | 258.95
注：措施项目清单中的安全文明施工费属于不可竞争项目，其计价应符合本指引及深圳市相关规定。

## E.4 其他项目清单计价表4
E.4 其他项目清单计价表
工程名称：基坑支护工程 |  | 标段：长岭陂骑行道（龙华段）建设工程（EPC） |  | 第 1 页 共 1 页
序号 | 项目名称 |  | 金额（元） | 备注
1 | 暂列金额 |  |  | (分部分项费+措施项目费)*暂列金额费率(5%～10%)
2 | 专业工程暂估价
3 | 计日工
4 | 总承包服务费
5 | 发承包双方约定的其他项目
6 | 材料暂估价 |  |  | 仅统计汇总材料暂估价总金额，材料暂估价应计入清单项目综合单价，不重复计入建安工程费中
合计

## E.5 增值税计价表4
E.5 增值税计价表
工程名称：基坑支护工程 |  |  | 标段：长岭陂骑行道（龙华段）建设工程（EPC） |  | 第 1 页 共 1 页
序号 | 项目名称 | 计算基础说明 |  | 计算基础 | 税率（%） | 金额（元）
1 | 增值税 | 分部分项工程+措施项目+其他项目-专业工程暂估价 |  | 9485.95 | 9 | 853.74
合 计 | [5 empty] | 853.74

## D.1 工程项目最高投标限价汇总表6
D.1 工程项目最高投标限价汇总表
工程名称：海绵城市 |  |  |  | 第 1 页 共 1 页
序号 | 汇 总 内 容 | 金额（元） | 其中
|  |  | 安全文明 施工费 （元） | 暂估价 （元） | 暂列金额 （元）
1 | 海绵城市 | 6963.7 | 152.14
合计 |  | 6963.7 | 152.14
注：1.暂估价包含专业工程暂估价及材料暂估价。专业工程暂估价为已含税价格，在计算增值税计算基础时不应包含专业工程暂估价金额； 2.本表宜用于按合同标的为工程量清单编制对象的工程汇总计算，以单项工程为工程量清单编制对象的工程可按本表汇总计算。

## D.2 单位工程最高投标限价汇总表5
D.2 单位工程最高投标限价汇总表
工程名称：海绵城市 |  | 标段：长岭陂骑行道（龙华段）建设工程（EPC） |  | 第 1 页 共 1 页
序号 | 汇总内容 |  | 金额 （元） | 其中： 材料暂估价 （元）
1 | 分部分项工程 |  | 6236.58
1.1 | 海绵城市 |  | 6236.58
2 | 措施项目 |  | 152.14
2.1 | 安全文明施工 |  | 152.14
2.1.1 | 安全文明施工费（按费率计算） |  | 127.19
2.1.2 | 安全文明施工费（按清单列项）
2.1.3 | 产业工人职业训练专项经费 |  | 24.95
2.2 | 其他措施项目费
3 | 其他项目
3.1 | 暂列金额
3.2 | 专业工程暂估价
3.3 | 计日工
3.4 | 总承包服务费
4 | 增值税 |  | 574.98
合计 |  |  | 6963.7
注：专业工程暂估价为已含税价格，在计算增值税计算基础时不应包含专业工程暂估价金额。

## E.1 分部分项工程项目清单计价表5
E.1 分部分项工程项目清单计价表
工程名称：海绵城市 |  |  | 标段：长岭陂骑行道（龙华段）建设工程（EPC） |  |  | 第 1 页 共 2 页
序号 | 项目编码 | 项目名称 | 项目特征描述 | 计量单位 | 工程量 | 金额（元）
[6 empty] | 综合单价 | 合价 | 其中：材料暂估合价
|  | 海绵城市 |  |  |  |  | 6236.58
1 | 050202003001 | 满/散铺砂卵石护岸 | 1.卵石粒径:雨水花园四周一圈设置鹅卵石/河石 | m2 | 1 | 263.2 | 263.2
2 | 040701008001 | 防渗膜保护层 | 1.保护层类型、做法:防渗层(两布一膜) 2.保护层材料名称规格:600g/m2 | m2 | 1 | 32.05 | 32.05
3 | 010102007020 | 回填方 | 1.材料品种:级配碎石粒径φ3~10 2.回填方式:人工回填 | m3 | 1 | 195.85 | 195.85
4 | 010102007021 | 回填方 | 1.材料品种:级配碎石粒径φ3~10 2.回填方式:机械回填 | m3 | 1 | 144.74 | 144.74
5 | 010102007022 | 回填方 | 1.材料品种:级配砾石粒径φ30~50 2.回填方式:人工回填 | m3 | 1 | 531.92 | 531.92
6 | 010102007023 | 回填方 | 1.材料品种:级配砾石粒径φ30~50 2.回填方式:机械回填 | m3 | 1 | 480.82 | 480.82
7 | 010102007024 | 回填方 | 1.材料品种:粗砂 2.回填方式:人工回填 | m3 | 1 | 287.83 | 287.83
8 | 010102007025 | 回填方 | 1.材料品种:粗砂 2.回填方式:机械回填 | m3 | 1 | 204.73 | 204.73
9 | 010102007026 | 回填方 | 1.材料品种:级配偏灰河石φ30~50 2.回填方式:人工回填 | m3 | 1 | 554.13 | 554.13
10 | 010102007027 | 回填方 | 1.材料品种:级配偏灰河石φ30~50 2.回填方式:机械回填 | m3 | 1 | 503.02 | 503.02
11 | 050101004002 | 栽植土换填 | 1.换填土质要求:种植营养土层（一般由砂、堆肥和壤质土混合而成。其主要成分中砂子含量为60%~85%,有机成分含量为5%~10%,粘土含量不超过5%） 2.换填土厚度:200~450mm | m3 | 1 | 250.26 | 250.26
12 | 040201021005 | 土工合成材料 | 1.材料品种、规格:透水土工布，200g/m2 | m2 | 1 | 10.44 | 10.44
13 | 010609004001 | 金属井(沟)盖及盖座 | 1.构件名称:成品黑色铸铁溢流口井座 2.构件尺寸:1220*1020*700mm | 套 | 1 | 467.03 | 467.03
14 | 040504010001 | 雨水口 | 1.雨水口规格:87式雨水斗 | 座 | 1 | 278.44 | 278.44
15 | 050202003002 | 满/散铺砂卵石护岸 | 1.卵石粒径:黑色鹅卵石粒径φ30~40 | m2 | 1 | 263.2 | 263.2
本页小计 | [6 empty] | 4467.66
E.1 分部分项工程项目清单计价表
工程名称：海绵城市 |  |  | 标段：长岭陂骑行道（龙华段）建设工程（EPC） |  |  | 第 2 页 共 2 页
序号 | 项目编码 | 项目名称 | 项目特征描述 | 计量单位 | 工程量 | 金额（元）
[6 empty] | 综合单价 | 合价 | 其中：材料暂估合价
16 | 040303001028 | 混凝土垫层 | 1.名称:溢流井垫层 2.混凝土强度等级:C20 | m3 | 1 | 621.98 | 621.98
17 | 010505001022 | 垫层模板 | 1.垫层部位:溢流井垫层模板 | m2 | 1 | 37 | 37
18 | 040402011001 | 沟道砌筑 | 1.材料品种、规格:MU10砖 2.砂浆强度等级:M7.5水泥砂浆砌筑沟身 | m3 | 1 | 889.65 | 889.65
19 | 040501005003 | 塑料管 | 1.材质及规格:PVC-UH排水管，DN200 2.连接形式:胶圈接口 3.管道检验及试验要求:闭水试验 | m | 1 | 220.29 | 220.29
本页小计 | [6 empty] | 1768.92
合计 | [6 empty] | 6236.58

## E.2 措施项目清单计价表5
E.2 措施项目清单计价表
工程名称：海绵城市 |  |  | 标段：长岭陂骑行道（龙华段）建设工程（EPC） |  |  | 第 1 页 共 2 页
序号 | 项目编码 | 项目名称 | 工作内容 | 计量单位 | 工程量 | 金额（元）
[6 empty] | 综合单价 | 合价
1 | 1 | 安全文明施工费 |  | 项 | 1 | 152.14 | 152.14
1.1 | (1) | 安全文明施工费(按费率计算) |  | 项 | 1 | 127.19 | 127.19
1.2 | (2) | 安全文明施工费(按清单列项) |  | 项 | 1
1.2.1 | (2.1) | 装配式钢结构围挡（施工现场与外部环境隔离） |  | 项 | 1
1.2.2 | (2.2) | PVC围挡（施工现场与外部环境隔离） |  | 项 | 1
1.2.3 | (2.3) | 铁马（施工现场与外部环境隔离） |  | 项 | 1
1.2.4 | (2.4) | 水马（施工现场与外部环境隔离） |  | 项 | 1
1.2.5 | (2.5) | 施工废弃物、装修废弃物外运和处置 |  | 项 | 1
1.2.6 | (2.6) | 隔音屏、声屏障 |  | 项 | 1
1.2.7 | (2.7) | 施工区裸土覆盖 |  | 项 | 1
1.2.8 | (2.8) | 施工区临时排水沟 |  | 项 | 1
1.2.9 | (2.9) | 施工区临时集水井（沉砂井） |  | 项 | 1
1.3 | (3) | 产业工人职业训练专项经费 |  | 项 | 1 | 24.95 | 24.95
2 | 2 | 履约担保手续费 |  | 项 | 1
3 | 3 | 夜间施工增加费 |  | 项 | 1
4 | 4 | 赶工措施费 |  | 项 | 1
5 | 5 | 冬雨季施工费 |  | 项 | 1
6 | 6 | 已完成工程及设备保护费 |  | 项 | 1
7 | 7 | 地上地下设施及建筑物的临时保护费 |  | 项 | 1
8 | 8 | 二次搬运费 |  | 项 | 1
9 | 9 | 脚手架费 |  | 项 | 1
10 | 10 | 垂直运输机械费 |  | 项 | 1
11 | 11 | 大型机械设备进出场及安拆费 |  | 项 | 1
12 | 12 | 施工排水、降水费 |  | 项 | 1
13 | 13 | 专业工程措施项目费 |  | 项 | 1
13.1 | 13.1 | 围堰 |  | 项 | 1
13.2 | 13.2 | 筑岛 |  | 项 | 1
本页小计 | [6 empty] | 152.14
E.2 措施项目清单计价表
工程名称：海绵城市 |  |  | 标段：长岭陂骑行道（龙华段）建设工程（EPC） |  |  | 第 2 页 共 2 页
序号 | 项目编码 | 项目名称 | 工作内容 | 计量单位 | 工程量 | 金额（元）
[6 empty] | 综合单价 | 合价
13.3 | 13.3 | 便道 |  | 项 | 1
13.4 | 13.4 | 便桥 |  | 项 | 1
13.5 | 13.5 | 洞内施工的通风、供水、供气、供电、照明及通讯设施 |  | 项 | 1
13.6 | 13.6 | 驳岸块石清理 |  | 项 | 1
13.7 | 13.7 | 地下管线交叉处理 |  | 项 | 1
13.8 | 13.8 | 行车、行人干扰增加 |  | 项 | 1
13.9 | 13.9 | 轨道交通工程路桥 |  | 项 | 1
13.10 | 13.10 | 市政基础设施施工监测、监控、保护 |  | 项 | 1
14 | 14 | 其他 |  | 项 | 1
本页小计
合计 | [6 empty] | 152.14
注：措施项目清单中的安全文明施工费属于不可竞争项目，其计价应符合本指引及深圳市相关规定。

## E.4 其他项目清单计价表5
E.4 其他项目清单计价表
工程名称：海绵城市 |  | 标段：长岭陂骑行道（龙华段）建设工程（EPC） |  | 第 1 页 共 1 页
序号 | 项目名称 |  | 金额（元） | 备注
1 | 暂列金额 |  |  | (分部分项费+措施项目费)*暂列金额费率(5%～10%)
2 | 专业工程暂估价
3 | 计日工
4 | 总承包服务费
5 | 发承包双方约定的其他项目
6 | 材料暂估价 |  |  | 仅统计汇总材料暂估价总金额，材料暂估价应计入清单项目综合单价，不重复计入建安工程费中
合计

## E.5 增值税计价表5
E.5 增值税计价表
工程名称：海绵城市 |  |  | 标段：长岭陂骑行道（龙华段）建设工程（EPC） |  | 第 1 页 共 1 页
序号 | 项目名称 | 计算基础说明 |  | 计算基础 | 税率（%） | 金额（元）
1 | 增值税 | 分部分项工程+措施项目+其他项目-专业工程暂估价 |  | 6388.72 | 9 | 574.98
合 计 | [5 empty] | 574.98

## D.1 工程项目最高投标限价汇总表7
D.1 工程项目最高投标限价汇总表
工程名称：绿化工程 |  |  |  | 第 1 页 共 1 页
序号 | 汇 总 内 容 | 金额（元） | 其中
|  |  | 安全文明 施工费 （元） | 暂估价 （元） | 暂列金额 （元）
1 | 绿化工程 | 783807.34 | 16916.04
合计 |  | 783807.34 | 16916.04
注：1.暂估价包含专业工程暂估价及材料暂估价。专业工程暂估价为已含税价格，在计算增值税计算基础时不应包含专业工程暂估价金额； 2.本表宜用于按合同标的为工程量清单编制对象的工程汇总计算，以单项工程为工程量清单编制对象的工程可按本表汇总计算。

## D.2 单位工程最高投标限价汇总表6
D.2 单位工程最高投标限价汇总表
工程名称：绿化工程 |  | 标段：长岭陂骑行道（龙华段）建设工程（EPC） |  | 第 1 页 共 1 页
序号 | 汇总内容 |  | 金额 （元） | 其中： 材料暂估价 （元）
1 | 分部分项工程 |  | 701704.4
1.1 | 分部 |  | 701704.4
2 | 措施项目 |  | 17384.9
2.1 | 安全文明施工 |  | 16916.04
2.1.1 | 安全文明施工费（按费率计算） |  | 14109.22
2.1.2 | 安全文明施工费（按清单列项）
2.1.3 | 产业工人职业训练专项经费 |  | 2806.82
2.2 | 其他措施项目费 |  | 468.86
3 | 其他项目
3.1 | 暂列金额
3.2 | 专业工程暂估价
3.3 | 计日工
3.4 | 总承包服务费
4 | 增值税 |  | 64718.04
合计 |  |  | 783807.34
注：专业工程暂估价为已含税价格，在计算增值税计算基础时不应包含专业工程暂估价金额。

## E.1 分部分项工程项目清单计价表6
E.1 分部分项工程项目清单计价表
工程名称：绿化工程 |  |  | 标段：长岭陂骑行道（龙华段）建设工程（EPC） |  |  | 第 1 页 共 54 页
序号 | 项目编码 | 项目名称 | 项目特征描述 | 计量单位 | 工程量 | 金额（元）
[6 empty] | 综合单价 | 合价 | 其中：材料暂估合价
|  | 分部 |  |  |  |  | 701704.4
1 | 050103001001 | 栽植乔木 | 1.种类:小叶榕 2.胸径/干径/米径/地径:胸径28-30cm 3.株高:650-700cm 4.冠径:350-400cm 5.枝下高、土球:枝下高220-250cm,土球180cm 6.养护:成活期养护3个月 7.其他:假植全冠苗,5级以上主分枝,姿态优美,冠幅饱满 | 株 | 1 | 4222.31 | 4222.31
2 | 050103001002 | 栽植乔木 | 1.种类:小叶榕A 2.胸径/干径/米径/地径:胸径38-40cm 3.株高:800-850cm 4.冠径:400-450cm 5.枝下高、土球:枝下高260-280cm,土球200cm 6.养护:成活期养护3个月 7.其他:假植全冠苗,5级以上主分枝,姿态优美,冠幅饱满 | 株 | 1 | 5926.07 | 5926.07
3 | 050103001003 | 栽植乔木 | 1.种类:小叶榕B 2.胸径/干径/米径/地径:胸径50-60cm 3.株高:850-900cm 4.冠径:450-500cm 5.枝下高、土球:枝下高260-280cm,土球200cm 6.养护:成活期养护3个月 7.其他:假植全冠苗,5级以上主分枝,姿态优美,冠幅饱满 | 株 | 1 | 10741.8 | 10741.8
4 | 050103001004 | 栽植乔木 | 1.种类:高山榕 2.胸径/干径/米径/地径:胸径35-38cm 3.株高:700-750cm 4.冠径:400-450cm 5.枝下高、土球:枝下高260-280cm,土球160cm 6.养护:成活期养护3个月 7.其他:假植全冠苗,5级以上主分枝,姿态优美,冠幅饱满 | 株 | 1 | 8156.01 | 8156.01
5 | 050103001005 | 栽植乔木 | 1.种类:高山榕A 2.胸径/干径/米径/地径:胸径50-60cm 3.株高:800-850cm 4.冠径:400-450cm 5.枝下高、土球:枝下高260-280cm,土球160cm 6.养护:成活期养护3个月 7.其他:假植全冠苗,5级以上主分枝,姿态优美,冠幅饱满 | 株 | 1 | 12375.88 | 12375.88
本页小计 | [6 empty] | 41422.07
E.1 分部分项工程项目清单计价表
工程名称：绿化工程 |  |  | 标段：长岭陂骑行道（龙华段）建设工程（EPC） |  |  | 第 2 页 共 54 页
序号 | 项目编码 | 项目名称 | 项目特征描述 | 计量单位 | 工程量 | 金额（元）
[6 empty] | 综合单价 | 合价 | 其中：材料暂估合价
6 | 050103001006 | 栽植乔木 | 1.种类:萍婆 2.胸径/干径/米径/地径:胸径25-26cm 3.株高:650-700cm 4.冠径:350-400cm 5.枝下高、土球:枝下高220-250cm,土球140cm 6.养护:成活期养护3个月 7.其他:假植全冠苗,4级以上主分枝,姿态优美,冠幅饱满 | 株 | 1 | 6344.17 | 6344.17
7 | 050103001007 | 栽植乔木 | 1.种类:假萍婆 2.胸径/干径/米径/地径:胸径28-30cm 3.株高:700-750cm 4.冠径:350-400cm 5.枝下高、土球:枝下高230-250cm,土球150cm 6.养护:成活期养护3个月 7.其他:假植全冠苗,4级以上主分枝,姿态优美,冠幅饱满 | 株 | 1 | 5646.76 | 5646.76
8 | 050103001008 | 栽植乔木 | 1.种类:假萍婆A 2.胸径/干径/米径/地径:胸径35-40cm 3.株高:750-800cm 4.冠径:450-500cm 5.枝下高、土球:枝下高230-250cm,土球200cm 6.养护:成活期养护3个月 7.其他:假植全冠苗,4级以上主分枝,姿态优美,冠幅饱满 | 株 | 1 | 7521.89 | 7521.89
9 | 050103001009 | 栽植乔木 | 1.种类:南洋楹 2.胸径/干径/米径/地径:胸径15-16cm 3.株高:500-550cm 4.冠径:300-350cm 5.枝下高、土球:枝下高180-200cm,土球100cm 6.养护:成活期养护3个月 7.其他:假植全冠苗,4级以上主分枝,姿态优美,冠幅饱满 | 株 | 1 | 921.25 | 921.25
10 | 050103001010 | 栽植乔木 | 1.种类:南洋楹A 2.胸径/干径/米径/地径:胸径22-24cm 3.株高:650-700cm 4.冠径:400-450cm 5.枝下高、土球:枝下高220-250cm,土球140cm 6.养护:成活期养护3个月 7.其他:假植全冠苗,5级以上主分枝,姿态优美,冠幅饱满 | 株 | 1 | 2662.26 | 2662.26
本页小计 | [6 empty] | 23096.33
E.1 分部分项工程项目清单计价表
工程名称：绿化工程 |  |  | 标段：长岭陂骑行道（龙华段）建设工程（EPC） |  |  | 第 3 页 共 54 页
序号 | 项目编码 | 项目名称 | 项目特征描述 | 计量单位 | 工程量 | 金额（元）
[6 empty] | 综合单价 | 合价 | 其中：材料暂估合价
11 | 050103001011 | 栽植乔木 | 1.种类:南洋楹B 2.胸径/干径/米径/地径:胸径28-30cm 3.株高:750-800cm 4.冠径:400-450cm 5.枝下高、土球:枝下高250-260cm,土球160cm 6.养护:成活期养护3个月 7.其他:假植全冠苗,5级以上主分枝,姿态优美,冠幅饱满 | 株 | 1 | 7212.7 | 7212.7
12 | 050103001012 | 栽植乔木 | 1.种类:桃花心木 2.胸径/干径/米径/地径:胸径16-18cm 3.株高:650-700cm 4.冠径:350-400cm 5.枝下高、土球:枝下高220-250cm,土球120cm 6.养护:成活期养护3个月 7.其他:假植全冠苗,4级以上主分枝,姿态优美,冠幅饱满 | 株 | 1 | 2328.33 | 2328.33
13 | 050103001013 | 栽植乔木 | 1.种类:桃花心木A 2.胸径/干径/米径/地径:胸径25-26cm 3.株高:750-800cm 4.冠径:400-450cm 5.枝下高、土球:枝下高206-280cm,土球160cm 6.养护:成活期养护3个月 7.其他:假植全冠苗,5级以上主分枝,姿态优美,冠幅饱满 | 株 | 1 | 3268.97 | 3268.97
14 | 050103001014 | 栽植乔木 | 1.种类:秋枫 2.胸径/干径/米径/地径:胸径15-16cm 3.株高:550-600cm 4.冠径:300-350cm 5.枝下高、土球:枝下高220-250cm,土球120cm 6.养护:成活期养护3个月 7.其他:假植全冠苗,4级以上主分枝,姿态优美,冠幅饱满 | 株 | 1 | 1186.94 | 1186.94
15 | 050103001015 | 栽植乔木 | 1.种类:秋枫A 2.胸径/干径/米径/地径:胸径18-20cm 3.株高:650-700cm 4.冠径:350-400cm 5.枝下高、土球:枝下高220-250cm,土球140cm 6.养护:成活期养护3个月 7.其他:假植全冠苗,4级以上主分枝,姿态优美,冠幅饱满 | 株 | 1 | 2515.45 | 2515.45
本页小计 | [6 empty] | 16512.39
E.1 分部分项工程项目清单计价表
工程名称：绿化工程 |  |  | 标段：长岭陂骑行道（龙华段）建设工程（EPC） |  |  | 第 4 页 共 54 页
序号 | 项目编码 | 项目名称 | 项目特征描述 | 计量单位 | 工程量 | 金额（元）
[6 empty] | 综合单价 | 合价 | 其中：材料暂估合价
16 | 050103001016 | 栽植乔木 | 1.种类:秋枫B 2.胸径/干径/米径/地径:胸径26-28cm 3.株高:750-800cm 4.冠径:450-500cm 5.枝下高、土球:枝下高250-260cm,土球160cm 6.养护:成活期养护3个月 7.其他:假植全冠苗,5级以上主分枝,姿态优美,冠幅饱满 | 株 | 1 | 4452.68 | 4452.68
17 | 050103001017 | 栽植乔木 | 1.种类:秋枫C 2.胸径/干径/米径/地径:地径50-60cm 3.株高:750-800cm 4.冠径:450-500cm 5.枝下高、土球:枝下高250-260cm,土球160cm 6.养护:成活期养护3个月 7.其他:假植全冠苗,5级以上主分枝,姿态优美,冠幅饱满 | 株 | 1 | 9799.86 | 9799.86
18 | 050103001018 | 栽植乔木 | 1.种类:麻楝 2.胸径/干径/米径/地径:胸径15-16cm 3.株高:600-650cm 4.冠径:300-350cm 5.枝下高、土球:枝下高220-250cm,土球120cm 6.养护:成活期养护3个月 7.其他:假植全冠苗,4级以上主分枝,姿态优美,冠幅饱满 | 株 | 1 | 3236.72 | 3236.72
19 | 050103001019 | 栽植乔木 | 1.种类:麻楝A 2.胸径/干径/米径/地径:胸径20-22cm 3.株高:700-750cm 4.冠径:450-500cm 5.枝下高、土球:枝下高220-250cm,土球140cm 6.养护:成活期养护3个月 7.其他:假植全冠苗,5级以上主分枝,姿态优美,冠幅饱满 | 株 | 1 | 7390.91 | 7390.91
20 | 050103001020 | 栽植乔木 | 1.种类:麻楝B 2.胸径/干径/米径/地径:胸径30-32cm 3.株高:750-800cm 4.冠径:550-600cm 5.枝下高、土球:枝下高250-280cm,土球160cm 6.养护:成活期养护3个月 7.其他:假植全冠苗,姿态优美,冠幅饱满 | 株 | 1 | 18682.91 | 18682.91
本页小计 | [6 empty] | 43563.08
E.1 分部分项工程项目清单计价表
工程名称：绿化工程 |  |  | 标段：长岭陂骑行道（龙华段）建设工程（EPC） |  |  | 第 5 页 共 54 页
序号 | 项目编码 | 项目名称 | 项目特征描述 | 计量单位 | 工程量 | 金额（元）
[6 empty] | 综合单价 | 合价 | 其中：材料暂估合价
21 | 050103001021 | 栽植乔木 | 1.种类:仁面子 2.胸径/干径/米径/地径:胸径15-16cm 3.株高:600-650cm 4.冠径:350-400cm 5.枝下高、土球:枝下高220-250cm,土球120cm 6.养护:成活期养护3个月 7.其他:假植全冠苗,4级以上主分枝,姿态优美,冠幅饱满 | 株 | 1 | 1452.64 | 1452.64
22 | 050103001022 | 栽植乔木 | 1.种类:仁面子A 2.胸径/干径/米径/地径:胸径18-20cm 3.株高:650-700cm 4.冠径:400-450cm 5.枝下高、土球:枝下高220-250cm,土球140cm 6.养护:成活期养护3个月 7.其他:假植全冠苗,4级以上主分枝,姿态优美,冠幅饱满 | 株 | 1 | 5072.51 | 5072.51
23 | 050103001023 | 栽植乔木 | 1.种类:仁面子B 2.胸径/干径/米径/地径:胸径30-32cm 3.株高:750-800cm 4.冠径:450-500cm 5.枝下高、土球:枝下高220-250cm,土球200cm 6.养护:成活期养护3个月 7.其他:假植全冠苗,4级以上主分枝,姿态优美,冠幅饱满 | 株 | 1 | 7770.96 | 7770.96
24 | 050103001024 | 栽植乔木 | 1.种类:中国无忧花 2.胸径/干径/米径/地径:胸径16-18cm 3.株高:600-650cm 4.冠径:350-400cm 5.枝下高、土球:枝下高220-250cm,土球120cm 6.养护:成活期养护3个月 7.其他:假植全冠苗,4级以上主分枝,姿态优美,冠幅饱满 | 株 | 1 | 4206.92 | 4206.92
25 | 050103001025 | 栽植乔木 | 1.种类:斜飘铁冬青 2.胸径/干径/米径/地径:地径20-22cm 3.株高:600-650cm 4.冠径:350-400cm 5.枝下高、土球:枝下高220-250cm,土球120cm 6.养护:成活期养护3个月 7.其他:假植全冠苗,低分枝,5级以上主分枝,姿态优美,冠幅饱满 | 株 | 1 | 24712.3 | 24712.3
本页小计 | [6 empty] | 43215.33
E.1 分部分项工程项目清单计价表
工程名称：绿化工程 |  |  | 标段：长岭陂骑行道（龙华段）建设工程（EPC） |  |  | 第 6 页 共 54 页
序号 | 项目编码 | 项目名称 | 项目特征描述 | 计量单位 | 工程量 | 金额（元）
[6 empty] | 综合单价 | 合价 | 其中：材料暂估合价
26 | 050103001026 | 栽植乔木 | 1.种类:铁冬青 2.胸径/干径/米径/地径:地径24-25cm 3.株高:400-450cm 4.冠径:350-400cm 5.枝下高、土球:枝下高80-100cm,土球140cm 6.养护:成活期养护3个月 7.其他:假植全冠苗,低分枝,5级以上主分枝,姿态优美,冠幅饱满 | 株 | 1 | 9014.19 | 9014.19
27 | 050103001027 | 栽植乔木 | 1.种类:铁冬青A 2.胸径/干径/米径/地径:地径30-32cm 3.株高:500-550cm 4.冠径:400-450cm 5.枝下高、土球:枝下高≤60cm,土球160cm 6.养护:成活期养护3个月 7.其他:丛生假植苗,至少3-4杆/株,姿态优美,冠幅饱满 | 株 | 1 | 26449.19 | 26449.19
28 | 050103001028 | 栽植乔木 | 1.种类:铁冬青B 2.胸径/干径/米径/地径:地径35-38cm 3.株高:550-600cm 4.冠径:400-450cm 5.枝下高、土球:枝下高≤60cm,土球160cm 6.养护:成活期养护3个月 7.其他:丛生假植苗,至少4-5杆/株,姿态优美,冠幅饱满 | 株 | 1 | 40789.04 | 40789.04
29 | 050103001029 | 栽植乔木 | 1.种类:吊瓜树 2.胸径/干径/米径/地径:胸径15-16cm 3.株高:550-600cm 4.冠径:300-350cm 5.枝下高、土球:枝下高200-220cm,土球100cm 6.养护:成活期养护3个月 7.其他:假植全冠苗,4级以上主分枝,姿态优美,冠幅饱满 | 株 | 1 | 1452.64 | 1452.64
30 | 050103001030 | 栽植乔木 | 1.种类:吊瓜树A 2.胸径/干径/米径/地径:胸径18-20cm 3.株高:650-700cm 4.冠径:350-400cm 5.枝下高、土球:枝下高220-250cm,土球140cm 6.养护:成活期养护3个月 | 株 | 1 | 4400.6 | 4400.6
本页小计 | [6 empty] | 82105.66
E.1 分部分项工程项目清单计价表
工程名称：绿化工程 |  |  | 标段：长岭陂骑行道（龙华段）建设工程（EPC） |  |  | 第 7 页 共 54 页
序号 | 项目编码 | 项目名称 | 项目特征描述 | 计量单位 | 工程量 | 金额（元）
[6 empty] | 综合单价 | 合价 | 其中：材料暂估合价
31 | 050103001031 | 栽植乔木 | 1.种类:吊瓜树B 2.胸径/干径/米径/地径:胸径26-28cm 3.株高:700-750cm 4.冠径:400-450cm 5.枝下高、土球:枝下高220-250cm,土球160cm 6.养护:成活期养护3个月 7.其他:假植全冠苗,4级以上主分枝,姿态优美,冠幅饱满 | 株 | 1 | 6322.7 | 6322.7
32 | 050103001032 | 栽植乔木 | 1.种类:海南蒲桃 2.胸径/干径/米径/地径:胸径15-16cm 3.株高:500-550cm 4.冠径:300-350cm 5.枝下高、土球:枝下高200-220cm,土球100cm 6.养护:成活期养护3个月 7.其他:假植全冠苗,3级以上主分枝,姿态优美,冠幅饱满 | 株 | 1 | 1027.52 | 1027.52
33 | 050103001033 | 栽植乔木 | 1.种类:海南蒲桃A 2.胸径/干径/米径/地径:胸径24-25cm 3.株高:600-650cm 4.冠径:350-400cm 5.枝下高、土球:枝下高220-250cm,土球150cm 6.养护:成活期养护3个月 7.其他:假植全冠苗,4级以上主分枝,姿态优美,冠幅饱满 | 株 | 1 | 5914.3 | 5914.3
34 | 050103001034 | 栽植乔木 | 1.种类:扁桃 2.胸径/干径/米径/地径:米径13cm 3.株高:450-500cm 4.冠径:250-300cm 5.枝下高、土球:枝下高200-220cm,土球100cm 6.养护:成活期养护3个月 7.其他:假植全冠苗,4级以上主分枝,姿态优美,冠幅饱满 | 株 | 1 | 1765.89 | 1765.89
35 | 050103001035 | 栽植乔木 | 1.种类:扁桃A 2.胸径/干径/米径/地径:米径15cm 3.株高:500-600cm 4.冠径:250-300cm 5.枝下高、土球:枝下高200-250cm,土球100cm 6.养护:成活期养护3个月 7.其他:假植全冠苗,4级以上主分枝,姿态优美,冠幅饱满 | 株 | 1 | 2403.58 | 2403.58
本页小计 | [6 empty] | 17433.99
E.1 分部分项工程项目清单计价表
工程名称：绿化工程 |  |  | 标段：长岭陂骑行道（龙华段）建设工程（EPC） |  |  | 第 8 页 共 54 页
序号 | 项目编码 | 项目名称 | 项目特征描述 | 计量单位 | 工程量 | 金额（元）
[6 empty] | 综合单价 | 合价 | 其中：材料暂估合价
36 | 050103001036 | 栽植乔木 | 1.种类:串钱柳 2.胸径/干径/米径/地径:米径11cm 3.株高:400-450cm 4.冠径:200-250cm 5.枝下高、土球:枝下高150-200cm,土球70cm 6.养护:成活期养护3个月 7.其他:假植全冠苗,4级以上主分枝,姿态优美,冠幅饱满 | 株 | 1 | 647.46 | 647.46
37 | 050103001037 | 栽植乔木 | 1.种类:串钱柳A 2.胸径/干径/米径/地径:米径15cm 3.株高:500-600cm 4.冠径:250-300cm 5.枝下高、土球:枝下高150-200cm,土球70cm 6.养护:成活期养护3个月 7.其他:假植全冠苗,4级以上主分枝,姿态优美,冠幅饱满 | 株 | 1 | 1128.2 | 1128.2
38 | 050103001038 | 栽植乔木 | 1.种类:芒果 2.胸径/干径/米径/地径:米径15-16cm 3.株高:500-550cm 4.冠径:300-350cm 5.枝下高、土球:枝下高200-220cm,土球100cm 6.养护:成活期养护3个月 7.其他:假植全冠苗,4级以上主分枝,姿态优美,冠幅饱满 | 株 | 1 | 1080.66 | 1080.66
39 | 050103001039 | 栽植乔木 | 1.种类:芒果A 2.胸径/干径/米径/地径:米径20-22cm 3.株高:650-700cm 4.冠径:350-400cm 5.枝下高、土球:枝下高200-230cm,土球140cm 6.养护:成活期养护3个月 7.其他:假植全冠苗,4级以上主分枝,姿态优美,冠幅饱满 | 株 | 1 | 2640.05 | 2640.05
40 | 050103001040 | 栽植乔木 | 1.种类:木菠萝 2.胸径/干径/米径/地径:胸径15-16cm 3.株高:500-550cm 4.冠径:300-350cm 5.枝下高、土球:枝下高200-220cm,土球100cm 6.养护:成活期养护3个月 7.其他:假植全冠苗,4级以上主分枝,姿态优美,冠幅饱满 | 株 | 1 | 1877.77 | 1877.77
本页小计 | [6 empty] | 7374.14
E.1 分部分项工程项目清单计价表
工程名称：绿化工程 |  |  | 标段：长岭陂骑行道（龙华段）建设工程（EPC） |  |  | 第 9 页 共 54 页
序号 | 项目编码 | 项目名称 | 项目特征描述 | 计量单位 | 工程量 | 金额（元）
[6 empty] | 综合单价 | 合价 | 其中：材料暂估合价
41 | 050103001041 | 栽植乔木 | 1.种类:木菠萝A 2.胸径/干径/米径/地径:胸径25-26cm 3.株高:700-750cm 4.冠径:350-400cm 5.枝下高、土球:枝下高230-250cm,土球150cm 6.养护:成活期养护3个月 7.其他:假植全冠苗,4级以上主分枝,姿态优美,冠幅饱满 | 株 | 1 | 4810.76 | 4810.76
42 | 050103001042 | 栽植乔木 | 1.种类:铁刀木 2.胸径/干径/米径/地径:胸径15-16cm 3.株高:550-600cm 4.冠径:300-350cm 5.枝下高、土球:枝下高200-250cm,土球100cm 6.养护:成活期养护3个月 7.其他:假植全冠苗,4级以上主分枝,姿态优美,冠幅饱满 | 株 | 1 | 1186.94 | 1186.94
43 | 050103001043 | 栽植乔木 | 1.种类:火焰木 2.胸径/干径/米径/地径:胸径18-20cm 3.株高:600-650cm 4.冠径:350-400cm 5.枝下高、土球:枝下高220-250cm,土球130cm 6.养护:成活期养护3个月 7.其他:假植全冠苗,4级以上主分枝,姿态优美,冠幅饱满 | 株 | 1 | 2958.99 | 2958.99
44 | 050103001044 | 栽植乔木 | 1.种类:大花第伦桃 2.胸径/干径/米径/地径:胸径14-15cm 3.株高:500-600cm 4.冠径:300-350cm 5.枝下高、土球:枝下高220-250cm,土球100cm 6.养护:成活期养护3个月 7.其他:假植全冠苗,4级以上主分枝,姿态优美,冠幅饱满 | 株 | 1 | 1872.18 | 1872.18
45 | 050103001045 | 栽植乔木 | 1.种类:大花第伦桃A 2.胸径/干径/米径/地径:胸径18-20cm 3.株高:650-700cm 4.冠径:350-400cm 5.枝下高、土球:枝下高220-250cm,土球140cm 6.养护:成活期养护3个月 7.其他:假植全冠苗,4级以上主分枝,姿态优美,冠幅饱满 | 株 | 1 | 3870.57 | 3870.57
本页小计 | [6 empty] | 14699.44
E.1 分部分项工程项目清单计价表
工程名称：绿化工程 |  |  | 标段：长岭陂骑行道（龙华段）建设工程（EPC） |  |  | 第 10 页 共 54 页
序号 | 项目编码 | 项目名称 | 项目特征描述 | 计量单位 | 工程量 | 金额（元）
[6 empty] | 综合单价 | 合价 | 其中：材料暂估合价
46 | 050103001046 | 栽植乔木 | 1.种类:水蒲桃 2.胸径/干径/米径/地径:地径10-12cm 3.株高:300-350cm 4.冠径:250-300cm 5.枝下高、土球:枝下高≤40cm,土球120cm 6.养护:成活期养护3个月 7.其他:丛生假植苗,至少3-4杆/株,姿态优美,冠幅饱满 | 株 | 1 | 541.18 | 541.18
47 | 050103001047 | 栽植乔木 | 1.种类:水蒲桃A 2.胸径/干径/米径/地径:地径14-15cm 3.株高:350-400cm 4.冠径:300-350cm 5.枝下高、土球:枝下高≤40cm,土球120cm 6.养护:成活期养护3个月 7.其他:丛生假植苗,至少4-5杆/株,姿态优美,冠幅饱满 | 株 | 1 | 596.8 | 596.8
48 | 050103001048 | 栽植乔木 | 1.种类:水蒲桃B 2.胸径/干径/米径/地径:地径18-20cm 3.株高:400-450cm 4.冠径:350-380cm 5.枝下高、土球:枝下高≤40cm,土球120cm 6.养护:成活期养护3个月 7.其他:丛生假植苗,至少4-5杆/株,姿态优美,冠幅饱满 | 株 | 1 | 814.96 | 814.96
49 | 050103001049 | 栽植乔木 | 1.种类:水翁 2.胸径/干径/米径/地径:胸径16-18cm 3.株高:600-650cm 4.冠径:350-400cm 5.枝下高、土球:枝下高200-230cm,土球100cm 6.养护:成活期养护3个月 7.其他:假植全冠苗,4级以上主分枝,姿态优美,冠幅饱满 | 株 | 1 | 2685.88 | 2685.88
50 | 050103001050 | 栽植乔木 | 1.种类:海南红豆A 2.胸径/干径/米径/地径:胸径18-20cm 3.株高:700-750cm 4.冠径:350-400cm 5.枝下高、土球:枝下高230-250cm,土球140cm 6.养护:成活期养护3个月 7.其他:假植全冠苗,4级以上主分枝,姿态优美,冠幅饱满 | 株 | 1 | 3898.95 | 3898.95
本页小计 | [6 empty] | 8537.77
E.1 分部分项工程项目清单计价表
工程名称：绿化工程 |  |  | 标段：长岭陂骑行道（龙华段）建设工程（EPC） |  |  | 第 11 页 共 54 页
序号 | 项目编码 | 项目名称 | 项目特征描述 | 计量单位 | 工程量 | 金额（元）
[6 empty] | 综合单价 | 合价 | 其中：材料暂估合价
51 | 050103001051 | 栽植乔木 | 1.种类:红花玉蕊 2.胸径/干径/米径/地径:胸径14-15cm 3.株高:500-550cm 4.冠径:280-300cm 5.枝下高、土球:枝下高180-200cm,土球100cm 6.养护:成活期养护3个月 7.其他:假植全冠苗,4级以上主分枝,姿态优美,冠幅饱满 | 株 | 1 | 2273.57 | 2273.57
52 | 050103001052 | 栽植乔木 | 1.种类:红花玉蕊A 2.胸径/干径/米径/地径:胸径22-24cm 3.株高:650-700cm 4.冠径:330-400cm 5.枝下高、土球:枝下高200-230cm,土球140cm 6.其他:假植全冠苗,4级以上主分枝,姿态优美,冠幅饱满 7.养护:成活期养护3个月 | 株 | 1 | 4774.52 | 4774.52
53 | 050103001053 | 栽植乔木 | 1.种类:红花玉蕊（丛生） 2.胸径/干径/米径/地径:地径30cm 3.株高:500-550cm 4.冠径:400-450cm 5.枝下高、土球:枝下高50-80cm,土球140cm 6.养护:成活期养护3个月 7.其他:假植全冠苗,4级以上主分枝,姿态优美,冠幅饱满 | 株 | 1 | 6339.09 | 6339.09
54 | 050103001054 | 栽植乔木 | 1.种类:南洋杉 2.胸径/干径/米径/地径:胸径14-15cm 3.株高:550-600cm 4.冠径:280-300cm 5.枝下高、土球:枝下高180-200cm,土球100cm 6.养护:成活期养护3个月 7.其他:假植全冠苗,6层以上轮分枝,姿态优美,冠幅饱满 | 株 | 1 | 1943.8 | 1943.8
55 | 050103001055 | 栽植乔木 | 1.种类:南洋杉A 2.胸径/干径/米径/地径:胸径18-19cm 3.株高:750-800cm 4.冠径:300-350cm 5.枝下高、土球:枝下高230-250cm,土球140cm 6.养护:成活期养护3个月 7.其他:假植全冠苗,6层以上轮分枝,姿态优美,冠幅饱满 | 株 | 1 | 3897.99 | 3897.99
本页小计 | [6 empty] | 19228.97
E.1 分部分项工程项目清单计价表
工程名称：绿化工程 |  |  | 标段：长岭陂骑行道（龙华段）建设工程（EPC） |  |  | 第 12 页 共 54 页
序号 | 项目编码 | 项目名称 | 项目特征描述 | 计量单位 | 工程量 | 金额（元）
[6 empty] | 综合单价 | 合价 | 其中：材料暂估合价
56 | 050103001056 | 栽植乔木 | 1.种类:桂木 2.胸径/干径/米径/地径:胸径14-15cm 3.株高:450-500cm 4.冠径:250-300cm 5.枝下高、土球:枝下高180-200cm,土球80cm 6.养护:成活期养护3个月 | 株 | 1 | 1553.33 | 1553.33
57 | 050103001057 | 栽植乔木 | 1.种类:桂木A 2.胸径/干径/米径/地径:胸径18-20cm 3.株高:600-650cm 4.冠径:350-400cm 5.枝下高、土球:枝下高200-220cm,土球140cm 6.养护:成活期养护3个月 7.其他:假植全冠苗,4级以上主分枝,姿态优美,冠幅饱满 | 株 | 1 | 2481.8 | 2481.8
58 | 050103007001 | 栽植棕榈类 | 1.种类:狐尾椰子 2.株高:500-550cm 3.地径:25-30cm 4.冠幅:300-350cm 5.枝下高、土球:枝下高300-350cm,土球120cm 6.养护:成活期养护3个月 7.其他:假植苗,干挺直,至少保留10片以上完整叶子 | 株 | 1 | 885.44 | 885.44
59 | 050103007002 | 栽植棕榈类 | 1.种类:狐尾椰子A 2.株高:750-800cm 3.地径:35-40cm 4.冠幅:350-400cm 5.枝下高、土球:枝下高450-500cm,土球140cm 6.养护:成活期养护3个月 7.其他:假植苗,干挺直,至少保留10片以上完整叶子 | 株 | 1 | 1234.33 | 1234.33
60 | 050103001058 | 栽植乔木 | 1.种类:白兰 2.胸径/干径/米径/地径:胸径14-15cm 3.株高:500-550cm 4.冠径:280-300cm 5.枝下高、土球:枝下高180-200cm,土球80cm 6.养护:成活期养护3个月 7.其他:假植全冠苗,3级以上主分枝,姿态优美,冠幅饱满 | 株 | 1 | 1447.05 | 1447.05
本页小计 | [6 empty] | 7601.95
E.1 分部分项工程项目清单计价表
工程名称：绿化工程 |  |  | 标段：长岭陂骑行道（龙华段）建设工程（EPC） |  |  | 第 13 页 共 54 页
序号 | 项目编码 | 项目名称 | 项目特征描述 | 计量单位 | 工程量 | 金额（元）
[6 empty] | 综合单价 | 合价 | 其中：材料暂估合价
61 | 050103001059 | 栽植乔木 | 1.种类:白兰A 2.胸径/干径/米径/地径:胸径17-18cm 3.株高:550-600cm 4.冠径:300-350cm 5.枝下高、土球:枝下高200-230cm,土球120cm 6.养护:成活期养护3个月 7.其他:假植全冠苗,4级以上主分枝,姿态优美,冠幅饱满 | 株 | 1 | 3410.48 | 3410.48
62 | 050103001060 | 栽植乔木 | 1.种类:洋蒲桃 2.胸径/干径/米径/地径:地径14-15cm 3.株高:350-400cm 4.冠径:280-300cm 5.枝下高、土球:枝下高≤40cm,土球100cm 6.养护:成活期养护3个月 7.其他:假植全冠苗,低分枝,4级以上主分枝,姿态优美,冠幅饱满 | 株 | 1 | 756.22 | 756.22
63 | 050103001061 | 栽植乔木 | 1.种类:洋蒲桃A 2.胸径/干径/米径/地径:地径20-22cm 3.株高:450-500cm 4.冠径:300-350cm 5.枝下高、土球:枝下高≤60cm,土球120cm 6.养护:成活期养护3个月 7.其他:假植全冠苗,低分枝,4级以上主分枝,姿态优美,冠幅饱满 | 株 | 1 | 1133.8 | 1133.8
64 | 050103001062 | 栽植乔木 | 1.种类:面包树 2.胸径/干径/米径/地径:胸径8-10cm 3.株高:350-400cm 4.冠径:280-300cm 5.枝下高、土球:枝下高160-180cm,土球100cm 6.养护:成活期养护3个月 7.其他:假植全冠苗,3级以上主分枝,姿态优美,冠幅饱满 | 株 | 1 | 567.39 | 567.39
65 | 050103001063 | 栽植乔木 | 1.种类:面包树A 2.胸径/干径/米径/地径:胸径15-16cm 3.株高:550-600cm 4.冠径:350-400cm 5.枝下高、土球:枝下高180-200cm,土球120cm 6.养护:成活期养护3个月 7.其他:假植全冠苗,4级以上主分枝,姿态优美,冠幅饱满 | 株 | 1 | 1346.36 | 1346.36
本页小计 | [6 empty] | 7214.25
E.1 分部分项工程项目清单计价表
工程名称：绿化工程 |  |  | 标段：长岭陂骑行道（龙华段）建设工程（EPC） |  |  | 第 14 页 共 54 页
序号 | 项目编码 | 项目名称 | 项目特征描述 | 计量单位 | 工程量 | 金额（元）
[6 empty] | 综合单价 | 合价 | 其中：材料暂估合价
66 | 050103001064 | 栽植乔木 | 1.种类:龙眼 2.胸径/干径/米径/地径:地径20-22cm 3.株高:350-400cm 4.冠径:280-300cm 5.枝下高、土球:枝下高≤60cm,土球140cm 6.养护:成活期养护3个月 7.其他:假植全冠苗,低分枝,4级以上主分枝,姿态优美,冠幅饱满 | 株 | 1 | 4534.49 | 4534.49
67 | 050103001065 | 栽植乔木 | 1.种类:荔枝 2.胸径/干径/米径/地径:地径25cm 3.株高:350-400cm 4.冠径:280-300cm 5.枝下高、土球:枝下高≤60cm,土球140cm 6.养护:成活期养护3个月 7.其他:假植全冠苗,低分枝,4级以上主分枝,姿态优美,冠幅饱满 | 株 | 1 | 6153.45 | 6153.45
68 | 050103001066 | 栽植乔木 | 1.种类:黄皮 2.胸径/干径/米径/地径:地径15-16cm 3.株高:280-300cm 4.冠径:250-280cm 5.枝下高、土球:枝下高≤40cm,土球100cm 6.养护:成活期养护3个月 7.其他:假植全冠苗,低分枝,4级以上主分枝,姿态优美,冠幅饱满 | 株 | 1 | 2815.6 | 2815.6
69 | 050103001067 | 栽植乔木 | 1.种类:黄皮A 2.胸径/干径/米径/地径:地径18-20cm 3.株高:350-400cm 4.冠径:300-350cm 5.枝下高、土球:枝下高≤40cm,土球100cm 6.养护:成活期养护3个月 7.其他:假植全冠苗,低分枝,4级以上主分枝,姿态优美,冠幅饱满 | 株 | 1 | 3390.5 | 3390.5
本页小计 | [6 empty] | 16894.04
E.1 分部分项工程项目清单计价表
工程名称：绿化工程 |  |  | 标段：长岭陂骑行道（龙华段）建设工程（EPC） |  |  | 第 15 页 共 54 页
序号 | 项目编码 | 项目名称 | 项目特征描述 | 计量单位 | 工程量 | 金额（元）
[6 empty] | 综合单价 | 合价 | 其中：材料暂估合价
70 | 050103001068 | 栽植乔木 | 1.种类:红千层 2.胸径/干径/米径/地径:胸径8-9cm 3.株高:350-400cm 4.冠径:280-300cm 5.枝下高、土球:枝下高≤40cm,土球100cm 6.养护:成活期养护3个月 7.其他:假植全冠苗,低分枝,4级以上主分枝,姿态优美,冠幅饱满 | 株 | 1 | 333.57 | 333.57
71 | 050103001069 | 栽植乔木 | 1.种类:杨梅 2.胸径/干径/米径/地径:地径14-15cm 3.株高:300-350cm 4.冠径:280-300cm 5.枝下高、土球:枝下高≤40cm,土球120cm 6.养护:成活期养护3个月 7.其他:假植全冠苗,低分枝,4级以上主分枝,姿态优美,冠幅饱满 | 株 | 1 | 1978.45 | 1978.45
72 | 050103001070 | 栽植乔木 | 1.种类:柚子树 2.胸径/干径/米径/地径:地径15-16cm 3.株高:300-350cm 4.冠径:280-300cm 5.枝下高、土球:枝下高≤40cm,土球120cm 6.养护:成活期养护3个月 7.其他:假植全冠苗,低分枝,4级以上主分枝,姿态优美,冠幅饱满 | 株 | 1 | 1452.64 | 1452.64
73 | 050103001071 | 栽植乔木 | 1.种类:柚子树A 2.胸径/干径/米径/地径:地径18-20cm 3.株高:450-500cm 4.冠径:400-450cm 5.枝下高、土球:枝下高≤60cm,土球140cm 6.养护:成活期养护3个月 7.其他:假植全冠苗,低分枝,4级以上主分枝,姿态优美,冠幅饱满 | 株 | 1 | 3809.96 | 3809.96
本页小计 | [6 empty] | 7574.62
E.1 分部分项工程项目清单计价表
工程名称：绿化工程 |  |  | 标段：长岭陂骑行道（龙华段）建设工程（EPC） |  |  | 第 16 页 共 54 页
序号 | 项目编码 | 项目名称 | 项目特征描述 | 计量单位 | 工程量 | 金额（元）
[6 empty] | 综合单价 | 合价 | 其中：材料暂估合价
74 | 050103001072 | 栽植乔木 | 1.种类:番石榴 2.胸径/干径/米径/地径:地径14-15cm 3.株高:280-300cm 4.冠径:250-280cm 5.枝下高、土球:枝下高≤60cm,土球100cm 6.养护:成活期养护3个月 7.其他:假植全冠苗,低分枝,4级以上主分枝,姿态优美,冠幅饱满 | 株 | 1 | 1779.11 | 1779.11
75 | 050103002001 | 栽植单株灌木 | 1.种类:龙血树 2.地径:10-12cm 3.株高:180-200cm 4.冠径:140-150cm 5.枝下高、土球:枝下高≤40cm,土球100cm 6.养护:成活期养护3个月 7.其他:假植全冠苗,自然状,至少4头以上,姿态优美,冠幅饱满 | 株 | 1 | 683.7 | 683.7
76 | 050103002002 | 栽植单株灌木 | 1.种类:龙血树A 2.地径:15-16cm 3.株高:250-280cm 4.冠径:200-220cm 5.枝下高、土球:枝下高≤60cm,土球120cm 6.养护:成活期养护3个月 7.其他:假植全冠苗,自然状,至少6头以上,姿态优美,冠幅饱满 | 株 | 1 | 1796.38 | 1796.38
77 | 050103002003 | 栽植单株灌木 | 1.种类:露兜树 2.地径:14-15cm 3.株高:300-350cm 4.冠径:250-260cm 5.枝下高、土球:枝下高≤40cm,土球120cm 6.养护:成活期养护3个月 7.其他:假植全冠苗,自然状,至少5头以上,姿态优美,冠幅饱满 | 株 | 1 | 1677.54 | 1677.54
78 | 050103002004 | 栽植单株灌木 | 1.种类:露兜树A 2.地径:18-22cm 3.株高:350-400cm 4.冠径:280-300cm 5.枝下高、土球:枝下高≤40cm,土球120cm 6.养护:成活期养护3个月 7.其他:假植全冠苗,自然状,至少5头以上,姿态优美,冠幅饱满 | 株 | 1 | 2417.68 | 2417.68
本页小计 | [6 empty] | 8354.41
E.1 分部分项工程项目清单计价表
工程名称：绿化工程 |  |  | 标段：长岭陂骑行道（龙华段）建设工程（EPC） |  |  | 第 17 页 共 54 页
序号 | 项目编码 | 项目名称 | 项目特征描述 | 计量单位 | 工程量 | 金额（元）
[6 empty] | 综合单价 | 合价 | 其中：材料暂估合价
79 | 050103002005 | 栽植单株灌木 | 1.种类:旅人蕉 2.株高:200-220cm 3.冠径:200-230cm 4.枝下高、土球:土球60cm 5.养护:成活期养护3个月 6.其他:假植苗,2-3支/丛，至少保留16片完整叶子以上 | 株 | 1 | 273.02 | 273.02
80 | 050103002006 | 栽植单株灌木 | 1.种类:旅人蕉A 2.株高:280-300cm 3.冠径:250-280cm 4.枝下高、土球:土球80cm 5.养护:成活期养护3个月 6.其他:假植苗,3-4支/丛，至少保留18片完整叶子以上 | 株 | 1 | 429.85 | 429.85
81 | 050103002007 | 栽植单株灌木 | 1.种类:散尾葵 2.株高:250-260cm 3.冠径:200-220cm 4.枝下高、土球:土球60cm 5.养护:成活期养护3个月 6.其他:假植全冠苗,丛生状,姿态优美,冠幅饱满 | 株 | 1 | 304.86 | 304.86
82 | 050103002008 | 栽植单株灌木 | 1.种类:散尾葵A 2.株高:400-450cm 3.冠径:280-300cm 4.枝下高、土球:土球80cm 5.养护:成活期养护3个月 6.其他:假植全冠苗,丛生状，姿态优美，冠幅饱满 | 株 | 1 | 1342.64 | 1342.64
83 | 050103002009 | 栽植单株灌木 | 1.种类:大叶伞 2.株高:230-250cm 3.冠径:180-200cm 4.枝下高、土球:土球60cm 5.养护:成活期养护3个月 6.其他:假植全冠苗,丛生状，姿态优美，冠幅饱满 | 株 | 1 | 209.39 | 209.39
84 | 050103002010 | 栽植单株灌木 | 1.种类:大叶伞A 2.株高:320-350cm 3.冠径:230-250cm 4.枝下高、土球:土球80cm 5.养护:成活期养护3个月 6.其他:假植全冠苗,丛生状，姿态优美，冠幅饱满 | 株 | 1 | 568.83 | 568.83
本页小计 | [6 empty] | 3128.59
E.1 分部分项工程项目清单计价表
工程名称：绿化工程 |  |  | 标段：长岭陂骑行道（龙华段）建设工程（EPC） |  |  | 第 18 页 共 54 页
序号 | 项目编码 | 项目名称 | 项目特征描述 | 计量单位 | 工程量 | 金额（元）
[6 empty] | 综合单价 | 合价 | 其中：材料暂估合价
85 | 050103001073 | 栽植乔木 | 1.种类:朴树 2.胸径/干径/米径/地径:胸径38-40cm 3.株高:850-900cm 4.冠径:450-500cm 5.枝下高、土球:枝下高250-280cm,土球180cm 6.养护:成活期养护3个月 7.其他:假植全冠苗,4级以上主分枝,姿态优美,冠幅饱满 | 株 | 1 | 23538.33 | 23538.33
86 | 050103001074 | 栽植乔木 | 1.种类:朴树A（丛生） 2.胸径/干径/米径/地径:胸径＞15cm/每杆 3.株高:750-800cm 4.冠径:500-550cm 5.枝下高、土球:土球200cm 6.养护:成活期养护3个月 7.其他:丛生假植苗,至少4-5杆/株,姿态优美,冠幅饱满 | 株 | 1 | 26920.58 | 26920.58
87 | 050103001075 | 栽植乔木 | 1.种类:朴树B（丛生） 2.胸径/干径/米径/地径:胸径＞18cm/每杆 3.株高:900-1000cm 4.冠径:500-550cm 5.枝下高、土球:土球200cm 6.养护:成活期养护3个月 7.其他:丛生假植苗,至少4-5杆/株,姿态优美,冠幅饱满 | 株 | 1 | 31175.16 | 31175.16
88 | 050103001076 | 栽植乔木 | 1.种类:乌桕 2.胸径/干径/米径/地径:胸径24-25cm 3.株高:650-700cm 4.冠径:400-450cm 5.枝下高、土球:枝下高220-250cm，土球160cm 6.养护:成活期养护3个月 7.其他:假植全冠苗,4级以上主分枝,姿态优美,冠幅饱满 | 株 | 1 | 8355.66 | 8355.66
89 | 050103001077 | 栽植乔木 | 1.种类:乌桕A 2.胸径/干径/米径/地径:胸径28-30cm 3.株高:750-800cm 4.冠径:450-500cm 5.枝下高、土球:枝下高230-250cm，土球180cm 6.养护:成活期养护3个月 7.其他:假植全冠苗,4级以上主分枝,姿态优美,冠幅饱满 | 株 | 1 | 10379.03 | 10379.03
本页小计 | [6 empty] | 100368.76
E.1 分部分项工程项目清单计价表
工程名称：绿化工程 |  |  | 标段：长岭陂骑行道（龙华段）建设工程（EPC） |  |  | 第 19 页 共 54 页
序号 | 项目编码 | 项目名称 | 项目特征描述 | 计量单位 | 工程量 | 金额（元）
[6 empty] | 综合单价 | 合价 | 其中：材料暂估合价
90 | 050103001078 | 栽植乔木 | 1.种类:乌桕B 2.胸径/干径/米径/地径:胸径＞16cm/每杆 3.株高:850-900cm 4.冠径:500-550cm 5.枝下高、土球:土球200cm 6.养护:成活期养护3个月 7.其他:丛生假植苗,至少3-4杆/株,姿态优美,冠幅饱满 | 株 | 1 | 13088.78 | 13088.78
91 | 050103001079 | 栽植乔木 | 1.种类:大腹木棉 2.胸径/干径/米径/地径:胸径30-35cm 3.株高:750-800cm 4.冠径:450-500cm 5.枝下高、土球:枝下高230-250cm，土球160cm 6.养护:成活期养护3个月 7.其他:假植全冠苗,6层以上轮分枝,姿态优美,冠幅饱满 | 株 | 1 | 3849.79 | 3849.79
92 | 050103001080 | 栽植乔木 | 1.种类:大腹木棉A 2.胸径/干径/米径/地径:胸径40-45cm 3.株高:800-850cm 4.冠径:450-500cm 5.枝下高、土球:枝下高230-250cm，土球180cm 6.养护:成活期养护3个月 7.其他:假植全冠苗,6层以上轮分枝,姿态优美,冠幅饱满 | 株 | 1 | 5667.51 | 5667.51
93 | 050103001081 | 栽植乔木 | 1.种类:凤凰木 2.胸径/干径/米径/地径:米径20cm 3.株高:650-700cm 4.冠径:450-500cm 5.枝下高、土球:枝下高220-250cm，土球140cm 6.养护:成活期养护3个月 7.其他:假植全冠苗,4级以上主分枝,姿态优美,冠幅饱满 | 株 | 1 | 3897.11 | 3897.11
94 | 050103001082 | 栽植乔木 | 1.种类:凤凰木A 2.胸径/干径/米径/地径:米径22cm 3.株高:650-700cm 4.冠径:450-500cm 5.枝下高、土球:枝下高220-250cm，土球140cm 6.养护:成活期养护3个月 7.其他:假植全冠苗,4级以上主分枝,姿态优美,冠幅饱满 | 株 | 1 | 7495.66 | 7495.66
本页小计 | [6 empty] | 33998.85
E.1 分部分项工程项目清单计价表
工程名称：绿化工程 |  |  | 标段：长岭陂骑行道（龙华段）建设工程（EPC） |  |  | 第 20 页 共 54 页
序号 | 项目编码 | 项目名称 | 项目特征描述 | 计量单位 | 工程量 | 金额（元）
[6 empty] | 综合单价 | 合价 | 其中：材料暂估合价
95 | 050103001083 | 栽植乔木 | 1.种类:凤凰木B 2.胸径/干径/米径/地径:米径28cm 3.株高:750-800cm 4.冠径:350-400cm 5.枝下高、土球:枝下高220-250cm，土球180cm 6.养护:成活期养护3个月 7.其他:假植全冠苗,5级以上主分枝,姿态优美,冠幅饱满 | 株 | 1 | 15008.34 | 15008.34
96 | 050103001084 | 栽植乔木 | 1.种类:凤凰木C 2.胸径/干径/米径/地径:米径30cm 3.株高:750-800cm 4.冠径:350-400cm 5.枝下高、土球:枝下高220-250cm，土球180cm 6.养护:成活期养护3个月 7.其他:假植全冠苗,5级以上主分枝,姿态优美,冠幅饱满 | 株 | 1 | 16119.45 | 16119.45
97 | 050103001085 | 栽植乔木 | 1.种类:菩提榕 2.胸径/干径/米径/地径:胸径22-24cm 3.株高:650-700cm 4.冠径:350-400cm 5.枝下高、土球:枝下高220-240cm，土球140cm 6.养护:成活期养护3个月 7.其他:假植全冠苗,4级以上主分枝,姿态优美,冠幅饱满 | 株 | 1 | 3368.57 | 3368.57
98 | 050103001086 | 栽植乔木 | 1.种类:菩提榕A 2.胸径/干径/米径/地径:胸径30-32cm 3.株高:750-800cm 4.冠径:400-450cm 5.枝下高、土球:枝下高250-260cm，土球180cm 6.养护:成活期养护3个月 7.其他:假植全冠苗,5级以上主分枝,姿态优美,冠幅饱满 | 株 | 1 | 4892.66 | 4892.66
99 | 050103001087 | 栽植乔木 | 1.种类:复羽叶栾树 2.胸径/干径/米径/地径:胸径20-22cm 3.株高:605-700cm 4.冠径:350-400cm 5.枝下高、土球:枝下高200-230cm，土球140cm 6.养护:成活期养护3个月 7.其他:假植全冠苗,5级以上主分枝,姿态优美,冠幅饱满 | 株 | 1 | 5766 | 5766
本页小计 | [6 empty] | 45155.02
E.1 分部分项工程项目清单计价表
工程名称：绿化工程 |  |  | 标段：长岭陂骑行道（龙华段）建设工程（EPC） |  |  | 第 21 页 共 54 页
序号 | 项目编码 | 项目名称 | 项目特征描述 | 计量单位 | 工程量 | 金额（元）
[6 empty] | 综合单价 | 合价 | 其中：材料暂估合价
100 | 050103001088 | 栽植乔木 | 1.种类:复羽叶栾树A 2.胸径/干径/米径/地径:胸径25-26cm 3.株高:750-800cm 4.冠径:400-450cm 5.枝下高、土球:枝下高220-250cm，土球160cm 6.养护:成活期养护3个月 7.其他:假植全冠苗,5级以上主分枝,姿态优美,冠幅饱满 | 株 | 1 | 5629 | 5629
101 | 050103001089 | 栽植乔木 | 1.种类:粉花山扁豆 2.胸径/干径/米径/地径:胸径12-14cm 3.株高:500-550cm 4.冠径:300-350cm 5.枝下高、土球:枝下高200-220cm，土球80cm 6.养护:成活期养护3个月 7.其他:假植全冠苗,4级以上主分枝,姿态优美,冠幅饱满 | 株 | 1 | 2191.02 | 2191.02
102 | 050103001090 | 栽植乔木 | 1.种类:腊肠树 2.胸径/干径/米径/地径:胸径15-16cm 3.株高:500-550cm 4.冠径:300-350cm 5.枝下高、土球:枝下高200-220cm，土球100cm 6.养护:成活期养护3个月 7.其他:假植全冠苗,4级以上主分枝,姿态优美,冠幅饱满 | 株 | 1 | 1606.47 | 1606.47
103 | 050103001091 | 栽植乔木 | 1.种类:腊肠树A 2.胸径/干径/米径/地径:胸径20-22cm 3.株高:600-650cm 4.冠径:350-400cm 5.枝下高、土球:枝下高220-250cm，土球120cm 6.养护:成活期养护3个月 7.其他:假植全冠苗,4级以上主分枝,姿态优美,冠幅饱满 | 株 | 1 | 5828.22 | 5828.22
104 | 050103001092 | 栽植乔木 | 1.种类:水松 2.胸径/干径/米径/地径:胸径14-15cm 3.株高:500-550cm 4.冠径:250-260cm 5.枝下高、土球:枝下高180-200cm，土球80cm 6.养护:成活期养护3个月 7.其他:假植全冠苗,6层以上轮分枝,姿态优美,冠幅饱满 | 株 | 1 | 1406.53 | 1406.53
本页小计 | [6 empty] | 16661.24
E.1 分部分项工程项目清单计价表
工程名称：绿化工程 |  |  | 标段：长岭陂骑行道（龙华段）建设工程（EPC） |  |  | 第 22 页 共 54 页
序号 | 项目编码 | 项目名称 | 项目特征描述 | 计量单位 | 工程量 | 金额（元）
[6 empty] | 综合单价 | 合价 | 其中：材料暂估合价
105 | 050103001093 | 栽植乔木 | 1.种类:水松A 2.胸径/干径/米径/地径:胸径20-22cm 3.株高:750-800cm 4.冠径:300-350cm 5.枝下高、土球:枝下高180-200cm，土球140cm 6.养护:成活期养护3个月 7.其他:假植全冠苗,6层以上轮分枝,姿态优美,冠幅饱满 | 株 | 1 | 2466.71 | 2466.71
106 | 050103001094 | 栽植乔木 | 1.种类:落羽杉 2.胸径/干径/米径/地径:胸径14-15cm 3.株高:500-550cm 4.冠径:250-260cm 5.枝下高、土球:枝下高180-200cm，土球80cm 6.养护:成活期养护3个月 7.其他:假植全冠苗,6层以上轮分枝,姿态优美,冠幅饱满 | 株 | 1 | 1230.84 | 1230.84
107 | 050103001095 | 栽植乔木 | 1.种类:落羽杉A 2.胸径/干径/米径/地径:胸径24-25cm 3.株高:750-800cm 4.冠径:280-300cm 5.枝下高、土球:枝下高180-200cm，土球140cm 6.养护:成活期养护3个月 7.其他:假植全冠苗,6层以上轮分枝,姿态优美,冠幅饱满 | 株 | 1 | 3119.31 | 3119.31
108 | 050103001096 | 栽植乔木 | 1.种类:落羽杉B 2.胸径/干径/米径/地径:胸径29-30cm 3.株高:900-1000cm 4.冠径:300-350cm 5.枝下高、土球:枝下高230-250m，土球160cm 6.养护:成活期养护3个月 7.其他:假植全冠苗,6层以上轮分枝,姿态优美,冠幅饱满 | 株 | 1 | 4612.31 | 4612.31
109 | 050103001097 | 栽植乔木 | 1.种类:大叶榄仁 2.胸径/干径/米径/地径:胸径12-14cm 3.株高:500-550cm 4.冠径:350-400cm 5.枝下高、土球:枝下高180-200m，土球100cm 6.养护:成活期养护3个月 7.其他:假植全冠苗,4层以上轮分枝,姿态优美,冠幅饱满 | 株 | 1 | 1075.06 | 1075.06
本页小计 | [6 empty] | 12504.23
E.1 分部分项工程项目清单计价表
工程名称：绿化工程 |  |  | 标段：长岭陂骑行道（龙华段）建设工程（EPC） |  |  | 第 23 页 共 54 页
序号 | 项目编码 | 项目名称 | 项目特征描述 | 计量单位 | 工程量 | 金额（元）
[6 empty] | 综合单价 | 合价 | 其中：材料暂估合价
110 | 050103001098 | 栽植乔木 | 1.种类:仪花 2.胸径/干径/米径/地径:胸径12-14cm 3.株高:500-550cm 4.冠径:300-350cm 5.枝下高、土球:枝下高200-220m，土球100cm 6.养护:成活期养护3个月 7.其他:假植全冠苗,3级以上主分枝,姿态优美,冠幅饱满 | 株 | 1 | 1447.05 | 1447.05
111 | 050103001099 | 栽植乔木 | 1.种类:大花紫薇 2.胸径/干径/米径/地径:胸径12-14cm 3.株高:450-500cm 4.冠径:280-300cm 5.枝下高、土球:枝下高180-200cm，土球100cm 6.养护:成活期养护3个月 7.其他:假植全冠苗,4级以上主分枝,姿态优美,冠幅饱满 | 株 | 1 | 862.5 | 862.5
112 | 050103001100 | 栽植乔木 | 1.种类:大花紫薇A 2.胸径/干径/米径/地径:胸径16-18cm 3.株高:550-600cm 4.冠径:300-320cm 5.枝下高、土球:枝下高200-220cm，土球120cm 6.养护:成活期养护3个月 7.其他:假植全冠苗,4级以上主分枝,姿态优美,冠幅饱满 | 株 | 1 | 3057.85 | 3057.85
113 | 050103001101 | 栽植乔木 | 1.种类:黄花风铃木 2.胸径/干径/米径/地径:胸径14-15cm 3.株高:500-550cm 4.冠径:300-350cm 5.枝下高、土球:枝下高180-200cm，土球100cm 6.养护:成活期养护3个月 7.其他:多花品种,假植全冠苗,姿态优美,冠幅饱满 | 株 | 1 | 2259.67 | 2259.67
114 | 050103001102 | 栽植乔木 | 1.种类:紫花风铃木 2.胸径/干径/米径/地径:胸径10-12cm 3.株高:400-450cm 4.冠径:300-350cm 5.枝下高、土球:枝下高180-200cm，土球80cm 6.养护:成活期养护3个月 7.其他:多花品种,假植全冠苗,姿态优美,冠幅饱满 | 株 | 1 | 1479.99 | 1479.99
本页小计 | [6 empty] | 9107.06
E.1 分部分项工程项目清单计价表
工程名称：绿化工程 |  |  | 标段：长岭陂骑行道（龙华段）建设工程（EPC） |  |  | 第 24 页 共 54 页
序号 | 项目编码 | 项目名称 | 项目特征描述 | 计量单位 | 工程量 | 金额（元）
[6 empty] | 综合单价 | 合价 | 其中：材料暂估合价
115 | 050103001103 | 栽植乔木 | 1.种类:紫花风铃木A 2.胸径/干径/米径/地径:胸径15-16cm 3.株高:550-600cm 4.冠径:350-380cm 5.枝下高、土球:枝下高200-220cm，土球100cm 6.养护:成活期养护3个月 7.其他:多花品种,假植全冠苗,姿态优美,冠幅饱满 | 株 | 1 | 4892.4 | 4892.4
116 | 050103001104 | 栽植乔木 | 1.种类:宫粉紫荆 2.胸径/干径/米径/地径:胸径14-15cm 3.株高:500-550cm 4.冠径:300-350cm 5.枝下高、土球:枝下高180-200cm，土球120cm 6.养护:成活期养护3个月 7.其他:假植全冠苗,3级以上主分枝,姿态优美,冠幅饱满 | 株 | 1 | 2039.56 | 2039.56
117 | 050103001105 | 栽植乔木 | 1.种类:花旗木 2.胸径/干径/米径/地径:胸径12-14cm 3.株高:500-550cm 4.冠径:300-350cm 5.枝下高、土球:枝下高180-200cm，土球100cm 6.养护:成活期养护3个月 7.其他:假植全冠苗,3级以上主分枝,姿态优美,冠幅饱满 | 株 | 1 | 2084.18 | 2084.18
118 | 050103001106 | 栽植乔木 | 1.种类:小叶紫薇 2.胸径/干径/米径/地径:胸径8cm 3.株高:300-350cm 4.冠径:220-250cm 5.枝下高、土球:土球80cm 6.养护:成活期养护3个月 7.其他:假植全冠苗,4级以上主分枝,姿态优美,冠幅饱满 | 株 | 1 | 726.82 | 726.82
119 | 050103001107 | 栽植乔木 | 1.种类:小叶紫薇 2.胸径/干径/米径/地径:胸径9cm 3.株高:300-350cm 4.冠径:220-250cm 5.枝下高、土球:土球80cm 6.养护:成活期养护3个月 7.其他:假植全冠苗,3级以上主分枝,姿态优美,冠幅饱满 | 株 | 1 | 886.23 | 886.23
本页小计 | [6 empty] | 10629.19
E.1 分部分项工程项目清单计价表
工程名称：绿化工程 |  |  | 标段：长岭陂骑行道（龙华段）建设工程（EPC） |  |  | 第 25 页 共 54 页
序号 | 项目编码 | 项目名称 | 项目特征描述 | 计量单位 | 工程量 | 金额（元）
[6 empty] | 综合单价 | 合价 | 其中：材料暂估合价
120 | 050103001108 | 栽植乔木 | 1.种类:小叶紫薇A 2.胸径/干径/米径/地径:胸径11-12cm 3.株高:450-500cm 4.冠径:280-300cm 5.枝下高、土球:土球100cm 6.养护:成活期养护3个月 7.其他:假植全冠苗,4级以上主分枝,姿态优美,冠幅饱满 | 株 | 1 | 2054.97 | 2054.97
121 | 050103001109 | 栽植乔木 | 1.种类:红花鸡蛋花 2.胸径/干径/米径/地径:地径12-14cm 3.株高:160-180cm 4.冠径:180-200cm 5.枝下高、土球:枝下高≤40，土球100cm 6.养护:成活期养护3个月 7.其他:假植全冠苗,4级以上分枝,姿态优美,冠幅饱满 | 株 | 1 | 1021.92 | 1021.92
122 | 050103001110 | 栽植乔木 | 1.种类:红花鸡蛋花A 2.胸径/干径/米径/地径:地径16-18cm 3.株高:220-250cm 4.冠径:280-300cm 5.枝下高、土球:枝下高≤60，土球120cm 6.养护:成活期养护3个月 7.其他:假植全冠苗,5级以上分枝,姿态优美,冠幅饱满 | 株 | 1 | 1452.64 | 1452.64
123 | 050103001111 | 栽植乔木 | 1.种类:黄钟花 2.胸径/干径/米径/地径:胸径8-9cm 3.株高:300-350cm 4.冠径:280-300cm 5.枝下高、土球:枝下高150-180cm，土球100cm 6.养护:成活期养护3个月 7.其他:假植全冠苗,4级以上分枝,姿态优美,冠幅饱满 | 株 | 1 | 1602.68 | 1602.68
124 | 050103001112 | 栽植乔木 | 1.种类:黄槐 2.胸径/干径/米径/地径:胸径7-8cm 3.株高:300-350cm 4.冠径:280-300cm 5.枝下高、土球:枝下高150-180cm，土球80cm 6.养护:成活期养护3个月 7.其他:假植全冠苗,4级以上分枝,姿态优美,冠幅饱满 | 株 | 1 | 567.39 | 567.39
本页小计 | [6 empty] | 6699.6
E.1 分部分项工程项目清单计价表
工程名称：绿化工程 |  |  | 标段：长岭陂骑行道（龙华段）建设工程（EPC） |  |  | 第 26 页 共 54 页
序号 | 项目编码 | 项目名称 | 项目特征描述 | 计量单位 | 工程量 | 金额（元）
[6 empty] | 综合单价 | 合价 | 其中：材料暂估合价
125 | 050103002011 | 栽植单株灌木 | 1.种类:勒杜鹃（佩拉克） 2.株高:150-160cm 3.冠径:100-120cm 4.养护:成活期养护3个月 5.其他:盆苗，自然状，树形饱满，无病虫害 | 株 | 1 | 406.9 | 406.9
126 | 050103002012 | 栽植单株灌木 | 1.种类:勒杜鹃（雪紫） 2.株高:160-180cm 3.冠径:120-130cm 4.养护:成活期养护3个月 5.其他:盆苗，自然状，树形饱满，无病虫害 | 株 | 1 | 476.71 | 476.71
127 | 050103002013 | 栽植单株灌木 | 1.种类:珍珠狗牙花球 2.株高:90-100cm 3.冠径:90-100cm 4.养护:成活期养护3个月 5.其他:盆苗，自然状，树形饱满，无病虫害 | 株 | 1 | 172.29 | 172.29
128 | 050103002014 | 栽植单株灌木 | 1.种类:白纸扇 2.株高:100-120cm 3.冠径:100-120cm 4.养护:成活期养护3个月 5.其他:盆苗，自然状，树形饱满，无病虫害 | 株 | 1 | 201.24 | 201.24
129 | 050103002015 | 栽植单株灌木 | 1.种类:白纸扇A 2.株高:150-160cm 3.冠径:130-140cm 4.养护:成活期养护3个月 5.其他:盆苗，自然状，树形饱满，无病虫害 | 株 | 1 | 298.37 | 298.37
130 | 050103002016 | 栽植单株灌木 | 1.种类:尖叶木樨榄球 2.株高:140-150cm 3.冠径:140-150cm 4.养护:成活期养护3个月 5.其他:盆苗，自然状，树形饱满，无病虫害 | 株 | 1 | 467.54 | 467.54
131 | 050103002017 | 栽植单株灌木 | 1.种类:龟甲冬青球 2.株高:110-120cm 3.冠径:110-120cm 4.养护:成活期养护3个月 5.其他:盆苗，自然状，树形饱满，无病虫害 | 株 | 1 | 895.8 | 895.8
132 | 050103002018 | 栽植单株灌木 | 1.种类:含笑球 2.株高:160-180cm 3.冠径:160-180cm 4.养护:成活期养护3个月 5.其他:盆苗，自然状，树形饱满，无病虫害 | 株 | 1 | 482.92 | 482.92
本页小计 | [6 empty] | 3401.77
E.1 分部分项工程项目清单计价表
工程名称：绿化工程 |  |  | 标段：长岭陂骑行道（龙华段）建设工程（EPC） |  |  | 第 27 页 共 54 页
序号 | 项目编码 | 项目名称 | 项目特征描述 | 计量单位 | 工程量 | 金额（元）
[6 empty] | 综合单价 | 合价 | 其中：材料暂估合价
133 | 050103002019 | 栽植单株灌木 | 1.种类:九里香球 2.株高:200-230cm 3.冠径:180-200cm 4.养护:成活期养护3个月 5.其他:盆苗，自然状，树形饱满，无病虫害 | 株 | 1 | 1689.73 | 1689.73
134 | 050103002020 | 栽植单株灌木 | 1.种类:红纸扇 2.株高:150-160cm 3.冠径:140-150cm 4.养护:成活期养护3个月 5.其他:盆苗，自然状，树形饱满，无病虫害 | 株 | 1 | 256.17 | 256.17
135 | 050103002021 | 栽植单株灌木 | 1.种类:尼古拉鹤望兰 2.株高:180-200cm 3.冠径:140-150cm 4.养护:成活期养护3个月 5.其他:假植全冠苗,丛生状，姿态优美，冠幅饱满 | 株 | 1 | 265.13 | 265.13
136 | 050103002022 | 栽植单株灌木 | 1.种类:尼古拉鹤望兰A 2.株高:250-300cm 3.冠径:180-200cm 4.养护:成活期养护3个月 5.其他:假植全冠苗,丛生状，姿态优美，冠幅饱满 | 株 | 1 | 460.6 | 460.6
137 | 050103002023 | 栽植单株灌木 | 1.种类:矮蒲葵 2.株高:70-80cm 3.冠径:50-55cm 4.养护:成活期养护3个月 5.其他:盆苗，自然状，树形饱满，无病虫害 | 株 | 1 | 38.15 | 38.15
138 | 050103002024 | 栽植单株灌木 | 1.种类:春羽 2.株高:80-100cm 3.冠径:70-80cm 4.养护:成活期养护3个月 5.其他:盆苗，自然状，树形饱满，无病虫害 | 株 | 1 | 43.21 | 43.21
139 | 050103002025 | 栽植单株灌木 | 1.种类:春羽A 2.株高:150-160cm 3.冠径:80-100cm 4.养护:成活期养护3个月 5.其他:盆苗，自然状，树形饱满，无病虫害 | 株 | 1 | 337.02 | 337.02
140 | 050103002026 | 栽植单株灌木 | 1.种类:琴叶榕 2.株高:150-160cm 3.冠径:80-100cm 4.养护:成活期养护3个月 5.其他:盆苗，自然状，树形饱满，无病虫害 | 株 | 1 | 121.16 | 121.16
本页小计 | [6 empty] | 3211.17
E.1 分部分项工程项目清单计价表
工程名称：绿化工程 |  |  | 标段：长岭陂骑行道（龙华段）建设工程（EPC） |  |  | 第 28 页 共 54 页
序号 | 项目编码 | 项目名称 | 项目特征描述 | 计量单位 | 工程量 | 金额（元）
[6 empty] | 综合单价 | 合价 | 其中：材料暂估合价
141 | 050103002027 | 栽植单株灌木 | 1.种类:琴叶榕A 2.株高:220-250cm 3.冠径:140-150cm 4.养护:成活期养护3个月 5.其他:盆苗，自然状，树形饱满，无病虫害 | 株 | 1 | 220 | 220
142 | 050103002028 | 栽植单株灌木 | 1.种类:狗牙花球 2.株高:140-150cm 3.冠径:140-150cm 4.养护:成活期养护3个月 5.其他:盆苗，自然状，树形饱满，无病虫害 | 株 | 1 | 327.73 | 327.73
143 | 050103002029 | 栽植单株灌木 | 1.种类:蝶花荚蒾 2.株高:140-150cm 3.冠径:140-150cm 4.养护:成活期养护3个月 5.其他:盆苗，自然状，树形饱满，无病虫害 | 株 | 1 | 336.85 | 336.85
144 | 050103002030 | 栽植单株灌木 | 1.种类:鸟巢蕨 2.株高:60-70cm 3.冠径:80-100cm 4.养护:成活期养护3个月 5.其他:盆苗，自然状，树形饱满，无病虫害 | 株 | 1 | 155.56 | 155.56
145 | 050103002031 | 栽植单株灌木 | 1.种类:鸟巢蕨A 2.株高:80-100cm 3.冠径:120-140cm 4.养护:成活期养护3个月 5.其他:盆苗，自然状，树形饱满，无病虫害 | 株 | 1 | 281.94 | 281.94
146 | 050103002032 | 栽植单株灌木 | 1.种类:黄纹万年麻 2.株高:50-60cm 3.冠径:60-80cm 4.养护:成活期养护3个月 5.其他:盆苗，自然状，树形饱满，无病虫害 | 株 | 1 | 101.31 | 101.31
147 | 050103002033 | 栽植单株灌木 | 1.种类:黄纹万年麻A 2.株高:80-100cm 3.冠径:100-120cm 4.养护:成活期养护3个月 5.其他:盆苗，自然状，树形饱满，无病虫害 | 株 | 1 | 217.79 | 217.79
148 | 050103002034 | 栽植单株灌木 | 1.种类:银叶金合欢 2.株高:150-160cm 3.冠径:100-120cm 4.养护:成活期养护3个月 5.其他:盆苗，自然状，树形饱满，无病虫害 | 株 | 1 | 202.81 | 202.81
本页小计 | [6 empty] | 1843.99
E.1 分部分项工程项目清单计价表
工程名称：绿化工程 |  |  | 标段：长岭陂骑行道（龙华段）建设工程（EPC） |  |  | 第 29 页 共 54 页
序号 | 项目编码 | 项目名称 | 项目特征描述 | 计量单位 | 工程量 | 金额（元）
[6 empty] | 综合单价 | 合价 | 其中：材料暂估合价
149 | 050103002035 | 栽植单株灌木 | 1.种类:银叶金合欢A 2.株高:220-250cm 3.冠径:150-160cm 4.养护:成活期养护3个月 5.其他:盆苗，自然状，树形饱满，无病虫害 | 株 | 1 | 314.78 | 314.78
150 | 050103002036 | 栽植单株灌木 | 1.种类:金山棕 2.株高:100-120cm 3.冠径:90-100cm 4.养护:成活期养护3个月 5.其他:盆苗，自然状，树形饱满，无病虫害 | 株 | 1 | 126.22 | 126.22
151 | 050103005001 | 栽植散生竹 | 1.种类:刚竹 2.胸径:1-2cm 3.株高:400-450cm 4.单位米株数:9株/m2 5.养护:成活期养护3个月 6.其他:按“品"字形种植 | 株 | 1 | 34.97 | 34.97
152 | 050103005002 | 栽植散生竹 | 1.种类:青皮竹 2.胸径:1-2cm 3.株高:500-550cm 4.单位米株数:9株/m2 5.养护:成活期养护3个月 6.其他:按“品"字形种植 | 株 | 1 | 34.97 | 34.97
153 | 050103005003 | 栽植散生竹 | 1.种类:粉单竹 2.胸径:3-4cm 3.株高:500-550cm 4.单位米株数:9株/m2 5.养护:成活期养护3个月 6.其他:按“品"字形种植 | 株 | 1 | 36.65 | 36.65
154 | 050103009001 | 栽植花卉/地被植物 | 1.种类:金嘴蝎尾蕉 2.株高/冠径:180-200×45-50cm 3.单位面积株数:4袋/m2 4.养护:成活期养护3个月 5.其他:植株饱满,无病虫害,种植不露土 | m2 | 1 | 540.07 | 540.07
155 | 050103009002 | 栽植花卉/地被植物 | 1.种类:黄丽鸟蕉 2.株高/冠径:100-120×50-60cm 3.单位面积株数:4袋/m2 4.养护:成活期养护3个月 5.其他:植株饱满,无病虫害,种植不露土 | m2 | 1 | 297.3 | 297.3
156 | 050103009003 | 栽植花卉/地被植物 | 1.种类:黄丽鸟蕉A 2.株高/冠径:150-160×70-80cm 3.单位面积株数:2袋/m2 4.养护:成活期养护3个月 5.其他:植株饱满,无病虫害,种植不露土 | m2 | 1 | 272 | 272
本页小计 | [6 empty] | 1656.96
E.1 分部分项工程项目清单计价表
工程名称：绿化工程 |  |  | 标段：长岭陂骑行道（龙华段）建设工程（EPC） |  |  | 第 30 页 共 54 页
序号 | 项目编码 | 项目名称 | 项目特征描述 | 计量单位 | 工程量 | 金额（元）
[6 empty] | 综合单价 | 合价 | 其中：材料暂估合价
157 | 050103009004 | 栽植花卉/地被植物 | 1.种类:彩虹鸟蕉 2.株高/冠径:80-100×50-60cm 3.单位面积株数:4袋/m2 4.养护:成活期养护3个月 5.其他:植株饱满,无病虫害,种植不露土 | m2 | 1 | 310.95 | 310.95
158 | 050103009005 | 栽植花卉/地被植物 | 1.种类:彩虹鸟蕉A 2.株高/冠径:150-160×70-80cm 3.单位面积株数:2袋/m2 4.养护:成活期养护3个月 5.其他:植株饱满,无病虫害,种植不露土 | m2 | 1 | 354.7 | 354.7
159 | 050103009006 | 栽植花卉/地被植物 | 1.种类:矮蒲葵 2.株高/冠径:50-60×30-40cm 3.单位面积株数:9袋/m2 4.养护:成活期养护3个月 5.其他:植株饱满,无病虫害,种植不露土 | m2 | 1 | 134.87 | 134.87
160 | 050103009007 | 栽植花卉/地被植物 | 1.种类:琴叶珊瑚 2.株高/冠径:45-50×30-35cm 3.单位面积株数:25袋/m2 4.养护:成活期养护3个月 5.其他:植株饱满,无病虫害,种植不露土 | m2 | 1 | 291.19 | 291.19
161 | 050103009008 | 栽植花卉/地被植物 | 1.种类:千头木麻黄 2.株高/冠径:50-60×40-45cm 3.单位面积株数:16袋/m2 4.养护:成活期养护3个月 5.其他:植株饱满,无病虫害,种植不露土 | m2 | 1 | 1914.98 | 1914.98
162 | 050103009009 | 栽植花卉/地被植物 | 1.种类:细叶芒 2.株高/冠径:30-30×25-30cm 3.单位面积株数:36袋/m2 4.养护:成活期养护3个月 5.其他:植株饱满,无病虫害,种植不露土 | m2 | 1 | 98.03 | 98.03
163 | 050103009010 | 栽植花卉/地被植物 | 1.种类:紫穗狼尾草 2.株高/冠径:35-40×30-35cm 3.单位面积株数:25袋/m2 4.养护:成活期养护3个月 5.其他:植株饱满,无病虫害,种植不露土 | m2 | 1 | 80.73 | 80.73
本页小计 | [6 empty] | 3185.45
E.1 分部分项工程项目清单计价表
工程名称：绿化工程 |  |  | 标段：长岭陂骑行道（龙华段）建设工程（EPC） |  |  | 第 31 页 共 54 页
序号 | 项目编码 | 项目名称 | 项目特征描述 | 计量单位 | 工程量 | 金额（元）
[6 empty] | 综合单价 | 合价 | 其中：材料暂估合价
164 | 050103009011 | 栽植花卉/地被植物 | 1.种类:金红羽狼尾草 2.株高/冠径:35-40×30-35cm 3.单位面积株数:25袋/m2 4.养护:成活期养护3个月 5.其他:植株饱满,无病虫害,种植不露土 | m2 | 1 | 82.39 | 82.39
165 | 050103009012 | 栽植花卉/地被植物 | 1.种类:羽绒狼尾草 2.株高/冠径:35-40×30-35cm 3.单位面积株数:25袋/m2 4.养护:成活期养护3个月 5.其他:植株饱满,无病虫害,种植不露土 | m2 | 1 | 82.39 | 82.39
166 | 050103009013 | 栽植花卉/地被植物 | 1.种类:糖蜜草 2.株高/冠径:25-30×25-30cm 3.单位面积株数:36袋/m2 4.养护:成活期养护3个月 5.其他:植株饱满,无病虫害,种植不露土 | m2 | 1 | 91.27 | 91.27
167 | 050103009014 | 栽植花卉/地被植物 | 1.种类:小兔子狼尾草 2.株高/冠径:25-30×25-30cm 3.单位面积株数:36袋/m2 4.养护:成活期养护3个月 5.其他:植株饱满,无病虫害,种植不露土 | m2 | 1 | 94.45 | 94.45
168 | 050103009015 | 栽植花卉/地被植物 | 1.种类:海芋 2.株高/冠径:50-60×45-50cm 3.单位面积株数:4袋/m2 4.养护:成活期养护3个月 5.其他:植株饱满,无病虫害,种植不露土 | m2 | 1 | 101.41 | 101.41
169 | 050103009016 | 栽植花卉/地被植物 | 1.种类:龟背竹 2.株高/冠径:50-60×50-60cm 3.单位面积株数:4袋/m2 4.养护:成活期养护3个月 5.其他:植株饱满,无病虫害,种植不露土 | m2 | 1 | 95.05 | 95.05
170 | 050103009017 | 栽植花卉/地被植物 | 1.种类:细叶棕竹 2.株高/冠径:45-50×40-45cm 3.单位面积株数:9袋/m2 4.养护:成活期养护3个月 5.其他:植株饱满,无病虫害,种植不露土 | m2 | 1 | 190.16 | 190.16
本页小计 | [6 empty] | 737.12
E.1 分部分项工程项目清单计价表
工程名称：绿化工程 |  |  | 标段：长岭陂骑行道（龙华段）建设工程（EPC） |  |  | 第 32 页 共 54 页
序号 | 项目编码 | 项目名称 | 项目特征描述 | 计量单位 | 工程量 | 金额（元）
[6 empty] | 综合单价 | 合价 | 其中：材料暂估合价
171 | 050103009018 | 栽植花卉/地被植物 | 1.种类:银毛野牡丹 2.株高/冠径:35-40×30-35cm 3.单位面积株数:25袋/m2 4.养护:成活期养护3个月 5.其他:植株饱满,无病虫害,种植不露土 | m2 | 1 | 195.63 | 195.63
172 | 050103009019 | 栽植花卉/地被植物 | 1.种类:巴西野牡丹 2.株高/冠径:30-35×25-30cm 3.单位面积株数:36袋/m2 4.养护:成活期养护3个月 5.其他:植株饱满,无病虫害,种植不露土 | m2 | 1 | 161.66 | 161.66
173 | 050103009020 | 栽植花卉/地被植物 | 1.种类:天骄野牡丹 2.株高/冠径:30-35×25-30cm 3.单位面积株数:36袋/m2 4.养护:成活期养护3个月 5.其他:植株饱满,无病虫害,种植不露土 | m2 | 1 | 93.65 | 93.65
174 | 050103009021 | 栽植花卉/地被植物 | 1.种类:角茎野牡丹 2.株高/冠径:35-40×30-35cm 3.单位面积株数:25袋/m2 4.养护:成活期养护3个月 5.其他:植株饱满,无病虫害,种植不露土 | m2 | 1 | 78.8 | 78.8
175 | 050103009022 | 栽植花卉/地被植物 | 1.种类:蔓性野牡丹 2.株高/冠径:10-15×25-30cm 3.单位面积株数:36袋/m2 4.养护:成活期养护3个月 5.其他:植株饱满,无病虫害,种植不露土 | m2 | 1 | 82.12 | 82.12
176 | 050103009023 | 栽植花卉/地被植物 | 1.种类:大叶青铁 2.株高/冠径:45-50×25-30cm 3.单位面积株数:25袋/m2 4.养护:成活期养护3个月 5.其他:植株饱满,无病虫害,种植不露土 | m2 | 1 | 138.45 | 138.45
177 | 050103009024 | 栽植花卉/地被植物 | 1.种类:希美丽 2.株高/冠径:40-50×30-35cm 3.单位面积株数:25袋/m2 4.养护:成活期养护3个月 5.其他:植株饱满,无病虫害,种植不露土 | m2 | 1 | 87.92 | 87.92
本页小计 | [6 empty] | 838.23
E.1 分部分项工程项目清单计价表
工程名称：绿化工程 |  |  | 标段：长岭陂骑行道（龙华段）建设工程（EPC） |  |  | 第 33 页 共 54 页
序号 | 项目编码 | 项目名称 | 项目特征描述 | 计量单位 | 工程量 | 金额（元）
[6 empty] | 综合单价 | 合价 | 其中：材料暂估合价
178 | 050103009025 | 栽植花卉/地被植物 | 1.种类:百子莲 2.株高/冠径:30-35×25-30cm 3.单位面积株数:36袋/m2 4.养护:成活期养护3个月 5.其他:植株饱满,无病虫害,种植不露土 | m2 | 1 | 106.38 | 106.38
179 | 050103009026 | 栽植花卉/地被植物 | 1.种类:簕杜鹃(金夫人) 2.株高/冠径:35-40×25-30cm 3.单位面积株数:36袋/m2 4.养护:成活期养护3个月 5.其他:植株饱满,无病虫害,种植不露土 | m2 | 1 | 854.84 | 854.84
180 | 050103009027 | 栽植花卉/地被植物 | 1.种类:簕杜鹃(水红) 2.株高/冠径:35-40×25-30cm 3.单位面积株数:36袋/m2 4.养护:成活期养护3个月 5.其他:植株饱满,无病虫害,种植不露土 | m2 | 1 | 161.66 | 161.66
181 | 050103009028 | 栽植花卉/地被植物 | 1.种类:簕杜鹃(紫花) 2.株高/冠径:35-40×25-30cm 3.单位面积株数:36袋/m2 4.养护:成活期养护3个月 5.其他:植株饱满,无病虫害,种植不露土 | m2 | 1 | 247.56 | 247.56
182 | 050103009029 | 栽植花卉/地被植物 | 1.种类:彩霞变叶木 2.株高/冠径:35-40×30-35cm 3.单位面积株数:25袋/m2 4.养护:成活期养护3个月 5.其他:植株饱满,无病虫害,种植不露土 | m2 | 1 | 96.2 | 96.2
183 | 050103009030 | 栽植花卉/地被植物 | 1.种类:银叶郎德木 2.株高/冠径:35-40×30-35cm 3.单位面积株数:25袋/m2 4.养护:成活期养护3个月 5.其他:植株饱满,无病虫害,种植不露土 | m2 | 1 | 90.41 | 90.41
184 | 050103009031 | 栽植花卉/地被植物 | 1.种类:宝塔桢桐 2.株高/冠径:35-40×30-35cm 3.单位面积株数:25袋/m2 4.养护:成活期养护3个月 5.其他:植株饱满,无病虫害,种植不露土 | m2 | 1 | 119.68 | 119.68
本页小计 | [6 empty] | 1676.73
E.1 分部分项工程项目清单计价表
工程名称：绿化工程 |  |  | 标段：长岭陂骑行道（龙华段）建设工程（EPC） |  |  | 第 34 页 共 54 页
序号 | 项目编码 | 项目名称 | 项目特征描述 | 计量单位 | 工程量 | 金额（元）
[6 empty] | 综合单价 | 合价 | 其中：材料暂估合价
185 | 050103009032 | 栽植花卉/地被植物 | 1.种类:梦幻朱蕉 2.株高/冠径:35-40×30-35cm 3.单位面积株数:25袋/m2 4.养护:成活期养护3个月 5.其他:植株饱满,无病虫害,种植不露土 | m2 | 1 | 125.76 | 125.76
186 | 050103009033 | 栽植花卉/地被植物 | 1.种类:闭鞘姜 2.株高/冠径:35-40×30-35cm 3.单位面积株数:25袋/m2 4.养护:成活期养护3个月 5.其他:植株饱满,无病虫害,种植不露土 | m2 | 1 | 94 | 94
187 | 050103009034 | 栽植花卉/地被植物 | 1.种类:红背桂 2.株高/冠径:35-40×30-35cm 3.单位面积株数:25袋/m2 4.养护:成活期养护3个月 5.其他:植株饱满,无病虫害,种植不露土 | m2 | 1 | 87.92 | 87.92
188 | 050103009035 | 栽植花卉/地被植物 | 1.种类:蓝蝴蝶 2.株高/冠径:35-40×30-35cm 3.单位面积株数:25袋/m2 4.养护:成活期养护3个月 5.其他:植株饱满,无病虫害,种植不露土 | m2 | 1 | 84.33 | 84.33
189 | 050103009036 | 栽植花卉/地被植物 | 1.种类:紫娇花 2.株高/冠径:20-25×20-25cm 3.单位面积株数:49袋/m2 4.养护:成活期养护3个月 5.其他:植株饱满,无病虫害,种植不露土 | m2 | 1 | 107.02 | 107.02
190 | 050103009037 | 栽植花卉/地被植物 | 1.种类:红花文殊兰 2.株高/冠径:30-35×25-30cm 3.单位面积株数:36袋/m2 4.养护:成活期养护3个月 5.其他:植株饱满,无病虫害,种植不露土 | m2 | 1 | 118.7 | 118.7
191 | 050103009038 | 栽植花卉/地被植物 | 1.种类:射干 2.株高/冠径:25-30×20-25cm 3.单位面积株数:49袋/m2 4.养护:成活期养护3个月 5.其他:植株饱满,无病虫害,种植不露土 | m2 | 1 | 157.9 | 157.9
本页小计 | [6 empty] | 775.63
E.1 分部分项工程项目清单计价表
工程名称：绿化工程 |  |  | 标段：长岭陂骑行道（龙华段）建设工程（EPC） |  |  | 第 35 页 共 54 页
序号 | 项目编码 | 项目名称 | 项目特征描述 | 计量单位 | 工程量 | 金额（元）
[6 empty] | 综合单价 | 合价 | 其中：材料暂估合价
192 | 050103009039 | 栽植花卉/地被植物 | 1.种类:冬红 2.株高/冠径:40-45×30-35cm 3.单位面积株数:25袋/m2 4.养护:成活期养护3个月 5.其他:植株饱满,无病虫害,种植不露土 | m2 | 1 | 90.95 | 90.95
193 | 050103009040 | 栽植花卉/地被植物 | 1.种类:金英 2.株高/冠径:35-40×30-35cm 3.单位面积株数:25袋/m2 4.养护:成活期养护3个月 5.其他:植株饱满,无病虫害,种植不露土 | m2 | 1 | 100.07 | 100.07
194 | 050103009041 | 栽植花卉/地被植物 | 1.种类:毛杜鹃 2.株高/冠径:30-35×25-30cm 3.单位面积株数:36袋/m2 4.养护:成活期养护3个月 5.其他:植株饱满,无病虫害,种植不露土 | m2 | 1 | 143.37 | 143.37
195 | 050103009042 | 栽植花卉/地被植物 | 1.种类:新飞羽竹芋 2.株高/冠径:45-50×35-40cm 3.单位面积株数:16袋/m2 4.养护:成活期养护3个月 5.其他:植株饱满,无病虫害,种植不露土 | m2 | 1 | 218.86 | 218.86
196 | 050103009043 | 栽植花卉/地被植物 | 1.种类:紫背竹芋 2.株高/冠径:35-40×30-35cm 3.单位面积株数:25袋/m2 4.养护:成活期养护3个月 5.其他:植株饱满,无病虫害,种植不露土 | m2 | 1 | 115.82 | 115.82
197 | 050103009044 | 栽植花卉/地被植物 | 1.种类:天鹅绒竹芋 2.株高/冠径:35-40×30-35cm 3.单位面积株数:25袋/m2 4.养护:成活期养护3个月 5.其他:植株饱满,无病虫害,种植不露土 | m2 | 1 | 321.29 | 321.29
198 | 050103009045 | 栽植花卉/地被植物 | 1.种类:乳脉千年芋 2.株高/冠径:30-35×30-35cm 3.单位面积株数:36袋/m2 4.养护:成活期养护3个月 5.其他:植株饱满,无病虫害,种植不露土 | m2 | 1 | 403.45 | 403.45
本页小计 | [6 empty] | 1393.81
E.1 分部分项工程项目清单计价表
工程名称：绿化工程 |  |  | 标段：长岭陂骑行道（龙华段）建设工程（EPC） |  |  | 第 36 页 共 54 页
序号 | 项目编码 | 项目名称 | 项目特征描述 | 计量单位 | 工程量 | 金额（元）
[6 empty] | 综合单价 | 合价 | 其中：材料暂估合价
199 | 050103009046 | 栽植花卉/地被植物 | 1.种类:彩叶芋 2.株高/冠径:30-35×25-30cm 3.单位面积株数:36袋/m2 4.养护:成活期养护3个月 5.其他:植株饱满,无病虫害,种植不露土 | m2 | 1 | 152.11 | 152.11
200 | 050103009047 | 栽植花卉/地被植物 | 1.种类:青苹果竹芋 2.株高/冠径:30-35×25-30cm 3.单位面积株数:36袋/m2 4.养护:成活期养护3个月 5.其他:植株饱满,无病虫害,种植不露土 | m2 | 1 | 311.99 | 311.99
201 | 050103009048 | 栽植花卉/地被植物 | 1.种类:非洲凌霄 2.株高/冠径:30-35×25-30cm 3.单位面积株数:36袋/m2 4.养护:成活期养护3个月 5.其他:植株饱满,无病虫害,种植不露土 | m2 | 1 | 96.03 | 96.03
202 | 050103009049 | 栽植花卉/地被植物 | 1.种类:富贵蕨 2.株高/冠径:30-35×25-30cm 3.单位面积株数:36袋/m2 4.养护:成活期养护3个月 5.其他:植株饱满,无病虫害,种植不露土 | m2 | 1 | 290.51 | 290.51
203 | 050103009050 | 栽植花卉/地被植物 | 1.种类:蓝雪花 2.株高/冠径:30-35×25-30cm 3.单位面积株数:36袋/m2 4.养护:成活期养护3个月 5.其他:植株饱满,无病虫害,种植不露土 | m2 | 1 | 99.61 | 99.61
204 | 050103009051 | 栽植花卉/地被植物 | 1.种类:狐尾天门冬 2.株高/冠径:30-35×25-30cm 3.单位面积株数:36袋/m2 4.养护:成活期养护3个月 5.其他:植株饱满,无病虫害,种植不露土 | m2 | 1 | 149.33 | 149.33
205 | 050103009052 | 栽植花卉/地被植物 | 1.种类:花叶假连翘 2.株高/冠径:30-35×25-30cm 3.单位面积株数:36袋/m2 4.养护:成活期养护3个月 5.其他:植株饱满,无病虫害,种植不露土 | m2 | 1 | 117.92 | 117.92
本页小计 | [6 empty] | 1217.5
E.1 分部分项工程项目清单计价表
工程名称：绿化工程 |  |  | 标段：长岭陂骑行道（龙华段）建设工程（EPC） |  |  | 第 37 页 共 54 页
序号 | 项目编码 | 项目名称 | 项目特征描述 | 计量单位 | 工程量 | 金额（元）
[6 empty] | 综合单价 | 合价 | 其中：材料暂估合价
206 | 050103009053 | 栽植花卉/地被植物 | 1.种类:蜘蛛兰 2.株高/冠径:30-35×25-30cm 3.单位面积株数:36袋/m2 4.养护:成活期养护3个月 5.其他:植株饱满,无病虫害,种植不露土 | m2 | 1 | 81.32 | 81.32
207 | 050103009054 | 栽植花卉/地被植物 | 1.种类:粉黛万年青 2.株高/冠径:30-35×25-30cm 3.单位面积株数:36袋/m2 4.养护:成活期养护3个月 5.其他:植株饱满,无病虫害,种植不露土 | m2 | 1 | 125.07 | 125.07
208 | 050103009055 | 栽植花卉/地被植物 | 1.种类:可爱花 2.株高/冠径:30-35×25-30cm 3.单位面积株数:36袋/m2 4.养护:成活期养护3个月 5.其他:植株饱满,无病虫害,种植不露土 | m2 | 1 | 80.92 | 80.92
209 | 050103009056 | 栽植花卉/地被植物 | 1.种类:蓝金花 2.株高/冠径:25-30×25-30cm 3.单位面积株数:36袋/m2 4.养护:成活期养护3个月 5.其他:植株饱满,无病虫害,种植不露土 | m2 | 1 | 88.48 | 88.48
210 | 050103009057 | 栽植花卉/地被植物 | 1.种类:肾蕨 2.株高/冠径:25-30×20-25cm 3.单位面积株数:49袋/m2 4.养护:成活期养护3个月 5.其他:植株饱满,无病虫害,种植不露土 | m2 | 1 | 118.39 | 118.39
211 | 050103009058 | 栽植花卉/地被植物 | 1.种类:鸭脚木 2.株高/冠径:25-30×20-25cm 3.单位面积株数:49袋/m2 4.养护:成活期养护3个月 5.其他:植株饱满,无病虫害,种植不露土 | m2 | 1 | 157.9 | 157.9
212 | 050103009059 | 栽植花卉/地被植物 | 1.种类:春羽 2.株高/冠径:40-45×35-40cm 3.单位面积株数:9袋/m2 4.养护:成活期养护3个月 5.其他:植株饱满,无病虫害,种植不露土 | m2 | 1 | 98.39 | 98.39
本页小计 | [6 empty] | 750.47
E.1 分部分项工程项目清单计价表
工程名称：绿化工程 |  |  | 标段：长岭陂骑行道（龙华段）建设工程（EPC） |  |  | 第 38 页 共 54 页
序号 | 项目编码 | 项目名称 | 项目特征描述 | 计量单位 | 工程量 | 金额（元）
[6 empty] | 综合单价 | 合价 | 其中：材料暂估合价
213 | 050103009060 | 栽植花卉/地被植物 | 1.种类:小天使 2.株高/冠径:30-35×25-30cm 3.单位面积株数:36袋/m2 4.养护:成活期养护3个月 5.其他:植株饱满,无病虫害,种植不露土 | m2 | 1 | 161.66 | 161.66
214 | 050103009061 | 栽植花卉/地被植物 | 1.种类:紫云杜鹃 2.株高/冠径:30-35×25-30cm 3.单位面积株数:36袋/m2 4.养护:成活期养护3个月 5.其他:植株饱满,无病虫害,种植不露土 | m2 | 1 | 207.4 | 207.4
215 | 050103009062 | 栽植花卉/地被植物 | 1.种类:紫花翠芦莉 2.株高/冠径:30-35×25-30cm 3.单位面积株数:36袋/m2 4.养护:成活期养护3个月 5.其他:植株饱满,无病虫害,种植不露土 | m2 | 1 | 107.17 | 107.17
216 | 050103009063 | 栽植花卉/地被植物 | 1.种类:新奇士龙船花 2.株高/冠径:30-35×25-30cm 3.单位面积株数:36袋/m2 4.养护:成活期养护3个月 5.其他:植株饱满,无病虫害,种植不露土 | m2 | 1 | 87.29 | 87.29
217 | 050103009064 | 栽植花卉/地被植物 | 1.种类:宫粉龙船花 2.株高/冠径:30-35×25-30cm 3.单位面积株数:36袋/m2 4.养护:成活期养护3个月 5.其他:植株饱满,无病虫害,种植不露土 | m2 | 1 | 88.48 | 88.48
218 | 050103009065 | 栽植花卉/地被植物 | 1.种类:珍珠狗牙花 2.株高/冠径:30-35×25-30cm 3.单位面积株数:36袋/m2 4.养护:成活期养护3个月 5.其他:植株饱满,无病虫害,种植不露土 | m2 | 1 | 95.64 | 95.64
219 | 050103009066 | 栽植花卉/地被植物 | 1.种类:小叶栀子 2.株高/冠径:30-35×25-30cm 3.单位面积株数:36袋/m2 4.养护:成活期养护3个月 5.其他:植株饱满,无病虫害,种植不露土 | m2 | 1 | 94.85 | 94.85
本页小计 | [6 empty] | 842.49
E.1 分部分项工程项目清单计价表
工程名称：绿化工程 |  |  | 标段：长岭陂骑行道（龙华段）建设工程（EPC） |  |  | 第 39 页 共 54 页
序号 | 项目编码 | 项目名称 | 项目特征描述 | 计量单位 | 工程量 | 金额（元）
[6 empty] | 综合单价 | 合价 | 其中：材料暂估合价
220 | 050103009067 | 栽植花卉/地被植物 | 1.种类:大吴风草 2.株高/冠径:25-30×25-30cm 3.单位面积株数:36袋/m2 4.养护:成活期养护3个月 5.其他:植株饱满,无病虫害,种植不露土 | m2 | 1 | 89.67 | 89.67
221 | 050103009068 | 栽植花卉/地被植物 | 1.种类:七彩马尾铁 2.株高/冠径:35-40×25-30cm 3.单位面积株数:36袋/m2 4.养护:成活期养护3个月 5.其他:植株饱满,无病虫害,种植不露土 | m2 | 1 | 110.36 | 110.36
222 | 050103009069 | 栽植花卉/地被植物 | 1.种类:大花鸳鸯茉莉 2.株高/冠径:30-35×25-30cm 3.单位面积株数:36袋/m2 4.养护:成活期养护3个月 5.其他:植株饱满,无病虫害,种植不露土 | m2 | 1 | 161.66 | 161.66
223 | 050103009070 | 栽植花卉/地被植物 | 1.种类:矮生重瓣朱槿(橙色) 2.株高/冠径:30-35×25-30cm 3.单位面积株数:36袋/m2 4.养护:成活期养护3个月 5.其他:植株饱满,无病虫害,种植不露土 | m2 | 1 | 88.88 | 88.88
224 | 050103009071 | 栽植花卉/地被植物 | 1.种类:矮生重瓣朱槿(粉色) 2.株高/冠径:30-35×25-30cm 3.单位面积株数:36袋/m2 4.养护:成活期养护3个月 5.其他:植株饱满,无病虫害,种植不露土 | m2 | 1 | 93.25 | 93.25
225 | 050103009072 | 栽植花卉/地被植物 | 1.种类:矮生重瓣朱槿(红色) 2.株高/冠径:30-35×25-30cm 3.单位面积株数:36袋/m2 4.养护:成活期养护3个月 5.其他:植株饱满,无病虫害,种植不露土 | m2 | 1 | 110.75 | 110.75
226 | 050103009073 | 栽植花卉/地被植物 | 1.种类:金边无刺露兜 2.株高/冠径:30-35×25-30cm 3.单位面积株数:36袋/m2 4.养护:成活期养护3个月 5.其他:植株饱满,无病虫害,种植不露土 | m2 | 1 | 143.37 | 143.37
本页小计 | [6 empty] | 797.94
E.1 分部分项工程项目清单计价表
工程名称：绿化工程 |  |  | 标段：长岭陂骑行道（龙华段）建设工程（EPC） |  |  | 第 40 页 共 54 页
序号 | 项目编码 | 项目名称 | 项目特征描述 | 计量单位 | 工程量 | 金额（元）
[6 empty] | 综合单价 | 合价 | 其中：材料暂估合价
227 | 050103009074 | 栽植花卉/地被植物 | 1.种类:青叶玉芙蓉 2.株高/冠径:30-35×25-30cm 3.单位面积株数:49袋/m2 4.养护:成活期养护3个月 5.其他:植株饱满,无病虫害,种植不露土 | m2 | 1 | 136.79 | 136.79
228 | 050103009075 | 栽植花卉/地被植物 | 1.种类:九里香 2.株高/冠径:30-35×25-30cm 3.单位面积株数:36袋/m2 4.养护:成活期养护3个月 5.其他:植株饱满,无病虫害,种植不露土 | m2 | 1 | 161.66 | 161.66
229 | 050103009076 | 栽植花卉/地被植物 | 1.种类:雪花木 2.株高/冠径:30-35×25-30cm 3.单位面积株数:36袋/m2 4.养护:成活期养护3个月 5.其他:植株饱满,无病虫害,种植不露土 | m2 | 1 | 86.1 | 86.1
230 | 050103009077 | 栽植花卉/地被植物 | 1.种类:胡椒木 2.株高/冠径:30-35×25-30cm 3.单位面积株数:36袋/m2 4.养护:成活期养护3个月 5.其他:植株饱满,无病虫害,种植不露土 | m2 | 1 | 161.66 | 161.66
231 | 050103009078 | 栽植花卉/地被植物 | 1.种类:白蝴蝶 2.株高/冠径:25-30×25-30cm 3.单位面积株数:36袋/m2 4.养护:成活期养护3个月 5.其他:植株饱满,无病虫害,种植不露土 | m2 | 1 | 81.32 | 81.32
232 | 050103009079 | 栽植花卉/地被植物 | 1.种类:柳叶星河 2.株高/冠径:25-30×20-25cm 3.单位面积株数:49袋/m2 4.养护:成活期养护3个月 5.其他:植株饱满,无病虫害,种植不露土 | m2 | 1 | 140.04 | 140.04
233 | 050103009080 | 栽植花卉/地被植物 | 1.种类:迷迭香 2.株高/冠径:25-30×20-25cm 3.单位面积株数:49袋/m2 4.养护:成活期养护3个月 5.其他:植株饱满,无病虫害,种植不露土 | m2 | 1 | 121.63 | 121.63
本页小计 | [6 empty] | 889.2
E.1 分部分项工程项目清单计价表
工程名称：绿化工程 |  |  | 标段：长岭陂骑行道（龙华段）建设工程（EPC） |  |  | 第 41 页 共 54 页
序号 | 项目编码 | 项目名称 | 项目特征描述 | 计量单位 | 工程量 | 金额（元）
[6 empty] | 综合单价 | 合价 | 其中：材料暂估合价
234 | 050103009081 | 栽植花卉/地被植物 | 1.种类:垂筒花 2.株高/冠径:25-30×20-25cm 3.单位面积株数:49袋/m2 4.养护:成活期养护3个月 5.其他:植株饱满,无病虫害,种植不露土 | m2 | 1 | 117.84 | 117.84
235 | 050103009082 | 栽植花卉/地被植物 | 1.种类:艳锦竹芋 2.株高/冠径:25-30×20-25cm 3.单位面积株数:49袋/m2 4.养护:成活期养护3个月 5.其他:植株饱满,无病虫害,种植不露土 | m2 | 1 | 163.32 | 163.32
236 | 050103009083 | 栽植花卉/地被植物 | 1.种类:芙蓉菊 2.株高/冠径:25-30×20-25cm 3.单位面积株数:49袋/m2 4.养护:成活期养护3个月 5.其他:植株饱满,无病虫害,种植不露土 | m2 | 1 | 212.57 | 212.57
237 | 050103009084 | 栽植花卉/地被植物 | 1.种类:金叶石菖蒲 2.株高/冠径:25-30×20-25cm 3.单位面积株数:49袋/m2 4.养护:成活期养护3个月 5.其他:植株饱满,无病虫害,种植不露土 | m2 | 1 | 157.9 | 157.9
238 | 050103009085 | 栽植花卉/地被植物 | 1.种类:金娃娃萱草 2.株高/冠径:25-30×20-25cm 3.单位面积株数:49袋/m2 4.养护:成活期养护3个月 5.其他:植株饱满,无病虫害,种植不露土 | m2 | 1 | 108.1 | 108.1
239 | 050103009086 | 栽植花卉/地被植物 | 1.种类:花叶冷水花 2.株高/冠径:20-25×20-25cm 3.单位面积株数:49袋/m2 4.养护:成活期养护3个月 5.其他:植株饱满,无病虫害,种植不露土 | m2 | 1 | 118.39 | 118.39
240 | 050103009087 | 栽植花卉/地被植物 | 1.种类:波斯红草 2.株高/冠径:20-25×20-25cm 3.单位面积株数:49袋/m2 4.养护:成活期养护3个月 5.其他:植株饱满,无病虫害,种植不露土 | m2 | 1 | 182.81 | 182.81
本页小计 | [6 empty] | 1060.93
E.1 分部分项工程项目清单计价表
工程名称：绿化工程 |  |  | 标段：长岭陂骑行道（龙华段）建设工程（EPC） |  |  | 第 42 页 共 54 页
序号 | 项目编码 | 项目名称 | 项目特征描述 | 计量单位 | 工程量 | 金额（元）
[6 empty] | 综合单价 | 合价 | 其中：材料暂估合价
241 | 050103009088 | 栽植花卉/地被植物 | 1.种类:雪茄花 2.株高/冠径:20-25×20-25cm 3.单位面积株数:49袋/m2 4.养护:成活期养护3个月 5.其他:植株饱满,无病虫害,种植不露土 | m2 | 1 | 102.14 | 102.14
242 | 050103009089 | 栽植花卉/地被植物 | 1.种类:六月雪 2.株高/冠径:20-25×20-25cm 3.单位面积株数:49袋/m2 4.养护:成活期养护3个月 5.其他:植株饱满,无病虫害,种植不露土 | m2 | 1 | 133.54 | 133.54
243 | 050103009090 | 栽植花卉/地被植物 | 1.种类:矮生粉花翠芦莉 2.株高/冠径:20-25×20-25cm 3.单位面积株数:49袋/m2 4.养护:成活期养护3个月 5.其他:植株饱满,无病虫害,种植不露土 | m2 | 1 | 98.35 | 98.35
244 | 050103009091 | 栽植花卉/地被植物 | 1.种类:银边山菅兰 2.株高/冠径:20-25×15-20cm 3.单位面积株数:64袋/m2 4.养护:成活期养护3个月 5.其他:植株饱满,无病虫害,种植不露土 | m2 | 1 | 132.18 | 132.18
245 | 050103009092 | 栽植花卉/地被植物 | 1.种类:葱兰 2.株高/冠径:20-25×15-20cm 3.单位面积株数:64袋/m2 4.养护:成活期养护3个月 5.其他:植株饱满,无病虫害,种植不露土 | m2 | 1 | 117.34 | 117.34
246 | 050103009093 | 栽植花卉/地被植物 | 1.种类:风雨兰 2.株高/冠径:20-25×15-20cm 3.单位面积株数:64袋/m2 4.养护:成活期养护3个月 5.其他:植株饱满,无病虫害,种植不露土 | m2 | 1 | 111.68 | 111.68
247 | 050103009094 | 栽植花卉/地被植物 | 1.种类:蓝星花 2.株高/冠径:15-20×15-20cm 3.单位面积株数:64袋/m2 4.养护:成活期养护3个月 5.其他:植株饱满,无病虫害,种植不露土 | m2 | 1 | 118.04 | 118.04
本页小计 | [6 empty] | 813.27
E.1 分部分项工程项目清单计价表
工程名称：绿化工程 |  |  | 标段：长岭陂骑行道（龙华段）建设工程（EPC） |  |  | 第 43 页 共 54 页
序号 | 项目编码 | 项目名称 | 项目特征描述 | 计量单位 | 工程量 | 金额（元）
[6 empty] | 综合单价 | 合价 | 其中：材料暂估合价
248 | 050103009095 | 栽植花卉/地被植物 | 1.种类:花叶芦竹 2.株高/冠径:60-65×35-40cm 3.单位面积株数:16袋/m2 4.养护:成活期养护3个月 5.其他:植株饱满,无病虫害,种植不露土 | m2 | 1 | 112.46 | 112.46
249 | 050103009096 | 栽植花卉/地被植物 | 1.种类:红花美人蕉 2.株高/冠径:50-55×35-40cm 3.单位面积株数:16袋/m2 4.养护:成活期养护3个月 5.其他:植株饱满,无病虫害,种植不露土 | m2 | 1 | 115.82 | 115.82
250 | 050103009097 | 栽植花卉/地被植物 | 1.种类:金脉美人蕉 2.株高/冠径:50-55×35-40cm 3.单位面积株数:16袋/m2 4.养护:成活期养护3个月 5.其他:植株饱满,无病虫害,种植不露土 | m2 | 1 | 129.42 | 129.42
251 | 050103009098 | 栽植花卉/地被植物 | 1.种类:再力花 2.株高/冠径:45-50×35-40cm 3.单位面积株数:16袋/m2 4.养护:成活期养护3个月 5.其他:植株饱满,无病虫害,种植不露土 | m2 | 1 | 84.18 | 84.18
252 | 050103009099 | 栽植花卉/地被植物 | 1.种类:灯芯草 2.株高/冠径:35-40×25-30cm 3.单位面积株数:36袋/m2 4.养护:成活期养护3个月 5.其他:植株饱满,无病虫害,种植不露土 | m2 | 1 | 114.33 | 114.33
253 | 050103009100 | 栽植花卉/地被植物 | 1.种类:梭鱼草 2.株高/冠径:30-40×25-30cm 3.单位面积株数:36袋/m2 4.养护:成活期养护3个月 5.其他:植株饱满,无病虫害,种植不露土 | m2 | 1 | 161.66 | 161.66
254 | 050103009101 | 栽植花卉/地被植物 | 1.种类:纸莎草 2.株高/冠径:30-35×20-25cm 3.单位面积株数:36袋/m2 4.养护:成活期养护3个月 5.其他:植株饱满,无病虫害,种植不露土 | m2 | 1 | 83.31 | 83.31
本页小计 | [6 empty] | 801.18
E.1 分部分项工程项目清单计价表
工程名称：绿化工程 |  |  | 标段：长岭陂骑行道（龙华段）建设工程（EPC） |  |  | 第 44 页 共 54 页
序号 | 项目编码 | 项目名称 | 项目特征描述 | 计量单位 | 工程量 | 金额（元）
[6 empty] | 综合单价 | 合价 | 其中：材料暂估合价
255 | 050103009102 | 栽植花卉/地被植物 | 1.种类:黄菖蒲 2.株高/冠径:30-35×20-25cm 3.单位面积株数:49袋/m2 4.养护:成活期养护3个月 5.其他:植株饱满,无病虫害,种植不露土 | m2 | 1 | 105.4 | 105.4
256 | 050103009103 | 栽植花卉/地被植物 | 1.种类:花叶玉蝉 2.株高/冠径:30-35×20-25cm 3.单位面积株数:49袋/m2 4.养护:成活期养护3个月 5.其他:植株饱满,无病虫害,种植不露土 | m2 | 1 | 123.8 | 123.8
257 | 050103009104 | 栽植花卉/地被植物 | 1.种类:石菖蒲 2.株高/冠径:25-30×20-25cm 3.单位面积株数:49袋/m2 4.养护:成活期养护3个月 5.其他:植株饱满,无病虫害,种植不露土 | m2 | 1 | 100.53 | 100.53
258 | 050103009105 | 栽植花卉/地被植物 | 1.种类:巴西鸢尾 2.株高/冠径:25-30×20-25cm 3.单位面积株数:49袋/m2 4.养护:成活期养护3个月 5.其他:植株饱满,无病虫害,种植不露土 | m2 | 1 | 92.4 | 92.4
259 | 050103009106 | 栽植花卉/地被植物 | 1.种类:双色野鸢尾 2.株高/冠径:25-30×20-25cm 3.单位面积株数:49袋/m2 4.养护:成活期养护3个月 5.其他:植株饱满,无病虫害,种植不露土 | m2 | 1 | 128.13 | 128.13
260 | 050103009107 | 栽植花卉/地被植物 | 1.种类:路易斯安那鸢尾 2.株高/冠径:25-30×20-25cm 3.单位面积株数:49袋/m2 4.养护:成活期养护3个月 5.其他:植株饱满,无病虫害,种植不露土 | m2 | 1 | 127.05 | 127.05
261 | 050103009108 | 栽植花卉/地被植物 | 1.种类:离被鸢尾 2.株高/冠径:25-30×20-25cm 3.单位面积株数:49袋/m2 4.养护:成活期养护3个月 5.其他:植株饱满,无病虫害,种植不露土 | m2 | 1 | 129.21 | 129.21
本页小计 | [6 empty] | 806.52
E.1 分部分项工程项目清单计价表
工程名称：绿化工程 |  |  | 标段：长岭陂骑行道（龙华段）建设工程（EPC） |  |  | 第 45 页 共 54 页
序号 | 项目编码 | 项目名称 | 项目特征描述 | 计量单位 | 工程量 | 金额（元）
[6 empty] | 综合单价 | 合价 | 其中：材料暂估合价
262 | 050103009109 | 栽植花卉/地被植物 | 1.种类:铜钱草 2.株高/冠径:15-20×15-20cm 3.单位面积株数:49袋/m2 4.养护:成活期养护3个月 5.其他:植株饱满,无病虫害,种植不露土 | m2 | 1 | 111.89 | 111.89
263 | 050103009110 | 栽植花卉/地被植物 | 1.种类:矾根(彩色) 2.株高/冠径:15-20×15-20cm 3.单位面积株数:49袋/m2 4.养护:成活期养护3个月 5.其他:植株饱满,无病虫害,种植不露土 | m2 | 1 | 181.68 | 181.68
264 | 050103015001 | 铺种草皮 | 1.草皮种类:姬岩垂草 2.铺种方式:满铺 3.高度×冠幅:15-20×15-20cm;穴盘苗30*60cm 4.养护:成活期养护3个月 5.其他:无病虫害,种植不露土 | m2 | 1 | 110.36 | 110.36
265 | 050103015002 | 铺种草皮 | 1.草皮种类:大叶油草 2.铺种方式:满铺 3.高度×冠幅:草卷,规格100*30cm 4.养护:成活期养护3个月 5.其他:无病虫害,种植不露土 | m2 | 1 | 30.58 | 30.58
266 | 050103015003 | 铺种草皮 | 1.草皮种类:狗牙根草 2.铺种方式:满铺 3.高度×冠幅:草卷,规格100*30cm 4.养护:成活期养护3个月 5.其他:无病虫害,种植不露土 | m2 | 1 | 35.49 | 35.49
267 | 050103009111 | 栽植花卉/地被植物 | 1.种类:琴叶榕 2.株高/冠径:90-100×50-60cm 3.单位面积株数:4袋/m2 4.养护:成活期养护3个月 5.其他:植株饱满,无病虫害,种植不露土 | m2 | 1 | 293.1 | 293.1
268 | 050103009112 | 栽植花卉/地被植物 | 1.种类:紫花猫须草 2.株高/冠径:30-35×25-30cm 3.单位面积株数:36袋/m2 4.养护:成活期养护3个月 5.其他:植株饱满,无病虫害,种植不露土 | m2 | 1 | 92.85 | 92.85
本页小计 | [6 empty] | 855.95
E.1 分部分项工程项目清单计价表
工程名称：绿化工程 |  |  | 标段：长岭陂骑行道（龙华段）建设工程（EPC） |  |  | 第 46 页 共 54 页
序号 | 项目编码 | 项目名称 | 项目特征描述 | 计量单位 | 工程量 | 金额（元）
[6 empty] | 综合单价 | 合价 | 其中：材料暂估合价
269 | 050103009113 | 栽植花卉/地被植物 | 1.种类:红楼花 2.株高/冠径:30-35×25-30cm 3.单位面积株数:36袋/m2 4.养护:成活期养护3个月 5.其他:植株饱满,无病虫害,种植不露土 | m2 | 1 | 94.45 | 94.45
270 | 050103009114 | 栽植花卉/地被植物 | 1.种类:锡兰叶下珠 2.株高/冠径:15-20×15-20cm 3.单位面积株数:64袋/m2 4.养护:成活期养护3个月 5.其他:植株饱满,无病虫害,种植不露土 | m2 | 1 | 130.77 | 130.77
271 | 050103004001 | 栽植绿篱 | 1.种类:火山榕 2.株高:150-160cm 3.冠径:25-30cm 4.单排/双排，每单排/双排单位长度株数:单排，5袋/m 5.养护:成活期养护3个月 6.其他:植株饱满,无病虫害,种植不露土 | m | 1 | 318.69 | 318.69
272 | 050103004002 | 栽植绿篱 | 1.种类:火山榕A 2.株高:180-200cm 3.冠径:35-40cm 4.单排/双排，每单排/双排单位长度株数:单排，4袋/m 5.养护:成活期养护3个月 6.其他:植株饱满,无病虫害,种植不露土 | m | 1 | 362.09 | 362.09
273 | 050103004003 | 栽植绿篱 | 1.种类:垂叶榕 2.株高:180-200cm 3.冠径:35-40cm 4.单排/双排，每单排/双排单位长度株数:单排，4袋/m 5.养护:成活期养护3个月 6.其他:植株饱满,无病虫害,种植不露土 | m | 1 | 323.26 | 323.26
274 | 050103008001 | 栽植攀缘植物 | 1.种类:麒麟尾(附生) 2.地径/主茎(蔓)长/主蔓径:L=70-80cm 3.养护:成活期养护3个月 4.其他:附生乔木种植,植株饱满,叶片茂盛 | 株 | 1 | 75.48 | 75.48
275 | 050103008002 | 栽植攀缘植物 | 1.种类:麒麟尾A(附生) 2.地径/主茎(蔓)长/主蔓径:L=140-150cm 3.养护:成活期养护3个月 4.其他:附生乔木种植,植株饱满,叶片茂盛 | 株 | 1 | 116.75 | 116.75
本页小计 | [6 empty] | 1421.49
E.1 分部分项工程项目清单计价表
工程名称：绿化工程 |  |  | 标段：长岭陂骑行道（龙华段）建设工程（EPC） |  |  | 第 47 页 共 54 页
序号 | 项目编码 | 项目名称 | 项目特征描述 | 计量单位 | 工程量 | 金额（元）
[6 empty] | 综合单价 | 合价 | 其中：材料暂估合价
276 | 050103008003 | 栽植攀缘植物 | 1.种类:绿萝(附生) 2.地径/主茎(蔓)长/主蔓径:L=120-150cm 3.养护:成活期养护3个月 4.其他:附生乔木种植,植株饱满,叶片茂盛 | 株 | 1 | 62.77 | 62.77
277 | 050103008004 | 栽植攀缘植物 | 1.种类:油麻藤 2.地径/主茎(蔓)长/主蔓径:L=180-200cm 3.养护:成活期养护3个月 4.其他:白花品种，附乔木种植,植株饱满,叶片茂盛 | 株 | 1 | 26.66 | 26.66
278 | 050103008005 | 栽植攀缘植物 | 1.种类:龟背竹(附生) 2.地径/主茎(蔓)长/主蔓径:L=120-130cm 3.养护:成活期养护3个月 4.其他:附生乔木种植,植株饱满,叶片茂盛 | 株 | 1 | 59.34 | 59.34
279 | 050103008006 | 栽植攀缘植物 | 1.种类:鸟巢蕨(附生) 2.地径/主茎(蔓)长/主蔓径:L=40-45cm 3.冠幅:50-60cm 4.养护:成活期养护3个月 5.其他:附生乔木种植,植株饱满,叶片茂盛 | 株 | 1 | 34.74 | 34.74
280 | 050103008007 | 栽植攀缘植物 | 1.种类:水红勒杜鹃(附生) 2.地径/主茎(蔓)长/主蔓径:L=60-80cm 3.冠幅:70-80cm 4.养护:成活期养护3个月 5.其他:附生乔木种植,植株饱满,叶片茂盛 | 株 | 1 | 61.79 | 61.79
281 | 050103008008 | 栽植攀缘植物 | 1.种类:蓝花藤 2.地径/主茎(蔓)长/主蔓径:L=180-200cm 3.养护:成活期养护3个月 4.其他:廊架爬藤种植,植株饱满,叶片茂盛 | 株 | 1 | 115.97 | 115.97
282 | 050103008009 | 栽植攀缘植物 | 1.种类:蒜香藤 2.地径/主茎(蔓)长/主蔓径:L=180-200cm 3.养护:成活期养护3个月 4.其他:廊架爬藤种植,植株饱满,叶片茂盛 | 株 | 1 | 33.55 | 33.55
283 | 050103008010 | 栽植攀缘植物 | 1.种类:大花老鸭嘴 2.地径/主茎(蔓)长/主蔓径:L=180-200cm 3.养护:成活期养护3个月 4.其他:廊架爬藤种植,植株饱满,叶片茂盛 | 株 | 1 | 27.35 | 27.35
本页小计 | [6 empty] | 422.17
E.1 分部分项工程项目清单计价表
工程名称：绿化工程 |  |  | 标段：长岭陂骑行道（龙华段）建设工程（EPC） |  |  | 第 48 页 共 54 页
序号 | 项目编码 | 项目名称 | 项目特征描述 | 计量单位 | 工程量 | 金额（元）
[6 empty] | 综合单价 | 合价 | 其中：材料暂估合价
284 | 050103008011 | 栽植攀缘植物 | 1.种类:使君子 2.地径/主茎(蔓)长/主蔓径:L=180-200cm 3.养护:成活期养护3个月 4.其他:爬藤种植,植株饱满,叶片茂盛,4株/m | 株 | 1 | 33.55 | 33.55
285 | 050103008012 | 栽植攀缘植物 | 1.种类:炮仗花 2.地径/主茎(蔓)长/主蔓径:L=180-200cm 3.养护:成活期养护3个月 4.其他:爬藤种植,植株饱满,叶片茂盛,4株/m | 株 | 1 | 33.55 | 33.55
286 | 050103001113 | 栽植乔木 | 1.种类:四季桂 2.胸径/干径/米径/地径:地径12-14cm 3.株高:300-350cm 4.冠径:280-300cm 5.枝下高、土球:枝下高≤40cm，土球80cm 6.养护:成活期养护3个月 7.其他:假植全冠苗,4级以上主分枝,姿态优美,冠幅饱满 | 株 | 1 | 1703.96 | 1703.96
287 | 050103001114 | 栽植乔木 | 1.种类:四季桂A 2.胸径/干径/米径/地径:地径18-20cm 3.株高:350-400cm 4.冠径:300-350cm 5.枝下高、土球:枝下高≤60cm，土球120cm 6.养护:成活期养护3个月 7.其他:假植全冠苗,4级以上主分枝,姿态优美,冠幅饱满 | 株 | 1 | 2866.42 | 2866.42
288 | 050103001115 | 栽植乔木 | 1.种类:小叶榄仁 2.胸径/干径/米径/地径:胸径16-18cm 3.株高:650-700cm 4.冠径:350-400cm 5.枝下高、土球:枝下高220-240cm,土球120cm 6.养护:成活期养护3个月 7.其他:假植全冠苗,5层以上轮分枝,姿态优美,冠幅饱满 | 株 | 1 | 3997.8 | 3997.8
本页小计 | [6 empty] | 8635.28
E.1 分部分项工程项目清单计价表
工程名称：绿化工程 |  |  | 标段：长岭陂骑行道（龙华段）建设工程（EPC） |  |  | 第 49 页 共 54 页
序号 | 项目编码 | 项目名称 | 项目特征描述 | 计量单位 | 工程量 | 金额（元）
[6 empty] | 综合单价 | 合价 | 其中：材料暂估合价
289 | 050103001116 | 栽植乔木 | 1.种类:小叶榄仁A 2.胸径/干径/米径/地径:胸径22-24cm 3.株高:700-750cm 4.冠径:350-400cm 5.枝下高、土球:枝下高220-240cm,土球120cm 6.养护:成活期养护3个月 7.其他:假植全冠苗,6层以上轮分枝,姿态优美,冠幅饱满 | 株 | 1 | 6052.57 | 6052.57
290 | 050103001117 | 栽植乔木 | 1.种类:枫香 2.胸径/干径/米径/地径:胸径10-12cm 3.株高:400-450cm 4.冠径:250-300cm 5.枝下高、土球:枝下高180-200cm,土球80cm 6.养护:成活期养护3个月 7.其他:假植全冠苗,4层以上轮分枝,姿态优美,冠幅饱满 | 株 | 1 | 1933.12 | 1933.12
291 | 050103001118 | 栽植乔木 | 1.种类:枫香A 2.胸径/干径/米径/地径:胸径15-16cm 3.株高:500-550cm 4.冠径:300-350cm 5.枝下高、土球:枝下高200-220cm,土球100cm 6.养护:成活期养护3个月 7.其他:假植全冠苗,5层以上轮分枝,姿态优美,冠幅饱满 | 株 | 1 | 2903.49 | 2903.49
292 | 050103001119 | 栽植乔木 | 1.种类:金蒲桃 2.胸径/干径/米径/地径:地径10-12cm 3.株高:300-350cm 4.冠径:200-250cm 5.枝下高、土球:枝下高130-150cm,土球70m 6.养护:成活期养护3个月 7.其他:假植全冠苗,5层以上轮分枝,姿态优美,冠幅饱满 | 株 | 1 | 915.64 | 915.64
293 | 050103001120 | 栽植乔木 | 1.种类:红花荷 2.胸径/干径/米径/地径:胸径7cm 3.株高:300-350cm 4.冠径:250-280cm 5.枝下高、土球:枝下高150-180cm,土球70m 6.养护:成活期养护3个月 7.其他:假植全冠苗,3级以上轮分枝,姿态优美,冠幅饱满 | 株 | 1 | 461.12 | 461.12
本页小计 | [6 empty] | 12265.94
E.1 分部分项工程项目清单计价表
工程名称：绿化工程 |  |  | 标段：长岭陂骑行道（龙华段）建设工程（EPC） |  |  | 第 50 页 共 54 页
序号 | 项目编码 | 项目名称 | 项目特征描述 | 计量单位 | 工程量 | 金额（元）
[6 empty] | 综合单价 | 合价 | 其中：材料暂估合价
294 | 050103001121 | 栽植乔木 | 1.种类:红花荷 2.胸径/干径/米径/地径:胸径8cm 3.株高:300-350cm 4.冠径:250-280cm 5.枝下高、土球:枝下高150-180cm,土球70m 6.养护:成活期养护3个月 7.其他:假植全冠苗,3级以上轮分枝,姿态优美,冠幅饱满 | 株 | 1 | 567.39 | 567.39
295 | 050103001122 | 栽植乔木 | 1.种类:红花荷A 2.胸径/干径/米径/地径:胸径10-12cm 3.株高:400-450cm 4.冠径:280-300cm 5.枝下高、土球:枝下高180-200cm,土球100m 6.养护:成活期养护3个月 7.其他:假植全冠苗,3级以上轮分枝,姿态优美,冠幅饱满 | 株 | 1 | 1501.33 | 1501.33
296 | 050103001123 | 栽植乔木 | 1.种类:火力楠 2.胸径/干径/米径/地径:胸径7-8cm 3.株高:350-400cm 4.冠径:250-260cm 5.枝下高、土球:枝下高150-180cm,土球70cm 6.养护:成活期养护3个月 7.其他:假植全冠苗,3级以上轮分枝,姿态优美,冠幅饱满 | 株 | 1 | 301.69 | 301.69
297 | 050103001124 | 栽植乔木 | 1.种类:浙江润楠 2.胸径/干径/米径/地径:胸径7-8cm 3.株高:350-400cm 4.冠径:250-260cm 5.枝下高、土球:枝下高150-180cm,土球70cm 6.养护:成活期养护3个月 7.其他:假植全冠苗,3级以上轮分枝,姿态优美,冠幅饱满 | 株 | 1 | 407.98 | 407.98
298 | 050103001125 | 栽植乔木 | 1.种类:木荷 2.胸径/干径/米径/地径:胸径7-8cm 3.株高:350-400cm 4.冠径:250-260cm 5.枝下高、土球:枝下高150-180cm,土球70cm 6.养护:成活期养护3个月 7.其他:假植全冠苗,3级以上轮分枝,姿态优美,冠幅饱满 | 株 | 1 | 644.83 | 644.83
本页小计 | [6 empty] | 3423.22
E.1 分部分项工程项目清单计价表
工程名称：绿化工程 |  |  | 标段：长岭陂骑行道（龙华段）建设工程（EPC） |  |  | 第 51 页 共 54 页
序号 | 项目编码 | 项目名称 | 项目特征描述 | 计量单位 | 工程量 | 金额（元）
[6 empty] | 综合单价 | 合价 | 其中：材料暂估合价
299 | 050103001126 | 栽植乔木 | 1.种类:水石榕 2.胸径/干径/米径/地径:胸径8-10cm 3.株高:350-400cm 4.冠径:250-260cm 5.枝下高、土球:枝下高150-180cm,土球70cm 6.养护:成活期养护3个月 7.其他:假植全冠苗,3级以上轮分枝,姿态优美,冠幅饱满 | 株 | 1 | 407.98 | 407.98
300 | 050103001127 | 栽植乔木 | 1.种类:大叶相思 2.胸径/干径/米径/地径:胸径7-8cm 3.株高:350-400cm 4.冠径:250-260cm 5.枝下高、土球:枝下高150-180cm,土球70cm 6.养护:成活期养护3个月 7.其他:假植全冠苗,3级以上轮分枝,姿态优美,冠幅饱满 | 株 | 1 | 992.51 | 992.51
301 | 050103002037 | 栽植单株灌木 | 1.种类:粉苞冬红 2.株高:160-180cm 3.冠径:140-150cm 4.养护:成活期养护3个月 5.其他:盆苗，自然状，树形饱满，无病虫害 | 株 | 1 | 669.46 | 669.46
302 | 050103002038 | 栽植单株灌木 | 1.种类:冬红A 2.株高:140-150cm 3.冠径:100-120cm 4.养护:成活期养护3个月 5.其他:盆苗，自然状，树形饱满，无病虫害 | 株 | 1 | 263.58 | 263.58
303 | 050103002039 | 栽植单株灌木 | 1.种类:角茎野牡丹A 2.株高:140-150cm 3.冠径:100-120cm 4.养护:成活期养护3个月 5.其他:盆苗，自然状，树形饱满，无病虫害 | 株 | 1 | 159.02 | 159.02
304 | 050103001128 | 栽植乔木 | 1.种类:笔筒树 2.胸径/干径/米径/地径:地径15-16cm 3.株高:250-300cm 4.冠径:250-300cm 5.养护:成活期养护3个月 6.其他:盆苗，自然状，树形饱满，无病虫害 | 株 | 1 | 2509.87 | 2509.87
本页小计 | [6 empty] | 5002.42
E.1 分部分项工程项目清单计价表
工程名称：绿化工程 |  |  | 标段：长岭陂骑行道（龙华段）建设工程（EPC） |  |  | 第 52 页 共 54 页
序号 | 项目编码 | 项目名称 | 项目特征描述 | 计量单位 | 工程量 | 金额（元）
[6 empty] | 综合单价 | 合价 | 其中：材料暂估合价
305 | 050103001129 | 栽植乔木 | 1.种类:笔筒树A 2.胸径/干径/米径/地径:地径18-20cm 3.株高:300-350cm 4.冠径:280-300cm 5.养护:成活期养护3个月 6.其他:盆苗，自然状，树形饱满，无病虫害 | 株 | 1 | 3046.87 | 3046.87
306 | 050102001001 | 移植乔木 | 1.胸径/干径/米径/地径:10cm以内(含10cm) 2.运距:综合考虑 3.养护:成活期养护3个月 4.其他:乔木种类、高度、冠幅由投标人自行综合考虑，含5km内树枝清运 | 株 | 1 | 310.52 | 310.52
307 | 050102001002 | 移植乔木 | 1.胸径/干径/米径/地径:10cm(不含10cm)～15cm以内(含15cm) 2.运距:综合考虑 3.养护:成活期养护3个月 4.其他:乔木种类、高度、冠幅由投标人自行综合考虑，含5km内树枝清运 | 株 | 1 | 525.98 | 525.98
308 | 050102001003 | 移植乔木 | 1.胸径/干径/米径/地径:15cm(不含15cm)～20cm以内(含20cm) 2.运距:综合考虑 3.养护:成活期养护3个月 4.其他:乔木种类、高度、冠幅由投标人自行综合考虑，含5km内树枝清运 | 株 | 1 | 717.51 | 717.51
309 | 050102001004 | 移植乔木 | 1.胸径/干径/米径/地径:20cm(不含20cm)～25cm以内(含25cm) 2.运距:综合考虑 3.养护:成活期养护3个月 4.其他:乔木种类、高度、冠幅由投标人自行综合考虑，含5km内树枝清运 | 株 | 1 | 883.96 | 883.96
310 | 050102001005 | 移植乔木 | 1.胸径/干径/米径/地径:25cm(不含25cm)～30cm以内(含30cm) 2.运距:综合考虑 3.养护:成活期养护3个月 4.其他:乔木种类、高度、冠幅由投标人自行综合考虑，含5km内树枝清运 | 株 | 1 | 1145.55 | 1145.55
本页小计 | [6 empty] | 6630.39
E.1 分部分项工程项目清单计价表
工程名称：绿化工程 |  |  | 标段：长岭陂骑行道（龙华段）建设工程（EPC） |  |  | 第 53 页 共 54 页
序号 | 项目编码 | 项目名称 | 项目特征描述 | 计量单位 | 工程量 | 金额（元）
[6 empty] | 综合单价 | 合价 | 其中：材料暂估合价
311 | 050102001006 | 移植乔木 | 1.胸径/干径/米径/地径:30cm(不含30cm)～35cm以内(含35cm) 2.运距:综合考虑 3.养护:成活期养护3个月 4.其他:乔木种类、高度、冠幅由投标人自行综合考虑，含5km内树枝清运 | 株 | 1 | 1619.21 | 1619.21
312 | 050102001007 | 移植乔木 | 1.胸径/干径/米径/地径:35cm(不含35cm)～40cm以内(含40cm) 2.运距:综合考虑 3.养护:成活期养护3个月 4.其他:乔木种类、高度、冠幅由投标人自行综合考虑，含5km内树枝清运 | 株 | 1 | 1884.02 | 1884.02
313 | 050102001008 | 移植乔木 | 1.胸径/干径/米径/地径:40cm(不含40cm)～50cm以内(含50cm) 2.运距:综合考虑 3.养护:成活期养护3个月 4.其他:乔木种类、高度、冠幅由投标人自行综合考虑，含5km内树枝清运 | 株 | 1 | 2478.32 | 2478.32
314 | 050101001001 | 砍伐乔木 | 1.胸径范围:10cm以内 2.是否挖根:挖根 3.其他:乔木种类、高度、冠幅由投标人自行综合考虑，含5km内清运 | 株 | 1 | 54.4 | 54.4
315 | 050101001002 | 砍伐乔木 | 1.胸径范围:10cm以内 2.是否挖根:不挖根 3.其他:乔木种类、高度、冠幅由投标人自行综合考虑，含5km内清运 | 株 | 1 | 43.51 | 43.51
316 | 050101001003 | 砍伐乔木 | 1.胸径范围:20cm以内 2.是否挖根:挖根 3.其他:乔木种类、高度、冠幅由投标人自行综合考虑，含5km内清运 | 株 | 1 | 145.75 | 145.75
317 | 050101001004 | 砍伐乔木 | 1.胸径范围:20cm以内 2.是否挖根:不挖根 3.其他:乔木种类、高度、冠幅由投标人自行综合考虑，含5km内清运 | 株 | 1 | 116.61 | 116.61
318 | 050101001005 | 砍伐乔木 | 1.胸径范围:30cm以内 2.是否挖根:挖根 3.其他:乔木种类、高度、冠幅由投标人自行综合考虑，含5km内清运 | 株 | 1 | 290.9 | 290.9
本页小计 | [6 empty] | 6632.72
E.1 分部分项工程项目清单计价表
工程名称：绿化工程 |  |  | 标段：长岭陂骑行道（龙华段）建设工程（EPC） |  |  | 第 54 页 共 54 页
序号 | 项目编码 | 项目名称 | 项目特征描述 | 计量单位 | 工程量 | 金额（元）
[6 empty] | 综合单价 | 合价 | 其中：材料暂估合价
319 | 050101001006 | 砍伐乔木 | 1.胸径范围:30cm以内 2.是否挖根:不挖根 3.其他:乔木种类、高度、冠幅由投标人自行综合考虑，含5km内清运 | 株 | 1 | 232.72 | 232.72
320 | 050101001007 | 砍伐乔木 | 1.胸径范围:40cm以内 2.是否挖根:挖根 3.其他:乔木种类、高度、冠幅由投标人自行综合考虑，含5km内清运 | 株 | 1 | 452.34 | 452.34
321 | 050101001008 | 砍伐乔木 | 1.胸径范围:40cm以内 2.是否挖根:不挖根 3.其他:乔木种类、高度、冠幅由投标人自行综合考虑，含5km内清运 | 株 | 1 | 361.87 | 361.87
322 | 040103003023 | 余方弃置 | 1.弃料品种:树枝、树叶等 2.运距:26km | m3 | 1 | 78.53 | 78.53
323 | 050101004003 | 栽植土换填 | 1.换填土质要求:种植土换填 2.施工方式:综合考虑 | m3 | 1 | 33.61 | 33.61
324 | 050101016001 | 土壤改良 | 1.改良材料品种:有机肥 | t | 1 | 630 | 630
325 | 050101003002 | 栽植土回填 | 1.材料种类:棕红色木屑 2.回填土质要求:长度30-50mm | m3 | 1 | 545.21 | 545.21
326 | 050101003003 | 栽植土回填 | 1.材料种类:已消毒松树皮,原色 2.回填土质要求:长度50-80mm | m3 | 1 | 501.73 | 501.73
327 | 050101003004 | 栽植土回填 | 1.材料种类:再生骨料 2.回填土质要求:粒径10-20mm | m3 | 1 | 159.67 | 159.67
328 | 050202004001 | 点/散布大卵石 | 1.名称:草坪卧石-A 2.大卵石粒径:长90-100cm、宽60-70cm、高40-50cm 3.其他:水冲石,要求局部埋入种植土内 | 块 | 1 | 2039.81 | 2039.81
329 | 050202004002 | 点/散布大卵石 | 1.名称:草坪卧石-B 2.大卵石粒径:长160-180cm、宽100-120cm、高60-70cm 3.其他:水冲石,要求局部埋入种植土内 | 块 | 1 | 7466.69 | 7466.69
330 | 050202004003 | 点/散布大卵石 | 1.名称:草坪卧石-C 2.大卵石粒径:长250-280cm、宽140-150cm、高80-90cm 3.其他:水冲石,要求局部埋入种植土内 | 块 | 1 | 14131.3 | 14131.3
本页小计 | [6 empty] | 26633.48
合计 | [6 empty] | 701704.4

## E.2 措施项目清单计价表6
E.2 措施项目清单计价表
工程名称：绿化工程 |  |  | 标段：长岭陂骑行道（龙华段）建设工程（EPC） |  |  | 第 1 页 共 2 页
序号 | 项目编码 | 项目名称 | 工作内容 | 计量单位 | 工程量 | 金额（元）
[6 empty] | 综合单价 | 合价
1 | 1 | 安全文明施工费 |  | 项 | 1 | 16916.04 | 16916.04
1.1 | (1) | 安全文明施工费(按费率计算) |  | 项 | 1 | 14109.22 | 14109.22
1.2 | (2) | 安全文明施工费(按清单列项) |  | 项 | 1
1.2.1 | (2.1) | 装配式钢结构围挡（施工现场与外部环境隔离） |  | 项 | 1
1.2.2 | (2.2) | PVC围挡（施工现场与外部环境隔离） |  | 项 | 1
1.2.3 | (2.3) | 铁马（施工现场与外部环境隔离） |  | 项 | 1
1.2.4 | (2.4) | 水马（施工现场与外部环境隔离） |  | 项 | 1
1.2.5 | (2.5) | 施工废弃物、装修废弃物外运和处置 |  | 项 | 1
1.2.6 | (2.6) | 隔音屏、声屏障 |  | 项 | 1
1.2.7 | (2.7) | 施工区裸土覆盖 |  | 项 | 1
1.2.8 | (2.8) | 施工区临时排水沟 |  | 项 | 1
1.2.9 | (2.9) | 施工区临时集水井（沉砂井） |  | 项 | 1
1.3 | (3) | 产业工人职业训练专项经费 |  | 项 | 1 | 2806.82 | 2806.82
2 | 2 | 履约担保手续费 |  | 项 | 1
3 | 3 | 夜间施工增加费 |  | 项 | 1
4 | 4 | 赶工措施费 |  | 项 | 1
5 | 5 | 冬雨季施工费 |  | 项 | 1
6 | 6 | 已完成工程及设备保护费 |  | 项 | 1
7 | 7 | 地上地下设施及建筑物的临时保护费 |  | 项 | 1
8 | 8 | 二次搬运费 |  | 项 | 1
9 | 9 | 脚手架费 |  | 项 | 1
10 | 10 | 垂直运输机械费 |  | 项 | 1
11 | 11 | 大型机械设备进出场及安拆费 |  | 项 | 1
12 | 12 | 施工排水、降水费 |  | 项 | 1
13 | 13 | 专业工程措施项目费 |  | 项 | 1 | 468.86 | 468.86
13.1 | 13.1 | 支撑 |  | 项 | 1 | 468.86 | 468.86
本页小计 | [6 empty] | 17384.9
E.2 措施项目清单计价表
工程名称：绿化工程 |  |  | 标段：长岭陂骑行道（龙华段）建设工程（EPC） |  |  | 第 2 页 共 2 页
序号 | 项目编码 | 项目名称 | 工作内容 | 计量单位 | 工程量 | 金额（元）
[6 empty] | 综合单价 | 合价
13.1.1 | 050403001001 | 树木支撑架 | 1.制作 2.运输 3.安装 4.维护 | 套 | 1 | 166.25 | 166.25
13.1.1.1 | 050010-278 | 镀锌钢管护树桩制作、安装 三桩 | 场地夯实、平整、制作、安装、固定、清理场地。 | 套 | 1 | 166.25 | 166.25
13.1.2 | 050403001002 | 树木支撑架 | 1.制作 2.运输 3.安装 4.维护 | 套 | 1 | 219.01 | 219.01
13.1.2.1 | 050010-279 | 镀锌钢管护树桩制作、安装 四桩 | 场地夯实、平整、制作、安装、固定、清理场地。 | 套 | 1 | 219.01 | 219.01
13.1.3 | 050403001003 | 树木支撑架 | 1.制作 2.运输 3.安装 4.维护 | 套 | 1 | 17.57 | 17.57
13.1.3.1 | 050010-281 | 毛竹桩 三脚桩 | 制桩、运桩、打桩、绑扎。 | 株 | 1 | 17.57 | 17.57
13.1.4 | 050403001004 | 树木支撑架 | 1.制作 2.运输 3.安装 4.维护 | 套 | 1 | 24.89 | 24.89
13.1.4.1 | 050010-282 | 毛竹桩 四脚桩 | 制桩、运桩、打桩、绑扎。 | 株 | 1 | 24.89 | 24.89
13.1.5 | 050403001005 | 树木支撑架 | 1.制作 2.运输 3.安装 4.维护 | 套 | 1 | 17 | 17
13.1.5.1 | 050010-283 | 树棍桩 三脚桩 | 制桩、运桩、打桩、绑扎。 | 株 | 1 | 17 | 17
13.1.6 | 050403001006 | 树木支撑架 | 1.制作 2.运输 3.安装 4.维护 | 套 | 1 | 24.14 | 24.14
13.1.6.1 | 050010-284 | 树棍桩 四脚桩 | 制桩、运桩、打桩、绑扎。 | 株 | 1 | 24.14 | 24.14
13.2 | 13.2 | 环绕 |  | 项 | 1
13.3 | 13.3 | 假植 |  | 项 | 1
14 | 14 | 其他 |  | 项 | 1
本页小计
合计 | [6 empty] | 17384.9
注：措施项目清单中的安全文明施工费属于不可竞争项目，其计价应符合本指引及深圳市相关规定。

## E.4 其他项目清单计价表6
E.4 其他项目清单计价表
工程名称：绿化工程 |  | 标段：长岭陂骑行道（龙华段）建设工程（EPC） |  | 第 1 页 共 1 页
序号 | 项目名称 |  | 金额（元） | 备注
1 | 暂列金额 |  |  | (分部分项费+措施项目费)*暂列金额费率(5%～10%)
2 | 专业工程暂估价
3 | 计日工
4 | 总承包服务费
5 | 发承包双方约定的其他项目
6 | 材料暂估价 |  |  | 仅统计汇总材料暂估价总金额，材料暂估价应计入清单项目综合单价，不重复计入建安工程费中
合计

## E.5 增值税计价表6
E.5 增值税计价表
工程名称：绿化工程 |  |  | 标段：长岭陂骑行道（龙华段）建设工程（EPC） |  | 第 1 页 共 1 页
序号 | 项目名称 | 计算基础说明 |  | 计算基础 | 税率（%） | 金额（元）
1 | 增值税 | 分部分项工程+措施项目+其他项目-专业工程暂估价 |  | 719089.3 | 9 | 64718.04
合 计 | [5 empty] | 64718.04

## D.1 工程项目最高投标限价汇总表8
D.1 工程项目最高投标限价汇总表
工程名称：电力配电工程 |  |  |  | 第 1 页 共 1 页
序号 | 汇 总 内 容 | 金额（元） | 其中
|  |  | 安全文明 施工费 （元） | 暂估价 （元） | 暂列金额 （元）
1 | 电力配电工程 | 619740.4 | 11749.01
合计 |  | 619740.4 | 11749.01
注：1.暂估价包含专业工程暂估价及材料暂估价。专业工程暂估价为已含税价格，在计算增值税计算基础时不应包含专业工程暂估价金额； 2.本表宜用于按合同标的为工程量清单编制对象的工程汇总计算，以单项工程为工程量清单编制对象的工程可按本表汇总计算。

## D.2 单位工程最高投标限价汇总表7
D.2 单位工程最高投标限价汇总表
工程名称：电力配电工程 |  | 标段：长岭陂骑行道（龙华段）建设工程（EPC） |  | 第 1 页 共 1 页
序号 | 汇总内容 |  | 金额 （元） | 其中： 材料暂估价 （元）
1 | 分部分项工程 |  | 556820.16
1.1 | 20KV高压环网柜 |  | 194300.61
1.2 | 箱式变电站 |  | 170952.21
1.3 | 箱变基础 |  | 64419.35
1.4 | 箱变围栏 |  | 3319.7
1.5 | 配电及其他 |  | 97634.71
1.6 | 电气火灾监控系统 |  | 8195.74
1.7 | 消防电源监控系统 |  | 8146.61
1.8 | 变配电监控智能化系统 |  | 8298.81
1.9 | 土石方工程 |  | 1552.42
2 | 措施项目 |  | 11749.01
2.1 | 安全文明施工 |  | 11749.01
2.1.1 | 安全文明施工费（按费率计算） |  | 9521.73
2.1.2 | 安全文明施工费（按清单列项）
2.1.3 | 产业工人职业训练专项经费 |  | 2227.28
2.2 | 其他措施项目费
3 | 其他项目
3.1 | 暂列金额
3.2 | 专业工程暂估价
3.3 | 计日工
3.4 | 总承包服务费
4 | 增值税 |  | 51171.23
合计 |  |  | 619740.4
注：专业工程暂估价为已含税价格，在计算增值税计算基础时不应包含专业工程暂估价金额。

## E.1 分部分项工程项目清单计价表7
E.1 分部分项工程项目清单计价表
工程名称：电力配电工程 |  |  | 标段：长岭陂骑行道（龙华段）建设工程（EPC） |  |  | 第 1 页 共 20 页
序号 | 项目编码 | 项目名称 | 项目特征描述 | 计量单位 | 工程量 | 金额（元）
[6 empty] | 综合单价 | 合价 | 其中：材料暂估合价
|  | 20KV高压环网柜 |  |  |  |  | 194300.61
1 | 030402009001 | 高压开关柜 | 1.名称:负荷开关柜G01 2.电压(kV):20KV 3.规格:含系统图中所示及二次控制回路所有元器件、母线、线缆内容(不含多功能电力监控仪表) 4.含预留孔洞及防火封堵等一切所需费用 5.其他:满足招标文件、设计图纸及相关规范标准要求 | 台 | 1 | 18207.36 | 18207.36
2 | 030402009002 | 高压开关柜 | 1.名称:PT柜G02 2.电压(kV):20KV 3.规格:含系统图中所示及二次控制回路所有元器件、母线、线缆内容(不含多功能电力监控仪表) 4.含预留孔洞及防火封堵等一切所需费用 5.其他:满足招标文件、设计图纸及相关规范标准要求 | 台 | 1 | 20804.11 | 20804.11
3 | 030402009003 | 高压开关柜 | 1.名称:负荷开关柜G03 2.电压(kV):20KV 3.规格:含系统图中所示及二次控制回路所有元器件、母线、线缆内容(不含多功能电力监控仪表) 4.含预留孔洞及防火封堵等一切所需费用 5.其他:满足招标文件、设计图纸及相关规范标准要求 | 台 | 1 | 18214.17 | 18214.17
4 | 030402009004 | 高压开关柜 | 1.名称:负荷开关柜G04 2.电压(kV):20KV 3.规格:含系统图中所示及二次控制回路所有元器件、母线、线缆内容(不含多功能电力监控仪表) 4.含预留孔洞及防火封堵等一切所需费用 5.其他:满足招标文件、设计图纸及相关规范标准要求 | 台 | 1 | 18214.17 | 18214.17
5 | 030402009005 | 高压开关柜 | 1.名称:负荷开关柜G05 2.电压(kV):20KV 3.规格:含系统图中所示及二次控制回路所有元器件、母线、线缆内容(不含多功能电力监控仪表) 4.含预留孔洞及防火封堵等一切所需费用 5.其他:满足招标文件、设计图纸及相关规范标准要求 | 台 | 1 | 18028.86 | 18028.86
本页小计 | [6 empty] | 93468.67
E.1 分部分项工程项目清单计价表
工程名称：电力配电工程 |  |  | 标段：长岭陂骑行道（龙华段）建设工程（EPC） |  |  | 第 2 页 共 20 页
序号 | 项目编码 | 项目名称 | 项目特征描述 | 计量单位 | 工程量 | 金额（元）
[6 empty] | 综合单价 | 合价 | 其中：材料暂估合价
6 | 030402009006 | 高压开关柜 | 1.名称:计量柜G06 2.电压(kV):20KV 3.规格:含系统图中所示及二次控制回路所有元器件、母线、线缆内容(不含多功能电力监控仪表) 4.含预留孔洞及防火封堵等一切所需费用 5.其他:满足招标文件、设计图纸及相关规范标准要求 | 台 | 1 | 13142.39 | 13142.39
7 | 030402009007 | 高压开关柜 | 1.名称:负荷开关熔断器柜G07 2.电压(kV):20KV 3.规格:含系统图中所示及二次控制回路所有元器件、母线、线缆内容(不含多功能电力监控仪表) 4.含预留孔洞及防火封堵等一切所需费用 5.其他:满足招标文件、设计图纸及相关规范标准要求 | 台 | 1 | 18005.17 | 18005.17
8 | 030402009008 | 高压开关柜 | 1.名称:负荷开关柜G08 2.电压(kV)：20KV 3.规格:含系统图中所示及二次控制回路所有元器件、母线、线缆内容(不含多功能电力监控仪表) 4.含预留孔洞及防火封堵等一切所需费用 5.其他:满足招标文件、设计图纸及相关规范标准要求 | 台 | 1 | 15744.57 | 15744.57
9 | 030402009009 | 高压开关柜 | 1.名称:负荷开关柜G09 2.电压(kV):20KV 3.规格:含系统图中所示及二次控制回路所有元器件、母线、线缆内容(不含多功能电力监控仪表) 4.含预留孔洞及防火封堵等一切所需费用 5.其他:满足招标文件、设计图纸及相关规范标准要求 | 台 | 1 | 15744.57 | 15744.57
10 | 030402009010 | 高压开关柜 | 1.名称:负荷开关柜G10 2.电压(kV):20KV 3.规格:含系统图中所示及二次控制回路所有元器件、母线、线缆内容(不含多功能电力监控仪表) 4.含预留孔洞及防火封堵等一切所需费用 5.其他:满足招标文件、设计图纸及相关规范标准要求 | 台 | 1 | 15744.57 | 15744.57
本页小计 | [6 empty] | 78381.27
E.1 分部分项工程项目清单计价表
工程名称：电力配电工程 |  |  | 标段：长岭陂骑行道（龙华段）建设工程（EPC） |  |  | 第 3 页 共 20 页
序号 | 项目编码 | 项目名称 | 项目特征描述 | 计量单位 | 工程量 | 金额（元）
[6 empty] | 综合单价 | 合价 | 其中：材料暂估合价
11 | 030404011001 | 直流馈电屏 | 1.名称:直流屏 2.型号:DC110V 40AH 3.其他:满足招标文件、设计图纸及相关规范标准要求 | 台 | 1 | 20238.59 | 20238.59
12 | 040807002001 | 供电系统 | 1.型号:送配电装置系统调试 2.电压等级(kV):20KV 3.其他:满足招标文件、设计图纸及相关规范标准要求 | 系统 | 1 | 1338.91 | 1338.91
13 | 040807003001 | 接地装置 | 1.类别:接地系统调试 2.其他:满足招标文件、设计图纸及相关规范标准要求 | 系统 | 1 | 873.17 | 873.17
|  | 箱式变电站 |  |  |  |  | 170952.21
14 | 030402012001 | 预装式变电站 | 1.名称:预装式变电站 2.容量(kV·A):315KV.A 3.电压(kV):10KV/0.4KV 4.规格:高压侧:负荷开关柜G01~02，低压侧:2A101~04，干式变压器SCB14-315KVA 10KV/0.4KV 5.配置:含二次控制回路所有元器件、母线、线缆内容(不含多功能电力监控仪表)，温控器、强迫空气冷却等装置、带保护外壳(防护等级满足设计要求) 6.预留:孔洞及防火封堵等一切所需费用 7.其他:满足招标文件、设计图纸及相关规范标准要求 | 台 | 1 | 168511.96 | 168511.96
15 | 040807001001 | 变压器系统 | 1.型号:箱式变电站系统调试 2.容量(kV·A):315KVA及以下 3.其他:满足招标文件、设计图纸及相关规范标准要求 | 系统 | 1 | 2440.25 | 2440.25
|  | 箱变基础 |  |  |  |  | 64419.35
16 | 010502004001 | 设备基础槽钢 | 1.材料种类:槽钢 2.材料型号:综合考虑 3.含基础槽钢制安、防腐等 4.其他:满足招标文件、设计图纸及相关规范标准要求 | m | 1 | 88.41 | 88.41
17 | 010501001004 | 混凝土垫层 | 1.名称:混凝土垫层 2.混凝土强度等级:C15 3.其他:满足招标文件、设计图纸及相关规范标准要求 | m3 | 1 | 601.59 | 601.59
18 | 010502004002 | 混凝土基础 | 1.名称:混凝土基础 2.混凝土强度等级:C25 3.其他:满足招标文件、设计图纸及相关规范标准要求 | m3 | 1 | 566.32 | 566.32
本页小计 | [6 empty] | 194659.2
E.1 分部分项工程项目清单计价表
工程名称：电力配电工程 |  |  | 标段：长岭陂骑行道（龙华段）建设工程（EPC） |  |  | 第 4 页 共 20 页
序号 | 项目编码 | 项目名称 | 项目特征描述 | 计量单位 | 工程量 | 金额（元）
[6 empty] | 综合单价 | 合价 | 其中：材料暂估合价
19 | 010505002027 | 基础模板 | 1.基础类型:混凝土基础 2.模板材质:木模版 3.含模板制作、安装、拆除 4.其他:满足招标文件、设计图纸及相关规范标准要求 | m2 | 1 | 80.18 | 80.18
20 | 040901009030 | 预埋铁件 | 1.材料种类:角钢 2.规格:综合考虑 3.其他:满足招标文件、设计图纸及相关规范标准要求 | t | 1 | 8139.14 | 8139.14
21 | 040901009031 | 预埋铁件 | 1.材料种类:钢板 2.规格:综合考虑 3.其他:满足招标文件、设计图纸及相关规范标准要求 | t | 1 | 8794.71 | 8794.71
22 | 040901001169 | 构件钢筋 | 1.钢筋种类:HRB400E 2.钢筋规格:箍筋φ12mm 3.其他:满足招标文件、设计图纸及相关规范标准要求 | t | 1 | 5474.87 | 5474.87
23 | 040901001170 | 构件钢筋 | 1.钢筋种类:HRB400E 2.钢筋规格:φ12mm 3.其他:满足招标文件、设计图纸及相关规范标准要求 | t | 1 | 5267.49 | 5267.49
24 | 040901001171 | 构件钢筋 | 1.钢筋种类:HPB300 2.钢筋规格:箍筋φ10mm 3.其他:满足招标文件、设计图纸及相关规范标准要求 | t | 1 | 6740.24 | 6740.24
25 | 040901001172 | 构件钢筋 | 1.钢筋种类:HPB300 2.钢筋规格:φ10mm 3.其他:满足招标文件、设计图纸及相关规范标准要求 | t | 1 | 5892.1 | 5892.1
26 | 040901001173 | 构件钢筋 | 1.钢筋种类:HPB300 2.钢筋规格:箍筋φ8mm 3.其他:满足招标文件、设计图纸及相关规范标准要求 | t | 1 | 6740.24 | 6740.24
27 | 040901001174 | 构件钢筋 | 1.钢筋种类:HPB300 2.钢筋规格:φ8mm 3.其他:满足招标文件、设计图纸及相关规范标准要求 | t | 1 | 5892.1 | 5892.1
28 | 040601021001 | 预制混凝土板 | 1.类型:砼盖板预制及安装 2.混凝土强度等级:C30 3.其他:满足招标文件、设计图纸及相关规范标准要求 | m3 | 1 | 1149.11 | 1149.11
29 | 040901009032 | 盖板包边 | 1.材料种类:型钢 2.材料规格:综合考虑 3.其他:满足招标文件、设计图纸及相关规范标准要求 | t | 1 | 8992.85 | 8992.85
|  | 箱变围栏 |  |  |  |  | 3319.7
本页小计 | [6 empty] | 63163.03
E.1 分部分项工程项目清单计价表
工程名称：电力配电工程 |  |  | 标段：长岭陂骑行道（龙华段）建设工程（EPC） |  |  | 第 5 页 共 20 页
序号 | 项目编码 | 项目名称 | 项目特征描述 | 计量单位 | 工程量 | 金额（元）
[6 empty] | 综合单价 | 合价 | 其中：材料暂估合价
30 | 050307007003 | 围栏 | 1.围栏高度:1.8m 2.围栏材料种类、规格:6.0mm厚玻璃钢，50*50*3镀锌钢管，40*40*3不锈钢凹槽及配套锚板、螺栓等配件 3.饰面做法:详见图纸 4.其他:满足招标文件、设计图纸及相关规范标准要求 | m | 1 | 1716.9 | 1716.9
31 | 010502004003 | 设备基础 | 1.混凝土强度等级:C25 2.防水:基础侧墙内外面及地面抹面防水砂浆 3.其他:满足招标文件、设计图纸及相关规范标准要求 | m3 | 1 | 566.32 | 566.32
32 | 040806001001 | 接地极 | 1.材质:热镀锌角铁 2.规格:L50*50*5，L=2500mm 3.其他:满足招标文件、设计图纸及相关规范标准要求 | 根 | 1 | 112.77 | 112.77
33 | 040806002001 | 接地母线 | 1.材质:热镀锌扁铁 2.规格:40*4 3.其他:满足招标文件、设计图纸及相关规范标准要求 | m | 1 | 50.54 | 50.54
34 | 040807003002 | 接地装置 | 1.类别:接地系统调试 2.其他:满足招标文件、设计图纸及相关规范标准要求 | 系统 | 1 | 873.17 | 873.17
|  | 配电及其他 |  |  |  |  | 97634.71
|  | 桥架、母线槽 |  |  |  |  | 47271.52
35 | 030412003001 | 桥架 | 1.名称:钢制槽式高压桥架 2.规格:400*150 3.配件:含三通、弯头、盖板等配件 4.其他:满足招标文件、设计图纸及相关规范标准要求 | m | 1 | 212.34 | 212.34
36 | 030412003002 | 桥架 | 1.名称:钢制槽式高压桥架 2.规格:300*150 3.配件:含三通、弯头、盖板等配件 4.其他:满足招标文件、设计图纸及相关规范标准要求 | m | 1 | 192.17 | 192.17
37 | 031301005004 | 支/吊架 | 1.名称:桥架支架制安装 2.材质:Q235B 3.含刷防火涂料、桥架支架除锈等 4.其他:满足招标文件、设计图纸及相关规范标准要求 | kg | 1 | 17.15 | 17.15
38 | 030410002001 | 接地母线 | 1.名称:桥架接地 2.材质:镀锌扁钢40*4 3.其他:满足招标文件、设计图纸及相关规范标准要求 | m | 1 | 46.26 | 46.26
本页小计 | [6 empty] | 3787.62
E.1 分部分项工程项目清单计价表
工程名称：电力配电工程 |  |  | 标段：长岭陂骑行道（龙华段）建设工程（EPC） |  |  | 第 6 页 共 20 页
序号 | 项目编码 | 项目名称 | 项目特征描述 | 计量单位 | 工程量 | 金额（元）
[6 empty] | 综合单价 | 合价 | 其中：材料暂估合价
39 | 030403006001 | 低压封闭式插接母线槽 | 1.名称:密集型母线槽 2.型号:630A/5P(五芯) 3.含弯头、始/终端进线节、变容节、膨胀节、连接器、软/硬搭接铜排、弹簧、支架等一切必要所需主材及辅材 4.其他:满足招标文件、设计图纸及相关规范标准要求 | m | 1 | 1083.9 | 1083.9
40 | 030403006002 | 低压封闭式插接母线槽 | 1.名称:密集型母线槽 2.型号:1250A/5P(五芯) 3.含弯头、始/终端进线节、变容节、膨胀节、连接器、软/硬搭接铜排、弹簧、支架等一切必要所需主材及辅材 4.其他:满足招标文件、设计图纸及相关规范标准要求 | m | 1 | 1875.01 | 1875.01
41 | 030403006003 | 低压封闭式插接母线槽 | 1.名称:密集型母线槽 2.型号:1600A/5P(五芯) 3.含弯头、始/终端进线节、变容节、膨胀节、连接器、软/硬搭接铜排、弹簧、支架等一切必要所需主材及辅材 4.其他:满足招标文件、设计图纸及相关规范标准要求 | m | 1 | 2609.68 | 2609.68
42 | 030403006004 | 低压封闭式插接母线槽 | 1.名称:密集型母线槽 2.型号:2000A/5P(五芯) 3.含弯头、始/终端进线节、变容节、膨胀节、连接器、软/硬搭接铜排、弹簧、支架等一切必要所需主材及辅材 4.其他:满足招标文件、设计图纸及相关规范标准要求 | m | 1 | 3245.04 | 3245.04
43 | 030403007001 | 始端箱、分线箱 | 1.名称:密集型母线槽始终端箱 2.型号:630A 3.含母线箱体与低压柜、变压器等设备之间的铜排连接，含箱体内开关 4.其他:满足招标文件、设计图纸及相关规范标准要求 | 台 | 1 | 2711.15 | 2711.15
44 | 030403007002 | 始端箱、分线箱 | 1.名称:密集型母线槽始终端箱 2.型号:1250A 3.含母线箱体与低压柜、变压器等设备之间的铜排连接，含箱体内开关 4.其他:满足招标文件、设计图纸及相关规范标准要求 | 台 | 1 | 4843.93 | 4843.93
本页小计 | [6 empty] | 16368.71
E.1 分部分项工程项目清单计价表
工程名称：电力配电工程 |  |  | 标段：长岭陂骑行道（龙华段）建设工程（EPC） |  |  | 第 7 页 共 20 页
序号 | 项目编码 | 项目名称 | 项目特征描述 | 计量单位 | 工程量 | 金额（元）
[6 empty] | 综合单价 | 合价 | 其中：材料暂估合价
45 | 030403007003 | 始端箱、分线箱 | 1.名称:密集型母线槽始终端箱 2.型号:1600A 3.含母线箱体与低压柜、变压器等设备之间的铜排连接，含箱体内开关 4.其他:满足招标文件、设计图纸及相关规范标准要求 | 台 | 1 | 5807.2 | 5807.2
46 | 030403007004 | 始端箱、分线箱 | 1.名称:密集型母线槽始终端箱 2.型号:2000A 3.含母线箱体与低压柜、变压器等设备之间的铜排连接，含箱体内开关 4.其他:满足招标文件、设计图纸及相关规范标准要求 | 台 | 1 | 6599.2 | 6599.2
47 | 030416005001 | 电力变压器系统 | 1.型号:电力变压器系统调试 2.容量(kV·A):500KVA及以下 3.其他:满足招标文件、设计图纸及相关规范标准要求 | 系统 | 1 | 1652.12 | 1652.12
48 | 030416005002 | 电力变压器系统 | 1.型号:电力变压器系统调试 2.容量(kV·A):800KVA及以下 3.其他:满足招标文件、设计图纸及相关规范标准要求 | 系统 | 1 | 2040.79 | 2040.79
49 | 030416005003 | 电力变压器系统 | 1.型号:电力变压器系统调试 2.容量(kV·A):1250KVA及以下 3.其他:满足招标文件、设计图纸及相关规范标准要求 | 系统 | 1 | 2674.62 | 2674.62
50 | 040807002002 | 供电系统 | 1.型号:送配电装置系统调试 2.电压等级(kV):10KV 3.其他:满足招标文件、设计图纸及相关规范标准要求 | 系统 | 1 | 1218.7 | 1218.7
51 | 040807002003 | 供电系统 | 1.型号:送配电装置系统调试 2.电压等级(kV):1KV 3.其他:满足招标文件、设计图纸及相关规范标准要求 | 系统 | 1 | 623.66 | 623.66
52 | 030416009001 | 自动投入装置 | 1.型号:备用电源自投装置调试 2.电压等级(kV):1KV 3.其他:满足招标文件、设计图纸及相关规范标准要求 | 系统、套 | 1 | 501.73 | 501.73
53 | 030416007001 | 母线系统 | 1.名称:母线调试 2.电压(kV):1KV 3.其他:满足招标文件、设计图纸及相关规范标准要求 | 段 | 1 | 423.8 | 423.8
本页小计 | [6 empty] | 21541.82
E.1 分部分项工程项目清单计价表
工程名称：电力配电工程 |  |  | 标段：长岭陂骑行道（龙华段）建设工程（EPC） |  |  | 第 8 页 共 20 页
序号 | 项目编码 | 项目名称 | 项目特征描述 | 计量单位 | 工程量 | 金额（元）
[6 empty] | 综合单价 | 合价 | 其中：材料暂估合价
54 | 031301005005 | 支/吊架 | 1.名称:电缆沟支架制安装 2.材质:Q235B 3.含刷防火涂料、支架除锈等 4.其他:满足招标文件、设计图纸及相关规范标准要求 | kg | 1 | 14.07 | 14.07
55 | 070205001006 | 井、沟盖板 | 1.名称:电缆沟钢盖板 2.材质、型号:镀锌花纹钢盖板5mm厚，600*1000mm 3.其他:满足招标文件、设计图纸及相关规范标准要求 | t | 1 | 8879 | 8879
|  | 防雷 |  |  |  |  | 1457.29
56 | 030410008001 | 变配电房配套设施及相关工作 | 1.绝缘垫、挡鼠板、标志牌 2.含各种标识及警示牌、系统图板、高压绝缘工具、安全用电规章制度、柜内进出线孔洞的防火封堵、电缆标牌、绝缘手套、绝缘靴、放电棒、手电、警戒线等一切所需费用 3.满足设计、发包方要求，符合国网及地方相关标准 4.其他:满足招标文件、设计图纸及相关规范标准要求 5.高压配电房配套设施及相关工作 | m2 | 1 | 116.27 | 116.27
57 | 030410002002 | 接地母线 | 1.名称:接地镀锌扁钢40*4 2.敷设方式:综合考虑 3.其他:满足招标文件、设计图纸及相关规范标准要求 | m | 1 | 30.91 | 30.91
58 | 030410002003 | 接地母线 | 1.名称:接地镀锌扁钢50*5 2.敷设方式:综合考虑 3.其他:满足招标文件、设计图纸及相关规范标准要求 | m | 1 | 34.61 | 34.61
59 | 030410002004 | 接地母线 | 1.名称:接地镀锌扁钢63*5 2.敷设方式:综合考虑 3.其他:满足招标文件、设计图纸及相关规范标准要求 | m | 1 | 37.26 | 37.26
60 | 030410007001 | 等电位端子箱、测试板 | 1.名称:总等电位接地端子板MEB 2.其他:满足招标文件、设计图纸及相关规范标准要求 | 台 | 1 | 110.87 | 110.87
61 | 030410007002 | 等电位端子箱、测试板 | 1.名称:局部等电位接地端子板LEB 2.其他:满足招标文件、设计图纸及相关规范标准要求 | 台 | 1 | 82.35 | 82.35
62 | 030410007003 | 等电位端子箱、测试板 | 1.名称:100X100X6热镀锌预埋接地连接板 2.其他:满足招标文件、设计图纸及相关规范标准要求 | 台 | 1 | 59.08 | 59.08
本页小计 | [6 empty] | 9364.42
E.1 分部分项工程项目清单计价表
工程名称：电力配电工程 |  |  | 标段：长岭陂骑行道（龙华段）建设工程（EPC） |  |  | 第 9 页 共 20 页
序号 | 项目编码 | 项目名称 | 项目特征描述 | 计量单位 | 工程量 | 金额（元）
[6 empty] | 综合单价 | 合价 | 其中：材料暂估合价
63 | 040806001002 | 接地极 | 1.材质:热镀锌角铁 2.规格:L50*50*5，L=2500mm 3.其他:满足招标文件、设计图纸及相关规范标准要求 | 根 | 1 | 112.77 | 112.77
64 | 040807003003 | 接地装置 | 1.类别:接地系统调试 2.其他:满足招标文件、设计图纸及相关规范标准要求 | 系统 | 1 | 873.17 | 873.17
|  | 配管 |  |  |  |  | 1415.61
65 | 040804001001 | 配管 | 1.材质:镀锌钢管 2.规格:DN150 3.厚度:按国标 4.配置形式:明配 5.其他:满足招标文件、设计图纸及相关规范标准要求 | m | 1 | 181.65 | 181.65
66 | 040804001002 | 配管 | 1.材质:镀锌钢管 2.规格:DN125 3.厚度:按国标 4.配置形式:明配 5.其他:满足招标文件、设计图纸及相关规范标准要求 | m | 1 | 154.21 | 154.21
67 | 040804001003 | 配管 | 1.材质:镀锌钢管 2.规格:DN100 3.厚度:按国标 4.配置形式:明配 5.其他:满足招标文件、设计图纸及相关规范标准要求 | m | 1 | 129.94 | 129.94
68 | 040804001004 | 配管 | 1.材质:镀锌钢管 2.规格:DN80 3.厚度:按国标 4.配置形式:明配 5.其他:满足招标文件、设计图纸及相关规范标准要求 | m | 1 | 107.57 | 107.57
69 | 040804001005 | 配管 | 1.材质:镀锌钢管 2.规格:DN65 3.厚度:按国标 4.配置形式:明配 5.其他:满足招标文件、设计图纸及相关规范标准要求 | m | 1 | 85.97 | 85.97
70 | 040804001006 | 配管 | 1.材质:镀锌钢管 2.规格:DN50 3.厚度:按国标 4.配置形式:明配 5.其他:满足招标文件、设计图纸及相关规范标准要求 | m | 1 | 61.92 | 61.92
本页小计 | [6 empty] | 1707.2
E.1 分部分项工程项目清单计价表
工程名称：电力配电工程 |  |  | 标段：长岭陂骑行道（龙华段）建设工程（EPC） |  |  | 第 10 页 共 20 页
序号 | 项目编码 | 项目名称 | 项目特征描述 | 计量单位 | 工程量 | 金额（元）
[6 empty] | 综合单价 | 合价 | 其中：材料暂估合价
71 | 040804001007 | 配管 | 1.材质:镀锌钢管 2.规格:DN40 3.厚度:按国标 4.配置形式:明配 5.其他:满足招标文件、设计图纸及相关规范标准要求 | m | 1 | 50.75 | 50.75
72 | 040804001008 | 配管 | 1.材质:镀锌钢管 2.规格:DN32 3.厚度:按国标 4.配置形式:明配 5.其他:满足招标文件、设计图纸及相关规范标准要求 | m | 1 | 43.66 | 43.66
73 | 040804001009 | 配管 | 1.材质:镀锌钢管 2.规格:DN25 3.厚度:按国标 4.配置形式:明配 5.其他:满足招标文件、设计图纸及相关规范标准要求 | m | 1 | 35.85 | 35.85
74 | 040804001010 | 配管 | 1.材质:镀锌钢管 2.规格:DN20 3.厚度:按国标 4.配置形式:明配 5.其他:满足招标文件、设计图纸及相关规范标准要求 | m | 1 | 30.08 | 30.08
75 | 040804001011 | 配管 | 1.材质:涂塑钢管 2.规格:DN200 3.配置形式:埋地 4.其他:满足招标文件、设计图纸及相关规范标准要求 | m | 1 | 219.36 | 219.36
76 | 040804001012 | 配管 | 1.材质:PVC管 2.规格:DN200 3.配置形式:埋地 4.其他:满足招标文件、设计图纸及相关规范标准要求 | m | 1 | 60.83 | 60.83
77 | 040804001013 | 配管 | 1.材质:PVC管 2.规格:DN150 3.配置形式:埋地 4.其他:满足招标文件、设计图纸及相关规范标准要求 | m | 1 | 48.39 | 48.39
78 | 040804001014 | 配管 | 1.材质:PVC管 2.规格:DN125 3.配置形式:埋地 4.其他:满足招标文件、设计图纸及相关规范标准要求 | m | 1 | 42.62 | 42.62
79 | 040804001015 | 配管 | 1.材质:PVC管 2.规格:DN100 3.配置形式:埋地 4.其他:满足招标文件、设计图纸及相关规范标准要求 | m | 1 | 36.3 | 36.3
本页小计 | [6 empty] | 567.84
E.1 分部分项工程项目清单计价表
工程名称：电力配电工程 |  |  | 标段：长岭陂骑行道（龙华段）建设工程（EPC） |  |  | 第 11 页 共 20 页
序号 | 项目编码 | 项目名称 | 项目特征描述 | 计量单位 | 工程量 | 金额（元）
[6 empty] | 综合单价 | 合价 | 其中：材料暂估合价
80 | 040804001016 | 配管 | 1.材质:PVC管 2.规格:DN80 3.配置形式:埋地 4.其他:满足招标文件、设计图纸及相关规范标准要求 | m | 1 | 31.54 | 31.54
81 | 031301001001 | 凿(压、切割)槽 | 1.名称:凿槽及恢复 2.规格:DN20 3.结构类型:综合考虑 4.其他:满足招标文件、设计图纸及相关规范标准要求 | m | 1 | 6.91 | 6.91
82 | 031301001002 | 凿(压、切割)槽 | 1.名称:凿槽及恢复 2.规格:DN25 3.结构类型:综合考虑 4.其他:满足招标文件、设计图纸及相关规范标准要求 | m | 1 | 9.23 | 9.23
83 | 031301001003 | 凿(压、切割)槽 | 1.名称:凿槽及恢复 2.规格:DN32 3.结构类型:综合考虑 4.其他:满足招标文件、设计图纸及相关规范标准要求 | m | 1 | 12.33 | 12.33
84 | 031301001004 | 凿(压、切割)槽 | 1.名称:凿槽及恢复 2.规格:DN40 3.结构类型:综合考虑 4.其他:满足招标文件、设计图纸及相关规范标准要求 | m | 1 | 16.53 | 16.53
85 | 031301001005 | 凿(压、切割)槽 | 1.名称:凿槽及恢复 2.规格:DN50 3.结构类型:综合考虑 4.其他:满足招标文件、设计图纸及相关规范标准要求 | m | 1 | 22.03 | 22.03
86 | 031301001006 | 凿(压、切割)槽 | 1.名称:凿槽及恢复 2.规格:DN70 3.结构类型:综合考虑 4.其他:满足招标文件、设计图纸及相关规范标准要求 | m | 1 | 27.94 | 27.94
|  | 10KV电缆 |  |  |  |  | 8065.28
87 | 040803001001 | 电缆 | 1.名称:电力电缆 2.规格:ZRC-YJV22-12/20kV 3*300 3.电压等级(kV):12/20KV 4.敷设方式:综合考虑 5.其他:满足招标文件、设计图纸及相关规范标准要求 | m | 1 | 977.25 | 977.25
88 | 040803001002 | 电缆 | 1.名称:电力电缆 2.规格:ZRC-YJV22-12/20kV 3*120 3.电压等级(kV):12/20KV 4.敷设方式:综合考虑 5.其他:满足招标文件、设计图纸及相关规范标准要求 | m | 1 | 420.67 | 420.67
本页小计 | [6 empty] | 1524.43
E.1 分部分项工程项目清单计价表
工程名称：电力配电工程 |  |  | 标段：长岭陂骑行道（龙华段）建设工程（EPC） |  |  | 第 12 页 共 20 页
序号 | 项目编码 | 项目名称 | 项目特征描述 | 计量单位 | 工程量 | 金额（元）
[6 empty] | 综合单价 | 合价 | 其中：材料暂估合价
89 | 030409004001 | 电缆中间头 | 1.名称:冷缩式电缆中间头制安 2.规格:3*300mm2 3.材质、类型:铜芯、冷缩式 4.电压等级(kV):20KV 5.其他:满足招标文件、设计图纸及相关规范标准要求 | 个 | 1 | 1751.41 | 1751.41
90 | 030409004002 | 电缆中间头 | 1.名称:冷缩式电缆中间头制安 2.规格:3*120mm2 3.材质、类型:铜芯、冷缩式 4.电压等级(kV):20KV 5.其他:满足招标文件、设计图纸及相关规范标准要求 | 个 | 1 | 1200.65 | 1200.65
91 | 030409003001 | 电力电缆头 | 1.名称:冷缩式电缆终端头制安 2.规格:3*300mm2 3.材质、类型:铜芯、冷缩式 4.电压等级(kV):20KV 5.其他:满足招标文件、设计图纸及相关规范标准要求 | 个 | 1 | 2203.81 | 2203.81
92 | 030409003002 | 电力电缆头 | 1.名称:冷缩式电缆终端头制安 2.规格:3*120mm2 3.材质、类型:铜芯、冷缩式 4.电压等级(kV):20KV 5.其他:满足招标文件、设计图纸及相关规范标准要求 | 个 | 1 | 1511.49 | 1511.49
|  | 1KV电缆 |  |  |  |  | 10710.04
93 | 030409001001 | 电力电缆 | 1.名称:矿物电力电缆 2.规格:RTTZ-4(1X185)+1(1X95) 3.敷设方式:综合考虑 4.其他:满足招标文件、设计图纸及相关规范标准要求 | m | 1 | 976.62 | 976.62
94 | 030409001002 | 电力电缆 | 1.名称:矿物电力电缆 2.规格:RTTZ-4[2(1X150)]+1(1X150) 3.敷设方式:综合考虑 4.其他:满足招标文件、设计图纸及相关规范标准要求 | m | 1 | 1550.48 | 1550.48
95 | 030409001003 | 电力电缆 | 1.名称:矿物电力电缆 2.规格:RTTZ-4(1X150)+1(1X70) 3.敷设方式:综合考虑 4.其他:满足招标文件、设计图纸及相关规范标准要求 | m | 1 | 762.98 | 762.98
本页小计 | [6 empty] | 9957.44
E.1 分部分项工程项目清单计价表
工程名称：电力配电工程 |  |  | 标段：长岭陂骑行道（龙华段）建设工程（EPC） |  |  | 第 13 页 共 20 页
序号 | 项目编码 | 项目名称 | 项目特征描述 | 计量单位 | 工程量 | 金额（元）
[6 empty] | 综合单价 | 合价 | 其中：材料暂估合价
96 | 030409001004 | 电力电缆 | 1.名称:矿物电力电缆 2.规格:RTTZ-4X25+1X16 3.敷设方式:综合考虑 4.其他:满足招标文件、设计图纸及相关规范标准要求 | m | 1 | 163.12 | 163.12
97 | 030409001005 | 电力电缆 | 1.名称:矿物电力电缆 2.规格:RTTZ-5X16 3.敷设方式:综合考虑 4.其他:满足招标文件、设计图纸及相关规范标准要求 | m | 1 | 118.43 | 118.43
98 | 040803001003 | 电缆 | 1.名称:电力电缆 2.规格:WDZA-YJY-4X240+1X120 3.敷设方式:综合考虑 4.其他:满足招标文件、设计图纸及相关规范标准要求 | m | 1 | 1143.8 | 1143.8
99 | 040803001004 | 电缆 | 1.名称:电力电缆 2.规格:WDZA-YJY-4X150+1X70 3.敷设方式:综合考虑 4.其他:满足招标文件、设计图纸及相关规范标准要求 | m | 1 | 721.21 | 721.21
100 | 040803001005 | 电缆 | 1.名称:电力电缆 2.规格:WDZA-YJY-4X120+1X70 3.敷设方式:综合考虑 4.其他:满足招标文件、设计图纸及相关规范标准要求 | m | 1 | 598.68 | 598.68
101 | 040803001006 | 电缆 | 1.名称:电力电缆 2.规格:WDZA-YJY-4X70+1X35 3.敷设方式:综合考虑 4.其他:满足招标文件、设计图纸及相关规范标准要求 | m | 1 | 353.51 | 353.51
102 | 040803001007 | 电缆 | 1.名称:电力电缆 2.规格:WDZA-YJY-4X50+1X25 3.敷设方式:综合考虑 4.其他:满足招标文件、设计图纸及相关规范标准要求 | m | 1 | 257.92 | 257.92
103 | 040803001008 | 电缆 | 1.名称:电力电缆 2.规格:WDZA-YJY-4X35+1X16 3.敷设方式:综合考虑 4.其他:满足招标文件、设计图纸及相关规范标准要求 | m | 1 | 182.85 | 182.85
104 | 040803001009 | 电缆 | 1.名称:电力电缆 2.规格:YJY-4X150+1X70 3.敷设方式:综合考虑 4.其他:满足招标文件、设计图纸及相关规范标准要求 | m | 1 | 671.06 | 671.06
本页小计 | [6 empty] | 4210.58
E.1 分部分项工程项目清单计价表
工程名称：电力配电工程 |  |  | 标段：长岭陂骑行道（龙华段）建设工程（EPC） |  |  | 第 14 页 共 20 页
序号 | 项目编码 | 项目名称 | 项目特征描述 | 计量单位 | 工程量 | 金额（元）
[6 empty] | 综合单价 | 合价 | 其中：材料暂估合价
105 | 040803001010 | 电缆 | 1.名称:电力电缆 2.规格:YJY-4x95+1x50 3.敷设方式:综合考虑 4.其他:满足招标文件、设计图纸及相关规范标准要求 | m | 1 | 426.12 | 426.12
106 | 040803001011 | 电缆 | 1.名称:电力电缆 2.规格:YJY-4X35+1X16 3.敷设方式:综合考虑 4.其他:满足招标文件、设计图纸及相关规范标准要求 | m | 1 | 160.38 | 160.38
107 | 040803001012 | 电缆 | 1.名称:电力电缆 2.规格:YJY-4X25+1X16 3.敷设方式:综合考虑 4.其他:满足招标文件、设计图纸及相关规范标准要求 | m | 1 | 128.65 | 128.65
108 | 040803001013 | 电缆 | 1.名称:电力电缆 2.规格:WDZ-YJY-5X16 3.敷设方式:综合考虑 4.其他:满足招标文件、设计图纸及相关规范标准要求 | m | 1 | 88.8 | 88.8
109 | 030409003003 | 电力电缆头 | 1.名称:矿物绝缘电力电缆终端头 2.规格:240mm2及以下 3.其他:满足招标文件、设计图纸及相关规范标准要求 | 个 | 1 | 579.26 | 579.26
110 | 030409003004 | 电力电缆头 | 1.名称:矿物绝缘电力电缆终端头 2.规格:150mm2及以下 3.其他:满足招标文件、设计图纸及相关规范标准要求 | 个 | 1 | 416.66 | 416.66
111 | 030409003005 | 电力电缆头 | 1.名称:矿物绝缘电力电缆终端头 2.规格:25mm2及以下 3.其他:满足招标文件、设计图纸及相关规范标准要求 | 个 | 1 | 155.57 | 155.57
112 | 030409003006 | 电力电缆头 | 1.名称:电力电缆终端头 2.规格:240mm2及以下 3.材质、类型:铜芯、干包式 4.其他:满足招标文件、设计图纸及相关规范标准要求 | 个 | 1 | 381.51 | 381.51
113 | 030409003007 | 电力电缆头 | 1.名称:电力电缆终端头 2.规格:120mm2及以下 3.材质、类型:铜芯、干包式 4.其他:满足招标文件、设计图纸及相关规范标准要求 | 个 | 1 | 248 | 248
114 | 030409003008 | 电力电缆头 | 1.名称:电力电缆终端头 2.规格:70mm2及以下 3.材质、类型:铜芯、干包式 4.其他:满足招标文件、设计图纸及相关规范标准要求 | 个 | 1 | 210.03 | 210.03
本页小计 | [6 empty] | 2794.98
E.1 分部分项工程项目清单计价表
工程名称：电力配电工程 |  |  | 标段：长岭陂骑行道（龙华段）建设工程（EPC） |  |  | 第 15 页 共 20 页
序号 | 项目编码 | 项目名称 | 项目特征描述 | 计量单位 | 工程量 | 金额（元）
[6 empty] | 综合单价 | 合价 | 其中：材料暂估合价
115 | 030409003009 | 电力电缆头 | 1.名称:电力电缆终端头 2.规格:50mm2及以下 3.材质、类型:铜芯、干包式 4.其他:满足招标文件、设计图纸及相关规范标准要求 | 个 | 1 | 177.19 | 177.19
116 | 030409003010 | 电力电缆头 | 1.名称:电力电缆终端头 2.规格:35mm2及以下 3.材质、类型:铜芯、干包式 4.其他:满足招标文件、设计图纸及相关规范标准要求 | 个 | 1 | 143.14 | 143.14
117 | 030409003011 | 电力电缆头 | 1.名称:电力电缆终端头 2.规格:16mm2及以下 3.材质、类型:铜芯、干包式 4.其他:满足招标文件、设计图纸及相关规范标准要求 | 个 | 1 | 94.07 | 94.07
|  | 管道附属构筑物 |  |  |  |  | 28714.97
118 | 040504002001 | 现浇混凝土井 | 1.名称:1层2列排管行车直线井 2.垫层:C15砼垫层100mm厚 3.底板、井壁:C25钢筋砼，含模板制作、安装、拆除 4.盖板预制安装:C30砼盖板200mm厚 5.集水口:φ200PVC管，内填粗砂 6.预埋:镀锌角钢 7.其他:满足招标文件、设计图纸及相关规范标准要求 | 座 | 1 | 8271.85 | 8271.85
119 | 040504002002 | 现浇混凝土井 | 1.名称:1层2列排管行车转角井 2.垫层:C15砼垫层100mm厚 3.底板、井壁:C25钢筋砼，含模板制作、安装、拆除 4.盖板预制安装:C30砼盖板200mm厚 5.集水口:φ200PVC管，内填粗砂 6.预埋:镀锌角钢 7.其他:满足招标文件、设计图纸及相关规范标准要求 | 座 | 1 | 9383.84 | 9383.84
本页小计 | [6 empty] | 18070.09
E.1 分部分项工程项目清单计价表
工程名称：电力配电工程 |  |  | 标段：长岭陂骑行道（龙华段）建设工程（EPC） |  |  | 第 16 页 共 20 页
序号 | 项目编码 | 项目名称 | 项目特征描述 | 计量单位 | 工程量 | 金额（元）
[6 empty] | 综合单价 | 合价 | 其中：材料暂估合价
120 | 040504002003 | 现浇混凝土井 | 1.名称:1层2列排管行车中间头井 2.垫层:C15砼垫层100mm厚 3.底板、井壁:C25钢筋砼，含模板制作、安装、拆除 4.盖板预制安装:C30砼盖板200mm厚 5.集水口:φ200PVC管，内填粗砂 6.预埋:镀锌角钢 7.其他:满足招标文件、设计图纸及相关规范标准要求 | 座 | 1 | 10350.96 | 10350.96
121 | 010501001005 | 基础垫层 | 1.名称:混凝土垫层 2.混凝土强度等级:C20 3.其他:满足招标文件、设计图纸及相关规范标准要求 | m3 | 1 | 628.14 | 628.14
122 | 010505002028 | 基础模板 | 1.基础类型:混凝土基础 2.模板材质:木模版 3.含模板制作、安装、拆除 4.其他:满足招标文件、设计图纸及相关规范标准要求 | m2 | 1 | 80.18 | 80.18
|  | 电气火灾监控系统 |  |  |  |  | 8195.74
123 | 030907001001 | 监控主机 | 1.名称:电气火灾监控器 2.点位:50点位 3.其他:满足招标文件、设计图纸及相关规范标准要求 | 台 | 1 | 5188.18 | 5188.18
124 | 030412004001 | 配线 | 1.名称:配线 2.材质、规格:WDZ-RYSP-2X1.5 3.配置形式:管内穿线 4.其他:满足招标文件、设计图纸及相关规范标准要求 | m | 1 | 8.75 | 8.75
125 | 030412001001 | 配管 | 1.名称:配管 2.材质、规格:SC20 3.配置形式:明敷 4.其他:满足招标文件、设计图纸及相关规范标准要求 | m | 1 | 31.59 | 31.59
126 | 030412001002 | 配管 | 1.名称:配管 2.材质、规格:SC20 3.配置形式:暗敷 4.其他:满足招标文件、设计图纸及相关规范标准要求 | m | 1 | 21.21 | 21.21
127 | 030909009001 | 电气火灾监控系统调试 | 1.名称:电气火灾监控系统调试 2.其他:满足招标文件、设计图纸及相关规范标准要求 | 系统 | 1 | 2946.01 | 2946.01
|  | 消防电源监控系统 |  |  |  |  | 8146.61
本页小计 | [6 empty] | 19255.02
E.1 分部分项工程项目清单计价表
工程名称：电力配电工程 |  |  | 标段：长岭陂骑行道（龙华段）建设工程（EPC） |  |  | 第 17 页 共 20 页
序号 | 项目编码 | 项目名称 | 项目特征描述 | 计量单位 | 工程量 | 金额（元）
[6 empty] | 综合单价 | 合价 | 其中：材料暂估合价
128 | 030908001001 | 状态监控主机 | 1.名称:消防电源监控器 2.点位:50点位 3.其他:满足招标文件、设计图纸及相关规范标准要求 | 台 | 1 | 5126.83 | 5126.83
129 | 030412004002 | 配线 | 1.名称:配线 2.材质、规格:WDZBN-BYJ(F)-2.5 3.配置形式:管内穿线 4.其他:满足招标文件、设计图纸及相关规范标准要求 | m | 1 | 4.91 | 4.91
130 | 030412004003 | 配线 | 1.名称:配线 2.材质、规格:WDZBN-RYSP-2x1.5 3.配置形式:管内穿线 4.其他:满足招标文件、设计图纸及相关规范标准要求 | m | 1 | 10.73 | 10.73
131 | 030412004004 | 配线 | 1.名称:配线 2.材质、规格:ZN-RVVSP-2*1.5 3.配置形式:管内穿线 4.其他:满足招标文件、设计图纸及相关规范标准要求 | m | 1 | 7.73 | 7.73
132 | 030412001003 | 配管 | 1.名称:配管 2.材质、规格:SC20 3.配置形式:明敷 4.其他:满足招标文件、设计图纸及相关规范标准要求 | m | 1 | 30.08 | 30.08
133 | 030412001004 | 配管 | 1.名称:配管 2.材质、规格:SC20 3.配置形式:暗敷 4.其他:满足招标文件、设计图纸及相关规范标准要求 | m | 1 | 20.32 | 20.32
134 | 030909010001 | 消防电源监控系统调试 | 1.名称:消防电源监控系统调试 2.其他:满足招标文件、设计图纸及相关规范标准要求 | 系统 | 1 | 2946.01 | 2946.01
|  | 变配电监控智能化系统 |  |  |  |  | 8298.81
135 | 030907001002 | 监控主机 | 1.名称:电气火灾监控器 2.点位:50点位 3.其他:满足招标文件、设计图纸及相关规范标准要求 | 台 | 1 | 5188.18 | 5188.18
136 | 030412004005 | 配线 | 1.名称:配线 2.材质、规格:WDZ-RYSP-2X1.0 3.配置形式:管内穿线 4.其他:满足招标文件、设计图纸及相关规范标准要求 | m | 1 | 7.21 | 7.21
本页小计 | [6 empty] | 13342
E.1 分部分项工程项目清单计价表
工程名称：电力配电工程 |  |  | 标段：长岭陂骑行道（龙华段）建设工程（EPC） |  |  | 第 18 页 共 20 页
序号 | 项目编码 | 项目名称 | 项目特征描述 | 计量单位 | 工程量 | 金额（元）
[6 empty] | 综合单价 | 合价 | 其中：材料暂估合价
137 | 030409002001 | 控制电缆 | 1.名称:控制电缆 2.材质、规格:WDZBN-KYJY-4X1.5 3.配置形式:管内穿线 4.其他:满足招标文件、设计图纸及相关规范标准要求 | m | 1 | 17.84 | 17.84
138 | 030409005001 | 控制电缆头 | 1.名称:控制电缆头 2.型号:6芯及以下 3.其他:满足招标文件、设计图纸及相关规范标准要求 | 个 | 1 | 89.17 | 89.17
139 | 030412001005 | 配管 | 1.名称:配管 2.材质、规格:SC20 3.配置形式:明敷 4.其他:满足招标文件、设计图纸及相关规范标准要求 | m | 1 | 30.08 | 30.08
140 | 030412001006 | 配管 | 1.名称:配管 2.材质、规格:SC20 3.配置形式:暗敷 4.其他:满足招标文件、设计图纸及相关规范标准要求 | m | 1 | 20.32 | 20.32
141 | 030909010002 | 变配电监控智能化系统调试 | 1.名称:变配电监控智能化系统调试 2.其他:满足招标文件、设计图纸及相关规范标准要求 | 系统 | 1 | 2946.01 | 2946.01
|  | 土石方工程 |  |  |  |  | 1552.42
142 | 040101001010 | 挖一般土方 | 1.名称:挖一般土方 2.土类别:综合考虑 3.挖土深度:满足设计要求 4.开挖方式:机械开挖，不装车 | m3 | 1 | 3.68 | 3.68
143 | 040101001011 | 挖一般土方 | 1.名称:挖一般土方 2.土类别:综合考虑 3.挖土深度:满足设计要求 4.开挖方式:机械开挖，装车 | m3 | 1 | 5.41 | 5.41
144 | 040101001012 | 挖一般土方 | 1.名称:挖一般土方 2.土类别:综合考虑 3.挖土深度:满足设计要求 4.开挖方式:人工开挖，不装车 | m3 | 1 | 36.77 | 36.77
145 | 040101002010 | 挖沟槽土方 | 1.名称:挖沟槽土方 2.土类别:综合考虑 3.挖土深度:满足设计要求 4.开挖方式:机械在非支撑下开挖，不装车 | m3 | 1 | 10.93 | 10.93
146 | 040101002011 | 挖沟槽土方 | 1.名称:挖沟槽土方 2.土类别:综合考虑 3.挖土深度:满足设计要求 4.开挖方式:人工开挖，不装车 | m3 | 1 | 52.67 | 52.67
本页小计 | [6 empty] | 3212.88
E.1 分部分项工程项目清单计价表
工程名称：电力配电工程 |  |  | 标段：长岭陂骑行道（龙华段）建设工程（EPC） |  |  | 第 19 页 共 20 页
序号 | 项目编码 | 项目名称 | 项目特征描述 | 计量单位 | 工程量 | 金额（元）
[6 empty] | 综合单价 | 合价 | 其中：材料暂估合价
147 | 040101003007 | 挖基坑土方 | 1.名称:挖基坑土方 2.土类别:综合考虑 3.挖土深度:满足设计要求 4.开挖方式:机械在非支撑下开挖，不装车 | m3 | 1 | 10.4 | 10.4
148 | 040101003008 | 挖基坑土方 | 1.名称:挖基坑土方 2.土类别:综合考虑 3.挖土深度:满足设计要求 4.开挖方式:人工开挖，不装车 | m3 | 1 | 56.56 | 56.56
149 | 040101B001004 | 支撑下挖土方 | 1.名称:支撑下挖土方 2.土类别:综合考虑 3.挖土深度:满足设计要求 4.开挖方式:机械在支撑下开挖，装车 | m3 | 1 | 23.04 | 23.04
150 | 040102001004 | 挖一般石方 | 1.名称:挖一般石方 2.岩石类别:综合考虑 3.开凿深度:满足设计要求 4.开挖方式:机械破碎开挖 | m3 | 1 | 53.83 | 53.83
151 | 040102002004 | 挖沟槽石方 | 1.名称:挖沟槽、基坑石方 2.岩石类别:综合考虑 3.开凿深度:满足设计要求 4.开挖方式:机械破碎开挖 | m3 | 1 | 68.27 | 68.27
152 | 010102007028 | 回填方 | 1.名称:人工回填土 2.材料品种:土方 3.密实度:满足设计要求 4.回填方式:人工回填 | m3 | 1 | 47.52 | 47.52
153 | 010102007029 | 回填方 | 1.名称:机械回填土 2.材料品种:土方 3.密实度:满足设计要求 4.回填方式:机械回填 | m3 | 1 | 26.43 | 26.43
154 | 010102007030 | 回填方 | 1.名称:人工回填石粉渣 2.材料品种:石粉渣 3.密实度:满足设计要求 4.回填方式:人工回填 | m3 | 1 | 205.41 | 205.41
155 | 010102007031 | 回填方 | 1.名称:机械回填石粉渣 2.材料品种:石粉渣 3.密实度:满足设计要求 4.回填方式:机械回填 | m3 | 1 | 156.47 | 156.47
156 | 010102007032 | 回填方 | 1.名称:人工回填砂 2.材料品种:砂 3.密实度:满足设计要求 4.回填方式:人工回填 | m3 | 1 | 316.2 | 316.2
157 | 010102007033 | 回填方 | 1.名称:机械回填砂 2.材料品种:砂 3.密实度:满足设计要求 4.回填方式:机械回填 | m3 | 1 | 269.07 | 269.07
本页小计 | [6 empty] | 1233.2
E.1 分部分项工程项目清单计价表
工程名称：电力配电工程 |  |  | 标段：长岭陂骑行道（龙华段）建设工程（EPC） |  |  | 第 20 页 共 20 页
序号 | 项目编码 | 项目名称 | 项目特征描述 | 计量单位 | 工程量 | 金额（元）
[6 empty] | 综合单价 | 合价 | 其中：材料暂估合价
158 | 040103003024 | 余方弃置 | 1.弃料品种:土方 2.运距:26km 3.是否装车:是 | m3 | 1 | 66.92 | 66.92
159 | 040103003025 | 余方弃置 | 1.弃料品种:土方 2.运距:26km 3.是否装车:否 | m3 | 1 | 64.18 | 64.18
160 | 040101005004 | 挖淤泥、流砂 | 1.名称:挖淤泥、流砂 2.开挖方式:综合考虑 3.挖掘深度:满足设计要求 | m3 | 1 | 11.74 | 11.74
161 | 040103003026 | 余方弃置 | 1.弃料品种:淤泥 2.运距:26km 3.是否装车:是 | m3 | 1 | 66.92 | 66.92
本页小计 | [6 empty] | 209.76
合计 | [6 empty] | 556820.16

## E.2 措施项目清单计价表7
E.2 措施项目清单计价表
工程名称：电力配电工程 |  |  | 标段：长岭陂骑行道（龙华段）建设工程（EPC） |  |  | 第 1 页 共 2 页
序号 | 项目编码 | 项目名称 | 工作内容 | 计量单位 | 工程量 | 金额（元）
[6 empty] | 综合单价 | 合价
1 | 1 | 安全文明施工费 |  | 项 | 1 | 11749.01 | 11749.01
1.1 | (1) | 安全文明施工费(按费率计算) |  | 项 | 1 | 9521.73 | 9521.73
1.2 | (2) | 安全文明施工费(按清单列项) |  | 项 | 1
1.2.1 | (2.1) | 装配式钢结构围挡（施工现场与外部环境隔离） |  | 项 | 1
1.2.2 | (2.2) | PVC围挡（施工现场与外部环境隔离） |  | 项 | 1
1.2.3 | (2.3) | 铁马（施工现场与外部环境隔离） |  | 项 | 1
1.2.4 | (2.4) | 水马（施工现场与外部环境隔离） |  | 项 | 1
1.2.5 | (2.5) | 施工废弃物、装修废弃物外运和处置 |  | 项 | 1
1.2.6 | (2.6) | 隔音屏、声屏障 |  | 项 | 1
1.2.7 | (2.7) | 施工区裸土覆盖 |  | 项 | 1
1.2.8 | (2.8) | 施工区临时排水沟 |  | 项 | 1
1.2.9 | (2.9) | 施工区临时集水井（沉砂井） |  | 项 | 1
1.3 | (3) | 产业工人职业训练专项经费 |  | 项 | 1 | 2227.28 | 2227.28
2 | 2 | 履约担保手续费 |  | 项 | 1
3 | 3 | 夜间施工增加费 |  | 项 | 1
4 | 4 | 赶工措施费 |  | 项 | 1
5 | 5 | 冬雨季施工费 |  | 项 | 1
6 | 6 | 已完成工程及设备保护费 |  | 项 | 1
7 | 7 | 地上地下设施及建筑物的临时保护费 |  | 项 | 1
8 | 8 | 二次搬运费 |  | 项 | 1
9 | 9 | 脚手架费 |  | 项 | 1
10 | 10 | 垂直运输机械费 |  | 项 | 1
11 | 11 | 大型机械设备进出场及安拆费 |  | 项 | 1
12 | 12 | 施工排水、降水费 |  | 项 | 1
13 | 13 | 专业工程措施项目费 |  | 项 | 1
13.1 | 13.1 | 围堰 |  | 项 | 1
13.2 | 13.2 | 筑岛 |  | 项 | 1
本页小计 | [6 empty] | 11749.01
E.2 措施项目清单计价表
工程名称：电力配电工程 |  |  | 标段：长岭陂骑行道（龙华段）建设工程（EPC） |  |  | 第 2 页 共 2 页
序号 | 项目编码 | 项目名称 | 工作内容 | 计量单位 | 工程量 | 金额（元）
[6 empty] | 综合单价 | 合价
13.3 | 13.3 | 便道 |  | 项 | 1
13.4 | 13.4 | 便桥 |  | 项 | 1
13.5 | 13.5 | 洞内施工的通风、供水、供气、供电、照明及通讯设施 |  | 项 | 1
13.6 | 13.6 | 驳岸块石清理 |  | 项 | 1
13.7 | 13.7 | 地下管线交叉处理 |  | 项 | 1
13.8 | 13.8 | 行车、行人干扰增加 |  | 项 | 1
13.9 | 13.9 | 轨道交通工程路桥 |  | 项 | 1
13.10 | 13.10 | 市政基础设施施工监测、监控、保护 |  | 项 | 1
14 | 14 | 其他 |  | 项 | 1
本页小计
合计 | [6 empty] | 11749.01
注：措施项目清单中的安全文明施工费属于不可竞争项目，其计价应符合本指引及深圳市相关规定。

## E.4 其他项目清单计价表7
E.4 其他项目清单计价表
工程名称：电力配电工程 |  | 标段：长岭陂骑行道（龙华段）建设工程（EPC） |  | 第 1 页 共 1 页
序号 | 项目名称 |  | 金额（元） | 备注
1 | 暂列金额 |  |  | (分部分项费+措施项目费)*暂列金额费率(5%～10%)
2 | 专业工程暂估价
3 | 计日工
4 | 总承包服务费
5 | 发承包双方约定的其他项目
6 | 材料暂估价 |  |  | 仅统计汇总材料暂估价总金额，材料暂估价应计入清单项目综合单价，不重复计入建安工程费中
合计

## E.5 增值税计价表7
E.5 增值税计价表
工程名称：电力配电工程 |  |  | 标段：长岭陂骑行道（龙华段）建设工程（EPC） |  | 第 1 页 共 1 页
序号 | 项目名称 | 计算基础说明 |  | 计算基础 | 税率（%） | 金额（元）
1 | 增值税 | 分部分项工程+措施项目+其他项目-专业工程暂估价 |  | 568569.17 | 9 | 51171.23
合 计 | [5 empty] | 51171.23

## D.1 工程项目最高投标限价汇总表9
D.1 工程项目最高投标限价汇总表
工程名称：桥梁防雷工程 |  |  |  | 第 1 页 共 1 页
序号 | 汇 总 内 容 | 金额（元） | 其中
|  |  | 安全文明 施工费 （元） | 暂估价 （元） | 暂列金额 （元）
1 | 桥梁防雷工程 | 1624.56 | 29.64
合计 |  | 1624.56 | 29.64
注：1.暂估价包含专业工程暂估价及材料暂估价。专业工程暂估价为已含税价格，在计算增值税计算基础时不应包含专业工程暂估价金额； 2.本表宜用于按合同标的为工程量清单编制对象的工程汇总计算，以单项工程为工程量清单编制对象的工程可按本表汇总计算。

## D.2 单位工程最高投标限价汇总表8
D.2 单位工程最高投标限价汇总表
工程名称：桥梁防雷工程 |  | 标段：长岭陂骑行道（龙华段）建设工程（EPC） |  | 第 1 页 共 1 页
序号 | 汇总内容 |  | 金额 （元） | 其中： 材料暂估价 （元）
1 | 分部分项工程 |  | 1460.78
1.1 | 防雷工程 |  | 1460.78
2 | 措施项目 |  | 29.64
2.1 | 安全文明施工 |  | 29.64
2.1.1 | 安全文明施工费（按费率计算） |  | 23.8
2.1.2 | 安全文明施工费（按清单列项）
2.1.3 | 产业工人职业训练专项经费 |  | 5.84
2.2 | 其他措施项目费
3 | 其他项目
3.1 | 暂列金额
3.2 | 专业工程暂估价
3.3 | 计日工
3.4 | 总承包服务费
4 | 增值税 |  | 134.14
合计 |  |  | 1624.56
注：专业工程暂估价为已含税价格，在计算增值税计算基础时不应包含专业工程暂估价金额。

## E.1 分部分项工程项目清单计价表8
E.1 分部分项工程项目清单计价表
工程名称：桥梁防雷工程 |  |  | 标段：长岭陂骑行道（龙华段）建设工程（EPC） |  |  | 第 1 页 共 1 页
序号 | 项目编码 | 项目名称 | 项目特征描述 | 计量单位 | 工程量 | 金额（元）
[6 empty] | 综合单价 | 合价 | 其中：材料暂估合价
|  | 防雷工程 |  |  |  |  | 1460.78
1 | 030410001001 | 接地极 | 1.材质:镀锌钢板 2.规格:100*20*200 3.其他:满足招标文件、设计图纸及相关规范标准要求 | 根（块、套) | 1 | 474.98 | 474.98
2 | 040806002002 | 接地母线 | 1.名称:接地母线 2.规格:环形扁钢45*5 3.其他:满足招标文件、设计图纸及相关规范标准要求 | m | 1 | 53.82 | 53.82
3 | 040806002003 | 接地母线 | 1.名称:接地母线 2.规格:热轧带肋钢筋 HRB400E φ25 3.其他:满足招标文件、设计图纸及相关规范标准要求 | m | 1 | 47.87 | 47.87
4 | 040806003001 | 避雷引下线 | 1.名称:避雷引下线 2.其他:满足招标文件、设计图纸及相关规范标准要求 | m | 1 | 10.94 | 10.94
5 | 040807003004 | 接地装置 | 1.类别:接地系统调试 2.其他:满足招标文件、设计图纸及相关规范标准要求 | 系统 | 1 | 873.17 | 873.17
本页小计 | [6 empty] | 1460.78
合计 | [6 empty] | 1460.78

## E.2 措施项目清单计价表8
E.2 措施项目清单计价表
工程名称：桥梁防雷工程 |  |  | 标段：长岭陂骑行道（龙华段）建设工程（EPC） |  |  | 第 1 页 共 2 页
序号 | 项目编码 | 项目名称 | 工作内容 | 计量单位 | 工程量 | 金额（元）
[6 empty] | 综合单价 | 合价
1 | 1 | 安全文明施工费 |  | 项 | 1 | 29.64 | 29.64
1.1 | (1) | 安全文明施工费(按费率计算) |  | 项 | 1 | 23.8 | 23.8
1.2 | (2) | 安全文明施工费(按清单列项) |  | 项 | 1
1.2.1 | (2.1) | 装配式钢结构围挡（施工现场与外部环境隔离） |  | 项 | 1
1.2.2 | (2.2) | PVC围挡（施工现场与外部环境隔离） |  | 项 | 1
1.2.3 | (2.3) | 铁马（施工现场与外部环境隔离） |  | 项 | 1
1.2.4 | (2.4) | 水马（施工现场与外部环境隔离） |  | 项 | 1
1.2.5 | (2.5) | 施工废弃物、装修废弃物外运和处置 |  | 项 | 1
1.2.6 | (2.6) | 隔音屏、声屏障 |  | 项 | 1
1.2.7 | (2.7) | 施工区裸土覆盖 |  | 项 | 1
1.2.8 | (2.8) | 施工区临时排水沟 |  | 项 | 1
1.2.9 | (2.9) | 施工区临时集水井（沉砂井） |  | 项 | 1
1.3 | (3) | 产业工人职业训练专项经费 |  | 项 | 1 | 5.84 | 5.84
2 | 2 | 履约担保手续费 |  | 项 | 1
3 | 3 | 夜间施工增加费 |  | 项 | 1
4 | 4 | 赶工措施费 |  | 项 | 1
5 | 5 | 冬雨季施工费 |  | 项 | 1
6 | 6 | 已完成工程及设备保护费 |  | 项 | 1
7 | 7 | 地上地下设施及建筑物的临时保护费 |  | 项 | 1
8 | 8 | 二次搬运费 |  | 项 | 1
9 | 9 | 脚手架费 |  | 项 | 1
10 | 10 | 垂直运输机械费 |  | 项 | 1
11 | 11 | 大型机械设备进出场及安拆费 |  | 项 | 1
12 | 12 | 施工排水、降水费 |  | 项 | 1
13 | 13 | 专业工程措施项目费 |  | 项 | 1
13.1 | 13.1 | 围堰 |  | 项 | 1
13.2 | 13.2 | 筑岛 |  | 项 | 1
本页小计 | [6 empty] | 29.64
E.2 措施项目清单计价表
工程名称：桥梁防雷工程 |  |  | 标段：长岭陂骑行道（龙华段）建设工程（EPC） |  |  | 第 2 页 共 2 页
序号 | 项目编码 | 项目名称 | 工作内容 | 计量单位 | 工程量 | 金额（元）
[6 empty] | 综合单价 | 合价
13.3 | 13.3 | 便道 |  | 项 | 1
13.4 | 13.4 | 便桥 |  | 项 | 1
13.5 | 13.5 | 洞内施工的通风、供水、供气、供电、照明及通讯设施 |  | 项 | 1
13.6 | 13.6 | 驳岸块石清理 |  | 项 | 1
13.7 | 13.7 | 地下管线交叉处理 |  | 项 | 1
13.8 | 13.8 | 行车、行人干扰增加 |  | 项 | 1
13.9 | 13.9 | 轨道交通工程路桥 |  | 项 | 1
13.10 | 13.10 | 市政基础设施施工监测、监控、保护 |  | 项 | 1
14 | 14 | 其他 |  | 项 | 1
本页小计
合计 | [6 empty] | 29.64
注：措施项目清单中的安全文明施工费属于不可竞争项目，其计价应符合本指引及深圳市相关规定。

## E.4 其他项目清单计价表8
E.4 其他项目清单计价表
工程名称：桥梁防雷工程 |  | 标段：长岭陂骑行道（龙华段）建设工程（EPC） |  | 第 1 页 共 1 页
序号 | 项目名称 |  | 金额（元） | 备注
1 | 暂列金额 |  |  | (分部分项费+措施项目费)*暂列金额费率(5%～10%)
2 | 专业工程暂估价
3 | 计日工
4 | 总承包服务费
5 | 发承包双方约定的其他项目
6 | 材料暂估价 |  |  | 仅统计汇总材料暂估价总金额，材料暂估价应计入清单项目综合单价，不重复计入建安工程费中
合计

## E.5 增值税计价表8
E.5 增值税计价表
工程名称：桥梁防雷工程 |  |  | 标段：长岭陂骑行道（龙华段）建设工程（EPC） |  | 第 1 页 共 1 页
序号 | 项目名称 | 计算基础说明 |  | 计算基础 | 税率（%） | 金额（元）
1 | 增值税 | 分部分项工程+措施项目+其他项目-专业工程暂估价 |  | 1490.42 | 9 | 134.14
合 计 | [5 empty] | 134.14

## D.1 工程项目最高投标限价汇总表10
D.1 工程项目最高投标限价汇总表
工程名称：电气工程 |  |  |  | 第 1 页 共 1 页
序号 | 汇 总 内 容 | 金额（元） | 其中
|  |  | 安全文明 施工费 （元） | 暂估价 （元） | 暂列金额 （元）
1 | 电气工程 | 153284.65 | 2751.65
合计 |  | 153284.65 | 2751.65
注：1.暂估价包含专业工程暂估价及材料暂估价。专业工程暂估价为已含税价格，在计算增值税计算基础时不应包含专业工程暂估价金额； 2.本表宜用于按合同标的为工程量清单编制对象的工程汇总计算，以单项工程为工程量清单编制对象的工程可按本表汇总计算。

## D.2 单位工程最高投标限价汇总表9
D.2 单位工程最高投标限价汇总表
工程名称：电气工程 |  | 标段：长岭陂骑行道（龙华段）建设工程（EPC） |  | 第 1 页 共 1 页
序号 | 汇总内容 |  | 金额 （元） | 其中： 材料暂估价 （元）
1 | 分部分项工程 |  | 137876.47
1.1 | 电气工程 |  | 137876.47
2 | 措施项目 |  | 2751.65
2.1 | 安全文明施工 |  | 2751.65
2.1.1 | 安全文明施工费（按费率计算） |  | 2200.14
2.1.2 | 安全文明施工费（按清单列项）
2.1.3 | 产业工人职业训练专项经费 |  | 551.51
2.2 | 其他措施项目费
3 | 其他项目
3.1 | 暂列金额
3.2 | 专业工程暂估价
3.3 | 计日工
3.4 | 总承包服务费
4 | 增值税 |  | 12656.53
合计 |  |  | 153284.65
注：专业工程暂估价为已含税价格，在计算增值税计算基础时不应包含专业工程暂估价金额。

## E.1 分部分项工程项目清单计价表9
E.1 分部分项工程项目清单计价表
工程名称：电气工程 |  |  | 标段：长岭陂骑行道（龙华段）建设工程（EPC） |  |  | 第 1 页 共 11 页
序号 | 项目编码 | 项目名称 | 项目特征描述 | 计量单位 | 工程量 | 金额（元）
[6 empty] | 综合单价 | 合价 | 其中：材料暂估合价
|  | 电气工程 |  |  |  |  | 137876.47
|  | 配电箱 |  |  |  |  | 81872.9
1 | 040801010001 | 落地式配电箱 | 1.名称:景观照明配电箱1 2.规格:成套配置，含箱内元器件等 3.材质、型号:不锈钢，非标，具体以厂家深化尺寸为准 4.安装方式:落地安装 5.其他:满足招标文件、设计图纸及相关规范标准要求 | 台 | 1 | 11096.86 | 11096.86
2 | 040801010002 | 落地式配电箱 | 1.名称:景观照明配电箱2 2.规格:成套配置，含箱内元器件等 3.材质、型号:不锈钢，非标，具体以厂家深化尺寸为准 4.安装方式:落地安装 5.其他:满足招标文件、设计图纸及相关规范标准要求 | 台 | 1 | 10211.6 | 10211.6
3 | 040801010003 | 落地式配电箱 | 1.名称:景观照明配电箱3 2.规格:成套配置，含箱内元器件等 3.材质、型号:不锈钢，非标，具体以厂家深化尺寸为准 4.安装方式:落地安装 5.其他:满足招标文件、设计图纸及相关规范标准要求 | 台 | 1 | 11878.31 | 11878.31
4 | 040801010004 | 落地式配电箱 | 1.名称:景观照明配电箱4 2.规格:成套配置，含箱内元器件等 3.材质、型号:不锈钢，非标，具体以厂家深化尺寸为准 4.安装方式:落地安装 5.其他:满足招标文件、设计图纸及相关规范标准要求 | 台 | 1 | 10264.45 | 10264.45
5 | 040801010005 | 落地式配电箱 | 1.名称:景观照明配电箱5 2.规格:成套配置，含箱内元器件等 3.材质、型号:不锈钢，非标，具体以厂家深化尺寸为准 4.安装方式:落地安装 5.其他:满足招标文件、设计图纸及相关规范标准要求 | 台 | 1 | 10616.51 | 10616.51
6 | 040801010006 | 落地式配电箱 | 1.名称:景观照明配电箱6 2.规格:成套配置，含箱内元器件等 3.材质、型号:不锈钢，非标，具体以厂家深化尺寸为准 4.安装方式:落地安装 5.其他:满足招标文件、设计图纸及相关规范标准要求 | 台 | 1 | 11080.6 | 11080.6
本页小计 | [6 empty] | 65148.33
E.1 分部分项工程项目清单计价表
工程名称：电气工程 |  |  | 标段：长岭陂骑行道（龙华段）建设工程（EPC） |  |  | 第 2 页 共 11 页
序号 | 项目编码 | 项目名称 | 项目特征描述 | 计量单位 | 工程量 | 金额（元）
[6 empty] | 综合单价 | 合价 | 其中：材料暂估合价
7 | 040801010007 | 落地式配电箱 | 1.名称:中控柜 2.规格:成套配置，含箱内元器件等 3.材质、型号:304不锈钢 4.安装方式:落地安装 5.其他:满足招标文件、设计图纸及相关规范标准要求 | 台 | 1 | 12358.95 | 12358.95
8 | 040807002004 | 供电系统 | 1.型号:送配电装置系统调试 2.电压等级(kV):1KV 3.其他:满足招标文件、设计图纸及相关规范标准要求 | 系统 | 7 | 623.66 | 4365.62
|  | 照明灯具 |  |  |  |  | 31862.34
9 | 030413009001 | 霓虹灯控制变压器、控制器 | 1.名称:防水变压器 2.容量(kV·A):0.50KVA 3.电压(kV):220V/24V 4.安装方式:埋地安装 5.其他:满足招标文件、相关规范标准要求 | 台 | 1 | 334.56 | 334.56
10 | 040804004001 | 接线盒 | 1.名称:不锈钢防水接线盒 2.规格:300*200*100mm 3.安装方式:综合考虑 4.其他:满足招标文件、相关规范标准要求 | 个 | 1 | 75.74 | 75.74
11 | 040805004001 | 景观照明灯 | 1.名称:庭院灯 2.灯杆:H=4m，灯杆材质Q235 喷氟碳漆 3.灯具:50W LED灯 4.含路灯杆编号 5.附件配置要求:含配套附件、螺栓等 6.其他:满足招标文件、相关规范标准要求 | 套 | 1 | 1846.11 | 1846.11
12 | 040805004002 | 景观照明灯 | 1.名称:庭院灯 2.灯杆:H=4m，灯杆材质Q235 喷氟碳漆 3.灯具:36W LED灯 4.含路灯杆编号 5.附件配置要求:含配套附件、螺栓等 6.其他:满足招标文件、相关规范标准要求 | 套 | 1 | 1626.04 | 1626.04
13 | 040805004003 | 景观照明灯 | 1.名称:庭院灯 2.灯杆:H=5m，灯杆材质Q235 喷氟碳漆 3.灯具:50W LED灯 4.含路灯杆编号 5.附件配置要求:含配套附件、螺栓等 6.其他:满足招标文件、相关规范标准要求 | 套 | 1 | 1893.31 | 1893.31
本页小计 | [6 empty] | 22500.33
E.1 分部分项工程项目清单计价表
工程名称：电气工程 |  |  | 标段：长岭陂骑行道（龙华段）建设工程（EPC） |  |  | 第 3 页 共 11 页
序号 | 项目编码 | 项目名称 | 项目特征描述 | 计量单位 | 工程量 | 金额（元）
[6 empty] | 综合单价 | 合价 | 其中：材料暂估合价
14 | 040805004004 | 景观照明灯 | 1.名称:庭院灯 2.灯杆:H=5.5m，灯杆材质Q235 喷氟碳漆 3.灯具:60W LED灯 4.含路灯杆编号 5.附件配置要求:含配套附件、螺栓等 6.其他:满足招标文件、相关规范标准要求 | 套 | 1 | 1799.92 | 1799.92
15 | 040805004005 | 景观照明灯 | 1.名称:庭院灯 2.灯杆:H=6.15m，灯杆材质Q235 喷氟碳漆 3.灯具:3*36W LED灯 4.含路灯杆编号 5.附件配置要求:含配套附件、螺栓等 6.其他:满足招标文件、相关规范标准要求 | 套 | 1 | 2038.61 | 2038.61
16 | 040805004006 | 景观照明灯 | 1.名称:高杆灯 2.灯杆:H=6m，灯杆材质Q235 喷氟碳漆 3.灯具:120W LED灯 4.含路灯杆编号 5.附件配置要求:含配套附件、螺栓等 6.其他:满足招标文件、相关规范标准要求 | 套 | 1 | 1584.1 | 1584.1
17 | 040805004007 | 景观照明灯 | 1.名称:高杆广场灯 2.灯杆:H=18m，灯杆材质Q235 喷氟碳漆 3.灯具:6*200W LED灯 4.含路灯杆编号 5.附件配置要求:含配套附件、地笼、螺栓等 6.其他:满足招标文件、相关规范标准要求 | 套 | 1 | 18556.73 | 18556.73
18 | 040805004008 | 景观照明灯 | 1.名称:草坪灯 2.灯杆:H=0.6m W=0.12m 3.灯具:12W LED灯 4.附件配置要求:含配套附件、螺栓等 5.其他:满足招标文件、相关规范标准要求 | 套 | 1 | 338.19 | 338.19
19 | 040805004009 | 景观照明灯 | 1.名称:草坪灯 2.灯杆:H=0.7m 3.灯具:15W LED灯 4.附件配置要求:含配套附件、螺栓等 5.其他:满足招标文件、相关规范标准要求 | 套 | 1 | 341.6 | 341.6
本页小计 | [6 empty] | 24659.15
E.1 分部分项工程项目清单计价表
工程名称：电气工程 |  |  | 标段：长岭陂骑行道（龙华段）建设工程（EPC） |  |  | 第 4 页 共 11 页
序号 | 项目编码 | 项目名称 | 项目特征描述 | 计量单位 | 工程量 | 金额（元）
[6 empty] | 综合单价 | 合价 | 其中：材料暂估合价
20 | 030413004001 | 嵌入式地灯 | 1.名称:龟背灯 2.光源:LED 1W 3.电压:DC 24V 4.防护等级:IP67 5.其他:满足招标文件、设计图纸及相关规范标准要求 | 套 | 1 | 91.26 | 91.26
21 | 040805004010 | 景观照明灯 | 1.名称:射树灯 2.光源:LED 15W 3.电压:AC 220V 4.防护等级:IP65 5.附件配置要求:含配套附件、螺栓等 6.其他:满足招标文件、相关规范标准要求 | 套 | 1 | 226.07 | 226.07
22 | 030413018001 | 光纤式阳光导入器 | 1.名称:光纤芦苇灯 2.光源:LED 1W/支 10支一组 3.电压:DC 24V 4.防护等级:IP65 5.其他:满足招标文件、相关规范标准要求 | 套 | 1 | 377.03 | 377.03
23 | 040805005001 | 景观照明灯带 | 1.名称:灯带 2.光源:5W/米 3.电压:DC 24V 4.防护等级:IP68 5.其他:满足招标文件、相关规范标准要求 | m | 1 | 23.37 | 23.37
24 | 040805005002 | 景观照明灯带 | 1.名称:洗墙灯 2.光源:18W/米 3.其他:满足招标文件、相关规范标准要求 | m | 1 | 93 | 93
25 | 030413001001 | 普通灯具 | 1.名称:壁灯 2.光源:LED 12W 3.电压:AC 220V 4.防护等级:IP68 5.其他:满足招标文件、相关规范标准要求 | 套 | 1 | 274.91 | 274.91
26 | 030413004002 | 嵌入式地灯 | 1.名称:埋地射灯 2.光源:LED 15W 3.电压:DC 24V 4.防护等级:IP67 5.其他:满足招标文件、相关规范标准要求 | 套 | 1 | 171.87 | 171.87
27 | 030413004003 | 嵌入式地灯 | 1.名称:地埋小射灯 2.光源:LED 1W 3.电压:DC 24V 4.防护等级:IP67 5.其他:满足招标文件、相关规范标准要求 | 套 | 1 | 54.17 | 54.17
本页小计 | [6 empty] | 1311.68
E.1 分部分项工程项目清单计价表
工程名称：电气工程 |  |  | 标段：长岭陂骑行道（龙华段）建设工程（EPC） |  |  | 第 5 页 共 11 页
序号 | 项目编码 | 项目名称 | 项目特征描述 | 计量单位 | 工程量 | 金额（元）
[6 empty] | 综合单价 | 合价 | 其中：材料暂估合价
28 | 030413002001 | 装饰灯 | 1.名称:天花筒灯 2.光源:LED 24W 3.电压:DC 24V 4.防护等级:IP67 5.其他:满足招标文件、相关规范标准要求 | 套 | 1 | 115.75 | 115.75
|  | 配管 |  |  |  |  | 1052.92
29 | 040804001017 | 配管 | 1.材质:镀锌钢管 2.规格:DN250 3.厚度:国标 4.配置形式:埋地 5.其他:满足招标文件、设计图纸及相关规范标准要求 | m | 1 | 280.73 | 280.73
30 | 040804001018 | 配管 | 1.材质:镀锌钢管 2.规格:DN200 3.厚度:国标 4.配置形式:埋地 5.其他:满足招标文件、设计图纸及相关规范标准要求 | m | 1 | 211.11 | 211.11
31 | 040804001019 | 配管 | 1.材质:镀锌钢管 2.规格:DN150 3.厚度:国标 4.配置形式:埋地 5.其他:满足招标文件、设计图纸及相关规范标准要求 | m | 1 | 134.72 | 134.72
32 | 040804001020 | 配管 | 1.材质:镀锌钢管 2.规格:DN125 3.厚度:国标 4.配置形式:埋地 5.其他:满足招标文件、设计图纸及相关规范标准要求 | m | 1 | 110.58 | 110.58
33 | 040804001021 | 配管 | 1.材质:镀锌钢管 2.规格:DN100 3.厚度:国标 4.配置形式:埋地 5.其他:满足招标文件、设计图纸及相关规范标准要求 | m | 1 | 87.39 | 87.39
34 | 040804001022 | 配管 | 1.材质:PVC管 2.规格:DN100 3.配置形式:埋地 4.其他:满足招标文件、设计图纸及相关规范标准要求 | m | 1 | 36.3 | 36.3
35 | 040804001023 | 配管 | 1.材质:PVC管 2.规格:DN80 3.配置形式:埋地 4.其他:满足招标文件、设计图纸及相关规范标准要求 | m | 1 | 31.54 | 31.54
本页小计 | [6 empty] | 1008.12
E.1 分部分项工程项目清单计价表
工程名称：电气工程 |  |  | 标段：长岭陂骑行道（龙华段）建设工程（EPC） |  |  | 第 6 页 共 11 页
序号 | 项目编码 | 项目名称 | 项目特征描述 | 计量单位 | 工程量 | 金额（元）
[6 empty] | 综合单价 | 合价 | 其中：材料暂估合价
36 | 040804001024 | 配管 | 1.材质:PVC管 2.规格:DN65 3.配置形式:埋地 4.其他:满足招标文件、设计图纸及相关规范标准要求 | m | 1 | 27.87 | 27.87
37 | 040804001025 | 配管 | 1.材质:PVC管 2.规格:DN50 3.配置形式:埋地 4.其他:满足招标文件、设计图纸及相关规范标准要求 | m | 1 | 20.83 | 20.83
38 | 040804001026 | 配管 | 1.材质:PVC管 2.规格:DN40 3.配置形式:埋地 4.其他:满足招标文件、设计图纸及相关规范标准要求 | m | 1 | 16.7 | 16.7
39 | 040804001027 | 配管 | 1.材质:PVC管 2.规格:DN32 3.配置形式:埋地 4.其他:满足招标文件、设计图纸及相关规范标准要求 | m | 1 | 13.87 | 13.87
40 | 040804001028 | 配管 | 1.材质:PVC管 2.规格:DN25 3.配置形式:埋地 4.其他:满足招标文件、设计图纸及相关规范标准要求 | m | 1 | 11.39 | 11.39
41 | 030412001007 | 配管 | 1.材质:金属软管 2.规格:DN20 3.其他:满足招标文件、设计图纸及相关规范标准要求 | m | 1 | 24.64 | 24.64
42 | 030412001008 | 配管 | 1.材质:金属软管 2.规格:DN25 3.其他:满足招标文件、设计图纸及相关规范标准要求 | m | 1 | 29.11 | 29.11
43 | 031301001007 | 凿(压、切割)槽 | 1.名称:凿槽及恢复 2.规格:DN20 3.结构类型:综合考虑 4.其他:满足招标文件、设计图纸及相关规范标准要求 | m | 1 | 6.91 | 6.91
44 | 031301001008 | 凿(压、切割)槽 | 1.名称:凿槽及恢复 2.规格:DN25 3.结构类型:综合考虑 4.其他:满足招标文件、设计图纸及相关规范标准要求 | m | 1 | 9.23 | 9.23
|  | 电缆、电线 |  |  |  |  | 1029.36
45 | 040804002001 | 配线 | 1.名称:配线 2.材质、规格:WDZ-BYJ-2.5 3.配置形式:管内穿线 4.其他:满足招标文件、设计图纸及相关规范标准要求 | m | 1 | 4.89 | 4.89
本页小计 | [6 empty] | 165.44
E.1 分部分项工程项目清单计价表
工程名称：电气工程 |  |  | 标段：长岭陂骑行道（龙华段）建设工程（EPC） |  |  | 第 7 页 共 11 页
序号 | 项目编码 | 项目名称 | 项目特征描述 | 计量单位 | 工程量 | 金额（元）
[6 empty] | 综合单价 | 合价 | 其中：材料暂估合价
46 | 040804002002 | 配线 | 1.名称:配线 2.材质、规格:WDZ-BYJ-4 3.配置形式:管内穿线 4.其他:满足招标文件、设计图纸及相关规范标准要求 | m | 1 | 6.28 | 6.28
47 | 040804002003 | 配线 | 1.名称:配线 2.材质、规格:WDZ-BYJ-6 3.配置形式:管内穿线 4.其他:满足招标文件、设计图纸及相关规范标准要求 | m | 1 | 8.27 | 8.27
48 | 040803001014 | 电缆 | 1.名称:铜芯防水橡套绝缘软电缆 2.规格:JHS-0.6/1kV-2*4mm2 3.敷设方式:综合考虑 4.其他:满足招标文件、设计图纸及相关规范标准要求 | m | 1 | 14.73 | 14.73
49 | 040803001015 | 电缆 | 1.名称:铜芯交联聚乙烯绝缘聚氯乙烯护套电缆 2.规格:YJV-0.6/1kV-3*4mm2 3.敷设方式:综合考虑 4.其他:满足招标文件、设计图纸及相关规范标准要求 | m | 1 | 17.71 | 17.71
50 | 040803001016 | 电缆 | 1.名称:铜芯交联聚乙烯绝缘聚氯乙烯护套电缆 2.规格:YJV-0.6/1kV-3*6mm2 3.敷设方式:综合考虑 4.其他:满足招标文件、设计图纸及相关规范标准要求 | m | 1 | 23.68 | 23.68
51 | 040803001017 | 电缆 | 1.名称:铜芯交联聚乙烯绝缘聚氯乙烯护套电缆 2.规格:YJV-0.6/1kV-3*10mm2 3.敷设方式:综合考虑 4.其他:满足招标文件、设计图纸及相关规范标准要求 | m | 1 | 34.87 | 34.87
52 | 040803001018 | 电缆 | 1.名称:铜芯交联聚乙烯绝缘聚氯乙烯护套电缆 2.规格:YJV-0.6/1kV-5*10mm2 3.敷设方式:综合考虑 4.其他:满足招标文件、设计图纸及相关规范标准要求 | m | 1 | 54.61 | 54.61
53 | 040803001019 | 电缆 | 1.名称:铜芯交联聚乙烯绝缘聚氯乙烯护套电缆 2.规格:YJV-0.6/1kV-5*16mm2 3.敷设方式:综合考虑 4.其他:满足招标文件、设计图纸及相关规范标准要求 | m | 1 | 88.8 | 88.8
本页小计 | [6 empty] | 248.95
E.1 分部分项工程项目清单计价表
工程名称：电气工程 |  |  | 标段：长岭陂骑行道（龙华段）建设工程（EPC） |  |  | 第 8 页 共 11 页
序号 | 项目编码 | 项目名称 | 项目特征描述 | 计量单位 | 工程量 | 金额（元）
[6 empty] | 综合单价 | 合价 | 其中：材料暂估合价
54 | 040803001020 | 电缆 | 1.名称:铜芯交联聚乙烯绝缘聚氯乙烯护套电缆 2.规格:YJV-0.6/1kV-4*25+1*16mm2 3.敷设方式:综合考虑 4.其他:满足招标文件、设计图纸及相关规范标准要求 | m | 1 | 128.65 | 128.65
55 | 040803001021 | 电缆 | 1.名称:铜芯交联聚乙烯绝缘聚氯乙烯护套电缆 2.规格:YJV-0.6/1kV-4*50+1*25mm2 3.敷设方式:综合考虑 4.其他:满足招标文件、设计图纸及相关规范标准要求 | m | 1 | 232.47 | 232.47
56 | 030409003012 | 电力电缆头 | 1.名称:电力电缆终端头 2.规格:50mm2及以下 3.材质、类型:铜芯、干包式 4.其他:满足招标文件、设计图纸及相关规范标准要求 | 个 | 1 | 177.19 | 177.19
57 | 030409003013 | 电力电缆头 | 1.名称:电力电缆终端头 2.规格:35mm2及以下 3.材质、类型:铜芯、干包式 4.其他:满足招标文件、设计图纸及相关规范标准要求 | 个 | 1 | 143.14 | 143.14
58 | 030409003014 | 电力电缆头 | 1.名称:电力电缆终端头 2.规格:16mm2及以下 3.材质、类型:铜芯、干包式 4.其他:满足招标文件、设计图纸及相关规范标准要求 | 个 | 1 | 94.07 | 94.07
|  | 基础、构筑物 |  |  |  |  | 20506.53
59 | 010501001006 | 基础垫层 | 1.名称:碎石垫层 2.其他:满足招标文件、设计图纸及相关规范标准要求 | m3 | 1 | 295.25 | 295.25
60 | 010501001007 | 基础垫层 | 1.名称:混凝土垫层 2.混凝土强度等级:C15 3.其他:满足招标文件、设计图纸及相关规范标准要求 | m3 | 1 | 601.59 | 601.59
61 | 010501001008 | 基础垫层 | 1.名称:混凝土垫层 2.混凝土强度等级:C20 3.其他:满足招标文件、设计图纸及相关规范标准要求 | m3 | 1 | 628.14 | 628.14
62 | 010502004004 | 设备基础 | 1.名称:混凝土基础 2.混凝土强度等级:C20 3.其他:满足招标文件、设计图纸及相关规范标准要求 | m3 | 1 | 557.24 | 557.24
本页小计 | [6 empty] | 2857.74
E.1 分部分项工程项目清单计价表
工程名称：电气工程 |  |  | 标段：长岭陂骑行道（龙华段）建设工程（EPC） |  |  | 第 9 页 共 11 页
序号 | 项目编码 | 项目名称 | 项目特征描述 | 计量单位 | 工程量 | 金额（元）
[6 empty] | 综合单价 | 合价 | 其中：材料暂估合价
63 | 010505002029 | 基础模板 | 1.基础类型:混凝土基础 2.模板材质:木模版 3.含模板制作、安装、拆除 4.其他:满足招标文件、设计图纸及相关规范标准要求 | m2 | 1 | 80.18 | 80.18
64 | 011203001001 | 石材墙、柱面 | 1.基层类型、部位:20厚装饰石材贴面 2.其他:满足招标文件、设计图纸及相关规范标准要求 | m2 | 1 | 306.47 | 306.47
65 | 040901009033 | 预埋铁件 | 1.材料种类:角钢 2.规格:综合考虑 3.其他:满足招标文件、设计图纸及相关规范标准要求 | t | 1 | 8139.14 | 8139.14
66 | 040901009034 | 预埋铁件 | 1.材料种类:钢板 2.规格:综合考虑 3.其他:满足招标文件、设计图纸及相关规范标准要求 | t | 1 | 8794.71 | 8794.71
67 | 030410002005 | 接地母线 | 1.名称:接地母线 2.规格:热镀锌圆钢φ10 3.其他:满足招标文件、设计图纸及相关规范标准要求 | m | 1 | 67.33 | 67.33
68 | 040806001003 | 接地极 | 1.材质:热镀锌角铁 2.规格:L50*50*5，L=2500mm 3.其他:满足招标文件、设计图纸及相关规范标准要求 | 根 | 1 | 112.77 | 112.77
69 | 040806002004 | 接地母线 | 1.材质:热镀锌扁铁 2.规格:40*4 3.其他:满足招标文件、设计图纸及相关规范标准要求 | m | 1 | 50.54 | 50.54
70 | 040807003005 | 接地装置 | 1.类别:接地系统调试 2.其他:满足招标文件、设计图纸及相关规范标准要求 | 系统 | 1 | 873.17 | 873.17
|  | 土石方工程 |  |  |  |  | 1552.42
71 | 040101001013 | 挖一般土方 | 1.名称:挖一般土方 2.土类别:综合考虑 3.挖土深度:满足设计要求 4.开挖方式:机械开挖，不装车 | m3 | 1 | 3.68 | 3.68
72 | 040101001014 | 挖一般土方 | 1.名称:挖一般土方 2.土类别:综合考虑 3.挖土深度:满足设计要求 4.开挖方式:机械开挖，装车 | m3 | 1 | 5.41 | 5.41
73 | 040101001015 | 挖一般土方 | 1.名称:挖一般土方 2.土类别:综合考虑 3.挖土深度:满足设计要求 4.开挖方式:人工开挖，不装车 | m3 | 1 | 36.77 | 36.77
本页小计 | [6 empty] | 18470.17
E.1 分部分项工程项目清单计价表
工程名称：电气工程 |  |  | 标段：长岭陂骑行道（龙华段）建设工程（EPC） |  |  | 第 10 页 共 11 页
序号 | 项目编码 | 项目名称 | 项目特征描述 | 计量单位 | 工程量 | 金额（元）
[6 empty] | 综合单价 | 合价 | 其中：材料暂估合价
74 | 040101002012 | 挖沟槽土方 | 1.名称:挖沟槽土方 2.土类别:综合考虑 3.挖土深度:满足设计要求 4.开挖方式:机械在非支撑下开挖，不装车 | m3 | 1 | 10.93 | 10.93
75 | 040101002013 | 挖沟槽土方 | 1.名称:挖沟槽土方 2.土类别:综合考虑 3.挖土深度:满足设计要求 4.开挖方式:人工开挖，不装车 | m3 | 1 | 52.67 | 52.67
76 | 040101003009 | 挖基坑土方 | 1.名称:挖基坑土方 2.土类别:综合考虑 3.挖土深度:满足设计要求 4.开挖方式:机械在非支撑下开挖，不装车 | m3 | 1 | 10.4 | 10.4
77 | 040101003010 | 挖基坑土方 | 1.名称:挖基坑土方 2.土类别:综合考虑 3.挖土深度:满足设计要求 4.开挖方式:人工开挖，不装车 | m3 | 1 | 56.56 | 56.56
78 | 040101B001005 | 支撑下挖土方 | 1.名称:支撑下挖土方 2.土类别:综合考虑 3.挖土深度:满足设计要求 4.开挖方式:机械在支撑下开挖，装车 | m3 | 1 | 23.04 | 23.04
79 | 040102001005 | 挖一般石方 | 1.名称:挖一般石方 2.岩石类别:综合考虑 3.开凿深度:满足设计要求 4.开挖方式:机械破碎开挖 | m3 | 1 | 53.83 | 53.83
80 | 040102002005 | 挖沟槽石方 | 1.名称:挖沟槽、基坑石方 2.岩石类别:综合考虑 3.开凿深度:满足设计要求 4.开挖方式:机械破碎开挖 | m3 | 1 | 68.27 | 68.27
81 | 010102007034 | 回填方 | 1.名称:人工回填土 2.材料品种:土方 3.密实度:满足设计要求 4.回填方式:人工回填 | m3 | 1 | 47.52 | 47.52
82 | 010102007035 | 回填方 | 1.名称:机械回填土 2.材料品种:土方 3.密实度:满足设计要求 4.回填方式:机械回填 | m3 | 1 | 26.43 | 26.43
83 | 010102007036 | 回填方 | 1.名称:人工回填石粉渣 2.材料品种:石粉渣 3.密实度:满足设计要求 4.回填方式:人工回填 | m3 | 1 | 205.41 | 205.41
84 | 010102007037 | 回填方 | 1.名称:机械回填石粉渣 2.材料品种:石粉渣 3.密实度:满足设计要求 4.回填方式:机械回填 | m3 | 1 | 156.47 | 156.47
本页小计 | [6 empty] | 711.53
E.1 分部分项工程项目清单计价表
工程名称：电气工程 |  |  | 标段：长岭陂骑行道（龙华段）建设工程（EPC） |  |  | 第 11 页 共 11 页
序号 | 项目编码 | 项目名称 | 项目特征描述 | 计量单位 | 工程量 | 金额（元）
[6 empty] | 综合单价 | 合价 | 其中：材料暂估合价
85 | 010102007038 | 回填方 | 1.名称:人工回填砂 2.材料品种:砂 3.密实度:满足设计要求 4.回填方式:人工回填 | m3 | 1 | 316.2 | 316.2
86 | 010102007039 | 回填方 | 1.名称:机械回填砂 2.材料品种:砂 3.密实度:满足设计要求 4.回填方式:机械回填 | m3 | 1 | 269.07 | 269.07
87 | 040103003027 | 余方弃置 | 1.弃料品种:土方 2.运距:26km 3.是否装车:是 | m3 | 1 | 66.92 | 66.92
88 | 040103003028 | 余方弃置 | 1.弃料品种:土方 2.运距:26km 3.是否装车:否 | m3 | 1 | 64.18 | 64.18
89 | 040101005005 | 挖淤泥、流砂 | 1.名称:挖淤泥、流砂 2.开挖方式:综合考虑 3.挖掘深度:满足设计要求 | m3 | 1 | 11.74 | 11.74
90 | 040103003029 | 余方弃置 | 1.弃料品种:淤泥 2.运距:26km 3.是否装车:是 | m3 | 1 | 66.92 | 66.92
本页小计 | [6 empty] | 795.03
合计 | [6 empty] | 137876.47

## E.2 措施项目清单计价表9
E.2 措施项目清单计价表
工程名称：电气工程 |  |  | 标段：长岭陂骑行道（龙华段）建设工程（EPC） |  |  | 第 1 页 共 2 页
序号 | 项目编码 | 项目名称 | 工作内容 | 计量单位 | 工程量 | 金额（元）
[6 empty] | 综合单价 | 合价
1 | 1 | 安全文明施工费 |  | 项 | 1 | 2751.65 | 2751.65
1.1 | (1) | 安全文明施工费(按费率计算) |  | 项 | 1 | 2200.14 | 2200.14
1.2 | (2) | 安全文明施工费(按清单列项) |  | 项 | 1
1.2.1 | (2.1) | 装配式钢结构围挡（施工现场与外部环境隔离） |  | 项 | 1
1.2.2 | (2.2) | PVC围挡（施工现场与外部环境隔离） |  | 项 | 1
1.2.3 | (2.3) | 铁马（施工现场与外部环境隔离） |  | 项 | 1
1.2.4 | (2.4) | 水马（施工现场与外部环境隔离） |  | 项 | 1
1.2.5 | (2.5) | 施工废弃物、装修废弃物外运和处置 |  | 项 | 1
1.2.6 | (2.6) | 隔音屏、声屏障 |  | 项 | 1
1.2.7 | (2.7) | 施工区裸土覆盖 |  | 项 | 1
1.2.8 | (2.8) | 施工区临时排水沟 |  | 项 | 1
1.2.9 | (2.9) | 施工区临时集水井（沉砂井） |  | 项 | 1
1.3 | (3) | 产业工人职业训练专项经费 |  | 项 | 1 | 551.51 | 551.51
2 | 2 | 履约担保手续费 |  | 项 | 1
3 | 3 | 夜间施工增加费 |  | 项 | 1
4 | 4 | 赶工措施费 |  | 项 | 1
5 | 5 | 冬雨季施工费 |  | 项 | 1
6 | 6 | 已完成工程及设备保护费 |  | 项 | 1
7 | 7 | 地上地下设施及建筑物的临时保护费 |  | 项 | 1
8 | 8 | 二次搬运费 |  | 项 | 1
9 | 9 | 脚手架费 |  | 项 | 1
10 | 10 | 垂直运输机械费 |  | 项 | 1
11 | 11 | 大型机械设备进出场及安拆费 |  | 项 | 1
12 | 12 | 施工排水、降水费 |  | 项 | 1
13 | 13 | 专业工程措施项目费 |  | 项 | 1
13.1 | 13.1 | 围堰 |  | 项 | 1
13.2 | 13.2 | 筑岛 |  | 项 | 1
本页小计 | [6 empty] | 2751.65
E.2 措施项目清单计价表
工程名称：电气工程 |  |  | 标段：长岭陂骑行道（龙华段）建设工程（EPC） |  |  | 第 2 页 共 2 页
序号 | 项目编码 | 项目名称 | 工作内容 | 计量单位 | 工程量 | 金额（元）
[6 empty] | 综合单价 | 合价
13.3 | 13.3 | 便道 |  | 项 | 1
13.4 | 13.4 | 便桥 |  | 项 | 1
13.5 | 13.5 | 洞内施工的通风、供水、供气、供电、照明及通讯设施 |  | 项 | 1
13.6 | 13.6 | 驳岸块石清理 |  | 项 | 1
13.7 | 13.7 | 地下管线交叉处理 |  | 项 | 1
13.8 | 13.8 | 行车、行人干扰增加 |  | 项 | 1
13.9 | 13.9 | 轨道交通工程路桥 |  | 项 | 1
13.10 | 13.10 | 市政基础设施施工监测、监控、保护 |  | 项 | 1
14 | 14 | 其他 |  | 项 | 1
本页小计
合计 | [6 empty] | 2751.65
注：措施项目清单中的安全文明施工费属于不可竞争项目，其计价应符合本指引及深圳市相关规定。

## E.4 其他项目清单计价表9
E.4 其他项目清单计价表
工程名称：电气工程 |  | 标段：长岭陂骑行道（龙华段）建设工程（EPC） |  | 第 1 页 共 1 页
序号 | 项目名称 |  | 金额（元） | 备注
1 | 暂列金额 |  |  | (分部分项费+措施项目费)*暂列金额费率(5%～10%)
2 | 专业工程暂估价
3 | 计日工
4 | 总承包服务费
5 | 发承包双方约定的其他项目
6 | 材料暂估价 |  |  | 仅统计汇总材料暂估价总金额，材料暂估价应计入清单项目综合单价，不重复计入建安工程费中
合计

## E.5 增值税计价表9
E.5 增值税计价表
工程名称：电气工程 |  |  | 标段：长岭陂骑行道（龙华段）建设工程（EPC） |  | 第 1 页 共 1 页
序号 | 项目名称 | 计算基础说明 |  | 计算基础 | 税率（%） | 金额（元）
1 | 增值税 | 分部分项工程+措施项目+其他项目-专业工程暂估价 |  | 140628.12 | 9 | 12656.53
合 计 | [5 empty] | 12656.53

## D.1 工程项目最高投标限价汇总表11
D.1 工程项目最高投标限价汇总表
工程名称：智能化工程 |  |  |  | 第 1 页 共 1 页
序号 | 汇 总 内 容 | 金额（元） | 其中
|  |  | 安全文明 施工费 （元） | 暂估价 （元） | 暂列金额 （元）
1 | 智能化工程 | 905195.55 | 17178.7
合计 |  | 905195.55 | 17178.7
注：1.暂估价包含专业工程暂估价及材料暂估价。专业工程暂估价为已含税价格，在计算增值税计算基础时不应包含专业工程暂估价金额； 2.本表宜用于按合同标的为工程量清单编制对象的工程汇总计算，以单项工程为工程量清单编制对象的工程可按本表汇总计算。

## D.2 单位工程最高投标限价汇总表10
D.2 单位工程最高投标限价汇总表
工程名称：智能化工程 |  | 标段：长岭陂骑行道（龙华段）建设工程（EPC） |  | 第 1 页 共 1 页
序号 | 汇总内容 |  | 金额 （元） | 其中： 材料暂估价 （元）
1 | 分部分项工程 |  | 813275.93
1.1 | 电气工程 |  | 813275.93
2 | 措施项目 |  | 17178.7
2.1 | 安全文明施工 |  | 17178.7
2.1.1 | 安全文明施工费（按费率计算） |  | 13925.6
2.1.2 | 安全文明施工费（按清单列项）
2.1.3 | 产业工人职业训练专项经费 |  | 3253.1
2.2 | 其他措施项目费
3 | 其他项目
3.1 | 暂列金额
3.2 | 专业工程暂估价
3.3 | 计日工
3.4 | 总承包服务费
4 | 增值税 |  | 74740.92
合计 |  |  | 905195.55
注：专业工程暂估价为已含税价格，在计算增值税计算基础时不应包含专业工程暂估价金额。

## E.1 分部分项工程项目清单计价表10
E.1 分部分项工程项目清单计价表
工程名称：智能化工程 |  |  | 标段：长岭陂骑行道（龙华段）建设工程（EPC） |  |  | 第 1 页 共 23 页
序号 | 项目编码 | 项目名称 | 项目特征描述 | 计量单位 | 工程量 | 金额（元）
[6 empty] | 综合单价 | 合价 | 其中：材料暂估合价
|  | 电气工程 |  |  |  |  | 813275.93
|  | 配管配线 |  |  |  |  | 425.39
1 | 040804001029 | 配管 | 1.材质:PE管 2.规格:dn32 3.配置形式:埋地 4.其他:满足招标文件、设计图纸及相关规范标准要求 | m | 1 | 12.79 | 12.79
2 | 040804001030 | 配管 | 1.材质:PE管 2.规格:dn63 3.配置形式:埋地 4.其他:满足招标文件、设计图纸及相关规范标准要求 | m | 1 | 29.87 | 29.87
3 | 040804001031 | 配管 | 1.材质:PE管 2.规格:dn150 3.配置形式:埋地 4.其他:满足招标文件、设计图纸及相关规范标准要求 | m | 1 | 65.23 | 65.23
4 | 040804001032 | 配管 | 1.材质:镀锌钢管 2.规格:DN150 3.配置形式:埋地 4.其他:满足招标文件、设计图纸及相关规范标准要求 | m | 1 | 134.72 | 134.72
5 | 040803001022 | 电缆 | 1.名称:铜芯交联聚乙烯绝缘聚氯乙烯护套电缆 2.规格:YJV-0.6/1kV-3*4mm2 3.敷设方式:综合考虑 4.其他:满足招标文件、设计图纸及相关规范标准要求 | m | 1 | 17.71 | 17.71
6 | 040803001023 | 电缆 | 1.名称:铜芯交联聚乙烯绝缘聚氯乙烯护套电缆 2.规格:YJV-0.6/1kV-3*6mm2 3.敷设方式:综合考虑 4.其他:满足招标文件、设计图纸及相关规范标准要求 | m | 1 | 23.68 | 23.68
7 | 030412004006 | 配线 | 1.名称:配线 2.材质、规格:RVV4*1.0 3.配置形式:管内穿线 4.其他:满足招标文件、设计图纸及相关规范标准要求 | m | 1 | 7.52 | 7.52
8 | 030502005001 | 光缆 | 1.类别:4芯单模光纤 2.敷设方式:管内敷设 3.其他:满足招标文件、设计图纸及相关规范标准要求 | m | 1 | 5.09 | 5.09
9 | 030502012001 | 光纤接续 | 1.接续方式:光纤熔接 2.其他:满足招标文件、设计图纸及相关规范标准要求 | 芯 | 1 | 64.91 | 64.91
10 | 030502014001 | 尾纤 | 1.名称:光纤尾纤 2.其他:满足招标文件、设计图纸及相关规范标准要求 | 条 | 1 | 24.38 | 24.38
本页小计 | [6 empty] | 385.9
E.1 分部分项工程项目清单计价表
工程名称：智能化工程 |  |  | 标段：长岭陂骑行道（龙华段）建设工程（EPC） |  |  | 第 2 页 共 23 页
序号 | 项目编码 | 项目名称 | 项目特征描述 | 计量单位 | 工程量 | 金额（元）
[6 empty] | 综合单价 | 合价 | 其中：材料暂估合价
11 | 030502007001 | 跳线、跳纤 | 1.名称:网络跳线 2.其他:满足招标文件、设计图纸及相关规范标准要求 | 条 | 1 | 10.72 | 10.72
12 | 030502007002 | 跳线、跳纤 | 1.名称:光纤跳线 2.其他:满足招标文件、设计图纸及相关规范标准要求 | 条 | 1 | 15.36 | 15.36
13 | 030502019001 | 光纤测试 | 1.名称:光纤链路测试 2.其他:满足招标文件、设计图纸及相关规范标准要求 | 链路 | 1 | 7.23 | 7.23
14 | 030502017001 | 双绞线缆测试 | 1.名称:双绞线缆测试 2.其他:满足招标文件、设计图纸及相关规范标准要求 | 链路 | 1 | 6.18 | 6.18
|  | 室外中控柜及交换设备 |  |  |  |  | 24247.75
15 | 030504003001 | 前端机柜 | 1.名称:中控弱电机柜 2.规格:304不锈钢材质 3.防护等级:IP65 4.安装方式:落地安装 5.其他:满足招标文件、设计图纸及相关规范标准要求 | 个 | 1 | 3771.81 | 3771.81
16 | 030501015001 | 交换机 | 1.名称:48口核心交换机 2.规格:48个10/100/1000BASE-T以太网端口,4个万兆SFP+,交流供电交换容量432Gbps/4.32Tbps，包转发率144/166Mpps 3.其他:满足招标文件、设计图纸及相关规范标准要求 | 台 | 1 | 6623.53 | 6623.53
17 | 030501015002 | 交换机 | 1.名称:24口交换机 2.规格:交换容量:336Gbps/3.36Tbps包转发率:81/108Mpps固化接口形态:24个10/100/1000BASE-T电口,支持4个1000BASE-XSFP端口额定电压范围:100V~240V AC，50/60Hz整机最大功耗:23W 3.其他:满足招标文件、设计图纸及相关规范标准要求 | 台 | 1 | 2621.88 | 2621.88
本页小计 | [6 empty] | 13056.71
E.1 分部分项工程项目清单计价表
工程名称：智能化工程 |  |  | 标段：长岭陂骑行道（龙华段）建设工程（EPC） |  |  | 第 3 页 共 23 页
序号 | 项目编码 | 项目名称 | 项目特征描述 | 计量单位 | 工程量 | 金额（元）
[6 empty] | 综合单价 | 合价 | 其中：材料暂估合价
18 | 030501015003 | 交换机 | 1.名称:8口交换机 2.规格:交换容量：336Gbps/3.36Tbps包转发率：27/102Mpps下行端口：8个10/100/1000BASE-T上行端口：4干兆光外形尺寸：250宽x180深x43.6高(mm)重量：2.29kg电源类型：内置AC电源输入电压：100VAC-240VAC;50/60Hz最大功耗：14.6W工作温度：0C~45C存储温度：-40C~70C工作湿度：5%~95%业务口防雷：共模土10kV散热方式：无风扇，自然散热 3.其他:满足招标文件、设计图纸及相关规范标准要求 | 台 | 1 | 781.21 | 781.21
19 | 031101020001 | 光电转换模块 | 1.名称:千兆光模块 2.其他:满足招标文件、设计图纸及相关规范标准要求 | 端口 | 1 | 238.62 | 238.62
20 | 030502007003 | 跳线、跳纤 | 1.名称:网络跳线 2.其他:满足招标文件、设计图纸及相关规范标准要求 | 条 | 1 | 10.72 | 10.72
21 | 030502007004 | 跳线、跳纤 | 1.名称:光纤跳线 2.其他:满足招标文件、设计图纸及相关规范标准要求 | 条 | 1 | 15.36 | 15.36
22 | 030502008001 | 配线架 | 1.名称:72口光纤配线架 2.规格:配线架机框；满配FC法兰和FC尾纤 3.其他:满足招标文件、设计图纸及相关规范标准要求 | 架 | 1 | 720.15 | 720.15
23 | 030502008002 | 配线架 | 1.名称:96口光纤配线架 2.规格:配线架机框；满配FC法兰和FC尾纤 3.其他:满足招标文件、设计图纸及相关规范标准要求 | 架 | 1 | 880.33 | 880.33
24 | 030502008003 | 配线架 | 1.名称:144口光纤配线架 2.规格:配线架机框；满配FC法兰和FC尾纤 3.其他:满足招标文件、设计图纸及相关规范标准要求 | 架 | 1 | 1353.13 | 1353.13
25 | 030501013001 | 收发器 | 1.名称:一光四电光纤收发器 2.规格:1光4电；FC口；带电源适配器 3.其他:满足招标文件、设计图纸及相关规范标准要求 | 台 | 1 | 656.84 | 656.84
26 | 031101001001 | 机架(柜)、机箱 | 1.名称:光纤收发器机框 2.规格:14槽台式收发器机框，集中供电管理 3.其他:满足招标文件、设计图纸及相关规范标准要求 | 个 | 1 | 853.58 | 853.58
本页小计 | [6 empty] | 5509.94
E.1 分部分项工程项目清单计价表
工程名称：智能化工程 |  |  | 标段：长岭陂骑行道（龙华段）建设工程（EPC） |  |  | 第 4 页 共 23 页
序号 | 项目编码 | 项目名称 | 项目特征描述 | 计量单位 | 工程量 | 金额（元）
[6 empty] | 综合单价 | 合价 | 其中：材料暂估合价
27 | 030413014001 | 插座 | 1.名称:中控柜PDU 2.规格:12位32A，带航空插头 3.其他:满足招标文件、设计图纸及相关规范标准要求 | 套 | 1 | 200.96 | 200.96
28 | 030503002001 | 控制器 | 1.名称:时间控制开关 2.规格:AC220/380V 3.其他:满足招标文件、设计图纸及相关规范标准要求 | 台 | 1 | 93.04 | 93.04
29 | 030503002002 | 控制器 | 1.名称:2路网络控制器 2.电源电压:12V，标配12V/1A电源； 3.输出端口:2个独立220V无源输出； 4.输入端口:2个独立有源输入; 5.继电器参数:30A 240VAC; 6.外壳尺寸:115×90×40mm 7.其他:满足招标文件、设计图纸及相关规范标准要求 | 台 | 1 | 2032.72 | 2032.72
30 | 030503002003 | 控制器 | 1.名称:8路网络控制器 2.电源电压:12V，标配12V/1A电源； 3.输出端口:2个独立220V无源输出； 4.输入端口:2个独立有源输入; 5.继电器参数:30A 240VAC; 6.外壳尺寸:115×90×40mm 7.其他:满足招标文件、设计图纸及相关规范标准要求 | 台 | 1 | 3142.9 | 3142.9
31 | 030502013001 | 光缆终端盒 | 1.名称:4口光端盒 2.规格:满配FC法兰和FC尾纤，耦合器 3.其他:满足招标文件、设计图纸及相关规范标准要求 | 个 | 1 | 250.97 | 250.97
|  | 机房设备 |  |  |  |  | 414976.96
32 | 030501014001 | 防火墙 | 1.名称:防火墙 2.参数:2*GE WAN+8*GE Combo+2*10GE SFP+,1交流电源,含SSL VPN 100用户,2个千兆电口，吞吐量是5.5G并发数400W 3.其他:满足招标文件、设计图纸及相关规范标准要求 | 台 | 1 | 26573.4 | 26573.4
本页小计 | [6 empty] | 32293.99
E.1 分部分项工程项目清单计价表
工程名称：智能化工程 |  |  | 标段：长岭陂骑行道（龙华段）建设工程（EPC） |  |  | 第 5 页 共 23 页
序号 | 项目编码 | 项目名称 | 项目特征描述 | 计量单位 | 工程量 | 金额（元）
[6 empty] | 综合单价 | 合价 | 其中：材料暂估合价
33 | 030501019001 | 服务器 | (1)名称:业务服务器 (2)规格:机架式，2U (3)参数:最大CPU数量:2颗；CPU核心:最大支持32核心；内存描述:最大支持32根，速率最高支持3200MT/s；最大内存容量:4.0TB；硬盘描述:前置:大盘机型:最大支持12块3.5寸硬盘，中置:4块3.5寸硬盘(仅大盘机型支持)，后置:2块3.5寸硬盘+4个块2.5寸硬盘；GPU:最大支持3块双宽或者8块单宽显卡等 (4)其他:满足招标文件、设计图纸及相关规范标准要求 | 台 | 1 | 58423.46 | 58423.46
34 | 030501019002 | 服务器 | 1.名称:转码服务器(20-200路) 2.规格:机架式，2U 3.其他:满足招标文件、设计图纸及相关规范标准要求 | 台 | 1 | 38608.2 | 38608.2
35 | 030501023001 | 软件 | (1)名称:转码软件 (2)其他：满足招标文件、设计图纸及相关规范标准要求 | 套 | 1 | 3034.09 | 3034.09
36 | 030503002004 | 控制器 | 1.名称:AC控制器 2.型号:固化5个千兆电口，1个USB口，免License授权，最大可管理512台睿易OS设备 3.其他:满足招标文件、设计图纸及相关规范标准要求 | 台 | 1 | 19957.19 | 19957.19
37 | 030501019003 | 服务器 | 1.名称:IP广播服务器 2.规格:3U工控机架式，8.9英寸1024*768触控显示、双网口，内存DDR4，16GB，硬盘512G SSD 3.其他:满足招标文件、设计图纸及相关规范标准要求 | 台 | 1 | 17012.26 | 17012.26
38 | 030505007001 | 会议专用设备 | 1.名称:一键报警话筒 2.参数:10.1寸智能全触摸真彩屏,最大分辨率:1024*600 ；高级主机具备监管功能，通话保留功能； 3.可对所管理的终端设备进行呼叫、监听、监视、广播喊话；内置扬声器，可以呼叫、被呼叫；免提通话方式，循环监视可对全体终端和选择终端进行循环监视，循环时间可设定，报警功能等 4.其他:满足招标文件、设计图纸及相关规范标准要求 | 台 | 1 | 3914.11 | 3914.11
本页小计 | [6 empty] | 140949.31
E.1 分部分项工程项目清单计价表
工程名称：智能化工程 |  |  | 标段：长岭陂骑行道（龙华段）建设工程（EPC） |  |  | 第 6 页 共 23 页
序号 | 项目编码 | 项目名称 | 项目特征描述 | 计量单位 | 工程量 | 金额（元）
[6 empty] | 综合单价 | 合价 | 其中：材料暂估合价
39 | 030505007002 | 会议专用设备 | 1.名称:IP网络话筒 2.参数:台式网络话筒，抗干扰、防啸叫，自动获取IP地址、跨网关，内置扬声器、双向呼叫，采样码率:8-128K，工作功率:<10W)等 3.其他:满足招标文件、设计图纸及相关规范标准要求 | 台 | 1 | 2678.69 | 2678.69
40 | 030501003001 | 控制设备 | 1.名称:管理操作主机(B/S)(含系统) 2.型号:操作系统国产；内存32GB，2个DiMM插槽；硬盘256GB SSD固态硬盘+1TB HDD机械硬盘、显卡2GB；显示器23.8英寸；支持802.11a/b/g/n/ac无线协议；集成网卡；蓝牙 3.其他:满足招标文件、设计图纸及相关规范标准要求 | 台 | 1 | 5519.27 | 5519.27
41 | 030501003002 | 控制设备 | 1.名称:管理操作主机（C/S）（含系统） 2.型号:i9-14900；内存64GB，硬盘1T固态硬盘+1TB机械硬盘；RTX4080，显示器23.8英寸*2 3.其他:满足招标文件、设计图纸及相关规范标准要求 | 台 | 1 | 19349.95 | 19349.95
42 | 030904007001 | 模块 | 1.名称:定制AI语音交互模块(C/S) 2.采用电容式振膜舱和平直频响 3.灵敏度:17.8mV/Pa 4.声压级110dB 5.内置减震架设计 6.其他:满足招标文件、设计图纸及相关规范标准要求 | 个 | 1 | 4640.33 | 4640.33
43 | 030501019004 | 服务器 | 1.名称:数据库 2.支持国产CPU和操作系统，兼容多种硬件体系，可运行多种不同CPU架构的服务器设备，兼容多种国产Linux系列操作系统 3.其他:满足招标文件、设计图纸及相关规范标准要求 | 台 | 1 | 37661.54 | 37661.54
44 | 030501023002 | 软件 | 1.名称:中间件 2.类别:应用中间件、负载均衡 、缓存、消息通信 3.其他:满足招标文件、设计图纸及相关规范标准要求 | 套 | 1 | 14535.48 | 14535.48
本页小计 | [6 empty] | 84385.26
E.1 分部分项工程项目清单计价表
工程名称：智能化工程 |  |  | 标段：长岭陂骑行道（龙华段）建设工程（EPC） |  |  | 第 7 页 共 23 页
序号 | 项目编码 | 项目名称 | 项目特征描述 | 计量单位 | 工程量 | 金额（元）
[6 empty] | 综合单价 | 合价 | 其中：材料暂估合价
45 | 030501019005 | 服务器 | 1.名称:AI算法服务器 2.型号:CPU i9-14900K; GPU RTX3090ti 24G;内存 64G;硬盘1T固态+1T机械 3.其他:满足招标文件、设计图纸及相关规范标准要求 | 台 | 1 | 29599.88 | 29599.88
46 | 030904007002 | 消防模块 | 1.名称:AI管养盒子 2.规格:支持16路并行分析人员计数、聚集、越界、骑行、遛狗、抽烟、摔倒、落水、践踏草坪；BM1688处理器；16TPOS算力内存；支持16路高清视频智能分析；支持FP32/FP16/BF16/INT8；内存16GB / eMMC支持64GB； 3.其他:满足招标文件、设计图纸及相关规范标准要求 | 个 | 1 | 36269.84 | 36269.84
47 | 030501019006 | 服务器 | 1.智能体服务器 2.CPU8核，频率>=3.5GHz 3.内存64G 4.GPURTX3090 24G显存 5.千兆以太网 6.存储2T 7.其他:满足招标文件、设计图纸及相关规范标准要求 | 台 | 1 | 30503.43 | 30503.43
48 | 030501019007 | 服务器 | 1.小程序服务器 2.2U机架式服务器主机 3.CPU:2颗金牌5218 4.电源:750W*2 5.内存:256G 6.储存:2*480G+4*4T 7.控制器:H730P 8.其他:满足招标文件、设计图纸及相关规范标准要求 | 台 | 1 | 66695.84 | 66695.84
|  | 组网设备 |  |  |  |  | 165907.2
49 | 030501010001 | 路由器 | 1.名称:核心路由器 2.规格:业务路由单元400H板,4*SIC,2*WSIC,4*XSIC,自带一个350W交流电源；带机量3000台PC，转发性能60Mpps-280Mpps，交换容量640Gbps，免费可管理4个AP(仅Wi-Fi 5)，最大支持512个 3.其他:满足招标文件、设计图纸及相关规范标准要求 | 台 | 1 | 39607.39 | 39607.39
50 | 030501015004 | 交换机 | 1.名称:24口核心交换机 2.型号:千兆以太网交换机，应用层级 三层，传输速率 10/100/1000Mbps 3.其他:满足招标文件、设计图纸及相关规范标准要求 | 台 | 1 | 15752.11 | 15752.11
本页小计 | [6 empty] | 218428.49
E.1 分部分项工程项目清单计价表
工程名称：智能化工程 |  |  | 标段：长岭陂骑行道（龙华段）建设工程（EPC） |  |  | 第 8 页 共 23 页
序号 | 项目编码 | 项目名称 | 项目特征描述 | 计量单位 | 工程量 | 金额（元）
[6 empty] | 综合单价 | 合价 | 其中：材料暂估合价
51 | 030501015005 | 交换机 | 1.名称:48口汇聚交换机 2.型号:48个10/100/1000BASE-T以太网端口,4个千兆SFP+,交流供电交换容量432Gbps/4.32Tbps，包转发率144/166Mpps 3.其他:满足招标文件、设计图纸及相关规范标准要求 | 台 | 1 | 5940.17 | 5940.17
52 | 030501015006 | 交换机 | 1.名称:24口汇聚交换机 2.型号:千兆以太网交换机，应用层级 三层 传输速率 24个千兆SFP,4个千兆SFP+,含1个AC电源交换容量1.36Tbps/13.6Tbps ，包转发率108/126 Mpps,支持双电源(150W/600W 可拔插交流电源)，自带1个150W交流电源可与同系列-A后缀的款型堆叠 3.其他:满足招标文件、设计图纸及相关规范标准要求 | 台 | 1 | 3792.67 | 3792.67
53 | 030501005001 | 插箱、机柜、台架 | 1.名称:42U服务器机柜 2.材质、规格:SCPP加厚冷轧钢材 含配件（机柜PDU、机柜托盘），高宽深:2000mmX600X1100 3.其他:满足招标文件、设计图纸及相关规范标准要求 | 台 | 1 | 3557.45 | 3557.45
54 | 030501004001 | 存储设备 | 名称:磁盘阵列 型号:48盘位磁盘阵列柜 其他:满足招标文件、设计图纸及相关规范标准要求 | 台 | 1 | 48048.32 | 48048.32
55 | 030501004002 | 存储设备 | 1.名称:硬盘 2.类别:16T硬盘 3.其他:满足招标文件、设计图纸及相关规范标准要求 | 台 | 1 | 2728.77 | 2728.77
56 | 030501004003 | 存储设备 | 1.名称:硬盘 2.类别:8T硬盘 3.其他:满足招标文件、设计图纸及相关规范标准要求 | 台 | 1 | 1649.13 | 1649.13
57 | 031101020002 | 光电转换模块 | 1.名称:千兆光模块 2.规格:-SFP-GE-单模模块-(1310nm,10km,LC)；中心波长(nm):1310；Fiber Mode:SMF；光纤直径(μm):9/125；传输距离:10km；接口指标(dBm):输出光功率-9.5~3；接收光功率:-20~-3 3.其他:满足招标文件、设计图纸及相关规范标准要求 | 台 | 1 | 238.62 | 238.62
本页小计 | [6 empty] | 65955.13
E.1 分部分项工程项目清单计价表
工程名称：智能化工程 |  |  | 标段：长岭陂骑行道（龙华段）建设工程（EPC） |  |  | 第 9 页 共 23 页
序号 | 项目编码 | 项目名称 | 项目特征描述 | 计量单位 | 工程量 | 金额（元）
[6 empty] | 综合单价 | 合价 | 其中：材料暂估合价
58 | 031101020003 | 光电转换模块 | 1.名称:万兆光模块 2.规格:LC，最大传输距离10km 3.其他:满足招标文件、设计图纸及相关规范标准要求 | 台 | 1 | 367.12 | 367.12
59 | 030502007005 | 跳线、跳纤 | 1.名称:网络跳线 2.其他:满足招标文件、设计图纸及相关规范标准要求 | 条 | 1 | 10.72 | 10.72
60 | 030502007006 | 跳线、跳纤 | 1.名称:光纤跳线 2.其他:满足招标文件、设计图纸及相关规范标准要求 | 条 | 1 | 15.36 | 15.36
61 | 030502015001 | 线管理器 | 1.名称:48口网络理线架 2.其他:满足招标文件、设计图纸及相关规范标准要求 | 个 | 1 | 531.12 | 531.12
62 | 030502008004 | 配线架 | 1.名称:144口光纤配线架 2.规格:配线架机框；满配FC法兰和FC尾纤 3.其他:满足招标文件、设计图纸及相关规范标准要求 | 架 | 1 | 1353.13 | 1353.13
63 | 030501006001 | 操作台 | 1.名称:双联操作台 2.规格:设备尺寸:深度640mm、宽度1200mm、高度750mm板材厚度0.6mm；材料:钢木结合:下柜冷轧碳板+E1级环保实木颗粒木面+铝型材；板厚:箱体托盘1.2mm，立柱1.5mm，铝型材20mm，木面25mm工艺:钢板部分酸洗磷化，静电喷涂木板部分喷漆处理 3.其他:满足招标文件、设计图纸及相关规范标准要求 | 套 | 1 | 1945.83 | 1945.83
64 | 030406002001 | EPS、UPS电源 | 1.名称:机房配电设备安装及调试 2.UPS主机及配电柜:10KVA/9000W在线式UPS不间断电源输入电压:120-275VAC 3.电池:65AH电池16只+电池柜 4.其他:满足招标文件、设计图纸及相关规范标准要求 | 套 | 1 | 40369.29 | 40369.29
|  | 大屏显示 |  |  |  |  | 58568.63
65 | 030505017001 | 显示设备 | 1.名称:指挥中心显示大屏 2.规格:采用SMD三合一像素点间距≤1.53mm； 3.模组尺寸:300mm*168.75mm 4.含控制系统接收卡、开关电源、配套线材、屏体框架等 5.其他:满足招标文件、设计图纸及相关规范标准要求 | m2 | 1 | 9375.34 | 9375.34
本页小计 | [6 empty] | 53967.91
E.1 分部分项工程项目清单计价表
工程名称：智能化工程 |  |  | 标段：长岭陂骑行道（龙华段）建设工程（EPC） |  |  | 第 10 页 共 23 页
序号 | 项目编码 | 项目名称 | 项目特征描述 | 计量单位 | 工程量 | 金额（元）
[6 empty] | 综合单价 | 合价 | 其中：材料暂估合价
66 | 030506014001 | 视频传输设备 | 1.名称:多媒体发送视频处理器 2.参数:1 × HDMI 2.0，1 × DP 1.2，4 × HDMI 1.3，1 × 3G SDI (IN+LOOP)选配，24 路网口输出，最大带载1560万像素，支持3.5mm独立音频输入输出 3.其他:满足招标文件、设计图纸及相关规范标准要求 | 台 | 1 | 12610.39 | 12610.39
67 | 030501019008 | 服务器 | 1.名称:多媒体服务器 2.参数:标配显卡为MPG2200媒体播放服务器(自带播放软件)，4 × DP 1.2接口，1 路集成显卡用于显示软件编辑界面。 4 路可拼接输出接口，单路最大支持 4096×2160@60Hz 输出 3.其他:满足招标文件、设计图纸及相关规范标准要求 | 台 | 1 | 20044.56 | 20044.56
68 | 030503003001 | 控制箱 | 1.名称:配电系统 2.参数:35KW，PLC远程多功能上电控制，手自动切换、分时上电、延时启动、延时关闭、断电恢复、短路保护、过流、过压、过载等保护、避雷保护、多点消防烟雾报警、温度报警、湿度报警、异常故障监测、状态显示等 3.其他:满足招标文件、设计图纸及相关规范标准要求 | 台 | 1 | 5382.83 | 5382.83
69 | 030501003003 | 控制设备 | 1.名称:控制电脑 2.6核12线程 3.内存:8G 3000HZ *2 4.固态:256GB 5.其他:满足招标文件、设计图纸及相关规范标准要求 | 台 | 1 | 6262.93 | 6262.93
70 | 030505005001 | 扬声器 | 1.室内音柱 2.额定功率(100V):80W 3.阻抗:黄:COM 棕:83.3Ω 蓝:167Ω 4.输入:100V 灵敏度(1W/1M):102dB±3dB 5.频率响应:140-15KHz 6.喇叭单元:6.5''x3 7.产品尺寸:225 x 125x750mm 8.重量:12.1KG 9.其他:满足招标文件、设计图纸及相关规范标准要求 | 台 | 1 | 963.49 | 963.49
本页小计 | [6 empty] | 45264.2
E.1 分部分项工程项目清单计价表
工程名称：智能化工程 |  |  | 标段：长岭陂骑行道（龙华段）建设工程（EPC） |  |  | 第 11 页 共 23 页
序号 | 项目编码 | 项目名称 | 项目特征描述 | 计量单位 | 工程量 | 金额（元）
[6 empty] | 综合单价 | 合价 | 其中：材料暂估合价
71 | 030505004001 | 功率放大器 | 1.名称:功放 2.输出电压:120V/240V 3.双声道输入 4.4单元LED电平指示 5.RCA插口和XLR插口供方便地连接 6.有输出短路、过载、过热、抗雷击和饱和失真报警保护装置 7.其他:满足招标文件、设计图纸及相关规范标准要求 | 台 | 1 | 3929.09 | 3929.09
|  | 终端设备 |  |  |  |  | 87277.61
72 | 040805004011 | 智慧灯杆 | 1.名称:智慧灯杆A 2.杆体:高度4M一体圆杆，高强度耐磨耐腐蚀金属板材，防水IP65、防盜隐藏式螺钉设计、防漏电、20KA等级防雷、防锈；灯杆材质Q235 喷氟碳漆 3.智慧照明模块:30W白光LED灯板,自动感应 4.音响广播模块:工业级双核芯片，30W输出功率；内置扬声器和功率放大器；自带拾音麦克； 5.AP模块:支持AP与路由两种工作模式 6.一键报警模块 7.信息发布显示模块:点距离4mm；模组尺寸320*160mm；整机尺寸1020*540mm；双面显示 8.其他:满足招标文件、设计图纸及相关规范标准要求 | 套 | 1 | 15304.72 | 15304.72
本页小计 | [6 empty] | 19233.81
E.1 分部分项工程项目清单计价表
工程名称：智能化工程 |  |  | 标段：长岭陂骑行道（龙华段）建设工程（EPC） |  |  | 第 12 页 共 23 页
序号 | 项目编码 | 项目名称 | 项目特征描述 | 计量单位 | 工程量 | 金额（元）
[6 empty] | 综合单价 | 合价 | 其中：材料暂估合价
73 | 040805004012 | 智慧灯杆 | 1.名称:智慧灯杆B 2.杆体:高度4M一体圆杆，高强度耐磨耐腐蚀金属板材,防水IP65、防盜隐藏式螺钉设计、防漏电、20KA等级防雷、防锈；灯杆材质Q235 喷氟碳漆 3.智慧照明模块:30W白光LED灯板,自动感应 4.音响广播模块:工业级双核芯片，30W输出功率；内置扬声器和功率放大器；自带拾音麦克； 5.AP模块:支持AP与路由两种工作模式 6.环境监测模块:含光照强度传感器、空气温湿度传感器、雨量传感器、风速传感器、PM2.5传感器 7.其他:满足招标文件、设计图纸及相关规范标准要求 | 套 | 1 | 13201.6 | 13201.6
74 | 040805004013 | 智慧灯杆 | 1.名称:智慧灯杆C 2.杆体:高度4M一体圆杆，高强度耐磨耐腐蚀金属板材，防水IP65、防盜隐藏式螺钉设计、防漏电、20KA等级防雷、防锈；灯杆材质Q235 喷氟碳漆 3.智慧照明模块:30W白光LED灯板,自动感应 4.音响广播模块:工业级双核芯片，30W输出功率；内置扬声器和功率放大器；自带拾音麦克； 5.AP模块:支持AP与路由两种工作模式 6.其他:满足招标文件、设计图纸及相关规范标准要求 | 套 | 1 | 12192.76 | 12192.76
75 | 040805004014 | 智慧灯杆 | 1.名称:智慧灯杆D 2.杆体:高度4M一体圆杆，高强度耐磨耐腐蚀金属板材，防水IP65、防盜隐藏式螺钉设计、防漏电、20KA等级防雷、防锈；灯杆材质Q235 喷氟碳漆 3.智慧照明模块:30W白光LED灯板,自动感应 4.音响广播模块:工业级双核芯片，30W输出功率；内置扬声器和功率放大器；自带拾音麦克； 5.其他:满足招标文件、设计图纸及相关规范标准要求 | 套 | 1 | 9675.52 | 9675.52
本页小计 | [6 empty] | 35069.88
E.1 分部分项工程项目清单计价表
工程名称：智能化工程 |  |  | 标段：长岭陂骑行道（龙华段）建设工程（EPC） |  |  | 第 13 页 共 23 页
序号 | 项目编码 | 项目名称 | 项目特征描述 | 计量单位 | 工程量 | 金额（元）
[6 empty] | 综合单价 | 合价 | 其中：材料暂估合价
76 | 040805004015 | 监控杆 | 1.名称:监控杆 2.规格、型号:直径80mm，高4340mm，2.5mm厚不锈钢，IP65，防雷、防锈 3.其他:满足招标文件、设计图纸及相关规范标准要求 | 套 | 1 | 1525.76 | 1525.76
77 | 040205019001 | 监控摄像机 | 1.名称:网络摄像头枪机 2.规格:400万 黑光级 1/1.8" CMOS AI轻智能抓拍筒型网络摄像机 3.参数:基于视网膜成像原理，采用双Sensor架构和双光融合技术，提供卓越的图像视觉体验。在极低亮度下，呈现如在白昼中的彩色画质；内嵌深度学习算法，以海量图片及视频资源为路基，通过机器自身提取目标特征，形成深层可供学习的人脸图像，极大的提升了目标人脸的检出率支持3种智能资源模式切换，混合目标检测(人脸+人体)，人脸抓拍，Smart事件(声光警戒)；混合目标检测:支持人脸和人体目标检测，并可对目标进行评分，输出最优抓拍及人脸属性提取；人脸抓拍:支持对运动人脸进行检测、抓拍、评分、筛选，输出最优的人脸抓拍及属性提取，最多同时检测30张人脸;Smart事件:支持越界侦测，区域入侵侦测，进入区域侦测，离开区域侦测，徘徊侦测，人员聚集侦测，快速运动侦测，停车侦测，物品遗留侦测，物品拿取侦测；内置高效温和补光灯，告别光污染，保证夜间正常进行人脸抓拍，并支持声光报警 4.其他:满足招标文件、设计图纸及相关规范标准要求 | 台 | 1 | 1085.86 | 1085.86
本页小计 | [6 empty] | 2611.62
E.1 分部分项工程项目清单计价表
工程名称：智能化工程 |  |  | 标段：长岭陂骑行道（龙华段）建设工程（EPC） |  |  | 第 14 页 共 23 页
序号 | 项目编码 | 项目名称 | 项目特征描述 | 计量单位 | 工程量 | 金额（元）
[6 empty] | 综合单价 | 合价 | 其中：材料暂估合价
78 | 040205019002 | 监控摄像机 | 1.名称:网络摄像头枪机 2.规格:800万 全结构化系列红外智能球机，内置25倍变焦镜头; 3.参数:镜头采用1/1.8＂CMOS传感器，高清成像;支持人脸抓拍、非机动车识别、车牌识别等全结构化功能;支持35114加密。;支持最大2560×1440@30fps高清画面输出;支持H.265高效压缩算法，可较大节省存储空间;彩色，0.0005Lux @ (F1.5，AGC ON)；配合Smart NVR实现事件录像的二次智能检索、分析和浓缩播放;支持3D数字降噪、强光抑制、电子防抖、SmartIR;支持360°水平旋转;支持300个预置位，8条巡航扫描;防护:IP67; 6000V 防雷、防浪涌、防突波，符合GB/T17626.2/3/4/5/6四级标准 4.其他:满足招标文件、设计图纸及相关规范标准要求 | 台 | 1 | 5555.48 | 5555.48
79 | 040205019003 | 监控摄像机 | 1.名称:全景摄像机 2.规格:400万+400万，灰色，25倍单枪版臻全彩枪球;支持AR功能，适用于城市道路、路口、路段、广场、操场、服务区、停车场、景区、江面、湖面等；Smart事件:支持全景路对设定区域进行布防，当检测到目标时联动细节摄像机对目标进行跟踪及报警，实现周界布防，全景Smart事件检测距离50米；内置喇叭，全抓拍，支持点击全景画面联动特写镜头，手动跟踪运动目标，支持GB35114 A级安全加密，IP67; 6000V 防雷、防浪涌、防突波，符合GB/T17626.2/3/4/5/6四级标准 3.其他:满足招标文件、设计图纸及相关规范标准要求 | 台 | 1 | 7978.27 | 7978.27
80 | 040805004016 | 监控杆 | 1.名称:全景摄像机监控杆 2.规格、型号:杆体:直径80mm，高10m，2.5mm厚不锈钢高强度耐磨耐腐蚀金属板材，户外喷漆，防水:IP65 3.其他:满足招标文件、设计图纸及相关规范标准要求 | 套 | 1 | 5194.61 | 5194.61
本页小计 | [6 empty] | 18728.36
E.1 分部分项工程项目清单计价表
工程名称：智能化工程 |  |  | 标段：长岭陂骑行道（龙华段）建设工程（EPC） |  |  | 第 15 页 共 23 页
序号 | 项目编码 | 项目名称 | 项目特征描述 | 计量单位 | 工程量 | 金额（元）
[6 empty] | 综合单价 | 合价 | 其中：材料暂估合价
81 | 030505005002 | 扬声器 | 1.名称:数字功放音柱 2.规格:一体壁挂式室外防水设计、整合网络音频解码，采用高速工业级双核(ARM+DSP)芯片、启动时间≤1秒；内置有30 W输出功率；自带拾音麦克，支持被中心管理机呼叫，可实现与中心进行双工对讲；支持平台或管理机将定时任务下发到设备中，在断网情况下也能播放定时任务音频；设备支持通过Web端配置定时任务，在无管理机或平台时，也可单机使用；支持web进行系统配置、网络配置、系统维护等操作；支持选配蓝牙拓展模块，增加模块后可支持通过蓝牙话筒或者手机蓝牙进行扩音及播放。 3.其他:满足招标文件、设计图纸及相关规范标准要求 | 台 | 1 | 912.74 | 912.74
82 | 030501008001 | GPS工作牌 | 1.名称:GPS工作牌 2.功能:材质:AB/S型号:T808，内存:512(M)，GPS精度:5-10(M)，外形尺寸:101*60*11(mm)，电池类型:聚合物电池，电池使用时间:168(h)，防水功能:IPX5，天线类型:内置，外接电源形式:Type-C，类型:北斗+GPS+AGPS+WIFI 3.其他:满足招标文件、设计图纸及相关规范标准要求 | 个 | 1 | 143.41 | 143.41
83 | 030501008002 | 物联网卡 | 1.名称:物联网卡 2.规格:1.4G 定向流量，100M/月(包含一年费用) 3.其他:满足招标文件、设计图纸及相关规范标准要求 | 个 | 1 | 602.68 | 602.68
84 | 070205001007 | 井、沟盖板 | 1.名称:绿色成品种植井盖 2.规格:400*400*30mm，复合树脂 3.位置:绿化区域 4.其他:满足招标文件、设计图纸及相关规范标准要求 | 块 | 1 | 152.18 | 152.18
85 | 010609004002 | 金属井(沟)盖及盖座 | 1.名称:不锈钢井盖 2.规格:400*400*8mm 3.位置:硬地铺装 4.其他:满足招标文件、设计图纸及相关规范标准要求 | 套 | 1 | 770.28 | 770.28
本页小计 | [6 empty] | 2581.29
E.1 分部分项工程项目清单计价表
工程名称：智能化工程 |  |  | 标段：长岭陂骑行道（龙华段）建设工程（EPC） |  |  | 第 16 页 共 23 页
序号 | 项目编码 | 项目名称 | 项目特征描述 | 计量单位 | 工程量 | 金额（元）
[6 empty] | 综合单价 | 合价 | 其中：材料暂估合价
86 | 030505016001 | 显示设备 | 1.名称:信息发布屏65寸 2.尺寸:长宽高1650*230*2020mm 3.参数:显示模块，面板类型:TFT-LCD液晶屏；面板尺寸:65寸；显示面积:1428*803mm ；可视角度:178°；响应时间:5ms；工作频率:120Hz；分辨率:3840*2160；亮度:2500cd/㎡；色彩:16.7M；智能感知补光模块；人体感应模块；音箱模块；灯效模块:功耗5W；控制电脑模块CPUi5-13400；显卡RTX4060-08G；固态硬盘:三星500G；内存:三星16GDDR4；电源:华硕 (ASUS) TUF650W突击手 铜牌；操作系统:Windows10；散热模块；智能开机模块；户外纳米级电容触摸模块；远程控制 4.含系统软件及安装调试等 5.其他:满足招标文件、设计图纸及相关规范标准要求 | 台 | 1 | 12981.74 | 12981.74
|  | 智慧灌溉系统 |  |  |  |  | 25116.69
87 | 030502005002 | 光缆 | 1.名称:美标双芯电缆 2.材质:AWG #14/2 3.适用解码器系统 4.其他:满足招标文件、设计图纸及相关规范标准要求 | m | 1 | 11.71 | 11.71
88 | 030503002005 | 控制器 | 1.名称:智慧灌溉控制器 2.型号:GIS-10R，含不锈钢杆体及解码器 3.兼容双线解码器系统和无线解码器系统 4.其他:满足招标文件、设计图纸及相关规范标准要求 | 台 | 1 | 2643.35 | 2643.35
89 | 030503002006 | 控制器 | 1.名称:双线解码器 2.型号:FD-101 3.其他:满足招标文件、设计图纸及相关规范标准要求 | 台 | 1 | 2309.7 | 2309.7
90 | 030904007003 | 模块 | 1.名称:防雷模块 2.双线解码器系统防雷保护 3.其他:满足招标文件、设计图纸及相关规范标准要求 | 个 | 1 | 219.7 | 219.7
本页小计 | [6 empty] | 18166.2
E.1 分部分项工程项目清单计价表
工程名称：智能化工程 |  |  | 标段：长岭陂骑行道（龙华段）建设工程（EPC） |  |  | 第 17 页 共 23 页
序号 | 项目编码 | 项目名称 | 项目特征描述 | 计量单位 | 工程量 | 金额（元）
[6 empty] | 综合单价 | 合价 | 其中：材料暂估合价
91 | 030501023003 | 软件 | 1.名称:云端控制平台 2.手机APP+web端操作系统、软件 3.含硬件、软件及第三方之间的综合调试 4.其他:满足招标文件、设计图纸及相关规范标准要求 | 套 | 1 | 19932.23 | 19932.23
|  | 智慧公园软件系统 |  |  |  |  | 3854.91
|  | 智慧管理 |  |  |  |  | 3043.35
92 | 030501023004 | 需求调研 | 1.名称:需求调研 2.参数:制定需求调研计划；客户沟通、软件需求调研；编写需求调研总结报告；原型设计以及编写系统需求说明书；需求分析评审等 3.其他:满足招标文件、设计图纸及相关规范标准要求 | 项 | 1 | 202.89 | 202.89
93 | 030501023005 | 数据对接 | 1.名称:数据对接 2.参数:智慧管理系统与区域信息化系统对接 3.其他:满足招标文件、设计图纸及相关规范标准要求 | 项 | 1 | 202.89 | 202.89
94 | 030501023006 | 软件 | 1.名称:综合态势总览(B/S+移动端) 2.参数:软件(B/S+移动端) 3.含:对园区关键的管理数据进行展示，具体包括客流统计、安全哨兵、广播哨兵、导览哨兵、照明哨兵、哨兵分析、营养管家、数据地图、数据报表等 4.其他:满足招标文件、设计图纸及相关规范标准要求 | 套 | 1 | 202.89 | 202.89
95 | 030501023007 | 软件 | 1.名称:智慧安防 2.参数:软件(B/S+移动端) 3.含:数据分析与总览、设备点位、监控画面、设备管理、设备分组、告警管理、AI识别分析(行为监测)、告警推送、操作日志管理、电子围栏管理、历史轨迹管理、考勤数据报表、呼叫记录管理(一键告警管理)、智能体等 4.其他:满足招标文件、设计图纸及相关规范标准要求 | 套 | 1 | 202.89 | 202.89
本页小计 | [6 empty] | 20743.79
E.1 分部分项工程项目清单计价表
工程名称：智能化工程 |  |  | 标段：长岭陂骑行道（龙华段）建设工程（EPC） |  |  | 第 18 页 共 23 页
序号 | 项目编码 | 项目名称 | 项目特征描述 | 计量单位 | 工程量 | 金额（元）
[6 empty] | 综合单价 | 合价 | 其中：材料暂估合价
96 | 030501023008 | 软件 | 1.名称:智慧广播 2.参数:软件(B/S+移动端) 3.含:数据分析与总览、设备点位、设备管理、设备分组、告警管理、音频管理、策略管理、操作日志管理、智能体等 4.其他:满足招标文件、设计图纸及相关规范标准要求 | 套 | 1 | 202.89 | 202.89
97 | 030501023009 | 软件 | 1.名称:信息发布 2.参数:软件(B/S+移动端) 3.含:数据分析与总览、设备点位、设备管理、设备分组、告警管理、文件管理、策略管理、操作日志管理、园区通知、图文发布、智能体等 4.其他:满足招标文件、设计图纸及相关规范标准要求 | 套 | 1 | 202.89 | 202.89
98 | 030501023010 | 软件 | 1.名称:智慧停车 2.参数:软件(B/S+移动端) 3.含:数据接入、停车场管理、点位信息、统计分析、车辆收费信息、智能体等 4.其他:满足招标文件、设计图纸及相关规范标准要求 | 套 | 1 | 202.89 | 202.89
99 | 030501023011 | 软件 | 1.名称:智慧照明系统 2.参数:软件(B/S+移动端) 3.含:数据分析与总览、设备点位、设备管理、设备分组、告警管理、策略管理、操作日志管理、智能体等 4.其他:满足招标文件、设计图纸及相关规范标准要求 | 套 | 1 | 202.89 | 202.89
100 | 030501023012 | 软件 | 1.名称:能源监测 2.参数:软件(B/S+移动端) 3.含:数据分析与总览、(告警管理)告警监控一体化管理、(设备管理)设备可视化、实时监控、数据分析、报表生成、告警管理等 4.其他:满足招标文件、设计图纸及相关规范标准要求 | 套 | 1 | 202.89 | 202.89
本页小计 | [6 empty] | 1014.45
E.1 分部分项工程项目清单计价表
工程名称：智能化工程 |  |  | 标段：长岭陂骑行道（龙华段）建设工程（EPC） |  |  | 第 19 页 共 23 页
序号 | 项目编码 | 项目名称 | 项目特征描述 | 计量单位 | 工程量 | 金额（元）
[6 empty] | 综合单价 | 合价 | 其中：材料暂估合价
101 | 030501023013 | 软件 | 1.名称:运维管理 2.参数:软件(B/S+移动端) 3.含:数据分析与总览、设备点位、设备管理、告警管理、告警趋势分析、告警历史分析、告警统计分析、巡检管理、任务策略管理、操作日志管理、智能体等 4.其他:满足招标文件、设计图纸及相关规范标准要求 | 套 | 1 | 202.89 | 202.89
102 | 030501023014 | 软件 | 1.名称:智慧灌溉系统 2.参数:软件(B/S+移动端) 3.含:数据分析与总览、设备点位、设备管理、设备分组、告警管理、策略管理、操作日志管理、智能体等 4.其他:满足招标文件、设计图纸及相关规范标准要求 | 套 | 1 | 202.89 | 202.89
103 | 030501023015 | 软件 | 1.名称:设备管理服务 2.参数:软件(B/S+移动端) 3.含:通知管理、设备管理、运维管理、告警中心、规则引擎、采集模块等 4.其他:满足招标文件、设计图纸及相关规范标准要求 | 套 | 1 | 202.89 | 202.89
104 | 030501023016 | 软件 | 1.名称:统一认证服务 2.参数:软件(B/S+移动端) 3.含:登录管理、设备管理、员工管理、小程序用户管理、组织架构管理、岗位管理、角色管理、菜单管理、字典管理、操作日志等 4.其他:满足招标文件、设计图纸及相关规范标准要求 | 套 | 1 | 202.89 | 202.89
105 | 030501023017 | 软件 | 1.名称:AI智能算法中台 2.参数:软件(B/S) 3.含:基础模块、AI管理、大模型知识库引擎等 4.其他:满足招标文件、设计图纸及相关规范标准要求 | 套 | 1 | 202.89 | 202.89
本页小计 | [6 empty] | 1014.45
E.1 分部分项工程项目清单计价表
工程名称：智能化工程 |  |  | 标段：长岭陂骑行道（龙华段）建设工程（EPC） |  |  | 第 20 页 共 23 页
序号 | 项目编码 | 项目名称 | 项目特征描述 | 计量单位 | 工程量 | 金额（元）
[6 empty] | 综合单价 | 合价 | 其中：材料暂估合价
106 | 030501023018 | 软件 | 1.名称:智能体服务 2.参数:软件(B/S)+软件分析 3.含:第三方服务费用、模型配置管理模块、数据库配置管理模块、知识库配置管理模块、提示词工程管理模块、智能体管理模块、智能体管理模块、智能体执行模块、智能体统一接口服务模块、单智能体业务逻辑处理模块、多智能体业务逻辑处理模块、大模型统一接口处理模块、数据库统一接口处理模块、知识库创建和调用模块、语音处理和调用模块、工具集处理模块等 4.其他:满足招标文件、设计图纸及相关规范标准要求 | 套 | 1 | 202.89 | 202.89
|  | 智慧运营系统 |  |  |  |  | 405.78
107 | 030501023019 | 软件 | 1.名称:综合态势总览(C/S) 2.参数:软件(C/S) 3.含:系统UMG设计、三维点位展示、客流统计、安全系统模块、广播系统模块、信息发布模块等 4.其他:满足招标文件、设计图纸及相关规范标准要求 | 套 | 1 | 202.89 | 202.89
108 | 030501023020 | 软件 | 1.名称:CS数字孪生底座 2.参数:软件(C/S) 3.含:原型及UI设计、数字孪生底座、BIM模型数据导入、数字孪生室内三维场景模型制作、数字孪生园区三维场景模型制作、动画制作、GIS地图数据融合、基础数字孪生人机交互模块、语音识别交互模块、数字孪生视效仿真、系统辅助功能等 4.其他:满足招标文件、设计图纸及相关规范标准要求 | 套 | 1 | 202.89 | 202.89
|  | 互动服务 |  |  |  |  | 405.78
109 | 030501023021 | 服务 | 1.名称:服务软件资源 2.含:域名购买及备案、小程序申请及备案、微信公众平台服务费、第三方软件基础设施服务费等 3.其他:满足招标文件、设计图纸及相关规范标准要求 | 套 | 1 | 202.89 | 202.89
本页小计 | [6 empty] | 811.56
E.1 分部分项工程项目清单计价表
工程名称：智能化工程 |  |  | 标段：长岭陂骑行道（龙华段）建设工程（EPC） |  |  | 第 21 页 共 23 页
序号 | 项目编码 | 项目名称 | 项目特征描述 | 计量单位 | 工程量 | 金额（元）
[6 empty] | 综合单价 | 合价 | 其中：材料暂估合价
110 | 030501023022 | 软件 | 1.名称:小程序后台 2.参数:软件(BS) 3.含:启动页后台管理、地图导览后台管理、首页后台管理、生态科普后台管理、科普视频后台管理、场地管理、票务管理、场地预定、订单管理、锁场日志、意见反馈后台管理、操作日志等 4.其他:满足招标文件、设计图纸及相关规范标准要求 | 套 | 1 | 202.89 | 202.89
|  | 构筑物 |  |  |  |  | 31348.37
111 | 010501001009 | 基础垫层 | 1.名称:混凝土垫层 2.混凝土强度等级:C15 3.其他:满足招标文件、设计图纸及相关规范标准要求 | m3 | 1 | 601.59 | 601.59
112 | 010501001010 | 基础垫层 | 1.名称:混凝土垫层 2.混凝土强度等级:C20 3.其他:满足招标文件、设计图纸及相关规范标准要求 | m3 | 1 | 628.14 | 628.14
113 | 010502004005 | 设备基础 | 1.名称:混凝土基础 2.混凝土强度等级:C20 3.其他:满足招标文件、设计图纸及相关规范标准要求 | m3 | 1 | 557.24 | 557.24
114 | 010502004006 | 设备基础 | 1.名称:混凝土基础 2.混凝土强度等级:C25 3.其他:满足招标文件、设计图纸及相关规范标准要求 | m3 | 1 | 566.32 | 566.32
115 | 010502004007 | 设备基础 | 1.名称:混凝土基础 2.混凝土强度等级:C30 3.其他:满足招标文件、设计图纸及相关规范标准要求 | m3 | 1 | 582.84 | 582.84
116 | 010505002030 | 基础模板 | 1.基础类型:混凝土基础 2.模板材质:木模版 3.含模板制作、安装、拆除 4.其他:满足招标文件、设计图纸及相关规范标准要求 | m2 | 1 | 80.18 | 80.18
117 | 040901009035 | 预埋铁件 | 1.材料种类:螺栓 2.规格:综合考虑 3.其他:满足招标文件、设计图纸及相关规范标准要求 | t | 1 | 9896.47 | 9896.47
118 | 040901009036 | 预埋铁件 | 1.材料种类:角钢 2.规格:综合考虑 3.其他:满足招标文件、设计图纸及相关规范标准要求 | t | 1 | 8139.14 | 8139.14
119 | 040901009037 | 预埋铁件 | 1.材料种类:钢板 2.规格:综合考虑 3.其他:满足招标文件、设计图纸及相关规范标准要求 | t | 1 | 8794.71 | 8794.71
本页小计 | [6 empty] | 30049.52
E.1 分部分项工程项目清单计价表
工程名称：智能化工程 |  |  | 标段：长岭陂骑行道（龙华段）建设工程（EPC） |  |  | 第 22 页 共 23 页
序号 | 项目编码 | 项目名称 | 项目特征描述 | 计量单位 | 工程量 | 金额（元）
[6 empty] | 综合单价 | 合价 | 其中：材料暂估合价
120 | 040504001001 | 砌体 | 1.名称:墙身砖砌 2.砌体:M7.5水泥砂浆，MU10砖 3.其他:满足招标文件、设计图纸及相关规范标准要求 | m3 | 1 | 901.14 | 901.14
121 | 040504001002 | 抹灰 | 1.名称:抹灰 2.砌体:20厚1:2.5水泥砂浆 3.其他:满足招标文件、设计图纸及相关规范标准要求 | m2 | 1 | 600.6 | 600.6
|  | 土石方工程 |  |  |  |  | 1552.42
122 | 040101001016 | 挖一般土方 | 1.名称:挖一般土方 2.土类别:综合考虑 3.挖土深度:满足设计要求 4.开挖方式:机械开挖，不装车 | m3 | 1 | 3.68 | 3.68
123 | 040101001017 | 挖一般土方 | 1.名称:挖一般土方 2.土类别:综合考虑 3.挖土深度:满足设计要求 4.开挖方式:机械开挖，装车 | m3 | 1 | 5.41 | 5.41
124 | 040101001018 | 挖一般土方 | 1.名称:挖一般土方 2.土类别:综合考虑 3.挖土深度:满足设计要求 4.开挖方式:人工开挖，不装车 | m3 | 1 | 36.77 | 36.77
125 | 040101002014 | 挖沟槽土方 | 1.名称:挖沟槽土方 2.土类别:综合考虑 3.挖土深度:满足设计要求 4.开挖方式:机械在非支撑下开挖，不装车 | m3 | 1 | 10.93 | 10.93
126 | 040101002015 | 挖沟槽土方 | 1.名称:挖沟槽土方 2.土类别:综合考虑 3.挖土深度:满足设计要求 4.开挖方式:人工开挖，不装车 | m3 | 1 | 52.67 | 52.67
127 | 040101003011 | 挖基坑土方 | 1.名称:挖基坑土方 2.土类别:综合考虑 3.挖土深度:满足设计要求 4.开挖方式:机械在非支撑下开挖，不装车 | m3 | 1 | 10.4 | 10.4
128 | 040101003012 | 挖基坑土方 | 1.名称:挖基坑土方 2.土类别:综合考虑 3.挖土深度:满足设计要求 4.开挖方式:人工开挖，不装车 | m3 | 1 | 56.56 | 56.56
129 | 040101B001006 | 支撑下挖土方 | 1.名称:支撑下挖土方 2.土类别:综合考虑 3.挖土深度:满足设计要求 4.开挖方式:机械在支撑下开挖，装车 | m3 | 1 | 23.04 | 23.04
本页小计 | [6 empty] | 1701.2
E.1 分部分项工程项目清单计价表
工程名称：智能化工程 |  |  | 标段：长岭陂骑行道（龙华段）建设工程（EPC） |  |  | 第 23 页 共 23 页
序号 | 项目编码 | 项目名称 | 项目特征描述 | 计量单位 | 工程量 | 金额（元）
[6 empty] | 综合单价 | 合价 | 其中：材料暂估合价
130 | 040102001006 | 挖一般石方 | 1.名称:挖一般石方 2.岩石类别:综合考虑 3.开凿深度:满足设计要求 4.开挖方式:机械破碎开挖 | m3 | 1 | 53.83 | 53.83
131 | 040102002006 | 挖沟槽石方 | 1.名称:挖沟槽、基坑石方 2.岩石类别:综合考虑 3.开凿深度:满足设计要求 4.开挖方式:机械破碎开挖 | m3 | 1 | 68.27 | 68.27
132 | 010102007040 | 回填方 | 1.名称:人工回填土 2.材料品种:土方 3.密实度:满足设计要求 4.回填方式:人工回填 | m3 | 1 | 47.52 | 47.52
133 | 010102007041 | 回填方 | 1.名称:机械回填土 2.材料品种:土方 3.密实度:满足设计要求 4.回填方式:机械回填 | m3 | 1 | 26.43 | 26.43
134 | 010102007042 | 回填方 | 1.名称:人工回填石粉渣 2.材料品种:石粉渣 3.密实度:满足设计要求 4.回填方式:人工回填 | m3 | 1 | 205.41 | 205.41
135 | 010102007043 | 回填方 | 1.名称:机械回填石粉渣 2.材料品种:石粉渣 3.密实度:满足设计要求 4.回填方式:机械回填 | m3 | 1 | 156.47 | 156.47
136 | 010102007044 | 回填方 | 1.名称:人工回填砂 2.材料品种:砂 3.密实度:满足设计要求 4.回填方式:人工回填 | m3 | 1 | 316.2 | 316.2
137 | 010102007045 | 回填方 | 1.名称:机械回填砂 2.材料品种:砂 3.密实度:满足设计要求 4.回填方式:机械回填 | m3 | 1 | 269.07 | 269.07
138 | 040103003030 | 余方弃置 | 1.弃料品种:土方 2.运距:26km 3.是否装车:是 | m3 | 1 | 66.92 | 66.92
139 | 040103003031 | 余方弃置 | 1.弃料品种:土方 2.运距:26km 3.是否装车:否 | m3 | 1 | 64.18 | 64.18
140 | 040101005006 | 挖淤泥、流砂 | 1.名称:挖淤泥、流砂 2.开挖方式:综合考虑 3.挖掘深度:满足设计要求 | m3 | 1 | 11.74 | 11.74
141 | 040103003032 | 余方弃置 | 1.弃料品种:淤泥 2.运距:26km 3.是否装车:是 | m3 | 1 | 66.92 | 66.92
本页小计 | [6 empty] | 1352.96
合计 | [6 empty] | 813275.93

## E.2 措施项目清单计价表10
E.2 措施项目清单计价表
工程名称：智能化工程 |  |  | 标段：长岭陂骑行道（龙华段）建设工程（EPC） |  |  | 第 1 页 共 2 页
序号 | 项目编码 | 项目名称 | 工作内容 | 计量单位 | 工程量 | 金额（元）
[6 empty] | 综合单价 | 合价
1 | 1 | 安全文明施工费 |  | 项 | 1 | 17178.7 | 17178.7
1.1 | (1) | 安全文明施工费(按费率计算) |  | 项 | 1 | 13925.6 | 13925.6
1.2 | (2) | 安全文明施工费(按清单列项) |  | 项 | 1
1.2.1 | (2.1) | 装配式钢结构围挡（施工现场与外部环境隔离） |  | 项 | 1
1.2.2 | (2.2) | PVC围挡（施工现场与外部环境隔离） |  | 项 | 1
1.2.3 | (2.3) | 铁马（施工现场与外部环境隔离） |  | 项 | 1
1.2.4 | (2.4) | 水马（施工现场与外部环境隔离） |  | 项 | 1
1.2.5 | (2.5) | 施工废弃物、装修废弃物外运和处置 |  | 项 | 1
1.2.6 | (2.6) | 隔音屏、声屏障 |  | 项 | 1
1.2.7 | (2.7) | 施工区裸土覆盖 |  | 项 | 1
1.2.8 | (2.8) | 施工区临时排水沟 |  | 项 | 1
1.2.9 | (2.9) | 施工区临时集水井（沉砂井） |  | 项 | 1
1.3 | (3) | 产业工人职业训练专项经费 |  | 项 | 1 | 3253.1 | 3253.1
2 | 2 | 履约担保手续费 |  | 项 | 1
3 | 3 | 夜间施工增加费 |  | 项 | 1
4 | 4 | 赶工措施费 |  | 项 | 1
5 | 5 | 冬雨季施工费 |  | 项 | 1
6 | 6 | 已完成工程及设备保护费 |  | 项 | 1
7 | 7 | 地上地下设施及建筑物的临时保护费 |  | 项 | 1
8 | 8 | 二次搬运费 |  | 项 | 1
9 | 9 | 脚手架费 |  | 项 | 1
10 | 10 | 垂直运输机械费 |  | 项 | 1
11 | 11 | 大型机械设备进出场及安拆费 |  | 项 | 1
12 | 12 | 施工排水、降水费 |  | 项 | 1
13 | 13 | 专业工程措施项目费 |  | 项 | 1
13.1 | 13.1 | 围堰 |  | 项 | 1
13.2 | 13.2 | 筑岛 |  | 项 | 1
本页小计 | [6 empty] | 17178.7
E.2 措施项目清单计价表
工程名称：智能化工程 |  |  | 标段：长岭陂骑行道（龙华段）建设工程（EPC） |  |  | 第 2 页 共 2 页
序号 | 项目编码 | 项目名称 | 工作内容 | 计量单位 | 工程量 | 金额（元）
[6 empty] | 综合单价 | 合价
13.3 | 13.3 | 便道 |  | 项 | 1
13.4 | 13.4 | 便桥 |  | 项 | 1
13.5 | 13.5 | 洞内施工的通风、供水、供气、供电、照明及通讯设施 |  | 项 | 1
13.6 | 13.6 | 驳岸块石清理 |  | 项 | 1
13.7 | 13.7 | 地下管线交叉处理 |  | 项 | 1
13.8 | 13.8 | 行车、行人干扰增加 |  | 项 | 1
13.9 | 13.9 | 轨道交通工程路桥 |  | 项 | 1
13.10 | 13.10 | 市政基础设施施工监测、监控、保护 |  | 项 | 1
14 | 14 | 其他 |  | 项 | 1
本页小计
合计 | [6 empty] | 17178.7
注：措施项目清单中的安全文明施工费属于不可竞争项目，其计价应符合本指引及深圳市相关规定。

## E.4 其他项目清单计价表10
E.4 其他项目清单计价表
工程名称：智能化工程 |  | 标段：长岭陂骑行道（龙华段）建设工程（EPC） |  | 第 1 页 共 1 页
序号 | 项目名称 |  | 金额（元） | 备注
1 | 暂列金额 |  |  | (分部分项费+措施项目费)*暂列金额费率(5%～10%)
2 | 专业工程暂估价
3 | 计日工
4 | 总承包服务费
5 | 发承包双方约定的其他项目
6 | 材料暂估价 |  |  | 仅统计汇总材料暂估价总金额，材料暂估价应计入清单项目综合单价，不重复计入建安工程费中
合计

## E.5 增值税计价表10
E.5 增值税计价表
工程名称：智能化工程 |  |  | 标段：长岭陂骑行道（龙华段）建设工程（EPC） |  | 第 1 页 共 1 页
序号 | 项目名称 | 计算基础说明 |  | 计算基础 | 税率（%） | 金额（元）
1 | 增值税 | 分部分项工程+措施项目+其他项目-专业工程暂估价 |  | 830454.63 | 9 | 74740.92
合 计 | [5 empty] | 74740.92

## D.1 工程项目最高投标限价汇总表12
D.1 工程项目最高投标限价汇总表
工程名称：给排水工程 |  |  |  | 第 1 页 共 1 页
序号 | 汇 总 内 容 | 金额（元） | 其中
|  |  | 安全文明 施工费 （元） | 暂估价 （元） | 暂列金额 （元）
1 | 给排水工程 | 232127.82 | 4501.06
合计 |  | 232127.82 | 4501.06
注：1.暂估价包含专业工程暂估价及材料暂估价。专业工程暂估价为已含税价格，在计算增值税计算基础时不应包含专业工程暂估价金额； 2.本表宜用于按合同标的为工程量清单编制对象的工程汇总计算，以单项工程为工程量清单编制对象的工程可按本表汇总计算。

## D.2 单位工程最高投标限价汇总表11
D.2 单位工程最高投标限价汇总表
工程名称：给排水工程 |  | 标段：长岭陂骑行道（龙华段）建设工程（EPC） |  | 第 1 页 共 1 页
序号 | 汇总内容 |  | 金额 （元） | 其中： 材料暂估价 （元）
1 | 分部分项工程 |  | 208460.24
1.1 | 绿化给排水 |  | 13025.85
1.2 | 生活给水、消防系统 |  | 52195.59
1.3 | 环境排水系统 |  | 141498
1.4 | 环境污水系统 |  | 188.38
1.5 | 土石方工程 |  | 1552.42
2 | 措施项目 |  | 4501.06
2.1 | 安全文明施工 |  | 4501.06
2.1.1 | 安全文明施工费（按费率计算） |  | 3667.22
2.1.2 | 安全文明施工费（按清单列项）
2.1.3 | 产业工人职业训练专项经费 |  | 833.84
2.2 | 其他措施项目费
3 | 其他项目
3.1 | 暂列金额
3.2 | 专业工程暂估价
3.3 | 计日工
3.4 | 总承包服务费
4 | 增值税 |  | 19166.52
合计 |  |  | 232127.82
注：专业工程暂估价为已含税价格，在计算增值税计算基础时不应包含专业工程暂估价金额。

## E.1 分部分项工程项目清单计价表11
E.1 分部分项工程项目清单计价表
工程名称：给排水工程 |  |  | 标段：长岭陂骑行道（龙华段）建设工程（EPC） |  |  | 第 1 页 共 16 页
序号 | 项目编码 | 项目名称 | 项目特征描述 | 计量单位 | 工程量 | 金额（元）
[6 empty] | 综合单价 | 合价 | 其中：材料暂估合价
|  | 绿化给排水 |  |  |  |  | 13025.85
1 | 040502009001 | 水表 | 1.种类:法兰水表组DN150 2.规格:配2个DN150蝶阀，1个DN150止回阀，伸缩接头1个 3.图集:参见05S502-P43 4.其他:满足招标文件，设计图纸及相关规范标准要求 | 组 | 1 | 3431.02 | 3431.02
2 | 040501005004 | 塑料管 | 1.安装部位:室外 2.介质:绿化给水 3.材质、规格:PE管DN150 4.连接形式:热熔连接 5.压力试验及吹、洗设计要求:管道水压试验 6.其他:满足招标文件、设计图纸及相关规范标准要求 | m | 1 | 115.2 | 115.2
3 | 040501005005 | 塑料管 | 1.安装部位:室外 2.介质:绿化给水 3.材质、规格:PE管DN100 4.连接形式:热熔连接 5.压力试验及吹、洗设计要求:管道水压试验 6.其他:满足招标文件、设计图纸及相关规范标准要求 | m | 1 | 63.08 | 63.08
4 | 040501005006 | 塑料管 | 1.安装部位:室外 2.介质:绿化给水 3.材质、规格:PE管DN65 4.连接形式:热熔连接 5.压力试验及吹、洗设计要求:管道水压试验 6.其他:满足招标文件、设计图纸及相关规范标准要求 | m | 1 | 34.47 | 34.47
5 | 040501005007 | 塑料管 | 1.安装部位:室外 2.介质:绿化给水 3.材质、规格:PE管DN50 4.连接形式:热熔连接 5.压力试验及吹、洗设计要求:管道水压试验 6.其他:满足招标文件、设计图纸及相关规范标准要求 | m | 1 | 25.11 | 25.11
6 | 040501005008 | 塑料管 | 1.安装部位:室外 2.介质:绿化给水 3.材质、规格:PE管DN25 4.连接形式:热熔连接 5.压力试验及吹、洗设计要求:管道水压试验 6.其他:满足招标文件、设计图纸及相关规范标准要求 | m | 1 | 13.57 | 13.57
本页小计 | [6 empty] | 3682.45
E.1 分部分项工程项目清单计价表
工程名称：给排水工程 |  |  | 标段：长岭陂骑行道（龙华段）建设工程（EPC） |  |  | 第 2 页 共 16 页
序号 | 项目编码 | 项目名称 | 项目特征描述 | 计量单位 | 工程量 | 金额（元）
[6 empty] | 综合单价 | 合价 | 其中：材料暂估合价
7 | 040501005009 | 塑料管 | 1.安装部位:室外 2.介质:绿化给水 3.材质、规格:PE管DN20 4.连接形式:热熔连接 5.压力试验及吹、洗设计要求:管道水压试验 6.其他:满足招标文件、设计图纸及相关规范标准要求 | m | 1 | 10.88 | 10.88
8 | 040501003001 | 钢管 | 1.安装部位:室外 2.介质:过路钢套管 3.材质、规格:镀锌钢管,DN40 4.其他:满足招标文件、设计图纸及相关规范标准要求 | m | 1 | 38.88 | 38.88
9 | 040501003002 | 钢管 | 1.安装部位:室外 2.介质:过路钢套管 3.材质、规格:镀锌钢管,DN80 4.其他:满足招标文件、设计图纸及相关规范标准要求 | m | 1 | 71.7 | 71.7
10 | 040501003003 | 钢管 | 1.安装部位:室外 2.介质:过路钢套管 3.材质、规格:镀锌钢管,DN100 4.其他:满足招标文件、设计图纸及相关规范标准要求 | m | 1 | 87.39 | 87.39
11 | 050104002001 | 绿地灌溉配件安装 | 1.名称:地埋旋转喷头 2.工作压力0.17MPa,流量0.12m /h(全圆) 3.射程4.6m,弹射出度10cm,可调射程、喷射角度 4.其他:满足招标文件、设计图纸及相关规范标准要求 | 个 | 1 | 24.42 | 24.42
12 | 050104002002 | 绿地灌溉配件安装 | 1.名称:地埋旋转喷头 2.工作压力0.17MPa,流量0.24m /h(全圆) 3.射程7.0m,弹射出度10cm,可调射程、喷射角度 4.其他:满足招标文件、设计图纸及相关规范标准要求 | 个 | 1 | 46.52 | 46.52
13 | 050104002003 | 绿地灌溉配件安装 | 1.名称:地埋散射喷头 2.工作压力0.17MPa,流量0.44m /h(全圆) 3.射程3.0m,弹射出度15cm,可调射程、喷射角度 4.其他:满足招标文件、设计图纸及相关规范标准要求 | 个 | 1 | 20.83 | 20.83
14 | 050104002004 | 绿地灌溉配件安装 | 1.名称:阀门箱 2.规格、型号:1320阀门箱 3.其他:满足招标文件、设计图纸及相关规范标准要求 | 个 | 1 | 245.53 | 245.53
本页小计 | [6 empty] | 546.15
E.1 分部分项工程项目清单计价表
工程名称：给排水工程 |  |  | 标段：长岭陂骑行道（龙华段）建设工程（EPC） |  |  | 第 3 页 共 16 页
序号 | 项目编码 | 项目名称 | 项目特征描述 | 计量单位 | 工程量 | 金额（元）
[6 empty] | 综合单价 | 合价 | 其中：材料暂估合价
15 | 050104002005 | 绿地灌溉配件安装 | 1.名称:阀门 2.连接方式:螺纹 3.规格、型号:DN50 4.材质:不锈钢 5.其他:满足招标文件、设计图纸及相关规范标准要求 | 个 | 1 | 198.06 | 198.06
16 | 050104002006 | 绿地灌溉配件安装 | 1.名称:电磁阀 2.连接方式:螺纹 3.规格、型号:DN50 4.材质:工程塑料与金属复合结构 5.其他:满足招标文件、设计图纸及相关规范标准要求 | 个 | 1 | 482.34 | 482.34
17 | 050104002007 | 绿地灌溉配件安装 | 1.名称:DN25(1寸)铜质快速取水器 2.含6寸成品圆形 3.其他:满足招标文件、设计图纸及相关规范标准要求 | 个 | 1 | 225.56 | 225.56
18 | 040501014001 | 新旧管连接 | 1.名称:新旧管连接（不停水开口） 2.规格:DN200*150 3.其他:满足招标文件、设计图纸及相关规范标准要求 | 处 | 1 | 4413.03 | 4413.03
19 | 040501014002 | 新旧管连接 | 1.名称:新旧管连接（不停水开口） 2.规格:DN150*150 3.其他:满足招标文件、设计图纸及相关规范标准要求 | 处 | 1 | 3478.26 | 3478.26
|  | 生活给水、消防系统 |  |  |  |  | 52195.59
|  | 管道及管件、阀门 |  |  |  |  | 20745.29
20 | 040501005010 | 塑料管 | 1.安装部位:室外 2.介质:生活给水 3.材质、规格:PE管DN25 4.连接形式:热熔连接 5.压力试验及吹、洗设计要求:管道冲洗消毒，水压试验 6.其他:满足招标文件、设计图纸及相关规范标准要求 | m | 1 | 16.87 | 16.87
21 | 040501005011 | 塑料管 | 1.安装部位:室外 2.介质:生活给水 3.材质、规格:PE管DN32 4.连接形式:热熔连接 5.压力试验及吹、洗设计要求:管道冲洗消毒，水压试验 6.其他:满足招标文件、设计图纸及相关规范标准要求 | m | 1 | 18.27 | 18.27
本页小计 | [6 empty] | 8832.39
E.1 分部分项工程项目清单计价表
工程名称：给排水工程 |  |  | 标段：长岭陂骑行道（龙华段）建设工程（EPC） |  |  | 第 4 页 共 16 页
序号 | 项目编码 | 项目名称 | 项目特征描述 | 计量单位 | 工程量 | 金额（元）
[6 empty] | 综合单价 | 合价 | 其中：材料暂估合价
22 | 040501005012 | 塑料管 | 1.安装部位:室外 2.介质:生活给水 3.材质、规格:PE管DN50 4.连接形式:热熔连接 5.压力试验及吹、洗设计要求:管道冲洗消毒，水压试验 6.其他:满足招标文件、设计图纸及相关规范标准要求 | m | 1 | 27.9 | 27.9
23 | 040501004001 | 铸铁管 | 1.名称:球墨承插铸铁给水管K9级 DN100 2.连接形式:橡胶圈接口 3.压力试验及吹、洗设计要求:管道消毒冲洗，水压试验 4.管道检验及试验要求:内壁离心涂水泥砂浆防腐、外壁采用除锈后，喷涂石油沥青防腐 5.其他:满足招标文件，设计图纸及相关规范标准要求 | m | 1 | 108.53 | 108.53
24 | 040501004002 | 铸铁管 | 1.名称:球墨承插铸铁给水管K9级 DN150 2.连接形式:橡胶圈接口 3.压力试验及吹、洗设计要求:管道消毒冲洗，水压试验 4.管道检验及试验要求:内壁离心涂水泥砂浆防腐、外壁采用除锈后，喷涂石油沥青防腐 5.其他:满足招标文件，设计图纸及相关规范标准要求 | m | 1 | 135.07 | 135.07
25 | 040501004003 | 铸铁管 | 1.名称:球墨承插铸铁给水管K9级 DN200 2.连接形式:橡胶圈接口 3.压力试验及吹、洗设计要求:管道消毒冲洗，水压试验 4.管道检验及试验要求:内壁离心涂水泥砂浆防腐、外壁采用除锈后，喷涂石油沥青防腐 5.其他:满足招标文件，设计图纸及相关规范标准要求 | m | 1 | 173.7 | 173.7
26 | 040502001001 | 铸铁管管件 | 1.种类:球墨铸铁弯头K9级 2.材质及规格:DN100 3.连接形式:胶圈接口 4.其他:满足招标文件，设计图纸及相关规范标准要求 | 个 | 1 | 282.75 | 282.75
27 | 040502001002 | 铸铁管管件 | 1.种类:球墨铸铁弯头K9级 2.材质及规格:DN150 3.连接形式:胶圈接口 4.其他:满足招标文件，设计图纸及相关规范标准要求 | 个 | 1 | 379.65 | 379.65
本页小计 | [6 empty] | 1107.6
E.1 分部分项工程项目清单计价表
工程名称：给排水工程 |  |  | 标段：长岭陂骑行道（龙华段）建设工程（EPC） |  |  | 第 5 页 共 16 页
序号 | 项目编码 | 项目名称 | 项目特征描述 | 计量单位 | 工程量 | 金额（元）
[6 empty] | 综合单价 | 合价 | 其中：材料暂估合价
28 | 040502001003 | 铸铁管管件 | 1.种类:球墨铸铁弯头K9级 2.材质及规格:DN200 3.连接形式:胶圈接口 4.其他:满足招标文件，设计图纸及相关规范标准要求 | 个 | 1 | 485.13 | 485.13
29 | 040502001004 | 铸铁管管件 | 1.种类:球墨铸铁三通K9级 2.材质及规格:DN200 3.连接形式:胶圈接口 4.其他:满足招标文件，设计图纸及相关规范标准要求 | 个 | 1 | 626.06 | 626.06
30 | 040502001005 | 铸铁管管件 | 1.种类:球墨铸铁异径三通K9级 2.材质及规格:DN200 3.连接形式:胶圈接口 4.其他:满足招标文件，设计图纸及相关规范标准要求 | 个 | 1 | 626.06 | 626.06
31 | 040502010001 | 消火栓 | 1.种类:地上式消火栓 2.规格:SSF150/80-1.6 3.其他:满足招标文件，设计图纸及相关规范标准要求 | 套 | 1 | 1198.98 | 1198.98
32 | 040502005001 | 阀门 | 1.种类:自动双口排气阀 2.材质及规格:DN80，球墨铸铁 3.连接形式:法兰连接 4.其他:满足招标文件，设计图纸及相关规范标准要求 | 个 | 1 | 621.15 | 621.15
33 | 040502005002 | 阀门 | 1.种类:法兰排泥阀 2.材质及规格:DN100，球墨铸铁 3.连接形式:法兰连接 4.其他:满足招标文件，设计图纸及相关规范标准要求 | 个 | 1 | 646.2 | 646.2
34 | 040502005003 | 阀门 | 1.种类:法兰软密封闸阀 2.材质及规格:DN100，球墨铸铁 3.连接形式:法兰连接 4.其他:满足招标文件，设计图纸及相关规范标准要求 | 个 | 1 | 467.95 | 467.95
35 | 040502005004 | 阀门 | 1.种类:法兰软密封闸阀 2.材质及规格:DN150，球墨铸铁 3.连接形式:法兰连接 4.其他:满足招标文件，设计图纸及相关规范标准要求 | 个 | 1 | 631.47 | 631.47
36 | 040502005005 | 阀门 | 1.种类:法兰软密封闸阀 2.材质及规格:DN200，球墨铸铁 3.连接形式:法兰连接 4.其他:满足招标文件，设计图纸及相关规范标准要求 | 个 | 1 | 1020.83 | 1020.83
本页小计 | [6 empty] | 6323.83
E.1 分部分项工程项目清单计价表
工程名称：给排水工程 |  |  | 标段：长岭陂骑行道（龙华段）建设工程（EPC） |  |  | 第 6 页 共 16 页
序号 | 项目编码 | 项目名称 | 项目特征描述 | 计量单位 | 工程量 | 金额（元）
[6 empty] | 综合单价 | 合价 | 其中：材料暂估合价
37 | 040502006001 | 法兰 | 1.种类:平焊法兰 2.材质及规格:DN100 3.其他:满足招标文件，设计图纸及相关规范标准要求 | 副 | 1 | 196.06 | 196.06
38 | 040502006002 | 法兰 | 1.种类:平焊法兰 2.材质及规格:DN150 3.其他:满足招标文件，设计图纸及相关规范标准要求 | 副 | 1 | 293.67 | 293.67
39 | 040502006003 | 法兰 | 1.种类:平焊法兰 2.材质及规格:DN200 3.其他:满足招标文件，设计图纸及相关规范标准要求 | 副 | 1 | 415.71 | 415.71
40 | 040502009002 | 水表 | 1.种类:法兰水表DN200 2.规格:配2个DN200蝶阀，1个DN200止回阀，伸缩接头1个 3.图集:参见05S502-P43 4.其他:满足招标文件，设计图纸及相关规范标准要求 | 组 | 1 | 4670.34 | 4670.34
41 | 040502005006 | 阀门 | 1.种类:球阀 2.材质及规格:DN25，不锈钢 3.连接形式:螺纹连接 4.其他:满足招标文件，设计图纸及相关规范标准要求 | 个 | 1 | 57.3 | 57.3
42 | 040502005007 | 阀门 | 1.种类:球阀 2.材质及规格:DN32，不锈钢 3.连接形式:螺纹连接 4.其他:满足招标文件，设计图纸及相关规范标准要求 | 个 | 1 | 85.13 | 85.13
43 | 031002010001 | 倒流防止器 | 1.种类:倒流防止器 2.材质及规格:DN25，不锈钢 3.连接形式:螺纹连接 4.其他:满足招标文件，设计图纸及相关规范标准要求 | 套 | 1 | 150.22 | 150.22
44 | 031002010002 | 倒流防止器 | 1.种类:倒流防止器 2.材质及规格:DN32，不锈钢 3.连接形式:螺纹连接 4.其他:满足招标文件，设计图纸及相关规范标准要求 | 套 | 1 | 241.8 | 241.8
45 | 040501014003 | 新旧管连接 | 1.名称:新旧管连接 2.材质:铸铁管 3.规格:DN300*200 4.其他:满足招标文件、设计图纸及相关规范标准要求 | 处 | 1 | 4517.23 | 4517.23
46 | 040501014004 | 新旧管连接 | 1.名称:新旧管连接 2.材质:铸铁管 3.规格:DN200*200 4.其他:满足招标文件、设计图纸及相关规范标准要求 | 处 | 1 | 2651.26 | 2651.26
本页小计 | [6 empty] | 13278.72
E.1 分部分项工程项目清单计价表
工程名称：给排水工程 |  |  | 标段：长岭陂骑行道（龙华段）建设工程（EPC） |  |  | 第 7 页 共 16 页
序号 | 项目编码 | 项目名称 | 项目特征描述 | 计量单位 | 工程量 | 金额（元）
[6 empty] | 综合单价 | 合价 | 其中：材料暂估合价
|  | 管道附属构筑物 |  |  |  |  | 31450.3
47 | 040504001003 | 砌筑井 | 1.种类:砖砌矩形水表井 2.井室净尺寸:长L(m)×宽B(m)×高H(m) 2.75×1.30×1.60 3.井盖材质及规格:球墨铸铁D400新型防沉防盗式 4.图集:参考图集05S502-P43 5.其他:满足招标文件、设计图纸及相关规范标准要求 | 座 | 1 | 11431.68 | 11431.68
48 | 040504001004 | 砌筑井 | 1.种类:消火栓井 2.规格:地上式 支管深装 管道覆土深度H(m)1.10 3.井盖材质及规格:球墨铸铁D400新型防沉防盗式 4.图集:参考图集07MS101-2/66、14S501-1/10 5.其他:满足招标文件、设计图纸及相关规范标准要求 | 座 | 1 | 2553.27 | 2553.27
49 | 040504001005 | 砌筑井 | 1.种类:排泥湿井 2.规格:井内径φ(m)1.00，井深H(m)2.00 3.井盖材质及规格:球墨铸铁D400新型防沉防盗式 4.图集:参考图集07MS101-2/58、14S501-1/10 5.其他:满足招标文件、设计图纸及相关规范标准要求 | 座 | 1 | 3022.3 | 3022.3
50 | 040504002004 | 现浇混凝土井 | 1.种类:钢筋混凝土矩形立式闸阀井 2.规格:井室尺寸长L(m)×宽B(m)×高H(m) 1.10×1.10×1.50、井深H(m)1.75 3.井盖材质及规格:球墨铸铁D400新型防沉防盗式 4.图集:参考图集07MS101-2/66 5.其他:满足招标文件、设计图纸及相关规范标准要求 | 座 | 1 | 4181.69 | 4181.69
51 | 040504002005 | 现浇混凝土井 | 1.种类:钢筋混凝土矩形立式闸阀井 2.规格:井室尺寸长L(m)×宽B(m)×高H(m) 1.20×1.20×1.40 井深H(m)1.65 3.井盖材质及规格:球墨铸铁D400新型防沉防盗式 4.图集:参考图集07MS101-2/162 5.其他:满足招标文件、设计图纸及相关规范标准要求 | 座 | 1 | 4357.62 | 4357.62
本页小计 | [6 empty] | 25546.56
E.1 分部分项工程项目清单计价表
工程名称：给排水工程 |  |  | 标段：长岭陂骑行道（龙华段）建设工程（EPC） |  |  | 第 8 页 共 16 页
序号 | 项目编码 | 项目名称 | 项目特征描述 | 计量单位 | 工程量 | 金额（元）
[6 empty] | 综合单价 | 合价 | 其中：材料暂估合价
52 | 040504002006 | 现浇混凝土井 | 1.种类:钢筋混凝土矩形立式闸阀井 2.规格:井室尺寸长L(m)×宽B(m)×高H(m) 1.30×1.30×1.50、井深H(m)1.75 3.井盖材质及规格:球墨铸铁D400新型防沉防盗式 4.图集:参考图集07MS101-2/66 5.其他:满足招标文件、设计图纸及相关规范标准要求 | 座 | 1 | 5027.52 | 5027.52
53 | 040601028001 | 尼龙网板 | 1.材料品种:防坠网 2.其他:满足招标文件、设计图纸及相关规范标准要求 | 套 | 1 | 85.54 | 85.54
54 | 040503003005 | 混凝土支墩 | 1.种类:管道支墩(挡墩) 2.规格:每处体积V（m3） 1＜V≤3 3.其他:满足招标文件、设计图纸及相关规范标准要求 | m3 | 1 | 642.66 | 642.66
55 | 040205003001 | 标志牌 | 1.类型:标志桩 2.材质、规格尺寸:轻型球墨铸铁正方形 120mm×120mm 3.其他:满足招标文件、设计图纸及相关规范标准要求 | 套 | 1 | 148.02 | 148.02
|  | 环境排水系统 |  |  |  |  | 141498
|  | 管道 |  |  |  |  | 4061.49
56 | 040501005013 | 塑料管 | 1.安装部位:室外 2.介质:环境排水 3.材质、规格:PVC-UH排水管,DN100 4.连接形式:粘接连接 5.压力试验及吹、洗设计要求:闭水试验 6.其他:满足招标文件、设计图纸及相关规范标准要求 | m | 1 | 37.57 | 37.57
57 | 040501005014 | 塑料管 | 1.安装部位:室外 2.介质:环境排水 3.材质、规格:PVC-UH排水管,DN200 4.连接形式:承插连接 5.压力试验及吹、洗设计要求:闭水试验 6.其他:满足招标文件、设计图纸及相关规范标准要求 | m | 1 | 91.56 | 91.56
本页小计 | [6 empty] | 6032.87
E.1 分部分项工程项目清单计价表
工程名称：给排水工程 |  |  | 标段：长岭陂骑行道（龙华段）建设工程（EPC） |  |  | 第 9 页 共 16 页
序号 | 项目编码 | 项目名称 | 项目特征描述 | 计量单位 | 工程量 | 金额（元）
[6 empty] | 综合单价 | 合价 | 其中：材料暂估合价
58 | 040501005015 | 塑料管 | 1.安装部位:室外 2.介质:环境排水 3.材质、规格:PVC盲管,DN100 4.连接形式:粘接连接 5.压力试验及吹、洗设计要求:闭水试验 6.其他:满足招标文件、设计图纸及相关规范标准要求 | m | 1 | 38.08 | 38.08
59 | 040501005016 | 塑料管 | 1.安装部位:室外 2.介质:环境排水 3.材质、规格:UPVC,DN50 4.连接形式:粘接连接 5.压力试验及吹、洗设计要求:闭水试验 6.其他:满足招标文件、设计图纸及相关规范标准要求 | m | 1 | 28.49 | 28.49
60 | 040504010002 | 雨水口 | 1.雨水口规格:500x300x30(mm),荷载等级A15 2.雨水箅子及圈口材质、型号、规格:复合材料雨水篦子500*300*30 3.其他:满足招标文件、设计图纸及相关规范标准要求 | 座 | 1 | 832.83 | 832.83
61 | 010501001011 | 混凝土垫层 | 1.名称:混凝土垫层 2.混凝土强度等级:C15 3.其他:满足招标文件、设计图纸及相关规范标准要求 | m3 | 1 | 601.59 | 601.59
62 | 010505002031 | 基础模板 | 1.基础类型:混凝土基础 2.模板材质:木模版 3.含模板制作、安装、拆除 4.其他:满足招标文件、设计图纸及相关规范标准要求 | m2 | 1 | 80.18 | 80.18
63 | 031003014001 | 给、排水附件 | 1.类型:成品不锈钢雨水斗 2.规格:DN100 3.其他:满足招标文件、设计图纸及相关规范标准要求 | 个 | 1 | 184.81 | 184.81
64 | 031003014002 | 给、排水附件 | 1.类型:成品不锈钢排水地漏 2.规格:DN100 3.其他:满足招标文件、设计图纸及相关规范标准要求 | 个 | 1 | 187.98 | 187.98
65 | 040501001008 | 混凝土管 | 1.种类:承插式II级钢筋混凝土排水管 2.规格:DN300 3.连接方式:橡胶圈接口 4.压力试验及吹、洗设计要求:闭水试验 5.其他:满足招标文件，设计图纸及相关规范标准要求 | m | 1 | 169.14 | 169.14
本页小计 | [6 empty] | 2123.1
E.1 分部分项工程项目清单计价表
工程名称：给排水工程 |  |  | 标段：长岭陂骑行道（龙华段）建设工程（EPC） |  |  | 第 10 页 共 16 页
序号 | 项目编码 | 项目名称 | 项目特征描述 | 计量单位 | 工程量 | 金额（元）
[6 empty] | 综合单价 | 合价 | 其中：材料暂估合价
66 | 040501001009 | 混凝土管 | 1.种类:承插式II级钢筋混凝土排水管 2.规格:DN400 3.连接方式:橡胶圈接口 4.压力试验及吹、洗设计要求:闭水试验 5.其他:满足招标文件，设计图纸及相关规范标准要求 | m | 1 | 219.46 | 219.46
67 | 040501001010 | 混凝土管 | 1.种类:承插式II级钢筋混凝土排水管 2.规格:DN600 3.连接方式:橡胶圈接口 4.压力试验及吹、洗设计要求:闭水试验 5.其他:满足招标文件，设计图纸及相关规范标准要求 | m | 1 | 328.6 | 328.6
68 | 040501001011 | 混凝土管 | 1.种类:承插式II级钢筋混凝土排水管 2.规格:DN800 3.连接方式:橡胶圈接口 4.压力试验及吹、洗设计要求:闭水试验 5.其他:满足招标文件，设计图纸及相关规范标准要求 | m | 1 | 494.68 | 494.68
69 | 040501001012 | 混凝土管 | 1.种类:承插式II级钢筋混凝土排水管 2.规格:DN1000 3.连接方式:橡胶圈接口 4.压力试验及吹、洗设计要求:闭水试验 5.其他:满足招标文件，设计图纸及相关规范标准要求 | m | 1 | 766.52 | 766.52
|  | 管道附属构筑物 |  |  |  |  | 137436.51
70 | 040504002007 | 现浇混凝土井 | 1.种类:圆形雨水检查井（混凝土） 2.规格:井内径φ(mm)1000 适用管径D(mm)200≤D≤600 井深H(m)2.42 3.井盖材质及规格:球墨铸铁D400新型防沉防盗式 4.参考图集:20S515-29 5.其他:满足招标文件、设计图纸及相关规范标准要求 | 座 | 1 | 3094.34 | 3094.34
本页小计 | [6 empty] | 4903.6
E.1 分部分项工程项目清单计价表
工程名称：给排水工程 |  |  | 标段：长岭陂骑行道（龙华段）建设工程（EPC） |  |  | 第 11 页 共 16 页
序号 | 项目编码 | 项目名称 | 项目特征描述 | 计量单位 | 工程量 | 金额（元）
[6 empty] | 综合单价 | 合价 | 其中：材料暂估合价
71 | 040504002008 | 现浇混凝土井 | 1.种类:圆形雨水检查井（混凝土） 2.规格:井内径φ(mm)1250 适用管径D(mm)600≤D≤800 井深H(m)2.46 3.井盖材质及规格:球墨铸铁D400新型防沉防盗式 4.参考图集:20S515-29 5.其他:满足招标文件、设计图纸及相关规范标准要求 | 座 | 1 | 3819.38 | 3819.38
72 | 040504002009 | 现浇混凝土井 | 1.种类:圆形雨水检查井（混凝土） 2.规格:井内径φ(mm)1500 适用管径D(mm)800≤D≤1100 井深H(m)2.5 3.井盖材质及规格:球墨铸铁D400新型防沉防盗式 4.参考图集:20S515-29 5.其他:满足招标文件、设计图纸及相关规范标准要求 | 座 | 1 | 4639.86 | 4639.86
73 | 040504002010 | 现浇混凝土井 | 1.种类:圆形雨水检查井（混凝土） 2.规格:井内径φ(mm)1800 适用管径D(mm)1000≤D≤1100 井深H(m)2.53 3.井盖材质及规格:球墨铸铁D400新型防沉防盗式 4.参考图集:20S515-29 5.其他:满足招标文件、设计图纸及相关规范标准要求 | 座 | 1 | 5642.32 | 5642.32
74 | 040504002011 | 现浇混凝土井 | 1.种类:矩形直线雨水检查井(混凝土) 2.规格:井室净尺寸长L(m)×宽B(m)×高H(m) 1.20×1.10×1.88 适用管径D(mm)800 井深H(m)2.84 3.井盖材质及规格:球墨铸铁D400新型防沉防盗式 4.参考图集:20S515-39 5.其他:满足招标文件、设计图纸及相关规范标准要求 | 座 | 1 | 4771.17 | 4771.17
75 | 040504002012 | 现浇混凝土井 | 1.种类:矩形直线雨水检查井(混凝土) 2.规格:井室净尺寸长L(m)×宽B(m)×高H(m) 1.90×1.10×1.94 适用管径D(mm)1400 井深H(m)2.90 3.井盖材质及规格:球墨铸铁D400新型防沉防盗式 4.参考图集:20S515-39 5.其他:满足招标文件、设计图纸及相关规范标准要求 | 座 | 1 | 5888.6 | 5888.6
本页小计 | [6 empty] | 24761.33
E.1 分部分项工程项目清单计价表
工程名称：给排水工程 |  |  | 标段：长岭陂骑行道（龙华段）建设工程（EPC） |  |  | 第 12 页 共 16 页
序号 | 项目编码 | 项目名称 | 项目特征描述 | 计量单位 | 工程量 | 金额（元）
[6 empty] | 综合单价 | 合价 | 其中：材料暂估合价
76 | 040504002013 | 现浇混凝土井 | 1.种类:矩形三通雨水检查井(混凝土) 2.规格:井室净尺寸长L(m)×宽B(m)×高H(m) 2.10×1.80×1.94 适用管径D(mm)1200 井深H(m)2.9 3.井盖材质及规格:球墨铸铁D400新型防沉防盗式 4.参考图集:20S515-122 5.其他:满足招标文件、设计图纸及相关规范标准要求 | 座 | 1 | 11488.2 | 11488.2
77 | 040504002014 | 现浇混凝土井 | 1.种类:矩形三通雨水检查井(混凝土) 2.规格:井室净尺寸长L(m)×宽B(m)×高H(m) 2.40×2.00×1.94 适用管径D(mm)1400 井深H(m)3.05 3.井盖材质及规格:球墨铸铁D400新型防沉防盗式 4.参考图集:20S515-122 5.其他:满足招标文件、设计图纸及相关规范标准要求 | 座 | 1 | 15727.83 | 15727.83
78 | 040504002015 | 现浇混凝土井 | 1.种类:矩形三通雨水检查井(混凝土) 2.规格:井室净尺寸长L(m)×宽B(m)×高H(m) 2.70×2.30×2.17 适用管径D(mm)1600 井深H(m)3.1 3.井盖材质及规格:球墨铸铁D400新型防沉防盗式 4.参考图集:20S515-122 5.其他:满足招标文件、设计图纸及相关规范标准要求 | 座 | 1 | 19241.18 | 19241.18
79 | 040504002016 | 现浇混凝土井 | 1.种类:半圆形竖槽式跌水井(混凝土) 2.规格:2200*1000井深H2(m)3.21 3.井盖材质及规格:球墨铸铁D400新型防沉防盗式 4.参考图集:20S515-256 5.其他:满足招标文件、设计图纸及相关规范标准要求 | 座 | 1 | 7621.5 | 7621.5
80 | 040504002017 | 现浇混凝土井 | 1.种类:半圆形竖槽式跌水井(混凝土) 2.规格:2400*1600井深H2(m)3.21 3.井盖材质及规格:球墨铸铁D400新型防沉防盗式 4.参考图集:20S515-263 5.其他:满足招标文件、设计图纸及相关规范标准要求 | 座 | 1 | 8827.76 | 8827.76
本页小计 | [6 empty] | 62906.47
E.1 分部分项工程项目清单计价表
工程名称：给排水工程 |  |  | 标段：长岭陂骑行道（龙华段）建设工程（EPC） |  |  | 第 13 页 共 16 页
序号 | 项目编码 | 项目名称 | 项目特征描述 | 计量单位 | 工程量 | 金额（元）
[6 empty] | 综合单价 | 合价 | 其中：材料暂估合价
81 | 040504002018 | 现浇混凝土井 | 1.种类:半圆形竖槽式跌水井(混凝土) 2.规格:3400*1600井深H2(m)3.4 3.井盖材质及规格:球墨铸铁D400新型防沉防盗式 4.参考图集:20S515-263 5.其他:满足招标文件、设计图纸及相关规范标准要求 | 座 | 1 | 10520.62 | 10520.62
82 | 040504002019 | 现浇混凝土井 | 1.种类:半圆形竖槽式跌水井(混凝土) 2.规格:3900*1600井深H2(m)3.85 3.井盖材质及规格:球墨铸铁D400新型防沉防盗式 4.参考图集:20S515-272 5.其他:满足招标文件、设计图纸及相关规范标准要求 | 座 | 1 | 12383.98 | 12383.98
83 | 040504002020 | 现浇混凝土井 | 1.种类:半圆形竖槽式跌水井(混凝土) 2.规格:4100*1600井深H2(m)4.3 3.井盖材质及规格:球墨铸铁D400新型防沉防盗式 4.参考图集:20S515-272 5.其他:满足招标文件、设计图纸及相关规范标准要求 | 座 | 1 | 11420.72 | 11420.72
84 | 040504002021 | 现浇混凝土井 | 1.种类:半圆形竖槽式跌水井(混凝土) 2.规格:4600*1600井深H2(m)4.35 3.井盖材质及规格:球墨铸铁D400新型防沉防盗式 4.参考图集:20S515-272 5.其他:满足招标文件、设计图纸及相关规范标准要求 | 座 | 1 | 12263.51 | 12263.51
85 | 040601028002 | 尼龙网板 | 1.材料品种:防坠网 2.其他:满足招标文件、设计图纸及相关规范标准要求 | 套 | 1 | 85.54 | 85.54
|  | 环境污水系统 |  |  |  |  | 188.38
|  | 管道 |  |  |  |  | 188.38
86 | 040501005017 | 塑料管 | 1.安装部位:室外 2.介质:环境污水 3.材质、规格:UPVC,DN100 4.连接形式:粘接连接 5.压力试验及吹、洗设计要求:闭水试验 6.其他:满足招标文件、设计图纸及相关规范标准要求 | m | 1 | 37.57 | 37.57
本页小计 | [6 empty] | 46711.94
E.1 分部分项工程项目清单计价表
工程名称：给排水工程 |  |  | 标段：长岭陂骑行道（龙华段）建设工程（EPC） |  |  | 第 14 页 共 16 页
序号 | 项目编码 | 项目名称 | 项目特征描述 | 计量单位 | 工程量 | 金额（元）
[6 empty] | 综合单价 | 合价 | 其中：材料暂估合价
87 | 040501005018 | 塑料管 | 1.安装部位:室外 2.介质:环境污水 3.材质、规格:UPVC,DN150 4.连接形式:粘接连接 5.压力试验及吹、洗设计要求:闭水试验 6.其他:满足招标文件、设计图纸及相关规范标准要求 | m | 1 | 61.55 | 61.55
88 | 040501005019 | 塑料管 | 1.安装部位:室外 2.介质:环境污水 3.材质、规格:UPVC,DN200 4.连接形式:承插连接 5.压力试验及吹、洗设计要求:闭水试验 6.其他:满足招标文件、设计图纸及相关规范标准要求 | m | 1 | 89.26 | 89.26
|  | 土石方工程 |  |  |  |  | 1552.42
89 | 040101001019 | 挖一般土方 | 1.名称:挖一般土方 2.土类别:综合考虑 3.挖土深度:满足设计要求 4.开挖方式:机械开挖，不装车 | m3 | 1 | 3.68 | 3.68
90 | 040101001020 | 挖一般土方 | 1.名称:挖一般土方 2.土类别:综合考虑 3.挖土深度:满足设计要求 4.开挖方式:机械开挖，装车 | m3 | 1 | 5.41 | 5.41
91 | 040101001021 | 挖一般土方 | 1.名称:挖一般土方 2.土类别:综合考虑 3.挖土深度:满足设计要求 4.开挖方式:人工开挖，不装车 | m3 | 1 | 36.77 | 36.77
92 | 040101002016 | 挖沟槽土方 | 1.名称:挖沟槽土方 2.土类别:综合考虑 3.挖土深度:满足设计要求 4.开挖方式:机械在非支撑下开挖，不装车 | m3 | 1 | 10.93 | 10.93
93 | 040101002017 | 挖沟槽土方 | 1.名称:挖沟槽土方 2.土类别:综合考虑 3.挖土深度:满足设计要求 4.开挖方式:人工开挖，不装车 | m3 | 1 | 52.67 | 52.67
94 | 040101003013 | 挖基坑土方 | 1.名称:挖基坑土方 2.土类别:综合考虑 3.挖土深度:满足设计要求 4.开挖方式:机械在非支撑下开挖，不装车 | m3 | 1 | 10.4 | 10.4
本页小计 | [6 empty] | 270.67
E.1 分部分项工程项目清单计价表
工程名称：给排水工程 |  |  | 标段：长岭陂骑行道（龙华段）建设工程（EPC） |  |  | 第 15 页 共 16 页
序号 | 项目编码 | 项目名称 | 项目特征描述 | 计量单位 | 工程量 | 金额（元）
[6 empty] | 综合单价 | 合价 | 其中：材料暂估合价
95 | 040101003014 | 挖基坑土方 | 1.名称:挖基坑土方 2.土类别:综合考虑 3.挖土深度:满足设计要求 4.开挖方式:人工开挖，不装车 | m3 | 1 | 56.56 | 56.56
96 | 040101B001007 | 支撑下挖土方 | 1.名称:支撑下挖土方 2.土类别:综合考虑 3.挖土深度:满足设计要求 4.开挖方式:机械在支撑下开挖，装车 | m3 | 1 | 23.04 | 23.04
97 | 040102001007 | 挖一般石方 | 1.名称:挖一般石方 2.岩石类别:综合考虑 3.开凿深度:满足设计要求 4.开挖方式:机械破碎开挖 | m3 | 1 | 53.83 | 53.83
98 | 040102002007 | 挖沟槽石方 | 1.名称:挖沟槽、基坑石方 2.岩石类别:综合考虑 3.开凿深度:满足设计要求 4.开挖方式:机械破碎开挖 | m3 | 1 | 68.27 | 68.27
99 | 010102007046 | 回填方 | 1.名称:人工回填土 2.材料品种:土方 3.密实度:满足设计要求 4.回填方式:人工回填 | m3 | 1 | 47.52 | 47.52
100 | 010102007047 | 回填方 | 1.名称:机械回填土 2.材料品种:土方 3.密实度:满足设计要求 4.回填方式:机械回填 | m3 | 1 | 26.43 | 26.43
101 | 010102007048 | 回填方 | 1.名称:人工回填石粉渣 2.材料品种:石粉渣 3.密实度:满足设计要求 4.回填方式:人工回填 | m3 | 1 | 205.41 | 205.41
102 | 010102007049 | 回填方 | 1.名称:机械回填石粉渣 2.材料品种:石粉渣 3.密实度:满足设计要求 4.回填方式:机械回填 | m3 | 1 | 156.47 | 156.47
103 | 010102007050 | 回填方 | 1.名称:人工回填砂 2.材料品种:砂 3.密实度:满足设计要求 4.回填方式:人工回填 | m3 | 1 | 316.2 | 316.2
104 | 010102007051 | 回填方 | 1.名称:机械回填砂 2.材料品种:砂 3.密实度:满足设计要求 4.回填方式:机械回填 | m3 | 1 | 269.07 | 269.07
105 | 040103003033 | 余方弃置 | 1.弃料品种:土方 2.运距:26km 3.是否装车:是 | m3 | 1 | 66.92 | 66.92
106 | 040103003034 | 余方弃置 | 1.弃料品种:土方 2.运距:26km 3.是否装车:否 | m3 | 1 | 64.18 | 64.18
本页小计 | [6 empty] | 1353.9
E.1 分部分项工程项目清单计价表
工程名称：给排水工程 |  |  | 标段：长岭陂骑行道（龙华段）建设工程（EPC） |  |  | 第 16 页 共 16 页
序号 | 项目编码 | 项目名称 | 项目特征描述 | 计量单位 | 工程量 | 金额（元）
[6 empty] | 综合单价 | 合价 | 其中：材料暂估合价
107 | 040101005007 | 挖淤泥、流砂 | 1.名称:挖淤泥、流砂 2.开挖方式:综合考虑 3.挖掘深度:满足设计要求 | m3 | 1 | 11.74 | 11.74
108 | 040103003035 | 余方弃置 | 1.弃料品种:淤泥 2.运距:26km 3.是否装车:是 | m3 | 1 | 66.92 | 66.92
本页小计 | [6 empty] | 78.66
合计 | [6 empty] | 208460.24

## E.2 措施项目清单计价表11
E.2 措施项目清单计价表
工程名称：给排水工程 |  |  | 标段：长岭陂骑行道（龙华段）建设工程（EPC） |  |  | 第 1 页 共 2 页
序号 | 项目编码 | 项目名称 | 工作内容 | 计量单位 | 工程量 | 金额（元）
[6 empty] | 综合单价 | 合价
1 | 1 | 安全文明施工费 |  | 项 | 1 | 4501.06 | 4501.06
1.1 | (1) | 安全文明施工费(按费率计算) |  | 项 | 1 | 3667.22 | 3667.22
1.2 | (2) | 安全文明施工费(按清单列项) |  | 项 | 1
1.2.1 | (2.1) | 装配式钢结构围挡（施工现场与外部环境隔离） |  | 项 | 1
1.2.2 | (2.2) | PVC围挡（施工现场与外部环境隔离） |  | 项 | 1
1.2.3 | (2.3) | 铁马（施工现场与外部环境隔离） |  | 项 | 1
1.2.4 | (2.4) | 水马（施工现场与外部环境隔离） |  | 项 | 1
1.2.5 | (2.5) | 施工废弃物、装修废弃物外运和处置 |  | 项 | 1
1.2.6 | (2.6) | 隔音屏、声屏障 |  | 项 | 1
1.2.7 | (2.7) | 施工区裸土覆盖 |  | 项 | 1
1.2.8 | (2.8) | 施工区临时排水沟 |  | 项 | 1
1.2.9 | (2.9) | 施工区临时集水井（沉砂井） |  | 项 | 1
1.3 | (3) | 产业工人职业训练专项经费 |  | 项 | 1 | 833.84 | 833.84
2 | 2 | 履约担保手续费 |  | 项 | 1
3 | 3 | 夜间施工增加费 |  | 项 | 1
4 | 4 | 赶工措施费 |  | 项 | 1
5 | 5 | 冬雨季施工费 |  | 项 | 1
6 | 6 | 已完成工程及设备保护费 |  | 项 | 1
7 | 7 | 地上地下设施及建筑物的临时保护费 |  | 项 | 1
8 | 8 | 二次搬运费 |  | 项 | 1
9 | 9 | 脚手架费 |  | 项 | 1
10 | 10 | 垂直运输机械费 |  | 项 | 1
11 | 11 | 大型机械设备进出场及安拆费 |  | 项 | 1
12 | 12 | 施工排水、降水费 |  | 项 | 1
13 | 13 | 专业工程措施项目费 |  | 项 | 1
13.1 | 13.1 | 围堰 |  | 项 | 1
13.2 | 13.2 | 筑岛 |  | 项 | 1
本页小计 | [6 empty] | 4501.06
E.2 措施项目清单计价表
工程名称：给排水工程 |  |  | 标段：长岭陂骑行道（龙华段）建设工程（EPC） |  |  | 第 2 页 共 2 页
序号 | 项目编码 | 项目名称 | 工作内容 | 计量单位 | 工程量 | 金额（元）
[6 empty] | 综合单价 | 合价
13.3 | 13.3 | 便道 |  | 项 | 1
13.4 | 13.4 | 便桥 |  | 项 | 1
13.5 | 13.5 | 洞内施工的通风、供水、供气、供电、照明及通讯设施 |  | 项 | 1
13.6 | 13.6 | 驳岸块石清理 |  | 项 | 1
13.7 | 13.7 | 地下管线交叉处理 |  | 项 | 1
13.8 | 13.8 | 行车、行人干扰增加 |  | 项 | 1
13.9 | 13.9 | 轨道交通工程路桥 |  | 项 | 1
13.10 | 13.10 | 市政基础设施施工监测、监控、保护 |  | 项 | 1
14 | 14 | 其他 |  | 项 | 1
本页小计
合计 | [6 empty] | 4501.06
注：措施项目清单中的安全文明施工费属于不可竞争项目，其计价应符合本指引及深圳市相关规定。

## E.4 其他项目清单计价表11
E.4 其他项目清单计价表
工程名称：给排水工程 |  | 标段：长岭陂骑行道（龙华段）建设工程（EPC） |  | 第 1 页 共 1 页
序号 | 项目名称 |  | 金额（元） | 备注
1 | 暂列金额 |  |  | (分部分项费+措施项目费)*暂列金额费率(5%～10%)
2 | 专业工程暂估价
3 | 计日工
4 | 总承包服务费
5 | 发承包双方约定的其他项目
6 | 材料暂估价 |  |  | 仅统计汇总材料暂估价总金额，材料暂估价应计入清单项目综合单价，不重复计入建安工程费中
合计

## E.5 增值税计价表11
E.5 增值税计价表
工程名称：给排水工程 |  |  | 标段：长岭陂骑行道（龙华段）建设工程（EPC） |  | 第 1 页 共 1 页
序号 | 项目名称 | 计算基础说明 |  | 计算基础 | 税率（%） | 金额（元）
1 | 增值税 | 分部分项工程+措施项目+其他项目-专业工程暂估价 |  | 212961.3 | 9 | 19166.52
合 计 | [5 empty] | 19166.52