## 表 04 单位工程招标控制价汇总表
单位工程招标控制价汇总表
工程名称：比亚迪12号地块污水管网末端接驳工程 |  | 标段：比亚迪12号地块污水管网末端接驳工程 | 第 1 页 共 1 页
序号 | 汇 总 内 容 |  | 金额(元) | 其中： 材料设备暂估价 (元)
1 | 分部分项工程费 |  | 119384.8
1.1 | 管道工程 |  | 32363.68
1.2 | 土方支护 |  | 82093.76
1.3 | 道路破除与恢复 |  | 4927.36
2 | 措施项目费 |  | 19133.42
2.1 | 其中：混凝土、钢筋混凝土模板及支架费 |  | 4778.09
2.2 | 安全文明施工措施费 |  | 7022.42
2.3 | 履约担保手续费、赶工措施费
2.4 | 其它措施项目费 |  | 7332.91
3 | 其他项目费
3.1 | 计日工
3.2 | 总承包服务费
3.3 | 发包人供应材料费
4 | 规费 |  | 6043.73
5 | 不含税建安工程造价 |  | 144561.95
6 | 应纳税费 |  | 4889.66
6.1 | 增值税应纳税额 |  | 4365.77
6.2 | 城市维护建设税、教育费附加及地方教育费附加 |  | 523.89
含税建安工程造价=5+6 |  |  | 149451.61
注：本表适用于单位工程招标控制价或投标价的汇总，如无单位工程划分，单项工程也使用本表汇总。

## 表 08A 分部分项工程量清单与计价表
分部分项工程量清单与计价表 （适用于工程量清单计价）
工程名称：比亚迪12号地块污水管网末端接驳工程 |  |  | 标段：比亚迪12号地块污水管网末端接驳工程 |  |  | 第 1 页 共 3 页
序号 | 项目编码 | 项目名称 | 项目特征描述 | 计量单位 | 工程量 | 金额(元)
[6 empty] | 综合单价 | 合价 | 材料设备暂估合价
管道工程
1 | 040501004001 | 塑料管 | 1.材质及规格:聚乙烯(HDPE)缠绕结构壁管(B型管)DN400 SN8 2.连接形式:双橡胶圈承插连接 3.基础形式:120°中粗砂基础 4.管道检验及试验要求:闭水试验 5.其他:详见招标文件及设计图纸，符合设计和满足相关规范要求 | m | 57.8 | 378 | 21848.4
2 | 040504002001 | 混凝土井 | 1.名称:圆形污水检查井φ1000 2.含钢筋制安、防坠网、踏步、流槽等 3.做法详见20S515,页30 4.井盖、井圈材质及规格:φ700井盖（满足设计图纸要求） 5.防渗、防水要求:抹面及勾缝采用1:2防水水泥砂浆,抹面厚20mm 6.其他:详见招标文件及设计图纸，符合设计和满足相关规范要求 | 座 | 3 | 3317.04 | 9951.12
3 | 040504002002 | 现状检查井 | 1.现状检查井开孔加固、临时封堵砌筑及拆除 2.含洞口加固混凝土圈梁、钢筋制安、废渣弃置等 3.其他:详见招标文件及设计图纸，符合设计和满足相关规范要求 | 座 | 1 | 564.16 | 564.16
|  | 分部小计 |  |  |  |  | 32363.68
土方支护
4 | 040101002001 | 挖沟槽土方 | 1.土壤类别:综合考虑 2.开挖方式:综合考虑 3.其他:详见招标文件及设计图纸，符合设计和满足相关规范要求 | m3 | 121.89 | 10.26 | 1250.59
5 | 040103001001 | 回填方 | 1.填方材料品种:石粉渣 2.回填方式:综合考虑 3.其他:详见招标文件及设计图纸，符合设计和满足相关规范要求 | m3 | 55.79 | 160.04 | 8928.63
本页小计 | [6 empty] | 42542.9
分部分项工程量清单与计价表 （适用于工程量清单计价）
工程名称：比亚迪12号地块污水管网末端接驳工程 |  |  | 标段：比亚迪12号地块污水管网末端接驳工程 |  |  | 第 2 页 共 3 页
序号 | 项目编码 | 项目名称 | 项目特征描述 | 计量单位 | 工程量 | 金额(元)
[6 empty] | 综合单价 | 合价 | 材料设备暂估合价
6 | 040103001002 | 回填方 | 1.填方材料品种:回填土 2.回填方式:综合考虑 3.其他:详见招标文件及设计图纸，符合设计和满足相关规范要求 | m3 | 37.15 | 23.23 | 862.99
7 | 040103002001 | 余方弃置 | 1.废弃料品种:土方 2.运距:综合考虑 3.其他:详见招标文件及设计图纸，符合设计和满足相关规范要求 | m3 | 84.74 | 34.18 | 2896.41
8 | 010202006001 | 板式支护 | 1.板式支护 2.其他:详见招标文件及设计图纸，符合设计和满足相关规范要求 | m2 | 28.98 | 49.17 | 1424.95
9 | 010202006002 | 槽钢支护 | 1.槽钢类型:[25a 2.地层情况:综合考虑 3.其他:详见招标文件及设计图纸，符合设计和满足相关规范要求 | t | 42.54 | 1426.15 | 60668.42
10 | 010202011001 | 钢支撑 | 1.部位:钢管横撑及围檩 2.其他:详见招标文件及设计图纸，符合设计和满足相关规范要求 | t | 3.61 | 1679.16 | 6061.77
|  | 分部小计 |  |  |  |  | 82093.76
道路破除与恢复
11 | 041001001001 | 拆除路面 | 1.材质:拆除混凝土面层 2.厚度:20cm 3.其他:详见招标文件及设计图纸，符合设计和满足相关规范要求 | m2 | 20.87 | 17.49 | 365.02
12 | 041001003001 | 拆除基层 | 1.材质:破除混合料基层 2.厚度:20cm 3.其他:详见招标文件及设计图纸，符合设计和满足相关规范要求 | m2 | 20.87 | 3.51 | 73.25
13 | 040103002002 | 余方弃置 | 1.废弃料品种:废渣 2.运距:综合考虑 3.其他:详见招标文件及设计图纸，符合设计和满足相关规范要求 | m3 | 8.35 | 41.81 | 349.11
14 | 040202001001 | 路床(槽)整形 | 1.部位:拆除道路 2.其他:详见招标文件及设计图纸，符合设计和满足相关规范要求 | m2 | 20.87 | 2.24 | 46.75
本页小计 | [6 empty] | 72748.67
分部分项工程量清单与计价表 （适用于工程量清单计价）
工程名称：比亚迪12号地块污水管网末端接驳工程 |  |  | 标段：比亚迪12号地块污水管网末端接驳工程 |  |  | 第 3 页 共 3 页
序号 | 项目编码 | 项目名称 | 项目特征描述 | 计量单位 | 工程量 | 金额(元)
[6 empty] | 综合单价 | 合价 | 材料设备暂估合价
15 | 040202003001 | 水泥稳定土 | 1.名称:水泥稳定碎石 2.水泥含量:5% 3.厚度:20cm 4.其他:详见招标文件及设计图纸，符合设计和满足相关规范要求 | m2 | 20.87 | 69 | 1440.03
16 | 040203007001 | 水泥混凝土路面 | 1.混凝土强度等级:C35 2.弯拉强度标准值:4.5MPa 3.厚度:20cm 4.嵌缝材料:沥青玛蹄脂 5.其他:详见招标文件及设计图纸，符合设计和满足相关规范要求 | m2 | 20.87 | 127.13 | 2653.2
|  | 分部小计 |  |  |  |  | 4927.36
本页小计 | [6 empty] | 4093.23
合 计 | [6 empty] | 119384.8

## 表 10 措施项目清单与计价汇总表
措施项目清单与计价汇总表
工程名称：比亚迪12号地块污水管网末端接驳工程 |  | 标段：比亚迪12号地块污水管网末端接驳工程 |  | 第 1 页 共 1 页
序号 | 项 目 名 称 |  | 金额(元)
1 | 安全文明施工措施费 |  | 7022.42
1.1 | 安全文明施工措施费(按费率计算) |  | 2763.29
1.2 | 其他安全文明施工措施(按清单列项) |  | 3749.49
1.2.1 | 施工临时围挡费 |  | 3749.49
1.2.2 | 基坑内场地硬地化
1.3 | 产业工人职业训练专项经费 |  | 509.64
2 | 履约担保手续费
3 | 夜间施工增加费
4 | 赶工措施费
5 | 冬雨季施工费
6 | 已完成工程及设备保护费
7 | 地上地下设施及建筑物的临时保护费
8 | 混凝土、钢筋混凝土模板及支架费 |  | 4778.09
9 | 二次搬运费
10 | 脚手架费 |  | 534
11 | 垂直运输机械费
12 | 大型机械设备进出场及安拆费 |  | 2713.27
13 | 施工排水、降水费 |  | 4085.64
14 | 专业工程措施项目费
14.1 | 围堰
14.2 | 筑岛
14.3 | 便道
14.4 | 便桥
14.5 | 洞内施工的通风、供水、供气、供电、照明及通讯设施
14.6 | 驳岸块石清理
14.7 | 地下管线交叉处理
14.8 | 行车、行人干扰增加
14.9 | 轨道交通工程路桥
14.10 | 市政基础设施施工监测、监控、保护
15 | 其他
合 计 |  |  | 19133.42
注：专业工程措施项目费可根据工程实际在本表中补充。

## 表 10-1 措施项目清单与计价表(一)
措施项目清单与计价表(一) (适用于工程量清单计价)
工程名称：比亚迪12号地块污水管网末端接驳工程 |  |  | 标段：比亚迪12号地块污水管网末端接驳工程 |  | 第 1 页 共 2 页
序号 | 项目编码 | 项目名称 | 项目特征描述 | 计量 单位 | 工程量 | 金额（元）
[6 empty] | 综合单价 | 合价
1 |  | 施工临时围挡费 |  | 项 |  |  | 3749.49
1.1 | 14010104001 | 施工区水马(与外部环境隔离) | 1.名称:水马围挡 2.高度:1.8m 3.其他:详见招标文件及设计图纸，符合设计和满足相关规范要求 | m | 57.8 | 64.87 | 3749.49
1.1.1 | 120008-24换 | 钢围栏（铁马）、水马围挡安拆 ^ 水马（高度1.8m） |  | m | 34.68 | 108.11 | 3749.49
2 |  | 混凝土、钢筋混凝土模板及支架费 |  | 项 |  |  | 4778.09
2.1 | 041102001001 | 垫层模板 | 1.构件类型:垫层模板 2.其他:详见招标文件及设计图纸，符合设计和满足相关规范要求 | m2 | 1.6 | 35.25 | 56.4
2.1.1 | 040404-1 | 混凝土基础垫层 木模 |  | 100m2 | 0.016 | 3524.31 | 56.4
2.2 | 041102034001 | 池底模板 | 1.构件类型:井底模板 2.其他:详见招标文件及设计图纸，符合设计和满足相关规范要求 | m2 | 3.01 | 111.84 | 336.64
2.2.1 | 040404-17 | 井底板 木模 |  | 100m2 | 0.0301 | 11183.07 | 336.64
2.3 | 041102035001 | 池壁(隔墙)模板 | 1.构件类型:井侧壁模板 2.其他:详见招标文件及设计图纸，符合设计和满足相关规范要求 | m2 | 36.17 | 114.55 | 4143.27
2.3.1 | 040404-20 | 圆形井墙 木模 |  | 100m2 | 0.3617 | 11454.84 | 4143.27
2.4 | 041102036001 | 池盖模板 | 1.构件类型:井盖模板 2.其他:详见招标文件及设计图纸，符合设计和满足相关规范要求 | m2 | 2.72 | 88.89 | 241.78
2.4.1 | 040404-23 | 无梁井盖板 木模 |  | 100m2 | 0.0272 | 8889.23 | 241.78
|  | 脚手架费 |  | 项 |  |  | 534
1 | 041101005001 | 井字架 | 1.井深:2m内 2.其他:详见招标文件及设计图纸，符合设计和满足相关规范要求 | 座 | 3 | 178 | 534
1.1 | 040404-31 | 钢管井字架 井深H(m) H≤2 |  | 座 | 3 | 178 | 534
|  | 大型机械设备进出场及安拆费 |  | 项 |  |  | 2713.27
1 | 041106001001 | 大型机械设备进出场及安拆 | 1.大型机械设备进出场及安拆 | 项 | 1 | 2713.27 | 2713.27
本页小计 | [6 empty] | 11774.85
注：本表适用于以综合单价形式计价的措施项目。
措施项目清单与计价表(一) (适用于工程量清单计价)
工程名称：比亚迪12号地块污水管网末端接驳工程 |  |  | 标段：比亚迪12号地块污水管网末端接驳工程 |  | 第 2 页 共 2 页
序号 | 项目编码 | 项目名称 | 项目特征描述 | 计量 单位 | 工程量 | 金额（元）
[6 empty] | 综合单价 | 合价
1.1 | C16001600 | 履带式挖掘机 斗容量C(m3) C≤1 |  | 台·次 | 1 | 2713.27 | 2713.27
|  | 施工排水、降水费 |  | 项 |  |  | 4085.64
1 | 041107002001 | 排水、降水 | 1.施工排水 2.其他:详见招标文件及设计图纸，符合设计和满足相关规范要求 | 项 | 1 | 4085.64 | 4085.64
1.1 | C09001200 | 污水泵 出口直径D（mm） D=100 |  | 台班 | 13 | 314.28 | 4085.64
本页小计 | [6 empty] | 4085.64
合 计 | [6 empty] | 15860.49
注：本表适用于以综合单价形式计价的措施项目。

## 表 10-2 措施项目清单与计价表(二)
措施项目清单与计价表(二) (适用于消耗量清单计价)
工程名称：比亚迪12号地块污水管网末端接驳工程 |  |  | 标段：比亚迪12号地块污水管网末端接驳工程 |  | 第 1 页 共 1 页
序号 | 子目编号 | 子目名称 | 计量 单位 | 工程量 | 金额（元）
[5 empty] | 综合单价 | 合价
1 |  | 施工临时围挡费 | 项 |  |  | 3749.49
1.1 | 14010104001 | 施工区水马(与外部环境隔离) | m | 57.8 | 64.87 | 3749.49
1.1.1 | 120008-24换 | 钢围栏（铁马）、水马围挡安拆 ^ 水马（高度1.8m） | m | 34.68 | 108.11 | 3749.49
2 |  | 混凝土、钢筋混凝土模板及支架费 | 项 |  |  | 4778.09
2.1 | 041102001001 | 垫层模板 | m2 | 1.6 | 35.25 | 56.4
2.1.1 | 040404-1 | 混凝土基础垫层 木模 | 100m2 | 0.016 | 3524.31 | 56.4
2.2 | 041102034001 | 池底模板 | m2 | 3.01 | 111.84 | 336.64
2.2.1 | 040404-17 | 井底板 木模 | 100m2 | 0.0301 | 11183.07 | 336.64
2.3 | 041102035001 | 池壁(隔墙)模板 | m2 | 36.17 | 114.55 | 4143.27
2.3.1 | 040404-20 | 圆形井墙 木模 | 100m2 | 0.3617 | 11454.84 | 4143.27
2.4 | 041102036001 | 池盖模板 | m2 | 2.72 | 88.89 | 241.78
2.4.1 | 040404-23 | 无梁井盖板 木模 | 100m2 | 0.0272 | 8889.23 | 241.78
|  | 脚手架费 | 项 |  |  | 534
1 | 041101005001 | 井字架 | 座 | 3 | 178 | 534
1.1 | 040404-31 | 钢管井字架 井深H(m) H≤2 | 座 | 3 | 178 | 534
|  | 大型机械设备进出场及安拆费 | 项 |  |  | 2713.27
1 | 041106001001 | 大型机械设备进出场及安拆 | 项 | 1 | 2713.27 | 2713.27
1.1 | C16001600 | 履带式挖掘机 斗容量C(m3) C≤1 | 台·次 | 1 | 2713.27 | 2713.27
|  | 施工排水、降水费 | 项 |  |  | 4085.64
1 | 041107002001 | 排水、降水 | 项 | 1 | 4085.64 | 4085.64
1.1 | C09001200 | 污水泵 出口直径D（mm） D=100 | 台班 | 13 | 314.28 | 4085.64
本页小计 | [5 empty] | 15860.49
合 计 | [5 empty] | 15860.49

## 表 11 其他项目清单与计价汇总表
其他项目清单与计价汇总表
工程名称：比亚迪12号地块污水管网末端接驳工程 |  | 标段：比亚迪12号地块污水管网末端接驳工程 |  | 第 1 页 共 1 页
序号 | 项 目 名 称 |  | 金额(元) | 备注
1 | 材料设备暂估价 |  |  | 明细详见表11-1
2 | 计日工 |  |  | 明细详见表11-2
3 | 总承包服务费
4 | 发包人供应材料费 |  |  | 明细详见表11-3
合 计
注：编制招标控制价时，材料设备暂估价计入清单项目综合单价，此处不汇总。

## 表 14 规费、应纳税费项目清单与计价表
规费、应纳税费项目清单与计价表
工程名称：比亚迪12号地块污水管网末端接驳工程 |  | 标段：比亚迪12号地块污水管网末端接驳工程 | 第 1 页 共 1 页
序号 | 项目名称 | 计算基础 | 费率(%) | 金额(元)
1 | 规费 | (分部分项工程费+措施项目费+其他项目费)中的人工费 | 18 | 6043.73
2 | 应纳税费 | 应纳税费合计 |  | 4889.66
2.1 | 增值税应纳税额 | 分部分项工程费+措施项目费+其他项目费+规费-发包人供应材料费 | 3.02 | 4365.77
2.2 | 城市维护建设税、教育费附加及地方教育费附加 | 增值税应纳税额 | 12 | 523.89
合 计 |  |  |  | 10933.39