## 单项工程汇总表
单项工程汇总表
工程名称：龙华区中心医院原发热门诊预检分诊单层板房迁移工程 |  |  |  | 第 1 页 共 1 页
序号 | 单项工程名称 | 金额(元) | 其中
|  |  | 材料设备 暂估价(元) | 安全文明施工措施费(元) | 规费(元)
1 | 龙华区中心医院原发热门诊预检分诊单层板房迁移工程 |  |  | 6416.82
2 | 工程其他费-工程保险
3 | 暂列金 | 13000
合 计
注：本表适用于单项工程招标控制价或投标价的汇总。

## 单位工程汇总表
单位工程汇总表
工程名称：龙华区中心医院原发热门诊预检分诊单层板房迁移工程 |  | 标段： | 第 1 页 共 1 页
序号 | 汇 总 内 容 |  | 金额(元) | 其中： 材料设备暂估价 (元)
1 | 分部分项工程费
1.1 | 旧址
1.2 | 新址
1.3 | 安装工程
2 | 措施项目费
2.1 | 其中：混凝土、钢筋混凝土模板及支架费
2.2 | 安全文明施工措施费 |  | 6416.82
2.3 | 履约担保手续费、赶工措施费
2.4 | 其它措施项目费
3 | 其他项目费
3.1 | 计日工
3.2 | 总承包服务费
3.3 | 发包人供应材料费
4 | 规费
5 | 不含税建安工程造价
6 | 应纳税费
6.1 | 增值税应纳税额
6.2 | 城市维护建设税、教育费附加及地方教育费附加
含税建安工程造价=5+6

## 表 08A 分部分项工程量清单与计价表
分部分项工程量清单与计价表 （适用于工程量清单计价）
工程名称：龙华区中心医院原发热门诊预检分诊单层板房迁移工程 |  |  | 标段： |  |  | 第 1 页 共 6 页
序号 | 项目编码 | 项目名称 | 项目特征描述 | 计量单位 | 工程量 | 金额(元)
[6 empty] | 综合单价 | 合价 | 材料设备暂估合价
旧址
1 | 010805005001 | 全玻自由门 | 1.双开玻璃门M1保护性拆除； 2.门规格：1600*2100mm； 3.其他详见图纸。 | 樘 | 2
2 | 010802001001 | 金属(塑钢)门 | 1.铝合金门M2保护性拆除； 2.门规格：800*2100mm； 3.其他详见图纸。 | 樘 | 5
3 | 010802001002 | 金属(塑钢)门 | 1.铝合金门M3保护性拆除； 2.门规格：1000*2100mm； 3.其他详见图纸。 | 樘 | 5
4 | 010807001001 | 金属(塑钢、断桥)窗 | 1.铝合金推拉窗C1保护性拆除； 2.窗规格：1625*1100mm； 3.其他详见图纸。 | 樘 | 8
5 | 010807001002 | 金属(塑钢、断桥)窗 | 1.铝合金推拉窗C2保护性拆除； 2.窗规格：1375*1100mm； 3.其他详见图纸。 | 樘 | 8
6 | 010807001003 | 金属(塑钢、断桥)窗 | 1.铝合金推拉窗C3保护性拆除； 2.窗规格：1410*1100mm； 3.其他详见图纸。 | 樘 | 8
7 | 010807001004 | 金属(塑钢、断桥)窗 | 1.铝合金推拉窗C4保护性拆除； 2.窗规格：1900*1100mm； 3.其他详见图纸。 | 樘 | 1
8 | 010807001005 | 金属(塑钢、断桥)窗 | 1.铝合金推拉窗C5保护性拆除； 2.窗规格：1650*1100mm； 3.其他详见图纸。 | 樘 | 2
9 | 010807001006 | 金属(塑钢、断桥)窗 | 1.铝合金推拉窗C6保护性拆除； 2.窗规格：1200*1100mm； 3.其他详见图纸。 | 樘 | 3
10 | 010807001007 | 金属(塑钢、断桥)窗 | 1.双层玻璃落地窗C7保护性拆除； 2.窗规格：1600*2100mm； 3.其他详见图纸。 | 樘 | 4
11 | 011210005001 | 隔墙拆除 | 1.玻镁板隔墙拆除； 2.建筑垃圾弃置，运距综合考虑； 3.含弃置费/回收费； 4.其他详见图纸。 | m2 | 136.26
本页小计
分部分项工程量清单与计价表 （适用于工程量清单计价）
工程名称：龙华区中心医院原发热门诊预检分诊单层板房迁移工程 |  |  | 标段： |  |  | 第 2 页 共 6 页
序号 | 项目编码 | 项目名称 | 项目特征描述 | 计量单位 | 工程量 | 金额(元)
[6 empty] | 综合单价 | 合价 | 材料设备暂估合价
12 | 011210005002 | 隔墙拆除 | 1.不锈钢隔墙拆除； 2.建筑垃圾弃置，运距综合考虑； 3.含弃置费/回收费； 4.其他详见图纸。 | m2 | 14.64
13 | 031004003001 | 洗脸盆 | 1.洗手盆拆除； 2.建筑垃圾弃置，运距综合考虑； 3.含弃置费/回收费； 4.其他详见图纸。 | 组 | 9
14 | 030507014001 | 叫号屏 | 1.叫号屏保护性拆除，放置指定位置； 2.其他详见图纸。 | 套 | 6
15 | 030507008001 | 监控摄像设备 | 1.监控摄像头保护性拆除，放置指定位置； 2.其他详见图纸。 | 台 | 4
16 | 030412001001 | 普通灯具 | 1.照明灯具保护性拆除，放置指定位置； 2.其他详见图纸。 | 套 | 38
17 | 011302001001 | 吊顶天棚 | 1.铝扣板天花吊顶保护性拆除，放置指定位置； 2.其他详见图纸。 | m2 | 215.9
18 | 011601001001 | 砖砌体拆除 | 1.砖台阶拆除； 2.建筑垃圾弃置，运距综合考虑； 3.含弃置费/回收费； 4.其他详见图纸。 | m3 | 0.84
19 | 011303001001 | 雨棚拆除 | 1.耐力板雨棚及骨架拆除； 2.建筑垃圾弃置，运距综合考虑； 3.含弃置费/回收费； 4.其他详见图纸。 | m2 | 36.48
20 | 010901002001 | 屋面拆除 | 1.彩钢板屋面及钢骨架拆除； 2.含屋顶四周装饰板拆除； 3.其他详图纸。 | m2 | 215.9
21 | 011605001001 | 平面块料拆除 | 1.块料地面及基层铲除，厚度80mm； 2.建筑垃圾弃置，运距综合考虑； 3.含弃置费/回收费； 4.其他详见图纸。 | m2 | 5
22 | 011602001002 | 混凝土构件拆除 | 1.素混凝土基础拆除，厚度130mm； 2.建筑垃圾弃置，运距综合考虑； 3.含弃置费/回收费； 4.其他详见图纸。 | m2 | 292.97
本页小计
分部分项工程量清单与计价表 （适用于工程量清单计价）
工程名称：龙华区中心医院原发热门诊预检分诊单层板房迁移工程 |  |  | 标段： |  |  | 第 3 页 共 6 页
序号 | 项目编码 | 项目名称 | 项目特征描述 | 计量单位 | 工程量 | 金额(元)
[6 empty] | 综合单价 | 合价 | 材料设备暂估合价
23 | 011602001003 | 混凝土构件拆除 | 1.素混凝土基础拆除，厚度330mm； 2.建筑垃圾弃置，运距综合考虑； 3.含弃置费/回收费； 4.其他详见图纸。 | m2 | 13.2
24 | 040203006001 | 沥青路面 | 1.细粒式改性沥青混凝土（AC-10C）路面3CM; 2.自粘式玻璃纤维格栅（满铺）； 3.铣刨现状混凝土2cm，垃圾弃置含弃置费； 4.其他详见图纸。 | m2 | 226.2
分部小计
新址
25 | 030412007001 | 路灯杆拆除 | 1.路灯杆拆除，高度3米； 2.建筑垃圾弃置，运距综合考虑； 3.含弃置费/回收费； 4.其他详见图纸。 | 套 | 1
26 | 010101003001 | 挖土方 | 1.人工挖土方； 2.土方弃置； 3.其他详见图纸。 | m3 | 0.32
27 | 010503004001 | 圈梁 | 1.现浇混凝土圈梁浇筑； 2.含木模板； 3.其他详见图纸。 | m3 | 2.56
28 | 010501002001 | 底板基础 | 1.C25混凝土底板浇筑； 2.含模板； 3.其他详见图纸。 | m3 | 31.79
29 | 010515001001 | 现浇构件钢筋 | 1.现浇构件钢筋制安； 2.φ10＜φ≤25； 3.其他详见图纸。 | t | 0.237
30 | 010515001002 | 现浇构件钢筋 | 1.现浇构件箍筋制安； 2.φ0＜φ≤10； 3.其他详见图纸。 | t | 0.177
31 | 040901008001 | 植筋 | 1.植筋φ=14； 2.其他详见图纸。 | 根 | 18
32 | 040901008002 | 植筋 | 1.植筋φ=10； 2.其他详见图纸。 | 根 | 60
本页小计
分部分项工程量清单与计价表 （适用于工程量清单计价）
工程名称：龙华区中心医院原发热门诊预检分诊单层板房迁移工程 |  |  | 标段： |  |  | 第 4 页 共 6 页
序号 | 项目编码 | 项目名称 | 项目特征描述 | 计量单位 | 工程量 | 金额(元)
[6 empty] | 综合单价 | 合价 | 材料设备暂估合价
33 | 011101001001 | 树池修复 | 1.C25混凝土面原浆赶光，200mm； 2.水泥石粉6%层，厚度150mm； 3.碎石加工粉、水泥平整碾压，150mm； 4.素土回填夯实； 5.其他详见图纸。 | m2 | 0.64
34 | 011210002001 | 板房迁移 | 1.活动板房保护性拆除； 2.活动板房吊运、安装（含钢柱Z1）； 3.其他详见图纸及现场情况。 | 间 | 9
35 | 010805005002 | 全玻自由门 | 1.双开玻璃门M1安装（利旧）； 2.门规格：1600*2100mm； 3.其他详见图纸。 | 樘 | 2
36 | 010802001003 | 金属(塑钢)门 | 1.铝合金门M2安装（利旧）； 2.门规格：800*2100mm； 3.其他详见图纸。 | 樘 | 1
37 | 010807001008 | 金属(塑钢、断桥)窗 | 1.铝合金推拉窗C1安装（利旧）； 2.窗规格：1625*1100mm； 3.其他详见图纸。 | 樘 | 6
38 | 010807001009 | 金属(塑钢、断桥)窗 | 1.铝合金推拉窗C2安装（利旧）； 2.窗规格：1375*1100mm； 3.其他详见图纸。 | 樘 | 4
39 | 010807001010 | 金属(塑钢、断桥)窗 | 1.铝合金推拉窗C3安装（利旧）； 2.窗规格：1410*1100mm； 3.其他详见图纸。 | 樘 | 4
40 | 010807001011 | 金属(塑钢、断桥)窗 | 1.铝合金推拉窗C4安装（利旧）； 2.窗规格：1900*1100mm； 3.其他详见图纸。 | 樘 | 1
41 | 010807001012 | 金属(塑钢、断桥)窗 | 1.铝合金推拉窗C6保护性拆除； 2.窗规格：1200*1100mm； 3.其他详见图纸。 | 樘 | 1
42 | 011210002002 | 玻镁板隔墙 | 1.玻镁板隔墙安装，厚度100mm； 2.其他详见图纸。 | m2 | 44.48
本页小计
分部分项工程量清单与计价表 （适用于工程量清单计价）
工程名称：龙华区中心医院原发热门诊预检分诊单层板房迁移工程 |  |  | 标段： |  |  | 第 5 页 共 6 页
序号 | 项目编码 | 项目名称 | 项目特征描述 | 计量单位 | 工程量 | 金额(元)
[6 empty] | 综合单价 | 合价 | 材料设备暂估合价
43 | 011302001002 | 吊顶天棚 | 1.铝扣板吊顶600*600*0.8mm（50%利旧）； 2.轻钢龙骨安装，50系列； 3.φ10吊筋安装，其他详见图纸。 | m2 | 187.82
44 | 030412001002 | 普通灯具 | 1.照明灯具安装，（主材利旧）； 2.其他详见图纸。 | 套 | 33
45 | 011101001002 | 水泥砂浆地面 | 1.M15水泥砂浆找平层100mm厚； 2.其他详见图纸。 | m2 | 187.82
46 | 010901002002 | 屋面 | 1.压型钢板屋面安装，YX35-750型0.8； 2.钢骨架安装（利旧）； 3.其他详见图纸。 | m2 | 193.7
47 | 010902008001 | 屋面不锈钢板收边 | 1.U型铝合金水槽制安，2.0mm厚； 2.PE烤漆彩钢板0.8mm收边，450mm高双面； 3.其他详见图纸。 | m | 30.6
48 | 010902008002 | 屋脊不锈钢板收边 | 1.屋脊PE烤漆彩钢板安装，厚度：0.8mm； 2.其他详见图纸。 | m | 35.3
49 | 031001011001 | 水斗 | 1.PVC水斗安装，DN110； 2.其他详见图纸。 | 个 | 4
分部小计
安装工程
50 | 030404017001 | 配电箱 | 1.成套配电箱安装,主材甲供； 2.其他详见图纸。 | 台 | 1
51 | 030408001001 | 电力电缆 | 1.电力电缆敷设YJY-5*16mm； 2.其他详见图纸。 | m | 50
52 | 030411001001 | 配管 | 1.电缆配管，SR-SC50; 2.其他详见图纸。 | m | 50
53 | 030404035001 | 插座 | 1.插座10A安装,带安全门； 2.含接线盒，其他详见图纸。 | 个 | 9
54 | 030404035002 | 插座 | 1.空调插座16A安装，带安全门； 2.含接线盒，H=2.4米； 3.其他详见图纸。 | 个 | 11
55 | 030404034001 | 照明开关 | 1.三联照明开关安装； 2.含接线盒，其他详见图纸。 | 个 | 2
本页小计
分部分项工程量清单与计价表 （适用于工程量清单计价）
工程名称：龙华区中心医院原发热门诊预检分诊单层板房迁移工程 |  |  | 标段： |  |  | 第 6 页 共 6 页
序号 | 项目编码 | 项目名称 | 项目特征描述 | 计量单位 | 工程量 | 金额(元)
[6 empty] | 综合单价 | 合价 | 材料设备暂估合价
56 | 030411001002 | 配管 | 1.配管敷设，JDG20; 2.其他详见图纸。 | m | 359.72
57 | 030411001003 | 配管 | 1.配管敷设，JDG25; 2.其他详见图纸。 | m | 41.81
58 | 030411004001 | 配线 | 1.电源线敷设，截面3*4mm2； 2.其他详见图纸。 | m | 234.1
59 | 030411004002 | 配线 | 1.电源线敷设，截面3*2.5mm2； 2.其他详见图纸。 | m | 125.62
60 | 030411004003 | 配线 | 1.电源线敷设，截面5*4mm2； 2.其他详见图纸。 | m | 41.81
分部小计
本页小计
合 计

## 表 10 措施项目清单与计价汇总表
措施项目清单与计价汇总表
工程名称：龙华区中心医院原发热门诊预检分诊单层板房迁移工程 |  | 标段： |  | 第 1 页 共 1 页
序号 | 项 目 名 称 |  | 金额(元)
1 | 安全文明施工措施费 |  | 6416.82
1.1 | 安全文明施工措施费(按费率计算)
1.2 | 其他安全文明施工措施(按清单列项)
1.2.1 | 临时围挡费
1.2.2 | 基坑内场地硬地化
1.3 | 产业工人职业训练专项经费
2 | 履约担保手续费
3 | 夜间施工增加费
4 | 赶工措施费
5 | 冬雨季施工费
6 | 已完成工程及设备保护费
7 | 地上地下设施及建筑物的临时保护费
8 | 混凝土、钢筋混凝土模板及支架费
9 | 二次搬运费
10 | 脚手架费
11 | 垂直运输机械费
12 | 大型机械设备进出场及安拆费
13 | 施工排水、降水费
14 | 专业工程措施项目费
14.1 | 室内空气污染测试
15 | 其他
合 计
注：专业工程措施项目费可根据工程实际在本表中补充。

## 表 14 规费、应纳税费项目清单与计价表
规费、应纳税费项目清单与计价表
工程名称：龙华区中心医院原发热门诊预检分诊单层板房迁移工程 |  | 标段： | 第 1 页 共 1 页
序号 | 项目名称 | 计算基础 | 费率(%) | 金额(元)
1 | 规费 | (分部分项工程费+措施项目费+其他项目费)中的人工费
2 | 应纳税费 | 应纳税费合计
2.1 | 增值税应纳税额 | 分部分项工程费+措施项目费+其他项目费+规费-发包人供应材料费
2.2 | 城市维护建设税、教育费附加及地方教育费附加 | 增值税应纳税额
合 计