## 1-机房基础设施（主机房）
序号 | 类别 | 设备名称 | 品牌 | 型号 | 数量 | 单位 | 备注
1 | 四门控制器 | 四门控制器 | 达实 | DAC MJ8014 | 5 | 套
2 | 人脸识别一体机 | 人脸识别一体机 | 达实 | DAC FRT361/I | 20 | 套
3 | 出门按钮(感应) | 出门按钮(感应) | 达实 | DAC CMAN01 | 32 | 套
4 | 紧急玻璃破碎按钮 | 紧急玻璃破碎按钮 | 达实 | DAC Sn-911B | 20 | 套
5 | 双门磁力锁 | 双门磁力锁 | 达实 | DAC KJ-300/3K2 | 32 | 套
6 | 摄像头 | 摄像头 | 海康威视 | 半球 | 56 | 个
7 | 烟感 | 烟感 | 北大青鸟 | JTY-GD-930 | 48 | 个
8 | 发卡器 | 发卡器 | 达实 | DAC FK5160 | 1 | 个
9 | 指纹采集器 | 指纹采集器 | 达实 | DAC ZW5063 | 1 | 个
10 | 图像采集器 | 图像采集器 | 达实 | DAC FRT160 | 1 | 个
11 | 双门控制器 | 双门控制器 | 达实 | DAC MJ8012 | 7 | 个
12 | 指纹识别读卡器 | 指纹识别读卡器 | 达实 | DAC ZW5034-B | 12 | 个
13 | 86寸显示屏 | 86寸显示屏 | 长虹 | 86D5P | 1 | 台
14 | 显示屏壁挂支架 | 显示屏壁挂支架 | 长虹 | 定制 | 1 | 套
15 | 视频会议主机 | 视频会议主机 | 华为 | BOX200 | 1 | 台
16 | 视频会议摄像头 | 视频会议摄像头 | 华为 | HW CloudLink C200 | 1 | 个
17 | 无线投屏套件 | 无线投屏套件 | itc | TF-80111F | 1 | 套
18 | 多媒体插座 | 多媒体插座 | 贝桥 | L0212 | 2 | 个
19 | 六类非屏蔽模块 | 六类非屏蔽模块 | 松普 | PM611 | 4 | 套
20 | 全向麦克风 | 全向麦克风 | MAXHUB | Bm31 | 1 | 个
21 | 高清拼接液晶显示单元 | 高清拼接液晶显示单元 | 海康威视 | 46寸拼接屏 | 15 | 台
22 | 高配置监控电脑 | 高配置监控电脑 | 联想 |  | 4 | 台
23 | 微模块 | IT机架 | 维谛 | 微模块配套 | 120 | 个
24 | 微模块 | 声光报警器 | 维谛 | 微模块配套 | 2 | 套
25 | 微模块 | 温湿度传感器 | 维谛 | 微模块配套 | 20 | 支
26 | 微模块 | 压力传感器 | 维谛 | 微模块配套 | 4 | 支
27 | 微模块 | 二氧化碳传感器 | 维谛 | 微模块配套 | 2 | 支
28 | 微模块 | 漏水检测控制器 | 维谛 | 微模块配套 | 12 | 套
29 | 微模块 | 定位漏水绳(10m) | 维谛 | 微模块配套 | 12 | 条
30 | 微模块 | 天窗控制器 | 维谛 | 微模块配套 | 6 | 台
31 | 微模块 | 开关量输入模块 | 维谛 | 微模块配套 | 5 | 个
32 | 微模块 | 电锁 | 维谛 | 微模块配套 | 30 | 台
33 | 微模块 | 声光报警器 | 维谛 | 微模块配套 | 12 | 个
34 | 微模块 | 烟雾探测器 | 维谛 | 微模块配套 | 6 | 支
35 | 微模块 | 风冷行级精密空调CRAC-1~32（内机加外机） | 维谛 | CR-025行业版 | 24 | 台
36 | 微模块 | 列头柜 | 维谛 | 微模块配套 | 6 | 台
37 | 等电位端子箱 | 等电位端子箱 | 国优 | 等电位端子箱 | 13 | 套
38 | 低压母联柜 | 成套低压母联柜10-1AA1 | 广东明阳 | BLOKSET | 1 | 台
39 | 低压母联柜 | 成套低压出线柜10-1AA2 | 广东明阳 | BLOKSET | 1 | 台
40 | 低压母联柜 | 成套低压母联柜10-2AA1 | 广东明阳 | BLOKSET | 1 | 台
41 | 低压母联柜 | 成套低压出线柜10-2AA2 | 广东明阳 | BLOKSET | 1 | 台
42 | 低压母联柜 | 成套低压母联柜10-3AA1 | 广东明阳 | BLOKSET | 1 | 台
43 | 低压母联柜 | 成套低压出线柜10-3AA2 | 广东明阳 | BLOKSET | 1 | 台
44 | 低压母联柜 | 成套低压母联柜10-4AA1 | 广东明阳 | BLOKSET | 1 | 台
45 | 低压母联柜 | 成套低压出线柜10-4AA2 | 广东明阳 | BLOKSET | 1 | 台
46 | 列头柜 | 列头柜A10-D-PDF、A10-C-PDF、A10-B-PDF、A10-A-PDF | 华为 | PDU8000 | 4 | 台
47 | 列头柜 | 列头柜A10-F-PDF、A10-E-PDF | 华为 | PDU8000 | 2 | 台
48 | 配电箱 | 配电箱1APk5、1APk3、1APk1 | 鹏翔 | 配电箱 | 3 | 台
49 | 配电箱 | 配电箱1APk6、1APk4、1APk2 | 鹏翔 | 配电箱 | 3 | 台
50 | 配电箱 | 配电箱10-APk1 | 鹏翔 | 配电箱 | 1 | 台
51 | 配电箱 | 配电箱10-APk2 | 鹏翔 | 配电箱 | 1 | 台
52 | 配电箱 | 配电箱10-ATal1 | 鹏翔 | 配电箱 | 1 | 台
53 | 配电箱 | 配电箱10-ATap1 | 鹏翔 | 配电箱 | 1 | 台
54 | 配电箱 | 配电箱10-AL1 | 鹏翔 | 配电箱 | 1 | 台
55 | 配电箱 | 配电箱10-AL2 | 鹏翔 | 配电箱 | 1 | 台
56 | 配电箱 | 配电箱10-AP1 | 鹏翔 | 配电箱 | 1 | 台
57 | 配电箱 | 配电箱10-AP2 | 鹏翔 | 配电箱 | 1 | 台
58 | 空调 | 多联机室外机KB1-1~2 | 美的 | MDV-560W/D2SN1-8V(Ⅰ) | 2 | 套
59 | 空调 | 多联室内机 | 美的 | MDV-D140DL/N1-B | 8 | 套
60 | 空调 | 柜式离心风机PB1-1 | 英飞 | ISQ-675D6-2.2-GT | 1 | 套
61 | 空调 | 柜式离心风机PB1-3~6 | 英飞 | ISQ-675D6-2.2-GT | 4 | 套
62 | 空调 | 柜式离心风机SB1-1 | 英飞 | YFISQ-575D6-1.5-GT | 1 | 套
63 | 空调 | 管道式风机PB1-2 | 英飞 | YFILC-200M-150-G | 1 | 套
64 | 空调 | 电动对开式多叶调节阀(调节型) | 中航大记 | 800*500 | 1 | 套
65 | 空调 | 电动对开式多叶调节阀(开关型) | 中航大记 | 800*400 | 1 | 套
66 | 空调 | 多联机室外机K10-1~2 | 美的 | MDV-252W/D2SN1-8U(Ⅰ) | 2 | 套
67 | 空调 | 多联机室外机K10-3 | 美的 | MDV-615W/D2SN1-8V(Ⅰ) | 1 | 套
68 | 空调 | 多联机室外机K10-4 | 美的 | MDV-680W/D2SN1-8V2 | 1 | 套
69 | 空调 | 直膨式新风室外机K10-5 | 美的 | MDV-252W/D2SN1-8U2 | 1 | 套
70 | 空调 | 多联机室外机K10-6~7（主材利旧） | 原设备 | 利旧K10-6~7 | 2 | 套
71 | 空调 | 多联室内机 SN-140 | 美的 | MDV-D140T2/N1-C(B) | 3 | 套
72 | 空调 | 多联室内机 | 美的 | MDV-D140DL/N1-B | 2 | 套
73 | 空调 | 多联室内机 SN-71 | 美的 | MDV-D71T2/N1-C3(B) | 9 | 套
74 | 空调 | 多联室内机 | 美的 | MDV-D71DL/N1-B | 2 | 套
75 | 空调 | 多联室内机 SNK-63（防爆） | 美的 | MDV-D71G/BP2N1-11M | 2 | 套
76 | 空调 | 多联室内机 SNK-56 | 美的 | MDV-D56G/BP2N1-11M | 2 | 套
77 | 空调 | 多联室内机 SN-56（主材利旧） | 原设备 | 利旧SK-56 | 18 | 套
78 | 空调 | 多联机新风机KX-1 | 美的 | MDV-D250T1/XFSYN1 | 1 | 套
79 | 空调 | 柜式离心风机P10-1/3 | 英飞 | YFISQ-675D6-3-GT | 2 | 套
80 | 空调 | 柜式离心风机P10-2(防爆) | 英飞 | ISQ-425HPD4-0.75-EX | 1 | 套
81 | 空调 | 柜式离心风机P10-4 | 英飞 | YFILC-225H-250-G | 1 | 套
82 | 空调 | 柜式离心风机S10-1 | 英飞 | YFISQ-675D6-3-GT | 1 | 套
83 | 空调 | 电动对开式多叶调节阀(开关型) | 中航大记 | 1000*500 | 2 | 套
84 | 空调 | 电动对开式多叶调节阀(开关型) | 中航大记 | 630*320 | 1 | 套
85 | UPS | 80KVA不间断电源 | 科华 | YTR3380 | 2 | 套
86 | UPS | 100KVA不间断电源 | 科华 | YTR33100 | 1 | 套
合计 |  |  |  |  | 644

## 2-机房基础设施（配电房）
序号 | 地下室配电房部分 | 设备名称 | 品牌 | 型号 | 单位 | 数量
1 | A路电力模块 | 成套变压器进线柜1AA1 | 华为 | 总输入柜 | 台 | 1
2 |  | 成套有源滤波柜1AA2 | 华为 | SVG | 台 | 1
3 |  | 成套市电馈线柜1AA3 | 华为 | 市电馈线柜 | 台 | 1
4 |  | 成套外部维修旁路柜1AA4 | 华为 | UPS1&2维旁 | 台 | 1
5 |  | 成套出线柜1AA5 | 华为 | UPS1&2输入 | 台 | 1
6 |  | 成套IT UPS输出柜1AA6 | 华为 | UPS1输出 | 台 | 1
7 |  | 成套IT输出柜1AA7 | 华为 | UPS1总输出 | 台 | 1
8 |  | 成套空调 UPS输出柜1AA8 | 华为 | UPS2输出 | 台 | 1
9 |  | 成套空调 输出柜1AA9 | 华为 | UPS2总输出 | 台 | 1
10 | B路电力模块 | 成套变压器进线柜1BB1 | 华为 | 总输入柜 | 台 | 1
11 |  | 成套联络柜1BB3 | 华为 | 母联 | 台 | 1
12 |  | 成套有源滤波柜1BB2 | 华为 | SVG | 台 | 1
13 |  | 成套市电馈线柜1BB4 | 华为 | 市电馈线1 | 台 | 1
14 |  | 成套市电馈线柜1BB5 | 华为 | 市电馈线2 | 台 | 1
15 |  | 成套出线柜1BB6 | 华为 | UPS输入/维旁 | 台 | 1
16 |  | 成套IT UPS输出柜1BB7 | 华为 | UPS输出 | 台 | 1
17 |  | 成套IT输出柜1BB8 | 华为 | UPS总输出 | 台 | 1
18 | 变压器 | 干式变压器 | 杭州钱江 | SCB11-1250kVA-10.5±2.5%/0.4kV D,Yn11 Uk=6% | 台 | 2
19 | 烟感 | 烟感 | 北大青鸟 | JTY-GD-930 | 个 | 24
20 | 摄像头 | 摄像头 | 海康威视 | 半球 | 个 | 4
21 | 锂电池柜 | UPS锂电池柜 | 维谛 | 10节锂电池，每节53V，100AH，输出530V | 组 | 18
22 | 600KVA-UPS柜 | UPS | 维谛 | 600KVA | 台 | 3
合计 | [5 empty] | 68

## 3-软件清单
序号 | 系统名称 |  | 一级功能 | 二级功能 | 三级功能 | 备注
1 | 基础设备管理系统 | 维谛 | 综合展示
2 |  |  | 告警管理 | 联动告警
3 |  |  |  | 屏蔽管理 | 已屏蔽设备
4 |  |  |  |  | 已屏蔽告警
5 |  |  |  |  | 批量屏蔽
6 |  |  |  |  | 条件屏蔽
7 |  |  | 实时监控 | 数据监控 | 设备监控
8 |  |  |  |  | 关注信号
9 |  |  | 报表 | 告警 | 当前告警报表
10 |  |  |  |  | 历史告警报表
11 |  |  |  |  | 告警数据统计报表
12 |  |  |  |  | 告警通知发送记录
13 |  |  |  |  | 告警分类统计报表
14 |  |  |  | 历史数据
15 |  |  |  | 日志
16 |  |  |  | 其他
17 |  |  |  | 电池
18 |  |  |  | 审计
19 |  |  |  | 定时报表
20 |  |  | 视频管理 | 告警管理 | 实时告警
21 |  |  |  |  | 历史告警
22 |  |  |  | 轮巡管理
23 |  |  |  | 实时预览
24 |  |  |  | 历史视频
25 |  |  |  | 系统信息
26 |  |  |  | 配置管理
27 |  |  | 门禁菜单 | 数据中心门禁列表
28 |  |  |  | 数据中心门禁告警
29 |  |  | 网络拓扑 | 温湿度地图
30 |  |  |  | 配电池图
31 |  |  |  | 暖通地图
32 |  |  |  | 排风机总览
33 |  |  |  | 采集器拓扑
34 |  |  | kvm | 1号KVM
35 |  |  |  | 2号KVM
36 |  |  |  | 3号KVM
37 |  |  |  | 4号KVM
38 |  |  |  | 5号KVM
39 |  |  |  | 6号KVM
40 |  |  | 机架管理 | 机架管理
41 |  |  |  | IT设备管理
42 |  |  |  | IT设备模型
43 |  |  |  | 机架支路
44 |  |  |  | 标签管理
45 |  |  | 资产列表
46 | C3V8门禁管理系统 | 达实 | 设备管理
47 |  |  | 权限管理
48 |  |  | 数据与监控
49 |  |  | 系统设置
50 |  |  | 卡务管理
51 |  |  | 报表管理
52 | 综合安防 | 海康威视 | 监控管理
53 |  |  | 设备管理
54 |  |  | 实时视频
55 |  |  | 录像回放

## 4-IT基础设施
序号 | 设备型号 | 制造商 | 设备规格 | 数量 | 单位
1 | AirEngine5761-21 | 华为 | 华为无线AP | 396 | 台
2 | AirEngine5761S-21 | 华为 | 华为无线AP | 111 | 台
3 | AirEngine9700-M1 | 华为 | 最大管理AP数量2000； 最大接入用户数量32K； 电源支持热插拔，提供冗余备份； 支持IPV6特性； 支持 MAC 认证、 802.1X 认证、Portal 认证、 WAPI 认证加密 支持 802.11k、802.11v 协议的智能漫游； 支持 WLAN AC 1+1 热备、N+1 备份模式 支持标准网管协议 SNMPv1/v2/v3 | 2 | 台
4 | AR6300 | 华为 | 华为路由器 | 2 | 台
5 | S12700E-8 | 华为 | 框式交换机；2个主控槽位；4个独立交换网板槽位；整机8个业务板槽位； 包转发率：28800 Mpps / 96000 Mpps 交换容量：512 Tbps 配置双主控板,双交换网板,设备支持模块化风扇框，可热插拔，4个独立风扇框 支持并配置SDN、VXLAN、IPV6等功能 支持4K VLAN，支持1：1、N：1 VLAN mapping，支持端口VLAN，支持Voice VLAN 支持静态路由、RIP、RIPng、OSPF、OSPFv3、BGP、BGP4+、ISIS、ISISv6 支持SNMP V1/V2/V3、Telnet、RMON、SSHV2 配置：48个10G光口*2, 48个千兆电口 3000W 交流电源模块*2 | 4 | 台
6 | S5735-L24P4S-A1 | 华为 | 华为交换机 | 68 | 台
7 | S5735-L24P4X-A1 | 华为 | 华为交换机 | 130 | 台
8 | S5735-L24T4S-A1 | 华为 | 华为交换机 | 37 | 台
9 | S5735-L24T4X-A1 | 华为 | 华为交换机 | 15 | 台
10 | S5735-L48P4X-A1 | 华为 | 华为交换机 | 1 | 台
11 | S5735-L48T4X-A1 | 华为 | 华为交换机 | 116 | 台
12 | S5735-L8T4S-A1 | 华为 | 华为交换机 | 12 | 台
13 | S5735S-L24P4X-A1 | 华为 | 华为交换机 | 4 | 台
14 | S7703 | 华为 | 48个千兆电口+48个万兆光口+6个100G光口； 主控处理单 ES1D2MCUD000 S7703 主控处理单元D 电接口板 ES1M2G48TX5E 48端口十兆/百兆/千兆以太网电接口板(X5E,M,RJ45) 光接口板 LSS7X48SX6E0 48端口万兆以太网光接口板(X6E,SFP+) 光接口板 LSS7C06HX6S0 6端口100GE以太网光接口板(X6S,QSFP28) | 2 | 台
15 | S7706 | 华为 | 主控引擎2个；整机业务板槽位数6个，支持电源冗余 交换容量76.8Tbps,包热转发率：8640Mpps 支持并配置冗余电源，可插拔 支持静态路由、RIP、RIPng、OSPF、OSPFv3、BGP、BGP4+、ISIS、ISISv6 支持IPv4路由转发FIB表项512K，支持整机MAC地址512K 支持VRRP 支持并配置SDN、VXLAN、IPV6等功能 支持快速自愈保护技术 HSR 支持通过命令行、中文图形化配置软件等方式进行配置和管理 支持虚拟化，支持跨设备 E-Trunk 配置：48个千兆电口+48个千兆光口+ 24个千兆光口+ 24个万兆光口；双主控、双电源 | 4 | 台
16 | USG6630E-AC | 华为 | 12*GE RJ45+12*10GE SFP+ + 2*40GE QSFP+,含SSL VPN 100用户 配置240GB硬盘 电源支持冗余备份，配置双交流电源 配置3年防病毒许可、IPS特征库升级服务、URL查询升级服务 防火墙吞吐量30Gbps，最大并发连接数1200万，每秒新建连接数40万 支持硬盘扩展 支持虚拟防火墙 支持DDOS防护 支持NAT功能 支持SSL VPN、IPSEC VPN 支持IPv6协议栈、IPV6穿越技术、IPV6路由协议 支持双机热备 | 7 | 台
17 | DELL PowerEdge R7515 | 戴尔 | 应用服务器 | 8 | 台
18 | DS-VE22S-B(310803482) | 海康 | 视频监控系统服务器 | 4 | 台
19 | iDS-96256NX-I24 | 海康 | 监控系统人脸识别服务器 | 2 | 台
20 | DS-A72024R | 海康 | 24盘位视频监控系统存储服务器 | 12 | 台
合计 |  |  |  | 937

## 5-网络安全类
序号 | 序号 | 产品名称 | 产品型号 | 品牌 | 数量 | 产品形态 | 备注
1 | 1 | 态势感知平台产品升级维护服务 | 产品名称：统一安全运营分析系统（安恒AILPHA大数据智能安全平台软件V2.0） 产品型号（模块）：DAS-ABL-S2500 服务期限：续保一年 | 安恒 | 1 | 软件
| 2 |  | 产品名称：统一安全运营分析系统（安恒AILPHA大数据智能安全平台软件V2.0） 产品型号（模块）：DAS-ABL-S2500-BaaS 服务期限：续保一年 | 安恒 | 1 | 软件
| 3 |  | 产品名称：安恒AILPHA大数据威胁情报智能安全平台软件V2.0 产品型号（模块）：DAS-ABL-S2500-TI 服务期限：续保一年 | 安恒 | 1 | 软件
| 4 |  | 产品名称：统一安全运营分析系统服务器 产品型号（模块）：DAS-ABL-CH-S2500 服务期限：续保一年 | 安恒 | 1 | 硬件
2 | 5 | APT流量探针 产品升级维护服务 | 产品名称：网络流量采集及沙箱分析探针（明御APT攻击预警平台软件V2.0） 产品型号（模块）：DAS-ABL-SP2500 服务期限：续保一年 | 安恒 | 1 | 软硬一体
3 | 6 | 私有云天池云产品升级维护服务 | 产品名称：统一安全运维管理系统（安恒天池云安全管理平台软件V3.0.2） 产品型号（模块）：DAS-AHCloud-P-TC10000 服务期限：续保一年 | 安恒 | 1 | 软件
| 7 |  | 产品名称：统一安全运维管理系统服务器 产品型号（模块）：DAS-AStack-5000-tianchi 服务期限：续保一年 | 安恒 | 3 | 硬件
4 | 8 | 日志审计系统产品升级维护服务 | 产品名称：云日志审计系统（安恒天池云安全管理平台软件V3.0.2） 产品型号（模块）：DAS-Logger 服务期限：续保一年 | 安恒 | 15 | 软件
| 9 |  | 产品名称：云日志审计系统（安恒明御综合日志审计平台软件V2.1） 产品型号（模块）：DAS-Logger 服务期限：续保一年 | 安恒 | 3 | 软件
5 | 10 | WAF 产品升级维护服务 | 产品名称：WEB应用防火墙（安恒明御WEB应用防火墙软件V3.0） 产品型号（模块）：WAF-2500AG 服务期限：续保一年 | 安恒 | 1 | 软件
| 11 |  | 产品名称：安恒明御WEB应用防火墙设备 产品型号（模块）：WAF-2500AG 服务期限：续保一年 | 安恒 | 1 | 硬件
| 12 |  | 产品名称：明御WEB应用防火墙威胁情报软件V4.0 产品型号（模块）：WAF-2500AG-TI 服务期限：续保一年 | 安恒 | 1 | 软件
|  | 合计 |  |  | 30