## 招标清单
盐田区梅沙街道小梅沙片区城市更新单元小梅沙滨海广场02-10地块高低压变配电及电气三箱材料设备采购
单位名称： |  |  | 联系方式
序号 | 项目名称 | 项目特征描述 | 计量 单位 | 工程量 | 含税单价(元) | 含税合价（元） | 备注
一 | 变压器 |  |  |  |  | 0
| 商业 |  |  |  |  | 0
1 | 干式变压器 | 1.名称:干式变压器(带温控器及风机)5STM1、5STM2 2.型号:SCB(NX2)-1600/10±2x2.5%/0.4/0.23kV(D,yn11 Ud=6% IP20，防护罩) 3.含设备橡胶减振器或阻尼弹簧减振器等 4.需满足供电、绿建节能验收相关要求 5.技术规格、性能参数、包含费用详见招标文件、图纸、技术要求等 | 台 | 2 |  | 0
2 | 干式变压器 | 1.名称:干式变压器(带温控器及风机)5STM3、5STM4 2.型号:SCB(NX2)-1250/10±2x2.5%/0.4/0.23kV(D,yn11 Ud=6% IP20，防护罩) 3.含设备橡胶减振器或阻尼弹簧减振器等 4.需满足供电、绿建节能验收相关要求 5.技术规格、性能参数、包含费用详见招标文件、图纸、技术要求等 | 台 | 2 |  | 0
3 | 干式变压器 | 1.名称:干式变压器(带温控器及风机)5CTM1 2.型号:SCB(NX2)-1000/10±2x2.5%/0.4/0.23kV(D,yn11 Ud=6% IP20，防护罩) 3.含设备橡胶减振器或阻尼弹簧减振器等 4.需满足供电、绿建节能验收相关要求 5.技术规格、性能参数、包含费用详见招标文件、图纸、技术要求等 | 台 | 1 |  | 0
| 酒店 |  |  |  |  | 0
4 | 干式变压器 | 1.名称:干式变压器(带温控器及风机)6JTM1、6JTM2 2.型号:SCB(NX2)-1600/10±2x2.5%/0.4/0.23kV(D,yn11 Ud=6% IP20，防护罩) 3.含设备橡胶减振器或阻尼弹簧减振器等 4.需满足供电、绿建节能验收相关要求 5.技术规格、性能参数、包含费用详见招标文件、图纸、技术要求等 | 台 | 2 |  | 0
二 | 高压柜 |  |  |  |  | 0
| 商业 |  |  |  |  | 0
1 | 高压成套配电柜 | 1.名称:变压器出线柜 5SAH1 2.含柜体及所有元器件、铜排等 3.技术规格、性能参数、包含费用详见招标文件、图纸、技术要求等 | 台 | 1 |  | 0
2 | 高压成套配电柜 | 1.名称:变压器出线柜 5SAH2 2.含柜体及所有元器件、铜排等 3.技术规格、性能参数、包含费用详见招标文件、图纸、技术要求等 | 台 | 1 |  | 0
3 | 高压成套配电柜 | 1.名称:提升、计量柜 5SAH3 2.含柜体及所有元器件、铜排等 3.技术规格、性能参数、包含费用详见招标文件、图纸、技术要求等 | 台 | 1 |  | 0
4 | 高压成套配电柜 | 1.名称:进线柜 5SAH4 2.含柜体及所有元器件、铜排等 3.技术规格、性能参数、包含费用详见招标文件、图纸、技术要求等 | 台 | 1 |  | 0
5 | 高压成套配电柜 | 1.名称:母联柜 5SAH5 2.含柜体及所有元器件、铜排等 3.技术规格、性能参数、包含费用详见招标文件、图纸、技术要求等 | 台 | 1 |  | 0
6 | 高压成套配电柜 | 1.名称:母联提升柜 5SAH6 2.含柜体及所有元器件、铜排等 3.技术规格、性能参数、包含费用详见招标文件、图纸、技术要求等 | 台 | 1 |  | 0
7 | 高压成套配电柜 | 1.名称:进线柜 5SAH7 2.含柜体及所有元器件、铜排等 3.技术规格、性能参数、包含费用详见招标文件、图纸、技术要求等 | 台 | 1 |  | 0
8 | 高压成套配电柜 | 1.名称:提升、计量柜 5SAH8 2.含柜体及所有元器件、铜排等 3.技术规格、性能参数、包含费用详见招标文件、图纸、技术要求等 | 台 | 1 |  | 0
9 | 高压成套配电柜 | 1.名称:变压器出线柜 5SAH9 2.含柜体及所有元器件、铜排等 3.技术规格、性能参数、包含费用详见招标文件、图纸、技术要求等 | 台 | 1 |  | 0
10 | 高压成套配电柜 | 1.名称:变压器出线柜 5SAH10 2.含柜体及所有元器件、铜排等 3.技术规格、性能参数、包含费用详见招标文件、图纸、技术要求等 | 台 | 1 |  | 0
11 | 高压成套配电柜 | 1.名称:进线柜 5CAH1 2.含柜体及所有元器件、铜排等 3.技术规格、性能参数、包含费用详见招标文件、图纸、技术要求等 | 台 | 1 |  | 0
12 | 高压成套配电柜 | 1.名称:计量柜 5CAH2 2.含柜体及所有元器件、铜排等 3.技术规格、性能参数、包含费用详见招标文件、图纸、技术要求等 | 台 | 1 |  | 0
13 | 高压成套配电柜 | 1.名称:变压器出线柜 5CAH3 2.含柜体及所有元器件、铜排等 3.技术规格、性能参数、包含费用详见招标文件、图纸、技术要求等 | 台 | 1 |  | 0
| 酒店 |  |  |  |  | 0
14 | 高压成套配电柜 | 1.名称:变压器出线柜 6JAH1 2.含柜体及所有元器件、铜排等 3.技术规格、性能参数、包含费用详见招标文件、图纸、技术要求等 | 台 | 1 |  | 0
15 | 高压成套配电柜 | 1.名称:提升、计量柜 6JAH2 2.含柜体及所有元器件、铜排等 3.技术规格、性能参数、包含费用详见招标文件、图纸、技术要求等 | 台 | 1 |  | 0
16 | 高压成套配电柜 | 1.名称:进线柜 6JAH3 2.含柜体及所有元器件、铜排等 3.技术规格、性能参数、包含费用详见招标文件、图纸、技术要求等 | 台 | 1 |  | 0
17 | 高压成套配电柜 | 1.名称:母联柜 6JAH4 2.含柜体及所有元器件、铜排等 3.技术规格、性能参数、包含费用详见招标文件、图纸、技术要求等 | 台 | 1 |  | 0
18 | 高压成套配电柜 | 1.名称:母联提升柜 6JAH5 2.含柜体及所有元器件、铜排等 3.技术规格、性能参数、包含费用详见招标文件、图纸、技术要求等 | 台 | 1 |  | 0
19 | 高压成套配电柜 | 1.名称:进线柜 6JAH6 2.含柜体及所有元器件、铜排等 3.技术规格、性能参数、包含费用详见招标文件、图纸、技术要求等 | 台 | 1 |  | 0
20 | 高压成套配电柜 | 1.名称:提升、计量柜 6JAH7 2.含柜体及所有元器件、铜排等 3.技术规格、性能参数、包含费用详见招标文件、图纸、技术要求等 | 台 | 1 |  | 0
21 | 高压成套配电柜 | 1.名称:变压器出线柜 6JAH8 2.含柜体及所有元器件、铜排等 3.技术规格、性能参数、包含费用详见招标文件、图纸、技术要求等 | 台 | 1 |  | 0
三 | 直流屏 |  |  |  |  | 0
| 商业 |  |  |  |  | 0
1 | 直流馈电屏 | (1)名称:直流屏 (2)规格型号:直流110V,32AH (3)含柜体及所有元器件、铜排等 4.技术规格、性能参数、包含费用详见招标文件、图纸、技术要求等 | 台 | 1 |  | 0
| 酒店 |  |  |  |  | 0
2 | 直流馈电屏 | (1)名称:直流屏 (2)规格型号:直流110V,20AH (3)含柜体及所有元器件、铜排等 4.技术规格、性能参数、包含费用详见招标文件、图纸、技术要求等 | 台 | 1 |  | 0
四 | 低压柜 |  |  |  |  | 0
| 商业+办公 |  |  |  |  | 0
1 | 低压开关柜(屏) | 1.名称:进线、计量柜 5S1N1 2.含电流互感器、多功能测控电表等 3.含柜体及所有元器件、铜排等 4.技术规格、性能参数、包含费用详见招标文件、图纸、技术要求等 | 台 | 1 |  | 0
2 | 低压开关柜(屏) | 1.名称:电容补偿柜 5S1N2 2.含电流互感器、多功能测控电表等 3.含柜体及所有元器件、铜排等 4.技术规格、性能参数、包含费用详见招标文件、图纸、技术要求等 | 台 | 1 |  | 0
3 | 低压开关柜(屏) | 1.名称:电容补偿柜 5S1N3 2.含电流互感器、多功能测控电表等 3.含柜体及所有元器件、铜排等 4.技术规格、性能参数、包含费用详见招标文件、图纸、技术要求等 | 台 | 1 |  | 0
4 | 低压开关柜(屏) | 1.名称:母联柜 5S1N4 2.含电流互感器、多功能测控电表等 3.含柜体及所有元器件、铜排等 4.技术规格、性能参数、包含费用详见招标文件、图纸、技术要求等 | 台 | 1 |  | 0
5 | 低压开关柜(屏) | 1.名称:馈线柜 5S1N5 2.含电流互感器、多功能测控电表等 3.含柜体及所有元器件、铜排等 4.技术规格、性能参数、包含费用详见招标文件、图纸、技术要求等 | 台 | 1 |  | 0
6 | 低压开关柜(屏) | 1.名称:馈线柜 5S1N5a 2.含电流互感器、多功能测控电表、浪涌保护器、电度表等 3.含柜体及所有元器件、铜排等 4.技术规格、性能参数、包含费用详见招标文件、图纸、技术要求等 | 台 | 1 |  | 0
7 | 低压开关柜(屏) | 1.名称:馈线柜 5S1N6 2.含电流互感器、多功能测控电表、浪涌保护器、电度表等 3.含柜体及所有元器件、铜排等 4.技术规格、性能参数、包含费用详见招标文件、图纸、技术要求等 | 台 | 1 |  | 0
8 | 低压开关柜(屏) | 1.名称:馈线柜 5S1N7 2.含电流互感器、多功能测控电表等 3.含柜体及所有元器件、铜排等 4.技术规格、性能参数、包含费用详见招标文件、图纸、技术要求等 | 台 | 1 |  | 0
9 | 低压开关柜(屏) | 1.名称:馈线柜 5S1N8 2.含电流互感器、多功能测控电表等 3.含柜体及所有元器件、铜排等 4.技术规格、性能参数、包含费用详见招标文件、图纸、技术要求等 | 台 | 1 |  | 0
10 | 低压开关柜(屏) | 1.名称:馈线柜 5S1N9 2.含电流互感器、多功能测控电表等 3.含柜体及所有元器件、铜排等 4.技术规格、性能参数、包含费用详见招标文件、图纸、技术要求等 | 台 | 1 |  | 0
11 | 低压开关柜(屏) | 1.名称:馈线柜 5S1N10 2.含电流互感器、多功能测控电表等 3.含柜体及所有元器件、铜排等 4.技术规格、性能参数、包含费用详见招标文件、图纸、技术要求等 | 台 | 1 |  | 0
12 | 低压开关柜(屏) | 1.名称:馈线柜 5S1N11 2.含电流互感器、多功能测控电表等 3.含柜体及所有元器件、铜排等 4.技术规格、性能参数、包含费用详见招标文件、图纸、技术要求等 | 台 | 1 |  | 0
13 | 低压开关柜(屏) | 1.名称:市电/柴油发电机切换、计量柜 5S1E1 2.含电流互感器、多功能测控电表等 3.含柜体及所有元器件、铜排等 4.技术规格、性能参数、包含费用详见招标文件、图纸、技术要求等 | 台 | 1 |  | 0
14 | 低压开关柜(屏) | 1.名称:馈线柜 5S1E2 2.含电流互感器、多功能测控电表等 3.含柜体及所有元器件、铜排等 4.技术规格、性能参数、包含费用详见招标文件、图纸、技术要求等 | 台 | 1 |  | 0
15 | 低压开关柜(屏) | 1.名称:馈线柜 5S1E3 2.含电流互感器、多功能测控电表等 3.含柜体及所有元器件、铜排等 4.技术规格、性能参数、包含费用详见招标文件、图纸、技术要求等 | 台 | 1 |  | 0
16 | 低压开关柜(屏) | 1.名称:馈线柜 5S1E4 2.含电流互感器、多功能测控电表等 3.含柜体及所有元器件、铜排等 4.技术规格、性能参数、包含费用详见招标文件、图纸、技术要求等 | 台 | 1 |  | 0
17 | 低压开关柜(屏) | 1.名称:馈线柜 5S1E5 2.含电流互感器、多功能测控电表、浪涌保护器、电度表等 3.含柜体及所有元器件、铜排等 4.技术规格、性能参数、包含费用详见招标文件、图纸、技术要求等 | 台 | 1 |  | 0
18 | 低压开关柜(屏) | 1.名称:市电/柴油发电机切换、计量柜 5S2E1 2.含电流互感器、多功能测控电表等 3.含柜体及所有元器件、铜排等 4.技术规格、性能参数、包含费用详见招标文件、图纸、技术要求等 | 台 | 1 |  | 0
19 | 低压开关柜(屏) | 1.名称:馈线柜 5S2E2 2.含电流互感器、多功能测控电表等 3.含柜体及所有元器件、铜排等 4.技术规格、性能参数、包含费用详见招标文件、图纸、技术要求等 | 台 | 1 |  | 0
20 | 低压开关柜(屏) | 1.名称:馈线柜 5S2E3 2.含电流互感器、多功能测控电表、浪涌保护器、电度表等 3.含柜体及所有元器件、铜排等 4.技术规格、性能参数、包含费用详见招标文件、图纸、技术要求等 | 台 | 1 |  | 0
21 | 低压开关柜(屏) | 1.名称:馈线柜 5S2E4 2.含电流互感器、多功能测控电表、浪涌保护器、电度表等 3.含柜体及所有元器件、铜排等 4.技术规格、性能参数、包含费用详见招标文件、图纸、技术要求等 | 台 | 1 |  | 0
22 | 低压开关柜(屏) | 1.名称:馈线柜 5S2E5 2.含电流互感器、多功能测控电表等 3.含柜体及所有元器件、铜排等 4.技术规格、性能参数、包含费用详见招标文件、图纸、技术要求等 | 台 | 1 |  | 0
23 | 低压开关柜(屏) | 1.名称:馈线柜 5S2E6 2.含电流互感器、多功能测控电表等 3.含柜体及所有元器件、铜排等 4.技术规格、性能参数、包含费用详见招标文件、图纸、技术要求等 | 台 | 1 |  | 0
24 | 低压开关柜(屏) | 1.名称:馈线柜 5S2E7 2.含电流互感器、多功能测控电表等 3.含柜体及所有元器件、铜排等 4.技术规格、性能参数、包含费用详见招标文件、图纸、技术要求等 | 台 | 1 |  | 0
25 | 低压开关柜(屏) | 1.名称:进线、计量柜 5S2N1 2.含电流互感器、多功能测控电表等 3.含柜体及所有元器件、铜排等 4.技术规格、性能参数、包含费用详见招标文件、图纸、技术要求等 | 台 | 1 |  | 0
26 | 低压开关柜(屏) | 1.名称:电容补偿柜 5S2N2 2.含电流互感器、多功能测控电表等 3.含柜体及所有元器件、铜排等 4.技术规格、性能参数、包含费用详见招标文件、图纸、技术要求等 | 台 | 1 |  | 0
27 | 低压开关柜(屏) | 1.名称:电容补偿柜 5S2N3 2.含电流互感器、多功能测控电表等 3.含柜体及所有元器件、铜排等 4.技术规格、性能参数、包含费用详见招标文件、图纸、技术要求等 | 台 | 1 |  | 0
28 | 低压开关柜(屏) | 1.名称:馈线柜 5S2N4 2.含电流互感器、多功能测控电表等 3.含柜体及所有元器件、铜排等 4.技术规格、性能参数、包含费用详见招标文件、图纸、技术要求等 | 台 | 1 |  | 0
29 | 低压开关柜(屏) | 1.名称:馈线柜 5S2N5 2.含电流互感器、多功能测控电表等 3.含柜体及所有元器件、铜排等 4.技术规格、性能参数、包含费用详见招标文件、图纸、技术要求等 | 台 | 1 |  | 0
30 | 低压开关柜(屏) | 1.名称:馈线柜 5S2N6 2.含电流互感器、多功能测控电表等 3.含柜体及所有元器件、铜排等 4.技术规格、性能参数、包含费用详见招标文件、图纸、技术要求等 | 台 | 1 |  | 0
31 | 低压开关柜(屏) | 1.名称:进线、计量柜 5S3N1 2.含电流互感器、多功能测控电表等 3.含柜体及所有元器件、铜排等 4.技术规格、性能参数、包含费用详见招标文件、图纸、技术要求等 | 台 | 1 |  | 0
32 | 低压开关柜(屏) | 1.名称:电容补偿柜 5S3N2 2.含电流互感器、多功能测控电表等 3.含柜体及所有元器件、铜排等 4.技术规格、性能参数、包含费用详见招标文件、图纸、技术要求等 | 台 | 1 |  | 0
33 | 低压开关柜(屏) | 1.名称:馈线柜 5S3N3 2.含电流互感器、多功能测控电表、浪涌保护器、电度表等 3.含柜体及所有元器件、铜排等 4.技术规格、性能参数、包含费用详见招标文件、图纸、技术要求等 | 台 | 1 |  | 0
34 | 低压开关柜(屏) | 1.名称:馈线柜 5S3N4 2.含电流互感器、多功能测控电表等 3.含柜体及所有元器件、铜排等 4.技术规格、性能参数、包含费用详见招标文件、图纸、技术要求等 | 台 | 1 |  | 0
35 | 低压开关柜(屏) | 1.名称:馈线柜 5S3N5 2.含电流互感器、多功能测控电表等 3.含柜体及所有元器件、铜排等 4.技术规格、性能参数、包含费用详见招标文件、图纸、技术要求等 | 台 | 1 |  | 0
36 | 低压开关柜(屏) | 1.名称:馈线柜 5S3N6 2.含电流互感器、多功能测控电表等 3.含柜体及所有元器件、铜排等 4.技术规格、性能参数、包含费用详见招标文件、图纸、技术要求等 | 台 | 1 |  | 0
37 | 低压开关柜(屏) | 1.名称:进线、计量柜 5S4N1 3.含电流互感器、多功能测控电表、双电源等 3.含柜体及所有元器件、铜排等 4.技术规格、性能参数、包含费用详见招标文件、图纸、技术要求等 | 台 | 1 |  | 0
38 | 低压开关柜(屏) | 1.名称:电容补偿柜 5S4N2 2.含电流互感器、多功能测控电表等 3.含柜体及所有元器件、铜排等 4.技术规格、性能参数、包含费用详见招标文件、图纸、技术要求等 | 台 | 1 |  | 0
39 | 低压开关柜(屏) | 1.名称:馈线柜 5S4N3 2.含电流互感器、多功能测控电表等 3.含柜体及所有元器件、铜排等 4.技术规格、性能参数、包含费用详见招标文件、图纸、技术要求等 | 台 | 1 |  | 0
40 | 低压开关柜(屏) | 1.名称:馈线柜 5S4N4 2.含电流互感器、多功能测控电表等 3.含柜体及所有元器件、铜排等 4.技术规格、性能参数、包含费用详见招标文件、图纸、技术要求等 | 台 | 1 |  | 0
41 | 低压开关柜(屏) | 1.名称:进线、计量柜 5C5N1 2.含电流互感器、多功能测控电表等 3.含柜体及所有元器件、铜排等 4.技术规格、性能参数、包含费用详见招标文件、图纸、技术要求等 | 台 | 1 |  | 0
42 | 低压开关柜(屏) | 1.名称:进线、计量柜 5C5N2 2.含电流互感器、多功能测控电表等 3.含柜体及所有元器件、铜排等 4.技术规格、性能参数、包含费用详见招标文件、图纸、技术要求等 | 台 | 1 |  | 0
43 | 低压开关柜(屏) | 1.名称:进线、计量柜 5C5N3 2.含电流互感器、多功能测控电表等 3.含柜体及所有元器件、铜排等 4.技术规格、性能参数、包含费用详见招标文件、图纸、技术要求等 | 台 | 1 |  | 0
44 | 低压开关柜(屏) | 1.名称:进线、计量柜 5C5N4 2.含电流互感器、多功能测控电表等 3.含柜体及所有元器件、铜排等 4.技术规格、性能参数、包含费用详见招标文件、图纸、技术要求等 | 台 | 1 |  | 0
45 | 低压开关柜(屏) | 1.名称:进线、计量柜 5SE1 2.含电流互感器、多功能测控电表等 3.含柜体及所有元器件、铜排等 4.技术规格、性能参数、包含费用详见招标文件、图纸、技术要求等 | 台 | 1 |  | 0
46 | 低压开关柜(屏) | 1.名称:馈线柜 5SE2 2.含电流互感器、多功能测控电表等 3.含柜体及所有元器件、铜排等 4.技术规格、性能参数、包含费用详见招标文件、图纸、技术要求等 | 台 | 1 |  | 0
47 | 低压开关柜(屏) | 1.名称:馈线柜 5SE3 2.含电流互感器、多功能测控电表等 3.含柜体及所有元器件、铜排等 4.技术规格、性能参数、包含费用详见招标文件、图纸、技术要求等 | 台 | 1 |  | 0
48 | 低压开关柜(屏) | 1.名称:馈线柜 5SE4 2.含电流互感器、多功能测控电表等 3.含柜体及所有元器件、铜排等 4.技术规格、性能参数、包含费用详见招标文件、图纸、技术要求等 | 台 | 1 |  | 0
49 | 低压开关柜(屏) | 1.名称:柴油发电机切换、计量柜 E1 2.含电流互感器、多功能测控电表等 3.含柜体及所有元器件、铜排等 4.技术规格、性能参数、包含费用详见招标文件、图纸、技术要求等 | 台 | 1 |  | 0
50 | 低压开关柜(屏) | 1.名称:馈线柜 E2 2.含电流互感器、多功能测控电表等 3.含柜体及所有元器件、铜排等 4.技术规格、性能参数、包含费用详见招标文件、图纸、技术要求等 | 台 | 1 |  | 0
51 | 低压开关柜(屏) | 1.名称:馈线柜 E3 2.含电流互感器、多功能测控电表等 3.含柜体及所有元器件、铜排等 4.技术规格、性能参数、包含费用详见招标文件、图纸、技术要求等 | 台 | 1 |  | 0
52 | 配电房安健环 | 1.名称:配电房的地面装修的铺设、柜内进出线孔洞的防火封堵、电缆标牌、各门\洞口防鼠网（栏板）的配合安装、各种标识（含上墙）及警示牌（灯）、等消防器具、高压绝缘工具、绝缘手套、绝缘靴、临时接地线、放电棒、手电、警戒线等，等设备的供应、配合安装，同时配合提供一套完整的安全用电规章制度及配电房内一、二次配电系统图（上墙）供发包人使用 2.技术规格、性能参数、包含费用详见招标文件、图纸、技术要求等 | 项 | 1 |  | 0
| 酒店 |  |  |  |  | 0
53 | 低压开关柜(屏) | 1.名称:市电/柴油发电机切换、计量柜 6J1E1 2.含电流互感器、多功能测控电表等 3.含柜体及所有元器件、铜排等 4.技术规格、性能参数、包含费用详见招标文件、图纸、技术要求等 | 台 | 1 |  | 0
54 | 低压开关柜(屏) | 1.名称:馈线柜 6J1E2 2.含电流互感器、多功能测控电表等 3.含柜体及所有元器件、铜排等 4.技术规格、性能参数、包含费用详见招标文件、图纸、技术要求等 | 台 | 1 |  | 0
55 | 低压开关柜(屏) | 1.名称:馈线柜 6J1E3 2.含电流互感器、多功能测控电表等 3.含柜体及所有元器件、铜排等 4.技术规格、性能参数、包含费用详见招标文件、图纸、技术要求等 | 台 | 1 |  | 0
56 | 低压开关柜(屏) | 1.名称:馈线柜 6J1E4 2.含电流互感器、多功能测控电表等 3.含柜体及所有元器件、铜排等 4.技术规格、性能参数、包含费用详见招标文件、图纸、技术要求等 | 台 | 1 |  | 0
57 | 低压开关柜(屏) | 1.名称:馈线柜 6J1E5 2.含电流互感器、多功能测控电表等 3.含柜体及所有元器件、铜排等 4.技术规格、性能参数、包含费用详见招标文件、图纸、技术要求等 | 台 | 1 |  | 0
58 | 低压开关柜(屏) | 1.名称:进线、计量柜 6J1N1 2.含电流互感器、多功能测控电表等 3.含柜体及所有元器件、铜排等 4.技术规格、性能参数、包含费用详见招标文件、图纸、技术要求等 | 台 | 1 |  | 0
59 | 低压开关柜(屏) | 1.名称:电容补偿柜 6J1N2 2.含电流互感器、多功能测控电表等 3.含柜体及所有元器件、铜排等 4.技术规格、性能参数、包含费用详见招标文件、图纸、技术要求等 | 台 | 1 |  | 0
60 | 低压开关柜(屏) | 1.名称:电容补偿柜 6J1N3 2.含电流互感器、多功能测控电表等 3.含柜体及所有元器件、铜排等 4.技术规格、性能参数、包含费用详见招标文件、图纸、技术要求等 | 台 | 1 |  | 0
61 | 低压开关柜(屏) | 1.名称:母联柜 6J1N4 2.含电流互感器、多功能测控电表等 3.含柜体及所有元器件、铜排等 4.技术规格、性能参数、包含费用详见招标文件、图纸、技术要求等 | 台 | 1 |  | 0
62 | 低压开关柜(屏) | 1.名称:馈线柜 6J1N5 2.含电流互感器、多功能测控电表等 3.含柜体及所有元器件、铜排等 4.技术规格、性能参数、包含费用详见招标文件、图纸、技术要求等 | 台 | 1 |  | 0
63 | 低压开关柜(屏) | 1.名称:馈线柜 6J1N6 2.含电流互感器、多功能测控电表等 3.含柜体及所有元器件、铜排等 4.技术规格、性能参数、包含费用详见招标文件、图纸、技术要求等 | 台 | 1 |  | 0
64 | 低压开关柜(屏) | 1.名称:馈线柜 6J1N7 2.含电流互感器、多功能测控电表等 3.含柜体及所有元器件、铜排等 4.技术规格、性能参数、包含费用详见招标文件、图纸、技术要求等 | 台 | 1 |  | 0
65 | 低压开关柜(屏) | 1.名称:馈线柜 6J1N8 2.含电流互感器、多功能测控电表等 3.含柜体及所有元器件、铜排等 4.技术规格、性能参数、包含费用详见招标文件、图纸、技术要求等 | 台 | 1 |  | 0
66 | 低压开关柜(屏) | 1.名称:馈线柜 6J1N9 2.含电流互感器、多功能测控电表等 3.含柜体及所有元器件、铜排等 4.技术规格、性能参数、包含费用详见招标文件、图纸、技术要求等 | 台 | 1 |  | 0
67 | 低压开关柜(屏) | 1.名称:馈线柜 6J1N10 2.含电流互感器、多功能测控电表等 3.含柜体及所有元器件、铜排等 4.技术规格、性能参数、包含费用详见招标文件、图纸、技术要求等 | 台 | 1 |  | 0
68 | 低压开关柜(屏) | 1.名称:馈线柜 6J1N11 2.含电流互感器、多功能测控电表等 3.含柜体及所有元器件、铜排等 4.技术规格、性能参数、包含费用详见招标文件、图纸、技术要求等 | 台 | 1 |  | 0
69 | 低压开关柜(屏) | 1.名称:进线、计量柜 6J2N1 2.含电流互感器、多功能测控电表等 3.含柜体及所有元器件、铜排等 4.技术规格、性能参数、包含费用详见招标文件、图纸、技术要求等 | 台 | 1 |  | 0
70 | 低压开关柜(屏) | 1.名称:电容补偿柜 6J2N2 2.含电流互感器、多功能测控电表等 3.含柜体及所有元器件、铜排等 4.技术规格、性能参数、包含费用详见招标文件、图纸、技术要求等 | 台 | 1 |  | 0
71 | 低压开关柜(屏) | 1.名称:电容补偿柜 6J2N3 2.含电流互感器、多功能测控电表等 3.含柜体及所有元器件、铜排等 4.技术规格、性能参数、包含费用详见招标文件、图纸、技术要求等 | 台 | 1 |  | 0
72 | 低压开关柜(屏) | 1.名称:馈线柜 6J2N4 2.含电流互感器、多功能测控电表等 3.含柜体及所有元器件、铜排等 4.技术规格、性能参数、包含费用详见招标文件、图纸、技术要求等 | 台 | 1 |  | 0
73 | 低压开关柜(屏) | 1.名称:馈线柜 6J2N5 2.含电流互感器、多功能测控电表等 3.含柜体及所有元器件、铜排等 4.技术规格、性能参数、包含费用详见招标文件、图纸、技术要求等 | 台 | 1 |  | 0
74 | 低压开关柜(屏) | 1.名称:馈线柜 6J2N6 2.含电流互感器、多功能测控电表等 3.含柜体及所有元器件、铜排等 4.技术规格、性能参数、包含费用详见招标文件、图纸、技术要求等 | 台 | 1 |  | 0
75 | 低压开关柜(屏) | 1.名称:馈线柜 6J2N7 2.含电流互感器、多功能测控电表等 3.含柜体及所有元器件、铜排等 4.技术规格、性能参数、包含费用详见招标文件、图纸、技术要求等 | 台 | 1 |  | 0
76 | 低压开关柜(屏) | 1.名称:馈线柜 6J2N8 2.含电流互感器、多功能测控电表等 3.含柜体及所有元器件、铜排等 4.技术规格、性能参数、包含费用详见招标文件、图纸、技术要求等 | 台 | 1 |  | 0
77 | 低压开关柜(屏) | 1.名称:馈线柜 6J2N9 2.含电流互感器、多功能测控电表等 3.含柜体及所有元器件、铜排等 4.技术规格、性能参数、包含费用详见招标文件、图纸、技术要求等 | 台 | 1 |  | 0
78 | 低压开关柜(屏) | 1.名称:市电/柴油发电机切换、计量柜 6J2E1 2.含电流互感器、多功能测控电表等 3.含柜体及所有元器件、铜排等 4.技术规格、性能参数、包含费用详见招标文件、图纸、技术要求等 | 台 | 1 |  | 0
79 | 低压开关柜(屏) | 1.名称:馈线柜 6J2E2 2.含电流互感器、多功能测控电表等 3.含柜体及所有元器件、铜排等 4.技术规格、性能参数、包含费用详见招标文件、图纸、技术要求等 | 台 | 1 |  | 0
80 | 低压开关柜(屏) | 1.名称:馈线柜 6J2E3 2.含电流互感器、多功能测控电表等 3.含柜体及所有元器件、铜排等 4.技术规格、性能参数、包含费用详见招标文件、图纸、技术要求等 | 台 | 1 |  | 0
81 | 低压开关柜(屏) | 1.名称:馈线柜 6J2E4 2.含电流互感器、多功能测控电表等 3.含柜体及所有元器件、铜排等 4.技术规格、性能参数、包含费用详见招标文件、图纸、技术要求等 | 台 | 1 |  | 0
82 | 低压开关柜(屏) | 1.名称:进线、计量柜 6JE1 2.含电流互感器、多功能测控电表等 3.含柜体及所有元器件、铜排等 4.技术规格、性能参数、包含费用详见招标文件、图纸、技术要求等 | 台 | 1 |  | 0
83 | 低压开关柜(屏) | 1.名称:馈线柜 6JE2 2.含电流互感器、多功能测控电表等 3.含柜体及所有元器件、铜排等 4.技术规格、性能参数、包含费用详见招标文件、图纸、技术要求等 | 台 | 1 |  | 0
84 | 配电房安健环 | 1.名称:配电房的地面装修的铺设、柜内进出线孔洞的防火封堵、电缆标牌、各门\洞口防鼠网（栏板）的配合安装、各种标识（含上墙）及警示牌（灯）、等消防器具、高压绝缘工具、绝缘手套、绝缘靴、临时接地线、放电棒、手电、警戒线等，等设备的供应、配合安装，同时配合提供一套完整的安全用电规章制度及配电房内一、二次配电系统图（上墙）供发包人使用 2.技术规格、性能参数、包含费用详见招标文件、图纸、技术要求等 | 项 | 1 |  | 0
五 | 母线槽、始端箱、插接箱 |  |  |  |  | 0
| 商业+办公 |  |  |  |  | 0
1 | 低压封闭式插接母线槽 | 1.名称:插接式封闭母线槽（含连接件、三通、弯头及所需附件） 2.规格型号:XLC5-3150A/5P 3.技术规格、性能参数、包含费用详见招标文件、图纸、技术要求等 | m | 3.05 |  | 0
2 | 低压封闭式插接母线槽 | 1.名称:插接式封闭母线槽（含连接件、三通、弯头及所需附件） 2.规格型号:XLC5-2500A/5P 3.技术规格、性能参数、包含费用详见招标文件、图纸、技术要求等 | m | 18.32 |  | 0
3 | 低压封闭式插接母线槽 | 1.名称:插接式封闭母线槽（含连接件、三通、弯头及所需附件） 2.规格型号:XLC5-2000A/5P 3.技术规格、性能参数、包含费用详见招标文件、图纸、技术要求等 | m | 2.75 |  | 0
4 | 低压封闭式插接母线槽 | 1.名称:插接式封闭母线槽（含连接件、三通、弯头及所需附件） 2.规格型号:XLCA5-2000A/5P 3.技术规格、性能参数、包含费用详见招标文件、图纸、技术要求等 | m | 9.53 |  | 0
5 | 低压封闭式插接母线槽 | 1.名称:插接式封闭母线槽（含连接件、三通、弯头及所需附件） 2.规格型号:XLC5-1600A/5P 3.技术规格、性能参数、包含费用详见招标文件、图纸、技术要求等 | m | 85 |  | 0
6 | 低压封闭式插接母线槽 | 1.名称:插接式封闭母线槽（含连接件、三通、弯头及所需附件） 2.规格型号:XLC5-1250A/5P 3.技术规格、性能参数、包含费用详见招标文件、图纸、技术要求等 | m | 17.5 |  | 0
7 | 低压封闭式插接母线槽 | 1.名称:插接式封闭母线槽（含连接件、三通、弯头及所需附件） 2.规格型号:XLCA5-1000A/5P 3.技术规格、性能参数、包含费用详见招标文件、图纸、技术要求等 | m | 68.55 |  | 0
8 | 低压封闭式插接母线槽 | 1.名称:耐火型插接式封闭母线槽（含连接件、三通、弯头及所需附件） 2.规格型号:XLC5-2500A/5P 3.技术规格、性能参数、包含费用详见招标文件、图纸、技术要求等 | m | 28.14 |  | 0
9 | 低压封闭式插接母线槽 | 1.名称:耐火型插接式封闭母线槽（含连接件、三通、弯头及所需附件） 2.规格型号:XLCA5-2000A/5P 3.技术规格、性能参数、包含费用详见招标文件、图纸、技术要求等 | m | 8.68 |  | 0
10 | 母线槽始端箱 | 1.名称:母线槽始端箱3150A/5P 2.规格型号:含焊(压)接线端子、接地、与设备母线软连接等 3.安装方式:明装 4.技术规格、性能参数、包含费用详见招标文件、图纸、技术要求等 | 台 | 2 |  | 0
11 | 母线槽始端箱 | 1.名称:母线槽始端箱2500A/5P 2.规格型号:含焊(压)接线端子、接地、与设备母线软连接等 3.安装方式:明装 4.技术规格、性能参数、包含费用详见招标文件、图纸、技术要求等 | 台 | 8 |  | 0
12 | 母线槽始端箱 | 1.名称:母线槽始端箱2000A/5P 2.规格型号:含焊(压)接线端子、接地、与设备母线软连接等 3.安装方式:明装 4.技术规格、性能参数、包含费用详见招标文件、图纸、技术要求等 | 台 | 4 |  | 0
13 | 母线槽始端箱 | 1.名称:母线槽始端箱1600A/5P 2.规格型号:含焊(压)接线端子、接地、与设备母线软连接等 3.安装方式:明装 4.技术规格、性能参数、包含费用详见招标文件、图纸、技术要求等 | 台 | 6 |  | 0
14 | 母线槽始端箱 | 1.名称:母线槽始端箱1250A/5P 2.规格型号:含焊(压)接线端子、接地、与设备母线软连接等 3.安装方式:明装 4.技术规格、性能参数、包含费用详见招标文件、图纸、技术要求等 | 台 | 2 |  | 0
15 | 母线槽始端箱 | 1.名称:母线槽始端箱1000A/5P 2.规格型号:含焊(压)接线端子、接地、与设备母线软连接等 3.安装方式:明装 4.技术规格、性能参数、包含费用详见招标文件、图纸、技术要求等 | 台 | 4 |  | 0
16 | 母线槽始端箱 | 1.名称:耐火型母线槽始端箱2500/5P 2.规格型号:含焊(压)接线端子、接地、与设备母线软连接等 3.安装方式:明装 4.技术规格、性能参数、包含费用详见招标文件、图纸、技术要求等 | 台 | 2 |  | 0
17 | 母线槽始端箱 | 1.名称:耐火型母线槽始端箱2000/5P 2.规格型号:含焊(压)接线端子、接地、与设备母线软连接等 3.安装方式:明装 4.技术规格、性能参数、包含费用详见招标文件、图纸、技术要求等 | 台 | 2 |  | 0
18 | 母线槽插接箱 | 1.名称:母线槽插接箱 2.规格型号:负荷开关NSX-630N/500A 3P，含焊(压)接线端子、接地等 3.安装方式:明装 4.技术规格、性能参数、包含费用详见招标文件、图纸、技术要求等 | 台 | 4 |  | 0
19 | 母线槽插接箱 | 1.名称:母线槽插接箱 2.规格型号:负荷开关NSX-400N/350A 3P，含焊(压)接线端子、接地等 3.安装方式:明装 4.技术规格、性能参数、包含费用详见招标文件、图纸、技术要求等 | 台 | 6 |  | 0
20 | 母线槽插接箱 | 1.名称:母线槽插接箱 2.规格型号:负荷开关NSX-400N/350A 3P，含焊(压)接线端子、接地等 3.安装方式:明装 4.技术规格、性能参数、包含费用详见招标文件、图纸、技术要求等 | 台 | 5 |  | 0
21 | 母线槽插接箱 | 1.名称:母线槽插接箱 2.规格型号:负荷开关NSX-250N/200A 3P，含焊(压)接线端子、接地等 3.安装方式:明装 4.技术规格、性能参数、包含费用详见招标文件、图纸、技术要求等 | 台 | 1 |  | 0
22 | 母线槽插接箱 | 1.名称:母线槽插接箱 2.规格型号:负荷开关NSX-160N/160A 3P，含焊(压)接线端子、接地等 3.安装方式:明装 4.技术规格、性能参数、包含费用详见招标文件、图纸、技术要求等 | 台 | 7 |  | 0
23 | 母线槽插接箱 | 1.名称:母线槽插接箱 2.规格型号:负荷开关NSX-100N/50A 3P，含焊(压)接线端子、接地等 3.安装方式:明装 4.技术规格、性能参数、包含费用详见招标文件、图纸、技术要求等 | 台 | 1 |  | 0
24 | 电力监控系统 | 含电力监控主机、软件、打印机、工业网络交换机、通讯机箱，以及含设备间的管线、尾纤、水晶头等 | 项 | 1 |  | 0
| 酒店 |  |  |  |  | 0
25 | 低压封闭式插接母线槽 | 1.名称:插接式封闭母线槽（含连接件、三通、弯头及所需附件） 2.规格型号:XLC5-3150A/5P 3.技术规格、性能参数、包含费用详见招标文件、图纸、技术要求等 | m | 10.96 |  | 0
26 | 低压封闭式插接母线槽 | 1.名称:插接式封闭母线槽（含连接件、三通、弯头及所需附件） 2.规格型号:XLC5-2500A/5P 3.技术规格、性能参数、包含费用详见招标文件、图纸、技术要求等 | m | 4.72 |  | 0
27 | 低压封闭式插接母线槽 | 1.名称:插接式封闭母线槽（含连接件、三通、弯头及所需附件） 2.规格型号:XLCA5-2000A/5P 3.技术规格、性能参数、包含费用详见招标文件、图纸、技术要求等 | m | 8.33 |  | 0
28 | 低压封闭式插接母线槽 | 1.名称:插接式封闭母线槽（含连接件、三通、弯头及所需附件） 2.规格型号:XLC5-1000A/5P 3.技术规格、性能参数、包含费用详见招标文件、图纸、技术要求等 | m | 195.36 |  | 0
29 | 低压封闭式插接母线槽 | 1.名称:插接式封闭母线槽（含连接件、三通、弯头及所需附件） 2.规格型号:XLCA5-800A/5P 3.技术规格、性能参数、包含费用详见招标文件、图纸、技术要求等 | m | 125.64 |  | 0
30 | 低压封闭式插接母线槽 | 1.名称:耐火型插接式封闭母线槽（含连接件、三通、弯头及所需附件） 2.规格型号:XLC5-2500A/5P 3.技术规格、性能参数、包含费用详见招标文件、图纸、技术要求等 | m | 19.89 |  | 0
31 | 低压封闭式插接母线槽 | 1.名称:耐火型插接式封闭母线槽（含连接件、三通、弯头及所需附件） 2.规格型号:XLCA5-1250A/5P 3.技术规格、性能参数、包含费用详见招标文件、图纸、技术要求等 | m | 11.06 |  | 0
32 | 母线槽始端箱 | 1.名称:母线槽始端箱3150A/5P 2.规格型号:含焊(压)接线端子、接地、与设备母线软连接等 3.安装方式:明装 4.技术规格、性能参数、包含费用详见招标文件、图纸、技术要求等 | 台 | 4 |  | 0
33 | 母线槽始端箱 | 1.名称:母线槽始端箱2500A/5P 2.规格型号:含焊(压)接线端子、接地、与设备母线软连接等 3.安装方式:明装 4.技术规格、性能参数、包含费用详见招标文件、图纸、技术要求等 | 台 | 2 |  | 0
34 | 母线槽始端箱 | 1.名称:母线槽始端箱2000A/5P 2.规格型号:含焊(压)接线端子、接地、与设备母线软连接等 3.安装方式:明装 4.技术规格、性能参数、包含费用详见招标文件、图纸、技术要求等 | 台 | 2 |  | 0
35 | 母线槽始端箱 | 1.名称:母线槽始端箱1000A/5P 2.规格型号:含焊(压)接线端子、接地、与设备母线软连接等 3.安装方式:明装 4.技术规格、性能参数、包含费用详见招标文件、图纸、技术要求等 | 台 | 2 |  | 0
36 | 母线槽始端箱 | 1.名称:母线槽始端箱800A/5P 2.规格型号:含焊(压)接线端子、接地、与设备母线软连接等 3.安装方式:明装 4.技术规格、性能参数、包含费用详见招标文件、图纸、技术要求等 | 台 | 2 |  | 0
37 | 母线槽始端箱 | 1.名称:耐火型母线槽始端箱2500/5P 2.规格型号:含焊(压)接线端子、接地、与设备母线软连接等 3.安装方式:明装 4.技术规格、性能参数、包含费用详见招标文件、图纸、技术要求等 | 台 | 2 |  | 0
38 | 母线槽始端箱 | 1.名称:耐火型母线槽始端箱1250A/5P 2.规格型号:含焊(压)接线端子、接地、与设备母线软连接等 3.安装方式:明装 4.技术规格、性能参数、包含费用详见招标文件、图纸、技术要求等 | 台 | 2 |  | 0
39 | 母线槽插接箱 | 1.名称:母线槽插接箱 2.规格型号:负荷开关NSX-250N/200A 3P，含焊(压)接线端子、接地等 3.安装方式:明装 4.技术规格、性能参数、包含费用详见招标文件、图纸、技术要求等 | 台 | 6 |  | 0
40 | 母线槽插接箱 | 1.名称:母线槽插接箱 2.规格型号:负荷开关NSX-160N/125A 3P，含焊(压)接线端子、接地等 3.安装方式:明装 4.技术规格、性能参数、包含费用详见招标文件、图纸、技术要求等 | 台 | 10 |  | 0
41 | 母线槽插接箱 | 1.名称:母线槽插接箱 2.规格型号:负荷开关NSX-100N/80A 3P，含焊(压)接线端子、接地等 3.安装方式:明装 4.技术规格、性能参数、包含费用详见招标文件、图纸、技术要求等 | 台 | 1 |  | 0
42 | 电力监控系统 | 含电力监控主机、软件、打印机、工业网络交换机、通讯机箱，以及含设备间的管线、尾纤、水晶头等 | 项 | 1 |  | 0
六 | 充电桩配电箱 |  |  |  |  | 0
| 商业 |  |  |  |  | 0
1 | 配电箱 | 1.名称:B1层第6防火分区充电桩配电箱B1APCDZ6-1 2.规格型号:详见图纸 3.安装方式:明装 4.含限流式电气防火保护器、柜体及所有元器件、铜排等 5.技术规格、性能参数、包含费用详见招标文件、图纸、技术要求等 | 台 | 1 |  | 0
2 | 配电箱 | 1.名称:B1层第6防火分区充电桩配电箱B1APCDZ6-2 2.规格型号:详见图纸 3.安装方式:明装 4.含限流式电气防火保护器、柜体及所有元器件、铜排等 5.技术规格、性能参数、包含费用详见招标文件、图纸、技术要求等 | 台 | 1 |  | 0
3 | 配电箱 | 1.名称:B2层第2防火分区第3/4防火单元充电桩配电箱B2APCDZ2-3 2.规格型号:详见图纸 3.安装方式:明装 4.含限流式电气防火保护器、柜体及所有元器件、铜排等 5.技术规格、性能参数、包含费用详见招标文件、图纸、技术要求等 | 台 | 1 |  | 0
4 | 配电箱 | 1.名称:充B2层第3防火分区充电桩配电箱B2APCDZ3-1 2.规格型号:详见图纸 3.安装方式:明装 4.含限流式电气防火保护器、柜体及所有元器件、铜排等 5.技术规格、性能参数、包含费用详见招标文件、图纸、技术要求等 | 台 | 1 |  | 0
5 | 配电箱 | 1.名称:B2层第3防火分区充电桩配电箱B2APCDZ3-2 2.规格型号:详见图纸 3.安装方式:明装 4.含限流式电气防火保护器、柜体及所有元器件、铜排等 5.技术规格、性能参数、包含费用详见招标文件、图纸、技术要求等 | 台 | 1 |  | 0
6 | 配电箱 | 1.名称:B2层第3防火分区充电桩配电箱B2APCDZ3-3 2.规格型号:详见图纸 3.安装方式:明装 4.含限流式电气防火保护器、柜体及所有元器件、铜排等 5.技术规格、性能参数、包含费用详见招标文件、图纸、技术要求等 | 台 | 1 |  | 0
7 | 配电箱 | 1.名称:B2层第4防火分区充电桩配电箱B2APCDZ4-1 2.规格型号:详见图纸 3.安装方式:明装 4.含限流式电气防火保护器、柜体及所有元器件、铜排等 5.技术规格、性能参数、包含费用详见招标文件、图纸、技术要求等 | 台 | 1 |  | 0
8 | 配电箱 | 1.名称:B2层第4防火分区B2APCDZ4-3 2.规格型号:详见图纸 3.安装方式:明装 4.含限流式电气防火保护器、柜体及所有元器件、铜排等 5.技术规格、性能参数、包含费用详见招标文件、图纸、技术要求等 | 台 | 1 |  | 0
9 | 配电箱 | 1.名称:LG层第22防火分区充电桩配电箱LGAPCDZ22-1 2.规格型号:详见图纸 3.安装方式:明装 4.含限流式电气防火保护器、柜体及所有元器件、铜排等 5.技术规格、性能参数、包含费用详见招标文件、图纸、技术要求等 | 台 | 1 |  | 0
七 | 照明配电箱 |  |  |  |  | 0
| 商业+办公 |  |  |  |  | 0
1 | 配电箱 | 1.名称:LG层第13~15防火分区普通照明箱LGSALMg8 2.规格型号:详见图纸 3.安装方式:明装 4.含柜体及所有元器件、铜排等 5.技术规格、性能参数、包含费用详见招标文件、图纸、技术要求等 | 台 | 1 |  | 0
2 | 配电箱 | 1.名称:LG层第12~20防火分区普通照明箱LGSALMg10 2.规格型号:详见图纸 3.安装方式:明装 4.含柜体及所有元器件、铜排等 5.技术规格、性能参数、包含费用详见招标文件、图纸、技术要求等 | 台 | 1 |  | 0
3 | 配电箱 | 1.名称:LG层第16~18防火分区普通照明箱LGSALMg9 2.规格型号:详见图纸 3.安装方式:明装 4.含柜体及所有元器件、铜排等 5.技术规格、性能参数、包含费用详见招标文件、图纸、技术要求等 | 台 | 1 |  | 0
4 | 配电箱 | 1.名称:B1层第16~21防火分区普通照明总箱1 B1ALM19 2.规格型号:详见图纸 3.安装方式:明装 4.含柜体及所有元器件、铜排等 5.技术规格、性能参数、包含费用详见招标文件、图纸、技术要求等 | 台 | 1 |  | 0
5 | 配电箱 | 1.名称:B1层商业公共照明总箱B1SALGM 2.规格型号:详见图纸 3.安装方式:明装 4.含柜体及所有元器件、铜排等 5.技术规格、性能参数、包含费用详见招标文件、图纸、技术要求等 | 台 | 1 |  | 0
6 | 配电箱 | 1.名称:B2层第2,3,4防火分区普通照明总箱1 B2ALM3a 2.规格型号:详见图纸 3.安装方式:明装 4.含柜体及所有元器件、铜排等 5.技术规格、性能参数、包含费用详见招标文件、图纸、技术要求等 | 台 | 1 |  | 0
7 | 配电箱 | 1.名称:B2层第2,3,4防火分区普通照明总箱2 B2ALM3b 2.规格型号:详见图纸 3.安装方式:明装 4.含柜体及所有元器件、铜排等 5.技术规格、性能参数、包含费用详见招标文件、图纸、技术要求等 | 台 | 1 |  | 0
8 | 配电箱 | 1.名称:B2层第7,8防火分区普通照明总箱1 B2ALM7a 2.规格型号:详见图纸 3.安装方式:明装 4.含柜体及所有元器件、铜排等 5.技术规格、性能参数、包含费用详见招标文件、图纸、技术要求等 | 台 | 1 |  | 0
9 | 配电箱 | 1.名称:B2层第7,8防火分区普通照明总箱2 B2ALM7b 2.规格型号:详见图纸 3.安装方式:明装 4.含柜体及所有元器件、铜排等 5.技术规格、性能参数、包含费用详见招标文件、图纸、技术要求等 | 台 | 1 |  | 0
10 | 配电箱 | 1.名称:B3层第2,3,4防火分区普通照明总箱1 B3ALM3a 2.规格型号:详见图纸 3.安装方式:明装 4.含柜体及所有元器件、铜排等 5.技术规格、性能参数、包含费用详见招标文件、图纸、技术要求等 | 台 | 1 |  | 0
11 | 配电箱 | 1.名称:B3层第2,3,4防火分区普通照明总箱2 B3ALM3b 2.规格型号:详见图纸 3.安装方式:明装 4.含柜体及所有元器件、铜排等 5.技术规格、性能参数、包含费用详见招标文件、图纸、技术要求等 | 台 | 1 |  | 0
12 | 配电箱 | 1.名称:B3层第7,8防火分区普通照明总箱1 B3ALM7a 2.规格型号:详见图纸 3.安装方式:明装 4.含柜体及所有元器件、铜排等 5.技术规格、性能参数、包含费用详见招标文件、图纸、技术要求等 | 台 | 1 |  | 0
13 | 配电箱 | 1.名称:B3层第7,8防火分区普通照明总箱2 B3ALM7b 2.规格型号:详见图纸 3.安装方式:明装 4.含柜体及所有元器件、铜排等 5.技术规格、性能参数、包含费用详见招标文件、图纸、技术要求等 | 台 | 1 |  | 0
14 | 配电箱 | 1.名称:B3层1防火分区普通配电箱B3AL2-1（不含电源模块、8路智能照明模块）智能照明模块、电源模块是由相关专业厂家提供，三箱厂家负责组装智能照明模块、电源模块是由相关专业厂家提供，三箱厂家负责组装 2.规格型号:详见图纸 3.安装方式:明装 4.含柜体及所有元器件、铜排等 5.技术规格、性能参数、包含费用详见招标文件、图纸、技术要求等 | 台 | 1 |  | 0
15 | 配电箱 | 1.名称:B3层1防火分区普通配电箱B3AL2-2（不含电源模块、8路智能照明模块）智能照明模块、电源模块是由相关专业厂家提供，三箱厂家负责组装 2.规格型号:详见图纸 3.安装方式:明装 4.含柜体及所有元器件、铜排等 5.技术规格、性能参数、包含费用详见招标文件、图纸、技术要求等 | 台 | 1 |  | 0
16 | 配电箱 | 1.名称:B3层7防火分区普通配电箱B3AL7-1（不含电源模块、8路智能照明模块）智能照明模块、电源模块是由相关专业厂家提供，三箱厂家负责组装 2.规格型号:详见图纸 3.安装方式:明装 4.含柜体及所有元器件、铜排等 5.技术规格、性能参数、包含费用详见招标文件、图纸、技术要求等 | 台 | 1 |  | 0
17 | 配电箱 | 1.名称:B3层7防火分区普通配电箱B3AL7-2（不含电源模块、8路智能照明模块）智能照明模块、电源模块是由相关专业厂家提供，三箱厂家负责组装 2.规格型号:详见图纸 3.安装方式:明装 4.含柜体及所有元器件、铜排等 5.技术规格、性能参数、包含费用详见招标文件、图纸、技术要求等 | 台 | 1 |  | 0
18 | 配电箱 | 1.名称:B3层8防火分区普通配电箱B3AL8-1（不含电源模块、8路智能照明模块）智能照明模块、电源模块是由相关专业厂家提供，三箱厂家负责组装 2.规格型号:详见图纸 3.安装方式:明装 4.含柜体及所有元器件、铜排等 5.技术规格、性能参数、包含费用详见招标文件、图纸、技术要求等 | 台 | 1 |  | 0
19 | 配电箱 | 1.名称:B3层8防火分区普通配电箱B3AL8-2（不含电源模块、8路智能照明模块）智能照明模块、电源模块是由相关专业厂家提供，三箱厂家负责组装 2.规格型号:详见图纸 3.安装方式:明装 4.含柜体及所有元器件、铜排等 5.技术规格、性能参数、包含费用详见招标文件、图纸、技术要求等 | 台 | 1 |  | 0
20 | 配电箱 | 1.名称:B3层3防火分区普通配电箱B3AL3-1（不含电源模块、8路智能照明模块）智能照明模块、电源模块是由相关专业厂家提供，三箱厂家负责组装 2.规格型号:详见图纸 3.安装方式:明装 4.含柜体及所有元器件、铜排等 5.技术规格、性能参数、包含费用详见招标文件、图纸、技术要求等 | 台 | 1 |  | 0
21 | 配电箱 | 1.名称:B3层3防火分区普通配电箱B3AL3-2（不含电源模块、8路智能照明模块）智能照明模块、电源模块是由相关专业厂家提供，三箱厂家负责组装 2.规格型号:详见图纸 3.安装方式:明装 4.含柜体及所有元器件、铜排等 5.技术规格、性能参数、包含费用详见招标文件、图纸、技术要求等 | 台 | 1 |  | 0
22 | 配电箱 | 1.名称:B3层4防火分区普通配电箱B3AL4-1（不含电源模块、8路智能照明模块）智能照明模块、电源模块是由相关专业厂家提供，三箱厂家负责组装 2.规格型号:详见图纸 3.安装方式:明装 4.含柜体及所有元器件、铜排等 5.技术规格、性能参数、包含费用详见招标文件、图纸、技术要求等 | 台 | 1 |  | 0
23 | 配电箱 | 1.名称:B3层4防火分区普通配电箱B3AL4-2（不含电源模块、8路智能照明模块）智能照明模块、电源模块是由相关专业厂家提供，三箱厂家负责组装 2.规格型号:详见图纸 3.安装方式:明装 4.含柜体及所有元器件、铜排等 5.技术规格、性能参数、包含费用详见招标文件、图纸、技术要求等 | 台 | 1 |  | 0
24 | 配电箱 | 1.名称:B2层7防火分区普通配电箱B2AL7-1（不含电源模块、8路智能照明模块）智能照明模块、电源模块是由相关专业厂家提供，三箱厂家负责组装 2.规格型号:详见图纸 3.安装方式:明装 4.含柜体及所有元器件、铜排等 5.技术规格、性能参数、包含费用详见招标文件、图纸、技术要求等 | 台 | 1 |  | 0
25 | 配电箱 | 1.名称:B2层7防火分区普通配电箱B2AL7-2（不含电源模块、8路智能照明模块）智能照明模块、电源模块是由相关专业厂家提供，三箱厂家负责组装 2.规格型号:详见图纸 3.安装方式:明装 4.含柜体及所有元器件、铜排等 5.技术规格、性能参数、包含费用详见招标文件、图纸、技术要求等 | 台 | 1 |  | 0
26 | 配电箱 | 1.名称:B2层2防火分区普通配电箱B2AL2-3（不含电源模块、8路智能照明模块）智能照明模块、电源模块是由相关专业厂家提供，三箱厂家负责组装 2.规格型号:详见图纸 3.安装方式:明装 4.含柜体及所有元器件、铜排等 5.技术规格、性能参数、包含费用详见招标文件、图纸、技术要求等 | 台 | 1 |  | 0
27 | 配电箱 | 1.名称:B2层2防火分区普通配电箱B2AL2-4（不含电源模块、8路智能照明模块）智能照明模块、电源模块是由相关专业厂家提供，三箱厂家负责组装 2.规格型号:详见图纸 3.安装方式:明装 4.含柜体及所有元器件、铜排等 5.技术规格、性能参数、包含费用详见招标文件、图纸、技术要求等 | 台 | 1 |  | 0
28 | 配电箱 | 1.名称:B2层8防火分区普通配电箱B2AL8-1（不含电源模块、8路智能照明模块）智能照明模块、电源模块是由相关专业厂家提供，三箱厂家负责组装 2.规格型号:详见图纸 3.安装方式:明装 4.含柜体及所有元器件、铜排等 5.技术规格、性能参数、包含费用详见招标文件、图纸、技术要求等 | 台 | 1 |  | 0
29 | 配电箱 | 1.名称:B2层8防火分区普通配电箱B2AL8-2（不含电源模块、8路智能照明模块）智能照明模块、电源模块是由相关专业厂家提供，三箱厂家负责组装 2.规格型号:详见图纸 3.安装方式:明装 4.含柜体及所有元器件、铜排等 5.技术规格、性能参数、包含费用详见招标文件、图纸、技术要求等 | 台 | 1 |  | 0
30 | 配电箱 | 1.名称:B2层3防火分区普通配电箱B2AL3-1（不含电源模块、8路智能照明模块）智能照明模块、电源模块是由相关专业厂家提供，三箱厂家负责组装 2.规格型号:详见图纸 3.安装方式:明装 4.含柜体及所有元器件、铜排等 5.技术规格、性能参数、包含费用详见招标文件、图纸、技术要求等 | 台 | 1 |  | 0
31 | 配电箱 | 1.名称:B2层3防火分区普通配电箱B2AL3-2（不含电源模块、8路智能照明模块）智能照明模块、电源模块是由相关专业厂家提供，三箱厂家负责组装 2.规格型号:详见图纸 3.安装方式:明装 4.含柜体及所有元器件、铜排等 5.技术规格、性能参数、包含费用详见招标文件、图纸、技术要求等 | 台 | 1 |  | 0
32 | 配电箱 | 1.名称:B2层4防火分区普通配电箱B2AL4-1（不含电源模块、8路智能照明模块）智能照明模块、电源模块是由相关专业厂家提供，三箱厂家负责组装 2.规格型号:详见图纸 3.安装方式:明装 4.含柜体及所有元器件、铜排等 5.技术规格、性能参数、包含费用详见招标文件、图纸、技术要求等 | 台 | 1 |  | 0
33 | 配电箱 | 1.名称:B2层4防火分区普通配电箱B2AL4-2（不含电源模块、8路智能照明模块）智能照明模块、电源模块是由相关专业厂家提供，三箱厂家负责组装 2.规格型号:详见图纸 3.安装方式:明装 4.含柜体及所有元器件、铜排等 5.技术规格、性能参数、包含费用详见招标文件、图纸、技术要求等 | 台 | 1 |  | 0
34 | 配电箱 | 1.名称:B1层16防火分区普通配电箱B1ALg16（不含电源模块、4路智能照明模块）智能照明模块、电源模块是由相关专业厂家提供，三箱厂家负责组装 2.规格型号:详见图纸 3.安装方式:明装 4.含柜体及所有元器件、铜排等 5.技术规格、性能参数、包含费用详见招标文件、图纸、技术要求等 | 台 | 1 |  | 0
35 | 配电箱 | 1.名称:B1层17防火分区普通配电箱18防火分区普通配电箱B1ALg17、B1ALg18（不含电源模块、4路智能照明模块）智能照明模块、电源模块是由相关专业厂家提供，三箱厂家负责组装 2.规格型号:详见图纸 3.安装方式:明装 4.含柜体及所有元器件、铜排等 5.技术规格、性能参数、包含费用详见招标文件、图纸、技术要求等 | 台 | 2 |  | 0
36 | 配电箱 | 1.名称:B1层20防火分区普通配电箱B1ALg20（不含电源模块、4路智能照明模块）智能照明模块、电源模块是由相关专业厂家提供，三箱厂家负责组装 2.规格型号:详见图纸 3.安装方式:明装 4.含柜体及所有元器件、铜排等 5.技术规格、性能参数、包含费用详见招标文件、图纸、技术要求等 | 台 | 1 |  | 0
37 | 配电箱 | 1.名称:B1层21防火分区普通配电箱B1ALg21（不含电源模块、4路智能照明模块）智能照明模块、电源模块是由相关专业厂家提供，三箱厂家负责组装 2.规格型号:详见图纸 3.安装方式:明装 4.含柜体及所有元器件、铜排等 5.技术规格、性能参数、包含费用详见招标文件、图纸、技术要求等 | 台 | 1 |  | 0
38 | 配电箱 | 1.名称:B1层6防火分区普通配电箱B1AL6-1（不含电源模块、8路智能照明模块）智能照明模块、电源模块是由相关专业厂家提供，三箱厂家负责组装 2.规格型号:详见图纸 3.安装方式:明装 4.含柜体及所有元器件、铜排等 5.技术规格、性能参数、包含费用详见招标文件、图纸、技术要求等 | 台 | 1 |  | 0
39 | 配电箱 | 1.名称:B1层6防火分区普通配电箱B1AL6-2（不含电源模块、8路智能照明模块）智能照明模块、电源模块是由相关专业厂家提供，三箱厂家负责组装 2.规格型号:详见图纸 3.安装方式:明装 4.含柜体及所有元器件、铜排等 5.技术规格、性能参数、包含费用详见招标文件、图纸、技术要求等 | 台 | 1 |  | 0
40 | 配电箱 | 1.名称:B1层7防火分区普通双电源配电箱B1ALg7（不含电源模块、4路智能照明模块）智能照明模块、电源模块是由相关专业厂家提供，三箱厂家负责组装 2.规格型号:详见图纸 3.安装方式:明装 4.含柜体及所有元器件、铜排等 5.技术规格、性能参数、包含费用详见招标文件、图纸、技术要求等 | 台 | 1 |  | 0
41 | 配电箱 | 1.名称:B1层8防火分区普通双电源配电箱B1ALg8（不含电源模块、4路智能照明模块）智能照明模块、电源模块是由相关专业厂家提供，三箱厂家负责组装 2.规格型号:详见图纸 3.安装方式:明装 4.含柜体及所有元器件、铜排等 5.技术规格、性能参数、包含费用详见招标文件、图纸、技术要求等 | 台 | 1 |  | 0
42 | 配电箱 | 1.名称:B1层9防火分区普通双电源配电箱B1ALg9（不含电源模块、4路智能照明模块）智能照明模块、电源模块是由相关专业厂家提供，三箱厂家负责组装 2.规格型号:详见图纸 3.安装方式:明装 4.含柜体及所有元器件、铜排等 5.技术规格、性能参数、包含费用详见招标文件、图纸、技术要求等 | 台 | 1 |  | 0
43 | 配电箱 | 1.名称:B1层电信间B1ALERD1 2.规格型号:详见图纸 3.安装方式:明装 4.含柜体及所有元器件、铜排等 5.技术规格、性能参数、包含费用详见招标文件、图纸、技术要求等 | 台 | 1 |  | 0
44 | 配电箱 | 1.名称:B1层电信间B1ALERD1 2.规格型号:详见图纸 3.安装方式:明装 4.含柜体及所有元器件、铜排等 5.技术规格、性能参数、包含费用详见招标文件、图纸、技术要求等 | 台 | 1 |  | 0
45 | 配电箱 | 1.名称:LG层9防火分区普通配电箱LGSALg7（不含电源模块、4路智能照明模块）智能照明模块、电源模块是由相关专业厂家提供，三箱厂家负责组装 2.规格型号:详见图纸 3.安装方式:明装 4.含柜体及所有元器件、铜排等 5.技术规格、性能参数、包含费用详见招标文件、图纸、技术要求等 | 台 | 1 |  | 0
46 | 配电箱 | 1.名称:LG层10防火分区普通配电箱LGSALg6（不含电源模块、4路智能照明模块）智能照明模块、电源模块是由相关专业厂家提供，三箱厂家负责组装 2.规格型号:详见图纸 3.安装方式:明装 4.含柜体及所有元器件、铜排等 5.技术规格、性能参数、包含费用详见招标文件、图纸、技术要求等 | 台 | 1 |  | 0
47 | 配电箱 | 1.名称:LG层12防火分区普通配电箱LGALg12（不含电源模块、4路智能照明模块）智能照明模块、电源模块是由相关专业厂家提供，三箱厂家负责组装 2.规格型号:详见图纸 3.安装方式:明装 4.含柜体及所有元器件、铜排等 5.技术规格、性能参数、包含费用详见招标文件、图纸、技术要求等 | 台 | 1 |  | 0
48 | 配电箱 | 1.名称:LG层10防火分区普通配电箱LGALg10（不含电源模块、4路智能照明模块）智能照明模块、电源模块是由相关专业厂家提供，三箱厂家负责组装 2.规格型号:详见图纸 3.安装方式:明装 4.含柜体及所有元器件、铜排等 5.技术规格、性能参数、包含费用详见招标文件、图纸、技术要求等 | 台 | 1 |  | 0
49 | 配电箱 | 1.名称:LG层14防火分区普通配电箱LGALg14（不含电源模块、4路智能照明模块）智能照明模块、电源模块是由相关专业厂家提供，三箱厂家负责组装 2.规格型号:详见图纸 3.安装方式:明装 4.含柜体及所有元器件、铜排等 5.技术规格、性能参数、包含费用详见招标文件、图纸、技术要求等 | 台 | 1 |  | 0
50 | 配电箱 | 1.名称:LG层15防火分区普通配电箱LGALg15（不含电源模块、4路智能照明模块）智能照明模块、电源模块是由相关专业厂家提供，三箱厂家负责组装 2.规格型号:详见图纸 3.安装方式:明装 4.含柜体及所有元器件、铜排等 5.技术规格、性能参数、包含费用详见招标文件、图纸、技术要求等 | 台 | 1 |  | 0
51 | 配电箱 | 1.名称:LG层16防火分区普通配电箱LGALg16（不含电源模块、4路智能照明模块）智能照明模块、电源模块是由相关专业厂家提供，三箱厂家负责组装 2.规格型号:详见图纸 3.安装方式:明装 4.含柜体及所有元器件、铜排等 5.技术规格、性能参数、包含费用详见招标文件、图纸、技术要求等 | 台 | 1 |  | 0
52 | 配电箱 | 1.名称:LG层17防火分区普通配电箱LGALg17（不含电源模块、4路智能照明模块）智能照明模块、电源模块是由相关专业厂家提供，三箱厂家负责组装 2.规格型号:详见图纸 3.安装方式:明装 4.含柜体及所有元器件、铜排等 5.技术规格、性能参数、包含费用详见招标文件、图纸、技术要求等 | 台 | 1 |  | 0
53 | 配电箱 | 1.名称:LG层18防火分区普通配电箱LGALg18（不含电源模块、4路智能照明模块）智能照明模块、电源模块是由相关专业厂家提供，三箱厂家负责组装 2.规格型号:详见图纸 3.安装方式:明装 4.含柜体及所有元器件、铜排等 5.技术规格、性能参数、包含费用详见招标文件、图纸、技术要求等 | 台 | 1 |  | 0
54 | 配电箱 | 1.名称:LG层19防火分区普通配电箱LGALg19（不含电源模块、4路智能照明模块）智能照明模块、电源模块是由相关专业厂家提供，三箱厂家负责组装 2.规格型号:详见图纸 3.安装方式:明装 4.含柜体及所有元器件、铜排等 5.技术规格、性能参数、包含费用详见招标文件、图纸、技术要求等 | 台 | 1 |  | 0
55 | 配电箱 | 1.名称:LG层20防火分区普通配电箱LGALg20（不含电源模块、8路智能照明模块）智能照明模块、电源模块是由相关专业厂家提供，三箱厂家负责组装 2.规格型号:详见图纸 3.安装方式:明装 4.含柜体及所有元器件、铜排等 5.技术规格、性能参数、包含费用详见招标文件、图纸、技术要求等 | 台 | 1 |  | 0
56 | 配电箱 | 1.名称:LG层21防火分区普通配电箱LGALg21（不含电源模块、8路、4路智能照明模块） 2.规格型号:详见图纸 3.安装方式:明装 4.含柜体及所有元器件、铜排等 5.技术规格、性能参数、包含费用详见招标文件、图纸、技术要求等 | 台 | 1 |  | 0
57 | 配电箱 | 1.名称:LG层22防火分区普通配电箱LGAL22-1（不含电源模块、8路智能照明模块）智能照明模块、电源模块是由相关专业厂家提供，三箱厂家负责组装 2.规格型号:详见图纸 3.安装方式:明装 4.含柜体及所有元器件、铜排等 5.技术规格、性能参数、包含费用详见招标文件、图纸、技术要求等 | 台 | 1 |  | 0
58 | 配电箱 | 1.名称:LG层22防火分区普通配电箱LGAL22-2（不含电源模块、8路智能照明模块）智能照明模块、电源模块是由相关专业厂家提供，三箱厂家负责组装 2.规格型号:详见图纸 3.安装方式:明装 4.含柜体及所有元器件、铜排等 5.技术规格、性能参数、包含费用详见招标文件、图纸、技术要求等 | 台 | 1 |  | 0
59 | 配电箱 | 1.名称:LG层11防火分区普通配电箱LGALg11（不含电源模块、4路智能照明模块）智能照明模块、电源模块是由相关专业厂家提供，三箱厂家负责组装智能照明模块、电源模块是由相关专业厂家提供，三箱厂家负责组装 2.规格型号:详见图纸 3.安装方式:明装 4.含柜体及所有元器件、铜排等 5.技术规格、性能参数、包含费用详见招标文件、图纸、技术要求等 | 台 | 1 |  | 0
60 | 配电箱 | 1.名称:LG层23防火分区普通双电源配电箱LGALg23（不含电源模块、4路智能照明模块）智能照明模块、电源模块是由相关专业厂家提供，三箱厂家负责组装 2.规格型号:详见图纸 3.安装方式:明装 4.含柜体及所有元器件、铜排等 5.技术规格、性能参数、包含费用详见招标文件、图纸、技术要求等 | 台 | 1 |  | 0
61 | 配电箱 | 1.名称:LG层13、14、15、21防火分区普通照明用电LGSALMg8 2.规格型号:详见图纸 3.安装方式:明装 4.含柜体及所有元器件、铜排等 5.技术规格、性能参数、包含费用详见招标文件、图纸、技术要求等 | 台 | 1 |  | 0
62 | 配电箱 | 1.名称:LG层16、17、18防火分区普通照明用电LGSALMg9 2.规格型号:详见图纸 3.安装方式:明装 4.含柜体及所有元器件、铜排等 5.技术规格、性能参数、包含费用详见招标文件、图纸、技术要求等 | 台 | 1 |  | 0
63 | 配电箱 | 1.名称:LG层12、19、11、20防火分区普通照明用电LGSALMg10 2.规格型号:详见图纸 3.安装方式:明装 4.含柜体及所有元器件、铜排等 5.技术规格、性能参数、包含费用详见招标文件、图纸、技术要求等 | 台 | 1 |  | 0
64 | 配电箱 | 1.名称:LG层商铺用电1 LGSAL1 2.规格型号:详见图纸，出线回路二次装修，箱体综合考虑预留元器件安装空间 3.安装方式:明装 4.含柜体及所有元器件、铜排等 5.技术规格、性能参数、包含费用详见招标文件、图纸、技术要求等 | 台 | 1 |  | 0
65 | 配电箱 | 1.名称:LG层物业管理用房用电LGALWY 2.规格型号:详见图纸，出线回路二次装修，箱体综合考虑预留元器件安装空间 3.安装方式:明装 4.含柜体及所有元器件、铜排等 5.技术规格、性能参数、包含费用详见招标文件、图纸、技术要求等 | 台 | 1 |  | 0
66 | 配电箱 | 1.名称:LG层公共开关房双电源箱LGALEKG 2.规格型号:详见图纸 3.安装方式:明装 4.含柜体及所有元器件、铜排等 5.技术规格、性能参数、包含费用详见招标文件、图纸、技术要求等 | 台 | 1 |  | 0
67 | 配电箱 | 1.名称:LG层8#变电所LGALED8 2.规格型号:详见图纸 3.安装方式:明装 4.含柜体及所有元器件、铜排、浪涌保护器等 5.技术规格、性能参数、包含费用详见招标文件、图纸、技术要求等 | 台 | 1 |  | 0
68 | 配电箱 | 1.名称:1层05防火分区普通配电箱1DALg1（不含电源模块、4路智能照明模块）智能照明模块、电源模块是由相关专业厂家提供，三箱厂家负责组装 2.规格型号:详见图纸，出线回路二次装修，箱体综合考虑预留元器件安装空间 3.安装方式:明装 4.含柜体及所有元器件、铜排等 5.技术规格、性能参数、包含费用详见招标文件、图纸、技术要求等 | 台 | 1 |  | 0
69 | 配电箱 | 1.名称:1层06防火分区普通配电箱1SALg10（不含电源模块、8路智能照明模块）智能照明模块、电源模块是由相关专业厂家提供，三箱厂家负责组装 2.规格型号:详见图纸，出线回路二次装修，箱体综合考虑预留元器件安装空间 3.安装方式:明装 4.含柜体及所有元器件、铜排等 5.技术规格、性能参数、包含费用详见招标文件、图纸、技术要求等 | 台 | 1 |  | 0
70 | 配电箱 | 1.名称:1层07防火分区普通配电箱1SALg9（不含电源模块、8路智能照明模块）智能照明模块、电源模块是由相关专业厂家提供，三箱厂家负责组装 2.规格型号:详见图纸，出线回路二次装修，箱体综合考虑预留元器件安装空间 3.安装方式:明装 4.含柜体及所有元器件、铜排等 5.技术规格、性能参数、包含费用详见招标文件、图纸、技术要求等 | 台 | 1 |  | 0
71 | 配电箱 | 1.名称:1层04防火分区普通配电箱1SALg6（不含电源模块、8路智能照明模块）智能照明模块、电源模块是由相关专业厂家提供，三箱厂家负责组装 2.规格型号:详见图纸，出线回路二次装修，箱体综合考虑预留元器件安装空间 3.安装方式:明装 4.含柜体及所有元器件、铜排等 5.技术规格、性能参数、包含费用详见招标文件、图纸、技术要求等 | 台 | 1 |  | 0
72 | 配电箱 | 1.名称:1层08防火分区普通配电箱1SALg8（不含电源模块、8路智能照明模块）智能照明模块、电源模块是由相关专业厂家提供，三箱厂家负责组装 2.规格型号:详见图纸，出线回路二次装修，箱体综合考虑预留元器件安装空间 3.安装方式:明装 4.含柜体及所有元器件、铜排等 5.技术规格、性能参数、包含费用详见招标文件、图纸、技术要求等 | 台 | 1 |  | 0
73 | 配电箱 | 1.名称:B1~1层主力店普通照明用电1ALZL7（不含电源模块、8路智能照明模块）智能照明模块、电源模块是由相关专业厂家提供，三箱厂家负责组装 2.规格型号:详见图纸，出线回路二次装修，箱体综合考虑预留元器件安装空间 3.安装方式:明装 4.含柜体及所有元器件、铜排等 5.技术规格、性能参数、包含费用详见招标文件、图纸、技术要求等 | 台 | 1 |  | 0
74 | 配电箱 | 1.名称:1层03防火分区普通配电箱1SALg7（不含电源模块、8路智能照明模块）智能照明模块、电源模块是由相关专业厂家提供，三箱厂家负责组装 2.规格型号:详见图纸，出线回路二次装修，箱体综合考虑预留元器件安装空间 3.安装方式:明装 4.含柜体及所有元器件、铜排等 5.技术规格、性能参数、包含费用详见招标文件、图纸、技术要求等 | 台 | 1 |  | 0
75 | 配电箱 | 1.名称:1层消防控制室双电源箱1AATXK 2.规格型号:详见图纸 3.安装方式:明装 4.含柜体及所有元器件、铜排、浪涌保护器等 5.技术规格、性能参数、包含费用详见招标文件、图纸、技术要求等 | 台 | 1 |  | 0
76 | 配电箱 | 1.名称:1层消防控制室双电源箱1AATAF 2.规格型号:详见图纸 3.安装方式:明装 4.含柜体及所有元器件、铜排、浪涌保护器等 5.技术规格、性能参数、包含费用详见招标文件、图纸、技术要求等 | 台 | 1 |  | 0
77 | 配电箱 | 1.名称:1层邮政所普通配电箱SAL4 2.规格型号:详见图纸，出线回路二次装修，箱体综合考虑预留元器件安装空间 3.安装方式:明装 4.含柜体及所有元器件、铜排等 5.技术规格、性能参数、包含费用详见招标文件、图纸、技术要求等 | 台 | 1 |  | 0
78 | 配电箱 | 1.名称:1层MX酒店大堂用电双电源箱1AAPDT-1 2.规格型号:详见图纸，出线回路二次装修，箱体综合考虑预留元器件安装空间 3.安装方式:明装 4.含柜体及所有元器件、铜排等 5.技术规格、性能参数、包含费用详见招标文件、图纸、技术要求等 | 台 | 1 |  | 0
79 | 配电箱 | 1.名称:2层02防火分区普通配电箱2SALg10（不含电源模块、8路智能照明模块）智能照明模块、电源模块是由相关专业厂家提供，三箱厂家负责组装 2.规格型号:详见图纸，出线回路二次装修，箱体综合考虑预留元器件安装空间 3.安装方式:明装 4.含柜体及所有元器件、铜排等 5.技术规格、性能参数、包含费用详见招标文件、图纸、技术要求等 | 台 | 1 |  | 0
80 | 配电箱 | 1.名称:2层03防火分区普通配电箱2SALg9（不含电源模块、8路智能照明模块）智能照明模块、电源模块是由相关专业厂家提供，三箱厂家负责组装 2.规格型号:详见图纸，出线回路二次装修，箱体综合考虑预留元器件安装空间 3.安装方式:明装 4.含柜体及所有元器件、铜排等 5.技术规格、性能参数、包含费用详见招标文件、图纸、技术要求等 | 台 | 1 |  | 0
81 | 配电箱 | 1.名称:2层01防火分区普通配电箱2SALg6（不含电源模块、8路智能照明模块）智能照明模块、电源模块是由相关专业厂家提供，三箱厂家负责组装 2.规格型号:详见图纸，出线回路二次装修，箱体综合考虑预留元器件安装空间 3.安装方式:明装 4.含柜体及所有元器件、铜排等 5.技术规格、性能参数、包含费用详见招标文件、图纸、技术要求等 | 台 | 1 |  | 0
82 | 配电箱 | 1.名称:2层04防火分区普通配电箱2SALg8（不含电源模块、8路智能照明模块）智能照明模块、电源模块是由相关专业厂家提供，三箱厂家负责组装 2.规格型号:详见图纸，出线回路二次装修，箱体综合考虑预留元器件安装空间 3.安装方式:明装 4.含柜体及所有元器件、铜排等 5.技术规格、性能参数、包含费用详见招标文件、图纸、技术要求等 | 台 | 1 |  | 0
83 | 配电箱 | 1.名称:1层邮政所普通配电箱SAL3 2.规格型号:详见图纸，出线回路二次装修，箱体综合考虑预留元器件安装空间 3.安装方式:明装 4.含柜体及所有元器件、铜排等 5.技术规格、性能参数、包含费用详见招标文件、图纸、技术要求等 | 台 | 1 |  | 0
84 | 配电箱 | 1.名称:3层04防火分区普通配电箱3SALg10（不含电源模块、8路智能照明模块）智能照明模块、电源模块是由相关专业厂家提供，三箱厂家负责组装 2.规格型号:详见图纸，出线回路二次装修，箱体综合考虑预留元器件安装空间 3.安装方式:明装 4.含柜体及所有元器件、铜排等 5.技术规格、性能参数、包含费用详见招标文件、图纸、技术要求等 | 台 | 1 |  | 0
85 | 配电箱 | 1.名称:3层05防火分区普通配电箱3SALg9（不含电源模块、8路智能照明模块）智能照明模块、电源模块是由相关专业厂家提供，三箱厂家负责组装 2.规格型号:详见图纸，出线回路二次装修，箱体综合考虑预留元器件安装空间 3.安装方式:明装 4.含柜体及所有元器件、铜排等 5.技术规格、性能参数、包含费用详见招标文件、图纸、技术要求等 | 台 | 1 |  | 0
86 | 配电箱 | 1.名称:3层03防火分区普通配电箱3SALg6（不含电源模块、8路智能照明模块）智能照明模块、电源模块是由相关专业厂家提供，三箱厂家负责组装 2.规格型号:详见图纸，出线回路二次装修，箱体综合考虑预留元器件安装空间 3.安装方式:明装 4.含柜体及所有元器件、铜排等 5.技术规格、性能参数、包含费用详见招标文件、图纸、技术要求等 | 台 | 1 |  | 0
87 | 配电箱 | 1.名称:3层06防火分区普通配电箱3SALg8（不含电源模块、8路智能照明模块）智能照明模块、电源模块是由相关专业厂家提供，三箱厂家负责组装 2.规格型号:详见图纸，出线回路二次装修，箱体综合考虑预留元器件安装空间 3.安装方式:明装 4.含柜体及所有元器件、铜排等 5.技术规格、性能参数、包含费用详见招标文件、图纸、技术要求等 | 台 | 1 |  | 0
88 | 配电箱 | 1.名称:3层02防火分区普通配电箱3SALg7（不含电源模块、8路智能照明模块）智能照明模块、电源模块是由相关专业厂家提供，三箱厂家负责组装 2.规格型号:详见图纸，出线回路二次装修，箱体综合考虑预留元器件安装空间 3.安装方式:明装 4.含柜体及所有元器件、铜排等 5.技术规格、性能参数、包含费用详见招标文件、图纸、技术要求等 | 台 | 1 |  | 0
89 | 配电箱 | 1.名称:n层公共照明用电m=5,8,10 n=4,5,7,8,9,10 1DALg4、1DALg5、1DALg7、1DALg8、1DALg9（不含电源模块、8路智能照明模块）智能照明模块、电源模块是由相关专业厂家提供，三箱厂家负责组装 2.规格型号:详见图纸，出线回路二次装修，箱体综合考虑预留元器件安装空间 3.安装方式:明装 4.含柜体及所有元器件、铜排等 5.技术规格、性能参数、包含费用详见招标文件、图纸、技术要求等 | 台 | 30 |  | 0
90 | 配电箱 | 1.名称:n层公共照明用电 1DALg10（不含电源模块、8路智能照明模块）智能照明模块、电源模块是由相关专业厂家提供，三箱厂家负责组装 2.规格型号:详见图纸，出线回路二次装修，箱体综合考虑预留元器件安装空间 3.安装方式:明装 4.含柜体及所有元器件、铜排等 5.技术规格、性能参数、包含费用详见招标文件、图纸、技术要求等 | 台 | 1 |  | 0
91 | 配电箱 | 1.名称:6层公共照明用电1DALg6（不含电源模块、8路智能照明模块）智能照明模块、电源模块是由相关专业厂家提供，三箱厂家负责组装 2.规格型号:详见图纸，出线回路二次装修，箱体综合考虑预留元器件安装空间 3.安装方式:明装 4.含柜体及所有元器件、铜排等 5.技术规格、性能参数、包含费用详见招标文件、图纸、技术要求等 | 台 | 1 |  | 0
92 | 配电箱 | 1.名称:1栋D座塔楼WD层客梯用电双电源配电箱1DAPKTWD 2.规格型号:详见图纸 3.安装方式:明装 4.含柜体及所有元器件、铜排、浪涌保护器等 5.技术规格、性能参数、包含费用详见招标文件、图纸、技术要求等 | 台 | 1 |  | 0
93 | 配电箱 | 1.名称:1栋D座塔楼WD层消防电梯用电配电箱1DAPXTWD 2.规格型号:详见图纸 3.安装方式:明装 4.含柜体及所有元器件、铜排、浪涌保护器等 5.技术规格、性能参数、包含费用详见招标文件、图纸、技术要求等 | 台 | 1 |  | 0
| 酒店 |  |  |  |  | 0
94 | 配电箱 | 1.名称:1A座酒店LG层男女更衣室培训室照明用电1A-LGALM1 2.规格型号:详见图纸 3.安装方式:明装 4.含柜体及所有元器件、铜排等 5.技术规格、性能参数、包含费用详见招标文件、图纸、技术要求等 | 台 | 1 |  | 0
95 | 配电箱 | 1.名称:1A座酒店B1层员工餐厅、厨房照明双电源用电1A-B1ALCTM 2.规格型号:详见图纸 3.安装方式:明装 4.含柜体及所有元器件、铜排等 5.技术规格、性能参数、包含费用详见招标文件、图纸、技术要求等 | 台 | 1 |  | 0
96 | 配电箱 | 1.名称:1A座酒店SB~B1层公共区域照明总箱B1ALM9a、B1ALM9b 2.规格型号:详见图纸 3.安装方式:明装 4.含柜体及所有元器件、铜排等 5.技术规格、性能参数、包含费用详见招标文件、图纸、技术要求等 | 台 | 2 |  | 0
97 | 配电箱 | 1.名称:B1层垃圾房用电1A-B1ALLJ 2.规格型号:详见图纸 3.安装方式:明装 4.含柜体及所有元器件、铜排等 5.技术规格、性能参数、包含费用详见招标文件、图纸、技术要求等 | 台 | 1 |  | 0
98 | 配电箱 | 1.名称:B1层采购房用电1A-B1ALCG 2.规格型号:详见图纸 3.安装方式:明装 4.含柜体及所有元器件、铜排等 5.技术规格、性能参数、包含费用详见招标文件、图纸、技术要求等 | 台 | 1 |  | 0
99 | 配电箱 | 1.名称:B1层加工房用电厨房办公用电1A-B1ALJG、1A-B1ALCFBG 2.规格型号:详见图纸，出线回路二次装修，箱体综合考虑预留元器件安装空间 3.安装方式:明装 4.含柜体及所有元器件、铜排等 5.技术规格、性能参数、包含费用详见招标文件、图纸、技术要求等 | 台 | 2 |  | 0
100 | 配电箱 | 1.名称:B1层员工厨房用电管家用房用电1A-B1ALGJ、1A-B1ALCF 2.规格型号:详见图纸，出线回路二次装修，箱体综合考虑预留元器件安装空间 3.安装方式:明装 4.含柜体及所有元器件、铜排等 5.技术规格、性能参数、包含费用详见招标文件、图纸、技术要求等 | 台 | 2 |  | 0
101 | 配电箱 | 1.名称:B1层员工餐厅用电1A-B1ALCT 2.规格型号:详见图纸，出线回路二次装修，箱体综合考虑预留元器件安装空间 3.安装方式:明装 4.含柜体及所有元器件、铜排等 5.技术规格、性能参数、包含费用详见招标文件、图纸、技术要求等 | 台 | 1 |  | 0
102 | 配电箱 | 1.名称:LG层培训室用电人资室用电1A-LGALPX、1A-LGALRZ 2.规格型号:详见图纸，出线回路二次装修，箱体综合考虑预留元器件安装空间 3.安装方式:明装 4.含柜体及所有元器件、铜排等 5.技术规格、性能参数、包含费用详见招标文件、图纸、技术要求等 | 台 | 1 |  | 0
103 | 配电箱 | 1.名称:LG层更衣室用电1A-LGALGY 2.规格型号:详见图纸，出线回路二次装修，箱体综合考虑预留元器件安装空间 3.安装方式:明装 4.含柜体及所有元器件、铜排等 5.技术规格、性能参数、包含费用详见招标文件、图纸、技术要求等 | 台 | 1 |  | 0
104 | 配电箱 | 1.名称:酒店塔楼普通照明双电源配电箱1AALg3（不含电源模块、4路智能照明模块）智能照明模块、电源模块是由相关专业厂家提供，三箱厂家负责组装 2.规格型号:详见图纸 3.安装方式:明装 4.含柜体及所有元器件、铜排等 5.技术规格、性能参数、包含费用详见招标文件、图纸、技术要求等 | 台 | 1 |  | 0
105 | 配电箱 | 1.名称:酒店塔楼普通照明双电源配电箱1AALgm m=4、7（不含电源模块、4路智能照明模块）智能照明模块、电源模块是由相关专业厂家提供，三箱厂家负责组装 2.规格型号:详见图纸 3.安装方式:明装 4.含柜体及所有元器件、铜排等 5.技术规格、性能参数、包含费用详见招标文件、图纸、技术要求等 | 台 | 2 |  | 0
106 | 配电箱 | 1.名称:酒店塔楼普通照明双电源配电箱1AALgn n=5、6、8、9、ZH（不含电源模块、4路智能照明模块）智能照明模块、电源模块是由相关专业厂家提供，三箱厂家负责组装 2.规格型号:详见图纸 3.安装方式:明装 4.含柜体及所有元器件、铜排等 5.技术规格、性能参数、包含费用详见招标文件、图纸、技术要求等 | 台 | 5 |  | 0
107 | 配电箱 | 1.名称:酒店塔楼普通照明双电源配电箱1AALg10（不含电源模块、4路智能照明模块）智能照明模块、电源模块是由相关专业厂家提供，三箱厂家负责组装 2.规格型号:详见图纸 3.安装方式:明装 4.含柜体及所有元器件、铜排等 5.技术规格、性能参数、包含费用详见招标文件、图纸、技术要求等 | 台 | 1 |  | 0
108 | 配电箱 | 1.名称:酒店塔楼普通照明双电源配电箱1AALgn n=11、13、14、16、17、19 2.规格型号:详见图纸 3.安装方式:明装 4.含柜体及所有元器件、铜排等 5.技术规格、性能参数、包含费用详见招标文件、图纸、技术要求等 | 台 | 6 |  | 0
109 | 配电箱 | 1.名称:酒店塔楼普通照明配电箱1AALgm m=12、15、18、20 2.规格型号:详见图纸 3.安装方式:明装 4.含柜体及所有元器件、铜排等 5.技术规格、性能参数、包含费用详见招标文件、图纸、技术要求等 | 台 | 4 |  | 0
110 | 配电箱 | 1.名称:酒店塔楼普通照明双电源配电箱1AAL21、1AAL23（不含电源模块、4路智能照明模块）智能照明模块、电源模块是由相关专业厂家提供，三箱厂家负责组装 2.规格型号:详见图纸 3.安装方式:明装 4.含柜体及所有元器件、铜排等 5.技术规格、性能参数、包含费用详见招标文件、图纸、技术要求等 | 台 | 2 |  | 0
111 | 配电箱 | 1.名称:酒店塔楼普通照明配电箱1AALg22（不含电源模块、4路智能照明模块）智能照明模块、电源模块是由相关专业厂家提供，三箱厂家负责组装 2.规格型号:详见图纸 3.安装方式:明装 4.含柜体及所有元器件、铜排等 5.技术规格、性能参数、包含费用详见招标文件、图纸、技术要求等 | 台 | 1 |  | 0
八 | 应急照明配电箱 |  |  |  |  | 0
| 商业+办公 |  |  |  |  | 0
112 | 配电箱 | 1.名称:LG层14/21防火应急照明配电总箱LGSALEM8b、LGSALEM8a 2.规格型号:详见图纸 3.安装方式:明装 4.含柜体及所有元器件、铜排等 5.技术规格、性能参数、包含费用详见招标文件、图纸、技术要求等 | 台 | 2 |  | 0
113 | 配电箱 | 1.名称:LG层12防火分区应急照明配电总箱LGSALEM10b、LGSALEM10a 2.规格型号:详见图纸 3.安装方式:明装 4.含柜体及所有元器件、铜排等 5.技术规格、性能参数、包含费用详见招标文件、图纸、技术要求等 | 台 | 2 |  | 0
114 | 配电箱 | 1.名称:B1层6防火分区应急照明配电总箱B1ALEM6b、B1ALEM6a 2.规格型号:详见图纸 3.安装方式:明装 4.含柜体及所有元器件、铜排等 5.技术规格、性能参数、包含费用详见招标文件、图纸、技术要求等 | 台 | 2 |  | 0
115 | 配电箱 | 1.名称:B1层第16~21防火分区应急照明配电总箱B1ALEM17b、B1ALEM17a 2.规格型号:详见图纸 3.安装方式:明装 4.含柜体及所有元器件、铜排等 5.技术规格、性能参数、包含费用详见招标文件、图纸、技术要求等 | 台 | 2 |  | 0
116 | 配电箱 | 1.名称:B2层2,3,4应急照明防火分区B2ALEM3b、B2ALEM3a 2.规格型号:详见图纸 3.安装方式:明装 4.含柜体及所有元器件、铜排等 5.技术规格、性能参数、包含费用详见招标文件、图纸、技术要求等 | 台 | 2 |  | 0
117 | 配电箱 | 1.名称:B2层第7,8防火分区应急照明配电总箱B2ALEM7b、B2ALEM7a 2.规格型号:详见图纸 3.安装方式:明装 4.含柜体及所有元器件、铜排等 5.技术规格、性能参数、包含费用详见招标文件、图纸、技术要求等 | 台 | 2 |  | 0
118 | 配电箱 | 1.名称:B3层2,3,4防火分区应急照明配电总箱B3ALEM3b、B3ALEM3a 2.规格型号:详见图纸 3.安装方式:明装 4.含柜体及所有元器件、铜排等 5.技术规格、性能参数、包含费用详见招标文件、图纸、技术要求等 | 台 | 2 |  | 0
119 | 配电箱 | 1.名称:B3层第7,8防火分区应急照明配电总箱B3ALEM7b、B3ALEM7a 2.规格型号:详见图纸 3.安装方式:明装 4.含柜体及所有元器件、铜排等 5.技术规格、性能参数、包含费用详见招标文件、图纸、技术要求等 | 台 | 2 |  | 0
120 | 配电箱 | 1.名称:B3层应急照明双电源箱B3ALE2 2.规格型号:详见图纸 3.安装方式:明装 4.含柜体及所有元器件、铜排等 5.技术规格、性能参数、包含费用详见招标文件、图纸、技术要求等 | 台 | 1 |  | 0
121 | 配电箱 | 1.名称:B3层应急照明双电源箱B3ALE7 2.规格型号:详见图纸 3.安装方式:明装 4.含柜体及所有元器件、铜排等 5.技术规格、性能参数、包含费用详见招标文件、图纸、技术要求等 | 台 | 1 |  | 0
122 | 配电箱 | 1.名称:B3层应急照明双电源箱B3ALE4 2.规格型号:详见图纸 3.安装方式:明装 4.含柜体及所有元器件、铜排等 5.技术规格、性能参数、包含费用详见招标文件、图纸、技术要求等 | 台 | 1 |  | 0
123 | 配电箱 | 1.名称:B3层应急照明双电源箱B3ALE8 2.规格型号:详见图纸 3.安装方式:明装 4.含柜体及所有元器件、铜排等 5.技术规格、性能参数、包含费用详见招标文件、图纸、技术要求等 | 台 | 1 |  | 0
124 | 配电箱 | 1.名称:B3层应急照明双电源箱B3ALE3 2.规格型号:详见图纸 3.安装方式:明装 4.含柜体及所有元器件、铜排等 5.技术规格、性能参数、包含费用详见招标文件、图纸、技术要求等 | 台 | 1 |  | 0
125 | 配电箱 | 1.名称:B2层应急照明双电源箱B2ALE2-2 2.规格型号:详见图纸 3.安装方式:明装 4.含柜体及所有元器件、铜排等 5.技术规格、性能参数、包含费用详见招标文件、图纸、技术要求等 | 台 | 1 |  | 0
126 | 配电箱 | 1.名称:B2层应急照明双电源箱B2ALE7 2.规格型号:详见图纸 3.安装方式:明装 4.含柜体及所有元器件、铜排等 5.技术规格、性能参数、包含费用详见招标文件、图纸、技术要求等 | 台 | 1 |  | 0
127 | 配电箱 | 1.名称:B2层应急照明双电源箱B2ALE8 2.规格型号:详见图纸 3.安装方式:明装 4.含柜体及所有元器件、铜排等 5.技术规格、性能参数、包含费用详见招标文件、图纸、技术要求等 | 台 | 1 |  | 0
128 | 配电箱 | 1.名称:B2层应急照明双电源箱B2ALE3 2.规格型号:详见图纸 3.安装方式:明装 4.含柜体及所有元器件、铜排等 5.技术规格、性能参数、包含费用详见招标文件、图纸、技术要求等 | 台 | 1 |  | 0
129 | 配电箱 | 1.名称:B1层应急照明双电源箱B1ALE6 2.规格型号:详见图纸 3.安装方式:明装 4.含柜体及所有元器件、铜排等 5.技术规格、性能参数、包含费用详见招标文件、图纸、技术要求等 | 台 | 1 |  | 0
130 | 配电箱 | 1.名称:B1层应急照明双电源箱B1ALE9 2.规格型号:详见图纸 3.安装方式:明装 4.含柜体及所有元器件、铜排等 5.技术规格、性能参数、包含费用详见招标文件、图纸、技术要求等 | 台 | 1 |  | 0
131 | 配电箱 | 1.名称:B1层应急照明双电源箱B1ALE17 2.规格型号:详见图纸 3.安装方式:明装 4.含柜体及所有元器件、铜排等 5.技术规格、性能参数、包含费用详见招标文件、图纸、技术要求等 | 台 | 1 |  | 0
132 | 配电箱 | 1.名称:B1层应急照明双电源箱B1ALE19 2.规格型号:详见图纸 3.安装方式:明装 4.含柜体及所有元器件、铜排等 5.技术规格、性能参数、包含费用详见招标文件、图纸、技术要求等 | 台 | 1 |  | 0
133 | 配电箱 | 1.名称:B1层应急照明双电源箱B1ALE20 2.规格型号:详见图纸 3.安装方式:明装 4.含柜体及所有元器件、铜排等 5.技术规格、性能参数、包含费用详见招标文件、图纸、技术要求等 | 台 | 1 |  | 0
134 | 配电箱 | 1.名称:B1层应急照明双电源箱B1ALE21 2.规格型号:详见图纸 3.安装方式:明装 4.含柜体及所有元器件、铜排等 5.技术规格、性能参数、包含费用详见招标文件、图纸、技术要求等 | 台 | 1 |  | 0
135 | 配电箱 | 1.名称:B1层5#变电所双电源箱B1ALED5 2.规格型号:详见图纸 3.安装方式:明装 4.含柜体及所有元器件、铜排、浪涌保护器等 5.技术规格、性能参数、包含费用详见招标文件、图纸、技术要求等 | 台 | 1 |  | 0
136 | 配电箱 | 1.名称:B1层应急照明双电源箱B1ALE8 2.规格型号:详见图纸 3.安装方式:明装 4.含柜体及所有元器件、铜排等 5.技术规格、性能参数、包含费用详见招标文件、图纸、技术要求等 | 台 | 1 |  | 0
137 | 配电箱 | 1.名称:LG层应急照明双电源箱LGSALE6 2.规格型号:详见图纸 3.安装方式:明装 4.含柜体及所有元器件、铜排等 5.技术规格、性能参数、包含费用详见招标文件、图纸、技术要求等 | 台 | 1 |  | 0
138 | 配电箱 | 1.名称:LG层应急照明双电源箱LGSALE7 2.规格型号:详见图纸 3.安装方式:明装 4.含柜体及所有元器件、铜排等 5.技术规格、性能参数、包含费用详见招标文件、图纸、技术要求等 | 台 | 1 |  | 0
139 | 配电箱 | 1.名称:LG层应急照明双电源箱LGALE12 2.规格型号:详见图纸 3.安装方式:明装 4.含柜体及所有元器件、铜排等 5.技术规格、性能参数、包含费用详见招标文件、图纸、技术要求等 | 台 | 1 |  | 0
140 | 配电箱 | 1.名称:LG层应急照明双电源箱LGALE14 2.规格型号:详见图纸 3.安装方式:明装 4.含柜体及所有元器件、铜排等 5.技术规格、性能参数、包含费用详见招标文件、图纸、技术要求等 | 台 | 1 |  | 0
141 | 配电箱 | 1.名称:LG层应急照明双电源箱LGALE16 2.规格型号:详见图纸 3.安装方式:明装 4.含柜体及所有元器件、铜排等 5.技术规格、性能参数、包含费用详见招标文件、图纸、技术要求等 | 台 | 1 |  | 0
142 | 配电箱 | 1.名称:LG层应急照明双电源箱LGALE18 2.规格型号:详见图纸 3.安装方式:明装 4.含柜体及所有元器件、铜排等 5.技术规格、性能参数、包含费用详见招标文件、图纸、技术要求等 | 台 | 1 |  | 0
143 | 配电箱 | 1.名称:LG层应急照明双电源箱LGALE19 2.规格型号:详见图纸 3.安装方式:明装 4.含柜体及所有元器件、铜排等 5.技术规格、性能参数、包含费用详见招标文件、图纸、技术要求等 | 台 | 1 |  | 0
144 | 配电箱 | 1.名称:LG层应急照明双电源箱LGALE20 2.规格型号:详见图纸 3.安装方式:明装 4.含柜体及所有元器件、铜排等 5.技术规格、性能参数、包含费用详见招标文件、图纸、技术要求等 | 台 | 1 |  | 0
145 | 配电箱 | 1.名称:LG层应急照明双电源箱LGALE21 2.规格型号:详见图纸 3.安装方式:明装 4.含柜体及所有元器件、铜排等 5.技术规格、性能参数、包含费用详见招标文件、图纸、技术要求等 | 台 | 1 |  | 0
146 | 配电箱 | 1.名称:LG层应急照明双电源箱LGALE11、LGALE10、LGALE15 2.规格型号:详见图纸 3.安装方式:明装 4.含柜体及所有元器件、铜排等 5.技术规格、性能参数、包含费用详见招标文件、图纸、技术要求等 | 台 | 3 |  | 0
147 | 配电箱 | 1.名称:LG层应急照明双电源箱LGALE17 2.规格型号:详见图纸 3.安装方式:明装 4.含柜体及所有元器件、铜排等 5.技术规格、性能参数、包含费用详见招标文件、图纸、技术要求等 | 台 | 1 |  | 0
148 | 配电箱 | 1.名称:LG层应急照明双电源箱LGALE22 2.规格型号:详见图纸 3.安装方式:明装 4.含柜体及所有元器件、铜排等 5.技术规格、性能参数、包含费用详见招标文件、图纸、技术要求等 | 台 | 1 |  | 0
149 | 配电箱 | 1.名称:LG层应急照明双电源箱LGALE23 2.规格型号:详见图纸 3.安装方式:明装 4.含柜体及所有元器件、铜排等 5.技术规格、性能参数、包含费用详见招标文件、图纸、技术要求等 | 台 | 1 |  | 0
150 | 配电箱 | 1.名称:LG层消防控制室双电源箱LGALESXK 2.规格型号:详见图纸 3.安装方式:明装 4.含柜体及所有元器件、铜排、浪涌保护器等 5.技术规格、性能参数、包含费用详见招标文件、图纸、技术要求等 | 台 | 1 |  | 0
151 | 配电箱 | 1.名称:LG层消防控制室双电源箱LGALESAF 2.规格型号:详见图纸 3.安装方式:明装 4.含柜体及所有元器件、铜排、浪涌保护器等 5.技术规格、性能参数、包含费用详见招标文件、图纸、技术要求等 | 台 | 1 |  | 0
152 | 配电箱 | 1.名称:LG层应急照明双电源箱B1ALE18 2.规格型号:详见图纸 3.安装方式:明装 4.含柜体及所有元器件、铜排等 5.技术规格、性能参数、包含费用详见招标文件、图纸、技术要求等 | 台 | 1 |  | 0
153 | 配电箱 | 1.名称:LG层应急照明双电源箱B1ALE16 2.规格型号:详见图纸 3.安装方式:明装 4.含柜体及所有元器件、铜排等 5.技术规格、性能参数、包含费用详见招标文件、图纸、技术要求等 | 台 | 1 |  | 0
154 | 配电箱 | 1.名称:裙房B1层6#电井应急照明双电源配电箱B1SALE6 2.规格型号:详见图纸 3.安装方式:明装 4.含柜体及所有元器件、铜排等 5.技术规格、性能参数、包含费用详见招标文件、图纸、技术要求等 | 台 | 1 |  | 0
155 | 配电箱 | 1.名称:裙房B1层7#电井应急照明双电源配电箱B1SALE7 2.规格型号:详见图纸 3.安装方式:明装 4.含柜体及所有元器件、铜排等 5.技术规格、性能参数、包含费用详见招标文件、图纸、技术要求等 | 台 | 1 |  | 0
156 | 配电箱 | 1.名称:裙房2层8#电井应急照明双电源配电箱2SALE8 2.规格型号:详见图纸 3.安装方式:明装 4.含柜体及所有元器件、铜排等 5.技术规格、性能参数、包含费用详见招标文件、图纸、技术要求等 | 台 | 1 |  | 0
157 | 配电箱 | 1.名称:裙房1层9#电井应急照明双电源配电箱1SALE9 2.规格型号:详见图纸 3.安装方式:明装 4.含柜体及所有元器件、铜排等 5.技术规格、性能参数、包含费用详见招标文件、图纸、技术要求等 | 台 | 1 |  | 0
158 | 配电箱 | 1.名称:1层应急照明双电源配电箱1SALE9 2.规格型号:详见图纸 3.安装方式:明装 4.含柜体及所有元器件、铜排等 5.技术规格、性能参数、包含费用详见招标文件、图纸、技术要求等 | 台 | 1 |  | 0
159 | 配电箱 | 1.名称:1层应急照明双电源配电箱1SALE8 2.规格型号:详见图纸 3.安装方式:明装 4.含柜体及所有元器件、铜排等 5.技术规格、性能参数、包含费用详见招标文件、图纸、技术要求等 | 台 | 1 |  | 0
160 | 配电箱 | 1.名称:1层应急照明双电源配电箱1SALE10 2.规格型号:详见图纸 3.安装方式:明装 4.含柜体及所有元器件、铜排等 5.技术规格、性能参数、包含费用详见招标文件、图纸、技术要求等 | 台 | 1 |  | 0
161 | 配电箱 | 1.名称:7层应急照明双电源配电箱1DALE7 2.规格型号:详见图纸 3.安装方式:明装 4.含柜体及所有元器件、铜排等 5.技术规格、性能参数、包含费用详见招标文件、图纸、技术要求等 | 台 | 1 |  | 0
| 酒店 |  |  |  |  | 0
162 | 配电箱 | 1.名称:1A座酒店B1层及B2层应急照明配电总箱B1ALEM9a、B1ALEM9b 2.规格型号:详见图纸 3.安装方式:明装 4.含柜体及所有元器件、铜排等 5.技术规格、性能参数、包含费用详见招标文件、图纸、技术要求等 | 台 | 2 |  | 0
163 | 配电箱 | 1.名称:B1层酒店网络机房双电源箱1A-B1APRD1 2.规格型号:详见图纸 3.安装方式:明装 4.含柜体及所有元器件、铜排、浪涌保护器等 5.技术规格、性能参数、包含费用详见招标文件、图纸、技术要求等 | 台 | 1 |  | 0
164 | 配电箱 | 1.名称:B1层酒店电视机房双电源箱1A-B1APRD2 2.规格型号:详见图纸 3.安装方式:明装 4.含柜体及所有元器件、铜排、浪涌保护器等 5.技术规格、性能参数、包含费用详见招标文件、图纸、技术要求等 | 台 | 1 |  | 0
165 | 配电箱 | 1.名称:B1层低压配电房双电源箱1A-B1ALED 2.规格型号:详见图纸 3.安装方式:明装 4.含柜体及所有元器件、铜排、浪涌保护器等 5.技术规格、性能参数、包含费用详见招标文件、图纸、技术要求等 | 台 | 1 |  | 0
166 | 配电箱 | 1.名称:酒店1层应急照明箱1AALEM1 2.规格型号:详见图纸 3.安装方式:明装 4.含柜体及所有元器件、铜排等 5.技术规格、性能参数、包含费用详见招标文件、图纸、技术要求等 | 台 | 1 |  | 0
167 | 配电箱 | 1.名称:酒店塔楼4F备用双电源照明箱1AALEM4 2.规格型号:详见图纸 3.安装方式:明装 4.含柜体及所有元器件、铜排等 5.技术规格、性能参数、包含费用详见招标文件、图纸、技术要求等 | 台 | 1 |  | 0
168 | 配电箱 | 1.名称:酒店塔楼7F备用双电源照明箱1AALEM7 2.规格型号:详见图纸 3.安装方式:明装 4.含柜体及所有元器件、铜排等 5.技术规格、性能参数、包含费用详见招标文件、图纸、技术要求等 | 台 | 1 |  | 0
169 | 配电箱 | 1.名称:酒店塔楼10F备用照明箱1AALEM10 2.规格型号:详见图纸 3.安装方式:明装 4.含柜体及所有元器件、铜排等 5.技术规格、性能参数、包含费用详见招标文件、图纸、技术要求等 | 台 | 1 |  | 0
170 | 配电箱 | 1.名称:酒店塔楼12F备用双电源照明箱1AALEM12 2.规格型号:详见图纸 3.安装方式:明装 4.含柜体及所有元器件、铜排等 5.技术规格、性能参数、包含费用详见招标文件、图纸、技术要求等 | 台 | 1 |  | 0
171 | 配电箱 | 1.名称:酒店塔楼15F备用双电源照明箱1AALEM15 2.规格型号:详见图纸 3.安装方式:明装 4.含柜体及所有元器件、铜排等 5.技术规格、性能参数、包含费用详见招标文件、图纸、技术要求等 | 台 | 1 |  | 0
172 | 配电箱 | 1.名称:酒店塔楼18F备用双电源照明箱1AALEM18 2.规格型号:详见图纸 3.安装方式:明装 4.含柜体及所有元器件、铜排等 5.技术规格、性能参数、包含费用详见招标文件、图纸、技术要求等 | 台 | 1 |  | 0
173 | 配电箱 | 1.名称:酒店塔楼20F备用双电源照明箱1AALEM20 2.规格型号:详见图纸 3.安装方式:明装 4.含柜体及所有元器件、铜排等 5.技术规格、性能参数、包含费用详见招标文件、图纸、技术要求等 | 台 | 1 |  | 0
174 | 配电箱 | 1.名称:酒店塔楼22F备用双电源照明箱1AALEM22 2.规格型号:详见图纸 3.安装方式:明装 4.含柜体及所有元器件、铜排等 5.技术规格、性能参数、包含费用详见招标文件、图纸、技术要求等 | 台 | 1 |  | 0
九 | 配电箱 |  |  |  |  | 0
| 商业+办公 |  |  |  |  | 0
1 | 配电箱 | 1.名称:LG层第23防火分区消防风机双电源配电箱LGATF23-2 2.规格型号:详见图纸 3.安装方式:明装 4.含柜体及所有元器件、铜排等 5.技术规格、性能参数、包含费用详见招标文件、图纸、技术要求等 | 台 | 1 |  | 0
2 | 配电箱 | 1.名称:B1层第6防火分区消防风机双电源配电箱LGATF23-1 2.规格型号:详见图纸 3.安装方式:明装 4.含柜体及所有元器件、铜排等 5.技术规格、性能参数、包含费用详见招标文件、图纸、技术要求等 | 台 | 1 |  | 0
3 | 配电箱 | 1.名称:LG层第23防火分区普通风机控制箱LGACF23-2 2.规格型号:详见图纸 3.安装方式:明装 4.含柜体及所有元器件、铜排、变频控制器等 5.技术规格、性能参数、包含费用详见招标文件、图纸、技术要求等 | 台 | 1 |  | 0
4 | 配电箱 | 1.名称:B1层第6防火分区消防风机双电源配电箱B1ATF6-5 2.规格型号:详见图纸 3.安装方式:明装 4.含柜体及所有元器件、铜排、变频控制器等 5.技术规格、性能参数、包含费用详见招标文件、图纸、技术要求等 | 台 | 1 |  | 0
5 | 配电箱 | 1.名称:B1层第9防火分区消防风机双电源配电箱B1ATF9-1 2.规格型号:详见图纸 3.安装方式:明装 4.含柜体及所有元器件、铜排、变频控制器等 5.技术规格、性能参数、包含费用详见招标文件、图纸、技术要求等 | 台 | 1 |  | 0
6 | 配电箱 | 1.名称:B1层第6防火分区消防风机双电源配电箱B1ATF6-4 2.规格型号:详见图纸 3.安装方式:明装 4.含柜体及所有元器件、铜排、变频控制器等 5.技术规格、性能参数、包含费用详见招标文件、图纸、技术要求等 | 台 | 1 |  | 0
7 | 配电箱 | 1.名称:B1层第7防火分区消防风机双电源配电箱B1ATF7-1 2.规格型号:详见图纸 3.安装方式:明装 4.含柜体及所有元器件、铜排、变频控制器等 5.技术规格、性能参数、包含费用详见招标文件、图纸、技术要求等 | 台 | 1 |  | 0
8 | 配电箱 | 1.名称:B1层办公消防水泵房普通动力配电箱B1ACF5-2 2.规格型号:详见图纸 3.安装方式:明装 4.含柜体及所有元器件、铜排、变频控制器等 5.技术规格、性能参数、包含费用详见招标文件、图纸、技术要求等 | 台 | 1 |  | 0
9 | 配电箱 | 1.名称:B1层办公消防水泵房排水泵控制箱B1ACP5-2 2.规格型号:详见图纸 3.安装方式:明装 4.含柜体及所有元器件、铜排、变频控制器等 5.技术规格、性能参数、包含费用详见招标文件、图纸、技术要求等 | 台 | 1 |  | 0
10 | 配电箱 | 1.名称:B1层商业用电3商业配电箱B1SAL3 2.规格型号:详见图纸 3.安装方式:明装 4.含柜体及所有元器件、铜排等 5.技术规格、性能参数、包含费用详见招标文件、图纸、技术要求等 | 台 | 1 |  | 0
11 | 配电箱 | 1.名称:B1层商业用电1商业配电箱B1SAL1 2.规格型号:详见图纸 3.安装方式:明装 4.含柜体及所有元器件、铜排等 5.技术规格、性能参数、包含费用详见招标文件、图纸、技术要求等 | 台 | 1 |  | 0
12 | 配电箱 | 1.名称:B1层商业扶梯用电总箱1B1SAPFT1 2.规格型号:详见图纸 3.安装方式:明装 4.含柜体及所有元器件、铜排等 5.技术规格、性能参数、包含费用详见招标文件、图纸、技术要求等 | 台 | 1 |  | 0
13 | 配电箱 | 1.名称:B1层商业用电2商业配电箱B1SAL2 2.规格型号:详见图纸 3.安装方式:明装 4.含柜体及所有元器件、铜排等 5.技术规格、性能参数、包含费用详见招标文件、图纸、技术要求等 | 台 | 1 |  | 0
14 | 配电箱 | 1.名称:LG层6#电井商业电表箱LGSAW6 2.规格型号:详见图纸 3.安装方式:明装 4.含柜体及所有元器件、铜排等 5.技术规格、性能参数、包含费用详见招标文件、图纸、技术要求等 | 台 | 1 |  | 0
15 | 配电箱 | 1.名称:B1层商业预留促销展位用电B1ALDJ1 2.规格型号:详见图纸 3.安装方式:明装 4.含柜体及所有元器件、铜排等 5.技术规格、性能参数、包含费用详见招标文件、图纸、技术要求等 | 台 | 1 |  | 0
16 | 配电箱 | 1.名称:LG层8#电井商业电表箱LGSAW8 2.规格型号:详见图纸 3.安装方式:明装 4.含柜体及所有元器件、铜排等 5.技术规格、性能参数、包含费用详见招标文件、图纸、技术要求等 | 台 | 1 |  | 0
17 | 配电箱 | 1.名称:LG层9#电井商业电表箱LGSAW9 2.规格型号:详见图纸 3.安装方式:明装 4.含柜体及所有元器件、铜排等 5.技术规格、性能参数、包含费用详见招标文件、图纸、技术要求等 | 台 | 1 |  | 0
18 | 配电箱 | 1.名称:LG层8#电井商业电表箱LGSAW10 2.规格型号:详见图纸 3.安装方式:明装 4.含柜体及所有元器件、铜排等 5.技术规格、性能参数、包含费用详见招标文件、图纸、技术要求等 | 台 | 1 |  | 0
19 | 配电箱 | 1.名称:LG层9,10,21,14防火分区消防动力总箱LGAPEM9b、LGAPEM9a 2.规格型号:详见图纸 3.安装方式:明装 4.含柜体及所有元器件、铜排等 5.技术规格、性能参数、包含费用详见招标文件、图纸、技术要求等 | 台 | 2 |  | 0
20 | 配电箱 | 1.名称:LG层第9防火分区消防风机双电源配电箱LGATF9-1 2.规格型号:详见图纸 3.安装方式:明装 4.含柜体及所有元器件、铜排等 5.技术规格、性能参数、包含费用详见招标文件、图纸、技术要求等 | 台 | 1 |  | 0
21 | 配电箱 | 1.名称:LG层第9防火分区消防风机双电源配电箱LGATF9-2 2.规格型号:详见图纸 3.安装方式:明装 4.含柜体及所有元器件、铜排等 5.技术规格、性能参数、包含费用详见招标文件、图纸、技术要求等 | 台 | 1 |  | 0
22 | 配电箱 | 1.名称:LG层第9防火分区消防风机双电源配电箱LGATF9-3 2.规格型号:详见图纸 3.安装方式:明装 4.含柜体及所有元器件、铜排等 5.技术规格、性能参数、包含费用详见招标文件、图纸、技术要求等 | 台 | 1 |  | 0
23 | 配电箱 | 1.名称:LG层第10防火分区消防风机双电源配电箱LGATF10-1 2.规格型号:详见图纸 3.安装方式:明装 4.含柜体及所有元器件、铜排等 5.技术规格、性能参数、包含费用详见招标文件、图纸、技术要求等 | 台 | 1 |  | 0
24 | 配电箱 | 1.名称:LG层第21防火分区消防风机双电源配电箱LGATF21-1 2.规格型号:详见图纸 3.安装方式:明装 4.含柜体及所有元器件、铜排等 5.技术规格、性能参数、包含费用详见招标文件、图纸、技术要求等 | 台 | 1 |  | 0
25 | 配电箱 | 1.名称:LG层第14防火分区消防风机双电源配电箱LGATF14-1 2.规格型号:详见图纸 3.安装方式:明装 4.含柜体及所有元器件、铜排等 5.技术规格、性能参数、包含费用详见招标文件、图纸、技术要求等 | 台 | 1 |  | 0
26 | 配电箱 | 1.名称:LG层20,19,16,18防火分区消防动力总箱LGSAPEM10b、LGSAPEM10a 2.规格型号:详见图纸 3.安装方式:明装 4.含柜体及所有元器件、铜排等 5.技术规格、性能参数、包含费用详见招标文件、图纸、技术要求等 | 台 | 2 |  | 0
27 | 配电箱 | 1.名称:LG层第20防火分区消防风机双电源配电箱LGATF20-1 2.规格型号:详见图纸 3.安装方式:明装 4.含柜体及所有元器件、铜排等 5.技术规格、性能参数、包含费用详见招标文件、图纸、技术要求等 | 台 | 1 |  | 0
28 | 配电箱 | 1.名称:LG层第20防火分区消防风机双电源配电箱LGATF20-3 2.规格型号:详见图纸 3.安装方式:明装 4.含柜体及所有元器件、铜排等 5.技术规格、性能参数、包含费用详见招标文件、图纸、技术要求等 | 台 | 1 |  | 0
29 | 配电箱 | 1.名称:LG层第14防火分区消防风机双电源配电箱LGATF14-2 2.规格型号:详见图纸 3.安装方式:明装 4.含柜体及所有元器件、铜排等 5.技术规格、性能参数、包含费用详见招标文件、图纸、技术要求等 | 台 | 1 |  | 0
30 | 配电箱 | 1.名称:LG层第19防火分区消防风机双电源配电箱LGATF19-1 2.规格型号:详见图纸 3.安装方式:明装 4.含柜体及所有元器件、铜排等 5.技术规格、性能参数、包含费用详见招标文件、图纸、技术要求等 | 台 | 1 |  | 0
31 | 配电箱 | 1.名称:LG层第18防火分区消防风机双电源配电箱LGATF18-1 2.规格型号:详见图纸 3.安装方式:明装 4.含柜体及所有元器件、铜排等 5.技术规格、性能参数、包含费用详见招标文件、图纸、技术要求等 | 台 | 1 |  | 0
32 | 配电箱 | 1.名称:LG层第18防火分区消防风机双电源配电箱LGATF18-2 2.规格型号:详见图纸 3.安装方式:明装 4.含柜体及所有元器件、铜排等 5.技术规格、性能参数、包含费用详见招标文件、图纸、技术要求等 | 台 | 1 |  | 0
33 | 配电箱 | 1.名称:LG层第12防火分区消防风机双电源配电箱LGATF12-1 2.规格型号:详见图纸 3.安装方式:明装 4.含柜体及所有元器件、铜排等 5.技术规格、性能参数、包含费用详见招标文件、图纸、技术要求等 | 台 | 1 |  | 0
34 | 配电箱 | 1.名称:LG层第16防火分区消防风机双电源配电箱LGATF16-1 2.规格型号:详见图纸 3.安装方式:明装 4.含柜体及所有元器件、铜排等 5.技术规格、性能参数、包含费用详见招标文件、图纸、技术要求等 | 台 | 1 |  | 0
35 | 配电箱 | 1.名称:B1层9,14,21防火分区商业普通动力LGSAPM7 2.规格型号:详见图纸 3.安装方式:明装 4.含柜体及所有元器件、铜排等 5.技术规格、性能参数、包含费用详见招标文件、图纸、技术要求等 | 台 | 1 |  | 0
36 | 配电箱 | 1.名称:LG层第14防火分区排水泵控制箱LGACP14-1 2.规格型号:详见图纸 3.安装方式:明装 4.含柜体及所有元器件、铜排等 5.技术规格、性能参数、包含费用详见招标文件、图纸、技术要求等 | 台 | 1 |  | 0
37 | 配电箱 | 1.名称:LG层第9防火分区普通风机控制箱LGACF9-1 2.规格型号:详见图纸 3.安装方式:明装 4.含柜体及所有元器件、铜排、变频控制器等 5.技术规格、性能参数、包含费用详见招标文件、图纸、技术要求等 | 台 | 1 |  | 0
38 | 配电箱 | 1.名称:LG层第14防火分区普通风机控制箱LGACF14-1 2.规格型号:详见图纸 3.安装方式:明装 4.含柜体及所有元器件、铜排、变频控制器等 5.技术规格、性能参数、包含费用详见招标文件、图纸、技术要求等 | 台 | 1 |  | 0
39 | 配电箱 | 1.名称:LG层第22防火分区消防风机双电源配电箱LGATF22-1 2.规格型号:详见图纸 3.安装方式:明装 4.含柜体及所有元器件、铜排等 5.技术规格、性能参数、包含费用详见招标文件、图纸、技术要求等 | 台 | 1 |  | 0
40 | 配电箱 | 1.名称:LG层 排水泵控制箱LGACP21-3、LGACP20-1、LGACP15-1、LGACP19-1 2.规格型号:详见图纸 3.安装方式:明装 4.含柜体及所有元器件、铜排等 5.技术规格、性能参数、包含费用详见招标文件、图纸、技术要求等 | 台 | 4 |  | 0
41 | 配电箱 | 1.名称:LG层垃圾房用电总箱B1SAPLJ 2.规格型号:详见图纸 3.安装方式:明装 4.含柜体及所有元器件、铜排等 5.技术规格、性能参数、包含费用详见招标文件、图纸、技术要求等 | 台 | 1 |  | 0
42 | 配电箱 | 1.名称:LG层预留水景机房用电LGAPSJ 2.规格型号:详见图纸，出线回路二次装修，箱体综合考虑预留元器件安装空间 3.安装方式:明装 4.含柜体及所有元器件、铜排等 5.技术规格、性能参数、包含费用详见招标文件、图纸、技术要求等 | 台 | 1 |  | 0
43 | 配电箱 | 1.名称:LG层第21防火分区普通风机控制箱LGACF21-2 2.规格型号:详见图纸 3.安装方式:明装 4.含柜体及所有元器件、铜排等 5.技术规格、性能参数、包含费用详见招标文件、图纸、技术要求等 | 台 | 1 |  | 0
44 | 配电箱 | 1.名称:LG层垃圾房用电LGAPLJ1 2.规格型号:详见图纸，出线回路二次装修，箱体综合考虑预留元器件安装空间 3.安装方式:明装 4.含柜体及所有元器件、铜排等 5.技术规格、性能参数、包含费用详见招标文件、图纸、技术要求等 | 台 | 1 |  | 0
45 | 配电箱 | 1.名称:LG层第20防火分区普通风机控制箱LGACF20-1 2.规格型号:详见图纸 3.安装方式:明装 4.含柜体及所有元器件、铜排等 5.技术规格、性能参数、包含费用详见招标文件、图纸、技术要求等 | 台 | 1 |  | 0
46 | 配电箱 | 1.名称:LG层垃圾房用电LGAPLJ2 2.规格型号:详见图纸，出线回路二次装修，箱体综合考虑预留元器件安装空间 3.安装方式:明装 4.含柜体及所有元器件、铜排等 5.技术规格、性能参数、包含费用详见招标文件、图纸、技术要求等 | 台 | 1 |  | 0
47 | 配电箱 | 1.名称:LG层第21防火分区普通风机控制箱LGACF21-1 2.规格型号:详见图纸 3.安装方式:明装 4.含柜体及所有元器件、铜排等 5.技术规格、性能参数、包含费用详见招标文件、图纸、技术要求等 | 台 | 1 |  | 0
48 | 配电箱 | 1.名称:LG层第15防火分区消防动力双电源配电箱LGATP15 2.规格型号:详见图纸 3.安装方式:明装 4.含柜体及所有元器件、铜排等 5.技术规格、性能参数、包含费用详见招标文件、图纸、技术要求等 | 台 | 1 |  | 0
49 | 配电箱 | 1.名称:LG层商业7#电井应急动力配电箱LGSAPE7 2.规格型号:详见图纸，出线回路二次装修，箱体综合考虑预留元器件安装空间 3.安装方式:明装 4.含柜体及所有元器件、铜排等 5.技术规格、性能参数、包含费用详见招标文件、图纸、技术要求等 | 台 | 1 |  | 0
50 | 配电箱 | 1.名称:LG层第9防火分区普通风机控制箱LGACF9-2 2.规格型号:详见图纸 3.安装方式:明装 4.含柜体及所有元器件、铜排等 5.技术规格、性能参数、包含费用详见招标文件、图纸、技术要求等 | 台 | 1 |  | 0
51 | 配电箱 | 1.名称:LG层排水泵控制箱LGACP21-1、LGACP21-2、LGACP20-2 2.规格型号:详见图纸 3.安装方式:明装 4.含柜体及所有元器件、铜排等 5.技术规格、性能参数、包含费用详见招标文件、图纸、技术要求等 | 台 | 3 |  | 0
52 | 配电箱 | 1.名称:LG层商业10#电井应急动力配电箱LGSAPE10 2.规格型号:详见图纸 3.安装方式:明装 4.含柜体及所有元器件、铜排等 5.技术规格、性能参数、包含费用详见招标文件、图纸、技术要求等 | 台 | 1 |  | 0
53 | 配电箱 | 1.名称:LG层商业应急动力配电箱LGSAPE8、LGSAPE6、LGSAPE9 2.规格型号:详见图纸，出线回路二次装修，箱体综合考虑预留元器件安装空间 3.安装方式:明装 4.含柜体及所有元器件、铜排等 5.技术规格、性能参数、包含费用详见招标文件、图纸、技术要求等 | 台 | 3 |  | 0
54 | 配电箱 | 1.名称:LG层第18防火分区普通风机控制箱LGACF18-2 2.规格型号:详见图纸 3.安装方式:明装 4.含柜体及所有元器件、铜排等 5.技术规格、性能参数、包含费用详见招标文件、图纸、技术要求等 | 台 | 1 |  | 0
55 | 配电箱 | 1.名称:LG层第18防火分区普通风机控制箱LGACF18-3 2.规格型号:详见图纸 3.安装方式:明装 4.含柜体及所有元器件、铜排等 5.技术规格、性能参数、包含费用详见招标文件、图纸、技术要求等 | 台 | 1 |  | 0
56 | 配电箱 | 1.名称:LG层第20防火分区消防风机双电源配电箱LGATF20-2 2.规格型号:详见图纸 3.安装方式:明装 4.含柜体及所有元器件、铜排等 5.技术规格、性能参数、包含费用详见招标文件、图纸、技术要求等 | 台 | 1 |  | 0
57 | 配电箱 | 1.名称:LG层第20防火分区隔油设备配电箱LGACGY20 2.规格型号:详见图纸 3.安装方式:明装 4.含柜体及所有元器件、铜排等 5.技术规格、性能参数、包含费用详见招标文件、图纸、技术要求等 | 台 | 1 |  | 0
58 | 配电箱 | 1.名称:LG层第19防火分区隔油设备配电箱LGACGY19 2.规格型号:详见图纸 3.安装方式:明装 4.含柜体及所有元器件、铜排等 5.技术规格、性能参数、包含费用详见招标文件、图纸、技术要求等 | 台 | 1 |  | 0
59 | 配电箱 | 1.名称:B1层第6防火分区消防动力总箱B1APEM6b、B1APEM6a 2.规格型号:详见图纸 3.安装方式:明装 4.含柜体及所有元器件、铜排等 5.技术规格、性能参数、包含费用详见招标文件、图纸、技术要求等 | 台 | 2 |  | 0
60 | 配电箱 | 1.名称:B1层第6防火分区消防风机双电源配电箱B1ATF6-1 2.规格型号:详见图纸 3.安装方式:明装 4.含柜体及所有元器件、铜排等 5.技术规格、性能参数、包含费用详见招标文件、图纸、技术要求等 | 台 | 1 |  | 0
61 | 配电箱 | 1.名称:B1层第6防火分区消防风机双电源配电箱B1ATF6-2 2.规格型号:详见图纸 3.安装方式:明装 4.含柜体及所有元器件、铜排等 5.技术规格、性能参数、包含费用详见招标文件、图纸、技术要求等 | 台 | 1 |  | 0
62 | 配电箱 | 1.名称:B1层第6防火分区消防风机双电源配电箱B1ATF9-2 2.规格型号:详见图纸 3.安装方式:明装 4.含柜体及所有元器件、铜排等 5.技术规格、性能参数、包含费用详见招标文件、图纸、技术要求等 | 台 | 1 |  | 0
63 | 配电箱 | 1.名称:B1层16~21防火分区商业普通动力B1APM17 2.规格型号:详见图纸 3.安装方式:明装 4.含柜体及所有元器件、铜排等 5.技术规格、性能参数、包含费用详见招标文件、图纸、技术要求等 | 台 | 1 |  | 0
64 | 配电箱 | 1.名称:B1层第19防火分区普通风机控制箱B1ACF19-1 2.规格型号:详见图纸 3.安装方式:明装 4.含柜体及所有元器件、铜排等 5.技术规格、性能参数、包含费用详见招标文件、图纸、技术要求等 | 台 | 1 |  | 0
65 | 配电箱 | 1.名称:B1层第17防火分区普通风机控制箱B1ACF17-1 2.规格型号:详见图纸 3.安装方式:明装 4.含柜体及所有元器件、铜排等 5.技术规格、性能参数、包含费用详见招标文件、图纸、技术要求等 | 台 | 1 |  | 0
66 | 配电箱 | 1.名称:B1层第21防火分区普通风机控制箱B1ACF21-1 2.规格型号:详见图纸 3.安装方式:明装 4.含柜体及所有元器件、铜排、变频控制器等 5.技术规格、性能参数、包含费用详见招标文件、图纸、技术要求等 | 台 | 1 |  | 0
67 | 配电箱 | 1.名称:B1层第2防火分区消防风机双电源配电箱B1ATF2-2 2.规格型号:详见图纸 3.安装方式:明装 4.含柜体及所有元器件、铜排等 5.技术规格、性能参数、包含费用详见招标文件、图纸、技术要求等 | 台 | 1 |  | 0
68 | 配电箱 | 1.名称:LG层第20防火分区普通风机控制箱LGACF20-2 2.规格型号:详见图纸 3.安装方式:明装 4.含柜体及所有元器件、铜排、变频控制器等 5.技术规格、性能参数、包含费用详见招标文件、图纸、技术要求等 | 台 | 1 |  | 0
69 | 配电箱 | 1.名称:LG层第19防火分区普通风机控制箱LGACF19-2 2.规格型号:详见图纸 3.安装方式:明装 4.含柜体及所有元器件、铜排、变频控制器等 5.技术规格、性能参数、包含费用详见招标文件、图纸、技术要求等 | 台 | 1 |  | 0
70 | 配电箱 | 1.名称:LG层第18防火分区普通风机控制箱LGACF18-1 2.规格型号:详见图纸 3.安装方式:明装 4.含柜体及所有元器件、铜排、变频控制器等 5.技术规格、性能参数、包含费用详见招标文件、图纸、技术要求等 | 台 | 1 |  | 0
71 | 配电箱 | 1.名称:LG层第16防火分区普通风机控制箱LGACF16-1 2.规格型号:详见图纸 3.安装方式:明装 4.含柜体及所有元器件、铜排、变频控制器等 5.技术规格、性能参数、包含费用详见招标文件、图纸、技术要求等 | 台 | 1 |  | 0
72 | 配电箱 | 1.名称:B1层16~21防火分区消防动力总箱B1APEM17b、B1APEM17a 2.规格型号:详见图纸 3.安装方式:明装 4.含柜体及所有元器件、铜排等 5.技术规格、性能参数、包含费用详见招标文件、图纸、技术要求等 | 台 | 2 |  | 0
73 | 配电箱 | 1.名称:B1层第17防火分区消防风机双电源配电箱B1ATF17-1 2.规格型号:详见图纸 3.安装方式:明装 4.含柜体及所有元器件、铜排等 5.技术规格、性能参数、包含费用详见招标文件、图纸、技术要求等 | 台 | 1 |  | 0
74 | 配电箱 | 1.名称:B1层第17防火分区消防风机双电源配电箱B1ATF17-2 2.规格型号:详见图纸 3.安装方式:明装 4.含柜体及所有元器件、铜排等 5.技术规格、性能参数、包含费用详见招标文件、图纸、技术要求等 | 台 | 1 |  | 0
75 | 配电箱 | 1.名称:B1层第17防火分区消防风机配电箱B1ATF17-3 2.规格型号:详见图纸 3.安装方式:明装 4.含柜体及所有元器件、铜排等 5.技术规格、性能参数、包含费用详见招标文件、图纸、技术要求等 | 台 | 1 |  | 0
76 | 配电箱 | 1.名称:B1层第2防火分区消防风机双电源配电箱B1ATF2-1 2.规格型号:详见图纸 3.安装方式:明装 4.含柜体及所有元器件、铜排等 5.技术规格、性能参数、包含费用详见招标文件、图纸、技术要求等 | 台 | 1 |  | 0
77 | 配电箱 | 1.名称:B1层第21防火分区消防风机双电源配电箱B1ATF21-1 2.规格型号:详见图纸 3.安装方式:明装 4.含柜体及所有元器件、铜排等 5.技术规格、性能参数、包含费用详见招标文件、图纸、技术要求等 | 台 | 1 |  | 0
78 | 配电箱 | 1.名称:B1层商业保障负荷总箱B1SAPBZ 2.规格型号:详见图纸 3.安装方式:明装 4.含柜体及所有元器件、铜排等 5.技术规格、性能参数、包含费用详见招标文件、图纸、技术要求等 | 台 | 1 |  | 0
79 | 配电箱 | 1.名称:B1层第16~20防火分区商业保障负荷总箱B1SAPBZ19 2.规格型号:详见图纸，出线回路二次装修，箱体综合考虑预留元器件安装空间 3.安装方式:明装 4.含柜体及所有元器件、铜排等 5.技术规格、性能参数、包含费用详见招标文件、图纸、技术要求等 | 台 | 1 |  | 0
80 | 配电箱 | 1.名称:B1层排水泵控制箱B1ACP6-1、B1ACP6-2、B1ACP6-3、B1ACP9-3、B1ACP5-3 2.规格型号:详见图纸 3.安装方式:明装 4.含柜体及所有元器件、铜排等 5.技术规格、性能参数、包含费用详见招标文件、图纸、技术要求等 | 台 | 5 |  | 0
81 | 配电箱 | 1.名称:B1层商业货梯用电总箱B1SAPHT 2.规格型号:详见图纸 3.安装方式:明装 4.含柜体及所有元器件、铜排等 5.技术规格、性能参数、包含费用详见招标文件、图纸、技术要求等 | 台 | 1 |  | 0
82 | 配电箱 | 1.名称:B1层商业生活水泵用电双电源配电箱B1SAPSB 2.规格型号:详见图纸 3.安装方式:明装 4.含柜体及所有元器件、铜排等 5.技术规格、性能参数、包含费用详见招标文件、图纸、技术要求等 | 台 | 1 |  | 0
83 | 配电箱 | 1.名称:LG层第19防火分区普通风机控制箱LGACF19-1 2.规格型号:详见图纸 3.安装方式:明装 4.含柜体及所有元器件、铜排等 5.技术规格、性能参数、包含费用详见招标文件、图纸、技术要求等 | 台 | 1 |  | 0
84 | 配电箱 | 1.名称:B1层5#变电所普通风机配电箱B1ACF5-5 2.规格型号:详见图纸 3.安装方式:明装 4.含柜体及所有元器件、铜排等 5.技术规格、性能参数、包含费用详见招标文件、图纸、技术要求等 | 台 | 1 |  | 0
85 | 配电箱 | 1.名称:B1层商业生活水泵房普通动力配电箱B1ACF21-2 2.规格型号:详见图纸 3.安装方式:明装 4.含柜体及所有元器件、铜排等 5.技术规格、性能参数、包含费用详见招标文件、图纸、技术要求等 | 台 | 1 |  | 0
86 | 配电箱 | 1.名称:B1层商业生活水泵房排水泵控制箱B1ACP21-1 2.规格型号:详见图纸 3.安装方式:明装 4.含柜体及所有元器件、铜排等 5.技术规格、性能参数、包含费用详见招标文件、图纸、技术要求等 | 台 | 1 |  | 0
87 | 配电箱 | 1.名称:B1层5#变电所动力用电B1APD5 2.规格型号:详见图纸 3.安装方式:明装 4.含柜体及所有元器件、铜排等 5.技术规格、性能参数、包含费用详见招标文件、图纸、技术要求等 | 台 | 1 |  | 0
88 | 配电箱 | 1.名称:5#变电所普通风机配电箱B1ACF5-4 2.规格型号:详见图纸 3.安装方式:明装 4.含柜体及所有元器件、铜排等 5.技术规格、性能参数、包含费用详见招标文件、图纸、技术要求等 | 台 | 1 |  | 0
89 | 配电箱 | 1.名称:B1层5#变电所普通风机配电箱B3ACF5-3 2.规格型号:详见图纸 3.安装方式:明装 4.含柜体及所有元器件、铜排等 5.技术规格、性能参数、包含费用详见招标文件、图纸、技术要求等 | 台 | 1 |  | 0
90 | 配电箱 | 1.名称:B1层排水泵控制箱B1ACP9-2、B1ACP9-1 2.规格型号:详见图纸 3.安装方式:明装 4.含柜体及所有元器件、铜排等 5.技术规格、性能参数、包含费用详见招标文件、图纸、技术要求等 | 台 | 2 |  | 0
91 | 配电箱 | 1.名称:B1层第18防火分区防火卷帘双电源配电箱B1ATJL18 2.规格型号:详见图纸 3.安装方式:明装 4.含柜体及所有元器件、铜排等 5.技术规格、性能参数、包含费用详见招标文件、图纸、技术要求等 | 台 | 1 |  | 0
92 | 配电箱 | 1.名称:B1层第20防火分区防火卷帘双电源配电箱B1ATJL20 2.规格型号:详见图纸 3.安装方式:明装 4.含柜体及所有元器件、铜排等 5.技术规格、性能参数、包含费用详见招标文件、图纸、技术要求等 | 台 | 1 |  | 0
93 | 配电箱 | 1.名称:LG层8#变电所动力用电LGAPD8 2.规格型号:详见图纸 3.安装方式:明装 4.含柜体及所有元器件、铜排等 5.技术规格、性能参数、包含费用详见招标文件、图纸、技术要求等 | 台 | 1 |  | 0
94 | 配电箱 | 1.名称:B1层商业扶梯用电总箱2B1SAPFT2 2.规格型号:详见图纸 3.安装方式:明装 4.含柜体及所有元器件、铜排等 5.技术规格、性能参数、包含费用详见招标文件、图纸、技术要求等 | 台 | 1 |  | 0
95 | 配电箱 | 1.名称:LG、B1层扶梯用电配电箱B1APFT20、LGAPFT18、B2APFT8 2.规格型号:详见图纸 3.安装方式:明装 4.含柜体及所有元器件、铜排、浪涌保护器等 5.技术规格、性能参数、包含费用详见招标文件、图纸、技术要求等 | 台 | 3 |  | 0
96 | 配电箱 | 1.名称:LG层扶梯用电配电箱LGAPFT10 2.规格型号:详见图纸 3.安装方式:明装 4.含柜体及所有元器件、铜排、浪涌保护器等 5.技术规格、性能参数、包含费用详见招标文件、图纸、技术要求等 | 台 | 1 |  | 0
97 | 配电箱 | 1.名称:LG、B1层扶梯用电配电箱B1APFT19、LGAPFT15 2.规格型号:详见图纸 3.安装方式:明装 4.含柜体及所有元器件、铜排、浪涌保护器等 5.技术规格、性能参数、包含费用详见招标文件、图纸、技术要求等 | 台 | 2 |  | 0
98 | 配电箱 | 1.名称:B1层商业隔油间用电总箱B1APGYM2 2.规格型号:详见图纸 3.安装方式:明装 4.含柜体及所有元器件、铜排等 5.技术规格、性能参数、包含费用详见招标文件、图纸、技术要求等 | 台 | 1 |  | 0
99 | 配电箱 | 1.名称:B1层商业隔油间用电总箱B1APGYM1 2.规格型号:详见图纸 3.安装方式:明装 4.含柜体及所有元器件、铜排等 5.技术规格、性能参数、包含费用详见招标文件、图纸、技术要求等 | 台 | 1 |  | 0
100 | 配电箱 | 1.名称:B1层第21防火分区隔油设备配电箱B1ACGY21-1 2.规格型号:详见图纸 3.安装方式:明装 4.含柜体及所有元器件、铜排等 5.技术规格、性能参数、包含费用详见招标文件、图纸、技术要求等 | 台 | 1 |  | 0
101 | 配电箱 | 1.名称:B1层第6防火分区隔油设备配电箱B1ACGY6-1 2.规格型号:详见图纸 3.安装方式:明装 4.含柜体及所有元器件、铜排等 5.技术规格、性能参数、包含费用详见招标文件、图纸、技术要求等 | 台 | 1 |  | 0
102 | 配电箱 | 1.名称:B1层第6防火分区隔油设备配电箱B1ACGY6-2 2.规格型号:详见图纸 3.安装方式:明装 4.含柜体及所有元器件、铜排等 5.技术规格、性能参数、包含费用详见招标文件、图纸、技术要求等 | 台 | 1 |  | 0
103 | 配电箱 | 1.名称:B1层第6防火分区污水提升设备配电箱B1ACW6-1 2.规格型号:详见图纸 3.安装方式:明装 4.含柜体及所有元器件、铜排等 5.技术规格、性能参数、包含费用详见招标文件、图纸、技术要求等 | 台 | 1 |  | 0
104 | 配电箱 | 1.名称:B1层商业空调用电总箱B1SAPKM 2.规格型号:详见图纸 3.安装方式:明装 4.含柜体及所有元器件、铜排等 5.技术规格、性能参数、包含费用详见招标文件、图纸、技术要求等 | 台 | 1 |  | 0
105 | 配电箱 | 1.名称:B1层商业排油烟用电总箱B1SAPPYY 2.规格型号:详见图纸 3.安装方式:明装 4.含柜体及所有元器件、铜排等 5.技术规格、性能参数、包含费用详见招标文件、图纸、技术要求等 | 台 | 1 |  | 0
106 | 配电箱 | 1.名称:B1层第20防火分区普通风机控制箱LGACF20-3 2.规格型号:详见图纸 3.安装方式:明装 4.含柜体及所有元器件、铜排等 5.技术规格、性能参数、包含费用详见招标文件、图纸、技术要求等 | 台 | 1 |  | 0
107 | 配电箱 | 1.名称:B1层第20防火分区普通风机控制箱LGACF20-4 2.规格型号:详见图纸 3.安装方式:明装 4.含柜体及所有元器件、铜排等 5.技术规格、性能参数、包含费用详见招标文件、图纸、技术要求等 | 台 | 1 |  | 0
108 | 配电箱 | 1.名称:B2层第2,3防火分区消防动力总箱B2APEM2b、B2APEM2a 2.规格型号:详见图纸 3.安装方式:明装 4.含柜体及所有元器件、铜排等 5.技术规格、性能参数、包含费用详见招标文件、图纸、技术要求等 | 台 | 2 |  | 0
109 | 配电箱 | 1.名称:B2层第2防火分区消防风机双电源配电箱B2ATF2-3 2.规格型号:详见图纸 3.安装方式:明装 4.含柜体及所有元器件、铜排等 5.技术规格、性能参数、包含费用详见招标文件、图纸、技术要求等 | 台 | 1 |  | 0
110 | 配电箱 | 1.名称:B2层第3防火分区消防风机双电源配电箱B2ATF3-1 2.规格型号:详见图纸 3.安装方式:明装 4.含柜体及所有元器件、铜排等 5.技术规格、性能参数、包含费用详见招标文件、图纸、技术要求等 | 台 | 1 |  | 0
111 | 配电箱 | 1.名称:B2层第3防火分区消防风机双电源配电箱B2ATF3-2 2.规格型号:详见图纸 3.安装方式:明装 4.含柜体及所有元器件、铜排等 5.技术规格、性能参数、包含费用详见招标文件、图纸、技术要求等 | 台 | 1 |  | 0
112 | 配电箱 | 1.名称:B2层第3防火分区消防风机双电源配电箱B2ATF3-3 2.规格型号:详见图纸 3.安装方式:明装 4.含柜体及所有元器件、铜排等 5.技术规格、性能参数、包含费用详见招标文件、图纸、技术要求等 | 台 | 1 |  | 0
113 | 配电箱 | 1.名称:B1层第9防火分区消防动力总箱B1APEM9b、B1APEM9a 2.规格型号:详见图纸 3.安装方式:明装 4.含柜体及所有元器件、铜排等 5.技术规格、性能参数、包含费用详见招标文件、图纸、技术要求等 | 台 | 2 |  | 0
114 | 配电箱 | 1.名称:B2层第4防火分区消防风机双电源配电箱B2ATF4-1 2.规格型号:详见图纸 3.安装方式:明装 4.含柜体及所有元器件、铜排等 5.技术规格、性能参数、包含费用详见招标文件、图纸、技术要求等 | 台 | 1 |  | 0
115 | 配电箱 | 1.名称:B2层第4防火分区消防风机双电源配电箱B2ATF4-2 2.规格型号:详见图纸 3.安装方式:明装 4.含柜体及所有元器件、铜排等 5.技术规格、性能参数、包含费用详见招标文件、图纸、技术要求等 | 台 | 1 |  | 0
116 | 配电箱 | 1.名称:B2层第4防火分区消防风机双电源配电箱B2ATF4-3 2.规格型号:详见图纸 3.安装方式:明装 4.含柜体及所有元器件、铜排等 5.技术规格、性能参数、包含费用详见招标文件、图纸、技术要求等 | 台 | 1 |  | 0
117 | 配电箱 | 1.名称:B2层第7,8防火分区消防动力总箱B2APEM7b、B2APEM7a 2.规格型号:详见图纸 3.安装方式:明装 4.含柜体及所有元器件、铜排等 5.技术规格、性能参数、包含费用详见招标文件、图纸、技术要求等 | 台 | 2 |  | 0
118 | 配电箱 | 1.名称:B2层第7防火分区消防风机双电源配电箱B2ATF7-1 2.规格型号:详见图纸 3.安装方式:明装 4.含柜体及所有元器件、铜排等 5.技术规格、性能参数、包含费用详见招标文件、图纸、技术要求等 | 台 | 1 |  | 0
119 | 配电箱 | 1.名称:B2层第7防火分区消防风机双电源配电箱B2ATF7-2 2.规格型号:详见图纸 3.安装方式:明装 4.含柜体及所有元器件、铜排等 5.技术规格、性能参数、包含费用详见招标文件、图纸、技术要求等 | 台 | 1 |  | 0
120 | 配电箱 | 1.名称:B2层第8防火分区消防风机双电源配电箱B2ATF8-1 2.规格型号:详见图纸 3.安装方式:明装 4.含柜体及所有元器件、铜排等 5.技术规格、性能参数、包含费用详见招标文件、图纸、技术要求等 | 台 | 1 |  | 0
121 | 配电箱 | 1.名称:B2层第8防火分区消防风机双电源配电箱B2ATF8-2 2.规格型号:详见图纸 3.安装方式:明装 4.含柜体及所有元器件、铜排等 5.技术规格、性能参数、包含费用详见招标文件、图纸、技术要求等 | 台 | 1 |  | 0
122 | 配电箱 | 1.名称:B2层2,3防火分区排水泵动力总箱B2APEM3b、B2APEM3b 2.规格型号:详见图纸 3.安装方式:明装 4.含柜体及所有元器件、铜排等 5.技术规格、性能参数、包含费用详见招标文件、图纸、技术要求等 | 台 | 2 |  | 0
123 | 配电箱 | 1.名称:B2层第2防火分区排水泵用电双电源配电箱B2ATP2-2 2.规格型号:详见图纸 3.安装方式:明装 4.含柜体及所有元器件、铜排等 5.技术规格、性能参数、包含费用详见招标文件、图纸、技术要求等 | 台 | 1 |  | 0
124 | 配电箱 | 1.名称:B2层第2、3、4防火分区排水泵用电双电源配电箱B2ATP3、B2ATP4 2.规格型号:详见图纸 3.安装方式:明装 4.含柜体及所有元器件、铜排等 5.技术规格、性能参数、包含费用详见招标文件、图纸、技术要求等 | 台 | 2 |  | 0
125 | 配电箱 | 1.名称:B2层第2、3、4防火分区排水泵控制箱B2ACP4-1、B2ACP2-4、B2ACP2-5、B2ACP2-6、B2ACP3-1 2.规格型号:详见图纸 3.安装方式:明装 4.含柜体及所有元器件、铜排等 5.技术规格、性能参数、包含费用详见招标文件、图纸、技术要求等 | 台 | 5 |  | 0
126 | 配电箱 | 1.名称:B2层第2防火分区消防风机双电源配电箱B2ATF2-4 2.规格型号:详见图纸 3.安装方式:明装 4.含柜体及所有元器件、铜排等 5.技术规格、性能参数、包含费用详见招标文件、图纸、技术要求等 | 台 | 1 |  | 0
127 | 配电箱 | 1.名称:B2层第3、8防火分区隔油设备配电箱B2ACGY8-1、B2ACGY3-1 2.规格型号:详见图纸 3.安装方式:明装 4.含柜体及所有元器件、铜排等 5.技术规格、性能参数、包含费用详见招标文件、图纸、技术要求等 | 台 | 2 |  | 0
128 | 配电箱 | 1.名称:B2层第8防火分区隔油设备配电箱B2ACGY8-2、B2ACGY8-3 2.规格型号:详见图纸 3.安装方式:明装 4.含柜体及所有元器件、铜排等 5.技术规格、性能参数、包含费用详见招标文件、图纸、技术要求等 | 台 | 2 |  | 0
129 | 配电箱 | 1.名称:B2层第4防火分区隔油设备配电箱B2ACGY4-1 2.规格型号:详见图纸 3.安装方式:明装 4.含柜体及所有元器件、铜排等 5.技术规格、性能参数、包含费用详见招标文件、图纸、技术要求等 | 台 | 1 |  | 0
130 | 配电箱 | 1.名称:B2层第7防火分区污水提升设备配电箱B2ACW7-1 2.规格型号:详见图纸 3.安装方式:明装 4.含柜体及所有元器件、铜排等 5.技术规格、性能参数、包含费用详见招标文件、图纸、技术要求等 | 台 | 1 |  | 0
131 | 配电箱 | 1.名称:LG层商业预留促销展位用电LGALDJ1 2.规格型号:详见图纸 3.安装方式:明装 4.含柜体及所有元器件、铜排等 5.技术规格、性能参数、包含费用详见招标文件、图纸、技术要求等 | 台 | 1 |  | 0
132 | 配电箱 | 1.名称:LG层商业预留促销展位用电LGALDJ2 2.规格型号:详见图纸 3.安装方式:明装 4.含柜体及所有元器件、铜排等 5.技术规格、性能参数、包含费用详见招标文件、图纸、技术要求等 | 台 | 1 |  | 0
133 | 配电箱 | 1.名称:LG层商业预留促销展位用电LGALDJ3 2.规格型号:详见图纸 3.安装方式:明装 4.含柜体及所有元器件、铜排等 5.技术规格、性能参数、包含费用详见招标文件、图纸、技术要求等 | 台 | 1 |  | 0
134 | 配电箱 | 1.名称:10地块泛光用电总箱B1SALFG 2.规格型号:详见图纸 3.安装方式:明装 4.含柜体及所有元器件、铜排等 5.技术规格、性能参数、包含费用详见招标文件、图纸、技术要求等 | 台 | 1 |  | 0
135 | 配电箱 | 1.名称:LG层~1层商业预留促销展位及接驳箱用电 B1SALDJM 2.规格型号:详见图纸 3.安装方式:明装 4.含柜体及所有元器件、铜排等 5.技术规格、性能参数、包含费用详见招标文件、图纸、技术要求等 | 台 | 1 |  | 0
136 | 配电箱 | 1.名称:LG层广场预留促销展位用电LGALJB 2.规格型号:详见图纸 3.安装方式:明装 4.含柜体及所有元器件、铜排、浪涌保护器等 5.技术规格、性能参数、包含费用详见招标文件、图纸、技术要求等 | 台 | 1 |  | 0
137 | 配电箱 | 1.名称:室外雨水回用泵配电总箱LGAPYS 2.规格型号:详见图纸 3.安装方式:明装 4.含柜体及所有元器件、铜排、浪涌保护器等 5.技术规格、性能参数、包含费用详见招标文件、图纸、技术要求等 | 台 | 1 |  | 0
138 | 配电箱 | 1.名称:B3层第2,3防火分区消防动力总箱B3APEM2b、B3APEM2a 2.规格型号:详见图纸 3.安装方式:明装 4.含柜体及所有元器件、铜排等 5.技术规格、性能参数、包含费用详见招标文件、图纸、技术要求等 | 台 | 2 |  | 0
139 | 配电箱 | 1.名称:B3层第2防火分区消防风机双电源配电箱B3ATF2-1 2.规格型号:详见图纸 3.安装方式:明装 4.含柜体及所有元器件、铜排等 5.技术规格、性能参数、包含费用详见招标文件、图纸、技术要求等 | 台 | 1 |  | 0
140 | 配电箱 | 1.名称:B3层第2防火分区消防风机双电源配电箱B3ATF2-2 2.规格型号:详见图纸 3.安装方式:明装 4.含柜体及所有元器件、铜排等 5.技术规格、性能参数、包含费用详见招标文件、图纸、技术要求等 | 台 | 1 |  | 0
141 | 配电箱 | 1.名称:B3层第2防火分区消防风机双电源配电箱B3ATF2-3 2.规格型号:详见图纸 3.安装方式:明装 4.含柜体及所有元器件、铜排等 5.技术规格、性能参数、包含费用详见招标文件、图纸、技术要求等 | 台 | 1 |  | 0
142 | 配电箱 | 1.名称:B3层第2防火分区消防风机双电源配电箱B3ATF2-4 2.规格型号:详见图纸 3.安装方式:明装 4.含柜体及所有元器件、铜排等 5.技术规格、性能参数、包含费用详见招标文件、图纸、技术要求等 | 台 | 1 |  | 0
143 | 配电箱 | 1.名称:B3层第3防火分区消防风机双电源配电箱B3ATF3-2 2.规格型号:详见图纸 3.安装方式:明装 4.含柜体及所有元器件、铜排等 5.技术规格、性能参数、包含费用详见招标文件、图纸、技术要求等 | 台 | 1 |  | 0
144 | 配电箱 | 1.名称:B3层第3防火分区消防风机双电源配电箱B3ATF3-3 2.规格型号:详见图纸 3.安装方式:明装 4.含柜体及所有元器件、铜排等 5.技术规格、性能参数、包含费用详见招标文件、图纸、技术要求等 | 台 | 1 |  | 0
145 | 配电箱 | 1.名称:B3层第3防火分区消防风机双电源配电箱B3ATF3-4 2.规格型号:详见图纸 3.安装方式:明装 4.含柜体及所有元器件、铜排等 5.技术规格、性能参数、包含费用详见招标文件、图纸、技术要求等 | 台 | 1 |  | 0
146 | 配电箱 | 1.名称:B3层第4防火分区消防动力总箱B3APEM4b、B3APEM4a 2.规格型号:详见图纸 3.安装方式:明装 4.含柜体及所有元器件、铜排等 5.技术规格、性能参数、包含费用详见招标文件、图纸、技术要求等 | 台 | 2 |  | 0
147 | 配电箱 | 1.名称:B3层第4防火分区消防风双电源机配电箱B3ATF4-1 2.规格型号:详见图纸 3.安装方式:明装 4.含柜体及所有元器件、铜排等 5.技术规格、性能参数、包含费用详见招标文件、图纸、技术要求等 | 台 | 1 |  | 0
148 | 配电箱 | 1.名称:B3层第4防火分区消防风机双电源配电箱B3ATF4-2 2.规格型号:详见图纸 3.安装方式:明装 4.含柜体及所有元器件、铜排等 5.技术规格、性能参数、包含费用详见招标文件、图纸、技术要求等 | 台 | 1 |  | 0
149 | 配电箱 | 1.名称:B3层第4防火分区消防风机双电源配电箱B3ATF4-3 2.规格型号:详见图纸 3.安装方式:明装 4.含柜体及所有元器件、铜排等 5.技术规格、性能参数、包含费用详见招标文件、图纸、技术要求等 | 台 | 1 |  | 0
150 | 配电箱 | 1.名称:B3层2,3,4防火分区排水泵动力总箱B3APEM3b、B3APEM3b 2.规格型号:详见图纸 3.安装方式:明装 4.含柜体及所有元器件、铜排等 5.技术规格、性能参数、包含费用详见招标文件、图纸、技术要求等 | 台 | 2 |  | 0
151 | 配电箱 | 1.名称:B3层第2防火分区排水泵用电双电源配电箱B3ATP2 2.规格型号:详见图纸 3.安装方式:明装 4.含柜体及所有元器件、铜排等 5.技术规格、性能参数、包含费用详见招标文件、图纸、技术要求等 | 台 | 1 |  | 0
152 | 配电箱 | 1.名称:B3层第3防火分区排水泵用电双电源配电箱B3ATP3 2.规格型号:详见图纸 3.安装方式:明装 4.含柜体及所有元器件、铜排等 5.技术规格、性能参数、包含费用详见招标文件、图纸、技术要求等 | 台 | 1 |  | 0
153 | 配电箱 | 1.名称:B3层第4防火分区排水泵用电双电源配电箱B3ATP4 2.规格型号:详见图纸 3.安装方式:明装 4.含柜体及所有元器件、铜排等 5.技术规格、性能参数、包含费用详见招标文件、图纸、技术要求等 | 台 | 1 |  | 0
154 | 配电箱 | 1.名称:B3层第2、3、4防火分区排水泵控制箱B3ACP2-1~B3ACP2-5、B3ACP3-1~B3ACP3-5、B3ACP4-1~B3ACP4-5 2.规格型号:详见图纸 3.安装方式:明装 4.含柜体及所有元器件、铜排等 5.技术规格、性能参数、包含费用详见招标文件、图纸、技术要求等 | 台 | 15 |  | 0
155 | 配电箱 | 1.名称:B3层第2、3防火分区排水泵控制箱B3ACP3-6、B3ACP4-4 2.规格型号:详见图纸 3.安装方式:明装 4.含柜体及所有元器件、铜排等 5.技术规格、性能参数、包含费用详见招标文件、图纸、技术要求等 | 台 | 2 |  | 0
156 | 配电箱 | 1.名称:10地块景观用电总箱B1SALJG 2.规格型号:详见图纸 3.安装方式:明装 4.含柜体及所有元器件、铜排等 5.技术规格、性能参数、包含费用详见招标文件、图纸、技术要求等 | 台 | 1 |  | 0
157 | 配电箱 | 1.名称:B3层第7,8防火分区消防动力总箱B3APEM7b、B3APEM7a 2.规格型号:详见图纸 3.安装方式:明装 4.含柜体及所有元器件、铜排等 5.技术规格、性能参数、包含费用详见招标文件、图纸、技术要求等 | 台 | 2 |  | 0
158 | 配电箱 | 1.名称:B3层第7防火分区消防风机双电源配电箱B3ATF7-1 2.规格型号:详见图纸 3.安装方式:明装 4.含柜体及所有元器件、铜排等 5.技术规格、性能参数、包含费用详见招标文件、图纸、技术要求等 | 台 | 1 |  | 0
159 | 配电箱 | 1.名称:B3层第7防火分区消防风机双电源配电箱B3ATF7-2 2.规格型号:详见图纸 3.安装方式:明装 4.含柜体及所有元器件、铜排等 5.技术规格、性能参数、包含费用详见招标文件、图纸、技术要求等 | 台 | 1 |  | 0
160 | 配电箱 | 1.名称:B3层第7防火分区消防风机双电源配电箱B3ATF7-3 2.规格型号:详见图纸 3.安装方式:明装 4.含柜体及所有元器件、铜排等 5.技术规格、性能参数、包含费用详见招标文件、图纸、技术要求等 | 台 | 1 |  | 0
161 | 配电箱 | 1.名称:B3层第8防火分区消防风机双电源配电箱B3ATF8-1 2.规格型号:详见图纸 3.安装方式:明装 4.含柜体及所有元器件、铜排等 5.技术规格、性能参数、包含费用详见招标文件、图纸、技术要求等 | 台 | 1 |  | 0
162 | 配电箱 | 1.名称:B3层第8防火分区消防风机双电源配电箱B3ATF8-2 2.规格型号:详见图纸 3.安装方式:明装 4.含柜体及所有元器件、铜排等 5.技术规格、性能参数、包含费用详见招标文件、图纸、技术要求等 | 台 | 1 |  | 0
163 | 配电箱 | 1.名称:B3层第8防火分区消防风机双电源配电箱B3ATF8-3 2.规格型号:详见图纸 3.安装方式:明装 4.含柜体及所有元器件、铜排等 5.技术规格、性能参数、包含费用详见招标文件、图纸、技术要求等 | 台 | 1 |  | 0
164 | 配电箱 | 1.名称:B3层7,8防火分区排水泵动力总箱B3APEM8b、B3APEM8b 2.规格型号:详见图纸 3.安装方式:明装 4.含柜体及所有元器件、铜排等 5.技术规格、性能参数、包含费用详见招标文件、图纸、技术要求等 | 台 | 2 |  | 0
165 | 配电箱 | 1.名称:B3层第7防火分区排水泵用电双电源配电箱B3ATP7 2.规格型号:详见图纸 3.安装方式:明装 4.含柜体及所有元器件、铜排等 5.技术规格、性能参数、包含费用详见招标文件、图纸、技术要求等 | 台 | 1 |  | 0
166 | 配电箱 | 1.名称:B3层第8防火分区排水泵用电双电源配电箱B3ATP8 2.规格型号:详见图纸 3.安装方式:明装 4.含柜体及所有元器件、铜排等 5.技术规格、性能参数、包含费用详见招标文件、图纸、技术要求等 | 台 | 1 |  | 0
167 | 配电箱 | 1.名称:B3层第七、八防火分区排水泵控制箱B3ACP7-1、B3ACP7-2、B3ACP7-3、B3ACP7-4、B3ACP7-5、B3ACP8-1、B3ACP8-2 2.规格型号:详见图纸 3.安装方式:明装 4.含柜体及所有元器件、铜排等 5.技术规格、性能参数、包含费用详见招标文件、图纸、技术要求等 | 台 | 7 |  | 0
168 | 配电箱 | 1.名称:B3层第4、7防火分区消防电梯排水泵用电双切箱B3ATP7-1、B3ATP4-1 2.规格型号:详见图纸 3.安装方式:明装 4.含柜体及所有元器件、铜排等 5.技术规格、性能参数、包含费用详见招标文件、图纸、技术要求等 | 台 | 2 |  | 0
169 | 配电箱 | 1.名称:B3层第七、八防火分区排水泵控制箱B3ACP7-6、B3ACP8-3、B3ACP8-4 2.规格型号:详见图纸 3.安装方式:明装 4.含柜体及所有元器件、铜排等 5.技术规格、性能参数、包含费用详见招标文件、图纸、技术要求等 | 台 | 3 |  | 0
170 | 配电箱 | 1.名称:B2、B3层第8防火分区扶梯用电配电箱B2APFT8、B3APFT8 2.规格型号:详见图纸 3.安装方式:明装 4.含柜体及所有元器件、铜排、浪涌保护器等 5.技术规格、性能参数、包含费用详见招标文件、图纸、技术要求等 | 台 | 2 |  | 0
171 | 配电箱 | 1.名称:LG层商业用电2商业配电箱LGSAL2 2.规格型号:详见图纸 3.安装方式:明装 4.含柜体及所有元器件、铜排等 5.技术规格、性能参数、包含费用详见招标文件、图纸、技术要求等 | 台 | 1 |  | 0
172 | 配电箱 | 1.名称:LG层商业用电3商业配电箱LGSAL3 2.规格型号:详见图纸 3.安装方式:明装 4.含柜体及所有元器件、铜排等 5.技术规格、性能参数、包含费用详见招标文件、图纸、技术要求等 | 台 | 1 |  | 0
173 | 配电箱 | 1.名称:LG层商业用电1商业配电箱LGSAL1 2.规格型号:详见图纸 3.安装方式:明装 4.含柜体及所有元器件、铜排等 5.技术规格、性能参数、包含费用详见招标文件、图纸、技术要求等 | 台 | 1 |  | 0
174 | 配电箱 | 1.名称:室外雨水调蓄池水泵控制箱LGAPSB1 2.规格型号:详见图纸 3.安装方式:明装 4.含柜体及所有元器件、铜排、浪涌保护器等 5.技术规格、性能参数、包含费用详见招标文件、图纸、技术要求等 | 台 | 1 |  | 0
175 | 配电箱 | 1.名称:裙房3层6#电井商业应急动力配电箱3SAPE6 2.规格型号:详见图纸 3.安装方式:明装 4.含柜体及所有元器件、铜排等 5.技术规格、性能参数、包含费用详见招标文件、图纸、技术要求等 | 台 | 1 |  | 0
176 | 配电箱 | 1.名称:裙房2层6#电井商业应急动力配电箱2SAPE6 2.规格型号:详见图纸 3.安装方式:明装 4.含柜体及所有元器件、铜排等 5.技术规格、性能参数、包含费用详见招标文件、图纸、技术要求等 | 台 | 1 |  | 0
177 | 配电箱 | 1.名称:裙房2层6#电井商业应急动力配电箱1SAPE6 2.规格型号:详见图纸 3.安装方式:明装 4.含柜体及所有元器件、铜排等 5.技术规格、性能参数、包含费用详见招标文件、图纸、技术要求等 | 台 | 1 |  | 0
178 | 配电箱 | 1.名称:裙房3层6#电井扶梯用电配电箱2SAPFT6 2.规格型号:详见图纸 3.安装方式:明装 4.含柜体及所有元器件、铜排、浪涌保护器等 5.技术规格、性能参数、包含费用详见招标文件、图纸、技术要求等 | 台 | 1 |  | 0
179 | 配电箱 | 1.名称:裙房3层6#电井扶梯用电配电箱1SAPFT6 2.规格型号:详见图纸 3.安装方式:明装 4.含柜体及所有元器件、铜排、浪涌保护器等 5.技术规格、性能参数、包含费用详见招标文件、图纸、技术要求等 | 台 | 1 |  | 0
180 | 配电箱 | 1.名称:裙房3层6#电井扶梯用电配电箱1SAPFT6 2.规格型号:详见图纸 3.安装方式:明装 4.含柜体及所有元器件、铜排、浪涌保护器等 5.技术规格、性能参数、包含费用详见招标文件、图纸、技术要求等 | 台 | 1 |  | 0
181 | 配电箱 | 1.名称:裙房4层6#电井消防风机双电源配电箱4SAT6-1 2.规格型号:详见图纸 3.安装方式:明装 4.含柜体及所有元器件、铜排等 5.技术规格、性能参数、包含费用详见招标文件、图纸、技术要求等 | 台 | 1 |  | 0
182 | 配电箱 | 1.名称:6#电井普通风机控制箱4SACF6-5 2.规格型号:详见图纸 3.安装方式:明装 4.含柜体及所有元器件、铜排、浪涌保护器等 5.技术规格、性能参数、包含费用详见招标文件、图纸、技术要求等 | 台 | 1 |  | 0
183 | 配电箱 | 1.名称:6#电井消防动力总箱4SAPEM6a、4SAPEM6b 2.规格型号:详见图纸 3.安装方式:明装 4.含柜体及所有元器件、铜排等 5.技术规格、性能参数、包含费用详见招标文件、图纸、技术要求等 | 台 | 2 |  | 0
184 | 配电箱 | 1.名称:6#电井空调用电总箱4SAPK6 2.规格型号:详见图纸 3.安装方式:明装 4.含柜体及所有元器件、铜排、浪涌保护器等 5.技术规格、性能参数、包含费用详见招标文件、图纸、技术要求等 | 台 | 1 |  | 0
185 | 配电箱 | 1.名称:6#电井普通风机控制箱4SACF6-4 2.规格型号:详见图纸 3.安装方式:明装 4.含柜体及所有元器件、铜排、变频控制器、浪涌保护器等 5.技术规格、性能参数、包含费用详见招标文件、图纸、技术要求等 | 台 | 1 |  | 0
186 | 配电箱 | 1.名称:裙房4层6#电井排油烟配电箱4SAPPYY6 2.规格型号:详见图纸 3.安装方式:明装 4.含柜体及所有元器件、铜排、浪涌保护器等 5.技术规格、性能参数、包含费用详见招标文件、图纸、技术要求等 | 台 | 1 |  | 0
187 | 配电箱 | 1.名称:8#电井普通风机控制箱4SACF6-3 2.规格型号:详见图纸 3.安装方式:明装 4.含柜体及所有元器件、铜排、变频控制器、浪涌保护器等 5.技术规格、性能参数、包含费用详见招标文件、图纸、技术要求等 | 台 | 1 |  | 0
188 | 配电箱 | 1.名称:8#电井普通风机控制箱4SACF6-1、4SACF6-2 2.规格型号:详见图纸 3.安装方式:明装 4.含柜体及所有元器件、铜排、变频控制器、浪涌保护器等 5.技术规格、性能参数、包含费用详见招标文件、图纸、技术要求等 | 台 | 2 |  | 0
189 | 配电箱 | 1.名称:6#电井普通风机控制箱4SACF6-6 2.规格型号:详见图纸 3.安装方式:明装 4.含柜体及所有元器件、铜排、变频控制器、浪涌保护器等 5.技术规格、性能参数、包含费用详见招标文件、图纸、技术要求等 | 台 | 1 |  | 0
190 | 配电箱 | 1.名称:6#电井普通风机控制箱4SACF6-7 2.规格型号:详见图纸 3.安装方式:明装 4.含柜体及所有元器件、铜排、变频控制器、浪涌保护器等 5.技术规格、性能参数、包含费用详见招标文件、图纸、技术要求等 | 台 | 1 |  | 0
191 | 配电箱 | 1.名称:7#电井3层卫生间普通风机控制箱3SACF7-1 2.规格型号:详见图纸 3.安装方式:明装 4.含柜体及所有元器件、铜排等 5.技术规格、性能参数、包含费用详见招标文件、图纸、技术要求等 | 台 | 1 |  | 0
192 | 配电箱 | 1.名称:裙房3层7#电井商业应急动力配电箱3SAPE7 2.规格型号:详见图纸 3.安装方式:明装 4.含柜体及所有元器件、铜排等 5.技术规格、性能参数、包含费用详见招标文件、图纸、技术要求等 | 台 | 1 |  | 0
193 | 配电箱 | 1.名称:裙房1层7#电井商业应急动力配电箱1SAPE7 2.规格型号:详见图纸 3.安装方式:明装 4.含柜体及所有元器件、铜排等 5.技术规格、性能参数、包含费用详见招标文件、图纸、技术要求等 | 台 | 1 |  | 0
194 | 配电箱 | 1.名称:裙房3层7#电井商业货梯配电箱3SAPHT7 2.规格型号:详见图纸 3.安装方式:明装 4.含柜体及所有元器件、铜排、浪涌保护器等 5.技术规格、性能参数、包含费用详见招标文件、图纸、技术要求等 | 台 | 1 |  | 0
195 | 配电箱 | 1.名称:裙房2层7#电井商业客梯双电源配电箱2SATKT7 2.规格型号:详见图纸 3.安装方式:明装 4.含柜体及所有元器件、铜排、浪涌保护器等 5.技术规格、性能参数、包含费用详见招标文件、图纸、技术要求等 | 台 | 1 |  | 0
196 | 配电箱 | 1.名称:裙房2层7#电井商业货梯配电箱2SAPHT7 2.规格型号:详见图纸 3.安装方式:明装 4.含柜体及所有元器件、铜排、浪涌保护器等 5.技术规格、性能参数、包含费用详见招标文件、图纸、技术要求等 | 台 | 1 |  | 0
197 | 配电箱 | 1.名称:7#电井消防动力总箱4SAPEM7a、4SAPEM7b 2.规格型号:详见图纸 3.安装方式:明装 4.含柜体及所有元器件、铜排等 5.技术规格、性能参数、包含费用详见招标文件、图纸、技术要求等 | 台 | 2 |  | 0
198 | 配电箱 | 1.名称:裙房4层7#电井消防风机双电源配电箱4SAT7-1 2.规格型号:详见图纸 3.安装方式:明装 4.含柜体及所有元器件、铜排等 5.技术规格、性能参数、包含费用详见招标文件、图纸、技术要求等 | 台 | 1 |  | 0
199 | 配电箱 | 1.名称:裙房4层7#电井消防风机配电箱4SAT7-2 2.规格型号:详见图纸 3.安装方式:明装 4.含柜体及所有元器件、铜排等 5.技术规格、性能参数、包含费用详见招标文件、图纸、技术要求等 | 台 | 1 |  | 0
200 | 配电箱 | 1.名称:7#电井普通风机控制箱4SACF7-5 2.规格型号:详见图纸 3.安装方式:明装 4.含柜体及所有元器件、铜排、浪涌保护器等 5.技术规格、性能参数、包含费用详见招标文件、图纸、技术要求等 | 台 | 1 |  | 0
201 | 配电箱 | 1.名称:7#电井空调用电总箱4SAPK7 2.规格型号:详见图纸 3.安装方式:明装 4.含柜体及所有元器件、铜排、浪涌保护器等 5.技术规格、性能参数、包含费用详见招标文件、图纸、技术要求等 | 台 | 1 |  | 0
202 | 配电箱 | 1.名称:7#电井普通风机控制箱4SACF7-1 2.规格型号:详见图纸 3.安装方式:明装 4.含柜体及所有元器件、铜排、变频控制器等 5.技术规格、性能参数、包含费用详见招标文件、图纸、技术要求等 | 台 | 1 |  | 0
203 | 配电箱 | 1.名称:7#电井普通风机控制箱4SACF7-4 2.规格型号:详见图纸 3.安装方式:明装 4.含柜体及所有元器件、铜排、浪涌保护器等 5.技术规格、性能参数、包含费用详见招标文件、图纸、技术要求等 | 台 | 1 |  | 0
204 | 配电箱 | 1.名称:7#电井普通风机控制箱2SACF7-2 2.规格型号:详见图纸 3.安装方式:明装 4.含柜体及所有元器件、铜排、变频控制器等 5.技术规格、性能参数、包含费用详见招标文件、图纸、技术要求等 | 台 | 1 |  | 0
205 | 配电箱 | 1.名称:裙房4层7#电井排油烟配电箱4SAPPYY7 2.规格型号:详见图纸 3.安装方式:明装 4.含柜体及所有元器件、铜排等 5.技术规格、性能参数、包含费用详见招标文件、图纸、技术要求等 | 台 | 1 |  | 0
206 | 配电箱 | 1.名称:1层商业预留广告位用电41SALGG4 2.规格型号:详见图纸，出线回路二次装修，箱体综合考虑预留元器件安装空间 3.安装方式:明装 4.含柜体及所有元器件、铜排等 5.技术规格、性能参数、包含费用详见招标文件、图纸、技术要求等 | 台 | 1 |  | 0
207 | 配电箱 | 1.名称:裙房4层7#电井消防风机双电源配电箱4SAT7-2 2.规格型号:详见图纸 3.安装方式:明装 4.含柜体及所有元器件、铜排等 5.技术规格、性能参数、包含费用详见招标文件、图纸、技术要求等 | 台 | 1 |  | 0
208 | 配电箱 | 1.名称:7#电井普通风机控制箱4SACF7-2 2.规格型号:详见图纸 3.安装方式:明装 4.含柜体及所有元器件、铜排、变频控制器、浪涌保护器等 5.技术规格、性能参数、包含费用详见招标文件、图纸、技术要求等 | 台 | 1 |  | 0
209 | 配电箱 | 1.名称:7#电井普通风机控制箱4SACF7-3 2.规格型号:详见图纸 3.安装方式:明装 4.含柜体及所有元器件、铜排、变频控制器、浪涌保护器等 5.技术规格、性能参数、包含费用详见招标文件、图纸、技术要求等 | 台 | 1 |  | 0
210 | 配电箱 | 1.名称:7#电井普通风机控制箱1SACF7-1 2.规格型号:详见图纸 3.安装方式:明装 4.含柜体及所有元器件、铜排、变频控制器等 5.技术规格、性能参数、包含费用详见招标文件、图纸、技术要求等 | 台 | 1 |  | 0
211 | 配电箱 | 1.名称:7#电井普通风机控制箱2SACF7-1 2.规格型号:详见图纸 3.安装方式:明装 4.含柜体及所有元器件、铜排、变频控制器等 5.技术规格、性能参数、包含费用详见招标文件、图纸、技术要求等 | 台 | 1 |  | 0
212 | 配电箱 | 1.名称:裙房2层7#电井消防风机双电源配电箱2SAT7-1 2.规格型号:详见图纸 3.安装方式:明装 4.含柜体及所有元器件、铜排等 5.技术规格、性能参数、包含费用详见招标文件、图纸、技术要求等 | 台 | 1 |  | 0
213 | 配电箱 | 1.名称:裙房3层8#电井商业应急动力配电箱3SAPE8 2.规格型号:详见图纸 3.安装方式:明装 4.含柜体及所有元器件、铜排等 5.技术规格、性能参数、包含费用详见招标文件、图纸、技术要求等 | 台 | 1 |  | 0
214 | 配电箱 | 1.名称:裙房2层8#电井商业应急动力配电箱2SAPE8 2.规格型号:详见图纸 3.安装方式:明装 4.含柜体及所有元器件、铜排等 5.技术规格、性能参数、包含费用详见招标文件、图纸、技术要求等 | 台 | 1 |  | 0
215 | 配电箱 | 1.名称:裙房1层8#电井商业应急动力配电箱1SAPE8 2.规格型号:详见图纸 3.安装方式:明装 4.含柜体及所有元器件、铜排等 5.技术规格、性能参数、包含费用详见招标文件、图纸、技术要求等 | 台 | 1 |  | 0
216 | 配电箱 | 1.名称:裙房4层8#电井消防风机双电源配电箱4SAT8-1 2.规格型号:详见图纸 3.安装方式:明装 4.含柜体及所有元器件、铜排等 5.技术规格、性能参数、包含费用详见招标文件、图纸、技术要求等 | 台 | 1 |  | 0
217 | 配电箱 | 1.名称:8#电井消防动力总箱4SAPEM8a、4SAPEM8b 2.规格型号:详见图纸 3.安装方式:明装 4.含柜体及所有元器件、铜排等 5.技术规格、性能参数、包含费用详见招标文件、图纸、技术要求等 | 台 | 2 |  | 0
218 | 配电箱 | 1.名称:8#电井普通风机控制箱4SACF8-4 2.规格型号:详见图纸 3.安装方式:明装 4.含柜体及所有元器件、铜排、浪涌保护器等 5.技术规格、性能参数、包含费用详见招标文件、图纸、技术要求等 | 台 | 1 |  | 0
219 | 配电箱 | 1.名称:裙房4层8#电井排油烟配电箱4SAPPYY8 2.规格型号:详见图纸 3.安装方式:明装 4.含柜体及所有元器件、铜排、浪涌保护器等 5.技术规格、性能参数、包含费用详见招标文件、图纸、技术要求等 | 台 | 1 |  | 0
220 | 配电箱 | 1.名称:8#电井普通风机控制箱4SACF8-1、4SACF8-2、4SACF8-3 2.规格型号:详见图纸 3.安装方式:明装 4.含柜体及所有元器件、铜排、变频控制器、浪涌保护器等 5.技术规格、性能参数、包含费用详见招标文件、图纸、技术要求等 | 台 | 3 |  | 0
221 | 配电箱 | 1.名称:8#电井普通风机控制箱4SACF8-4 2.规格型号:详见图纸 3.安装方式:明装 4.含柜体及所有元器件、铜排、变频控制器、浪涌保护器等 5.技术规格、性能参数、包含费用详见招标文件、图纸、技术要求等 | 台 | 1 |  | 0
222 | 配电箱 | 1.名称:8#电井空调用电总箱4SAPK8 2.规格型号:详见图纸 3.安装方式:明装 4.含柜体及所有元器件、铜排、浪涌保护器等 5.技术规格、性能参数、包含费用详见招标文件、图纸、技术要求等 | 台 | 1 |  | 0
223 | 配电箱 | 1.名称:8#电井普通风机控制箱4SACF8-5 2.规格型号:详见图纸 3.安装方式:明装 4.含柜体及所有元器件、铜排、变频控制器等 5.技术规格、性能参数、包含费用详见招标文件、图纸、技术要求等 | 台 | 1 |  | 0
224 | 配电箱 | 1.名称:2层商业预留LED配电箱2SALLED8 2.规格型号:详见图纸，出线回路二次装修，箱体综合考虑预留元器件安装空间 3.安装方式:明装 4.含柜体及所有元器件、铜排等 5.技术规格、性能参数、包含费用详见招标文件、图纸、技术要求等 | 台 | 1 |  | 0
225 | 配电箱 | 1.名称:1层商业预留促销展位用电总箱1SALDJ2 2.规格型号:详见图纸 3.安装方式:明装 4.含柜体及所有元器件、铜排等 5.技术规格、性能参数、包含费用详见招标文件、图纸、技术要求等 | 台 | 1 |  | 0
226 | 配电箱 | 1.名称:1层商业预留促销展位用电总箱1SALDJ3 2.规格型号:详见图纸 3.安装方式:明装 4.含柜体及所有元器件、铜排等 5.技术规格、性能参数、包含费用详见招标文件、图纸、技术要求等 | 台 | 1 |  | 0
227 | 配电箱 | 1.名称:1层商业预留广告位用电1 1SALGG1 2.规格型号:详见图纸，出线回路二次装修，箱体综合考虑预留元器件安装空间 3.安装方式:明装 4.含柜体及所有元器件、铜排等 5.技术规格、性能参数、包含费用详见招标文件、图纸、技术要求等 | 台 | 1 |  | 0
228 | 配电箱 | 1.名称:1层商业预留广告位用电2/3 1SALGG2、1SALGG3 2.规格型号:详见图纸，出线回路二次装修，箱体综合考虑预留元器件安装空间 3.安装方式:明装 4.含柜体及所有元器件、铜排等 5.技术规格、性能参数、包含费用详见招标文件、图纸、技术要求等 | 台 | 2 |  | 0
229 | 配电箱 | 1.名称:裙房2层9#电井商业应急动力配电箱3SAPE9 2.规格型号:详见图纸 3.安装方式:明装 4.含柜体及所有元器件、铜排等 5.技术规格、性能参数、包含费用详见招标文件、图纸、技术要求等 | 台 | 1 |  | 0
230 | 配电箱 | 1.名称:裙房2层9#电井商业应急动力配电箱2SAPE9 2.规格型号:详见图纸 3.安装方式:明装 4.含柜体及所有元器件、铜排等 5.技术规格、性能参数、包含费用详见招标文件、图纸、技术要求等 | 台 | 1 |  | 0
231 | 配电箱 | 1.名称:裙房1层9#电井商业应急动力配电箱1SAPE9 2.规格型号:详见图纸 3.安装方式:明装 4.含柜体及所有元器件、铜排等 5.技术规格、性能参数、包含费用详见招标文件、图纸、技术要求等 | 台 | 1 |  | 0
232 | 配电箱 | 1.名称:裙房2层9#电井扶梯用电配电箱2SAPFT9 2.规格型号:详见图纸 3.安装方式:明装 4.含柜体及所有元器件、铜排、浪涌保护器等 5.技术规格、性能参数、包含费用详见招标文件、图纸、技术要求等 | 台 | 1 |  | 0
233 | 配电箱 | 1.名称:裙房1层9#电井扶梯用电配电箱1SAPFT9 2.规格型号:详见图纸 3.安装方式:明装 4.含柜体及所有元器件、铜排、浪涌保护器等 5.技术规格、性能参数、包含费用详见招标文件、图纸、技术要求等 | 台 | 1 |  | 0
234 | 配电箱 | 1.名称:裙房3层9#电井商业客梯双电源配电箱3SATKT9 2.规格型号:详见图纸 3.安装方式:明装 4.含柜体及所有元器件、铜排、浪涌保护器等 5.技术规格、性能参数、包含费用详见招标文件、图纸、技术要求等 | 台 | 1 |  | 0
235 | 配电箱 | 1.名称:裙房3层9#电井商业货梯配电箱3SAPHT9 2.规格型号:详见图纸 3.安装方式:明装 4.含柜体及所有元器件、铜排、浪涌保护器等 5.技术规格、性能参数、包含费用详见招标文件、图纸、技术要求等 | 台 | 1 |  | 0
236 | 配电箱 | 1.名称:9#电井消防动力总箱4SAPEM9a、4SAPEM9b 2.规格型号:详见图纸 3.安装方式:明装 4.含柜体及所有元器件、铜排、等 5.技术规格、性能参数、包含费用详见招标文件、图纸、技术要求等 | 台 | 2 |  | 0
237 | 配电箱 | 1.名称:裙房4层9#电井消防风机双电源配电箱4SAT9-1 2.规格型号:详见图纸 3.安装方式:明装 4.含柜体及所有元器件、铜排、等 5.技术规格、性能参数、包含费用详见招标文件、图纸、技术要求等 | 台 | 2 |  | 0
238 | 配电箱 | 1.名称:裙房4层9#电井排油烟配电箱4SAPPYY9 2.规格型号:详见图纸 3.安装方式:明装 4.含柜体及所有元器件、铜排、浪涌保护器等 5.技术规格、性能参数、包含费用详见招标文件、图纸、技术要求等 | 台 | 1 |  | 0
239 | 配电箱 | 1.名称:9#电井普通风机控制箱4SACF9-1 2.规格型号:详见图纸 3.安装方式:明装 4.含柜体及所有元器件、铜排、变频控制器、浪涌保护器等 5.技术规格、性能参数、包含费用详见招标文件、图纸、技术要求等 | 台 | 1 |  | 0
240 | 配电箱 | 1.名称:9#电井普通风机控制箱4SACF9-2 2.规格型号:详见图纸 3.安装方式:明装 4.含柜体及所有元器件、铜排、变频控制器、浪涌保护器等 5.技术规格、性能参数、包含费用详见招标文件、图纸、技术要求等 | 台 | 1 |  | 0
241 | 配电箱 | 1.名称:9#电井普通风机控制箱4SACF9-3 2.规格型号:详见图纸 3.安装方式:明装 4.含柜体及所有元器件、铜排、变频控制器、浪涌保护器等 5.技术规格、性能参数、包含费用详见招标文件、图纸、技术要求等 | 台 | 1 |  | 0
242 | 配电箱 | 1.名称:9#电井普通风机控制箱4SACF9-4、4SACF9-7 2.规格型号:详见图纸 3.安装方式:明装 4.含柜体及所有元器件、铜排、变频控制器、浪涌保护器等 5.技术规格、性能参数、包含费用详见招标文件、图纸、技术要求等 | 台 | 2 |  | 0
243 | 配电箱 | 1.名称:9#电井普通风机控制箱4SACF9-5 2.规格型号:详见图纸 3.安装方式:明装 4.含柜体及所有元器件、铜排、浪涌保护器等 5.技术规格、性能参数、包含费用详见招标文件、图纸、技术要求等 | 台 | 1 |  | 0
244 | 配电箱 | 1.名称:9#电井空调用电总箱4SAPK9 2.规格型号:详见图纸 3.安装方式:明装 4.含柜体及所有元器件、铜排、浪涌保护器等 5.技术规格、性能参数、包含费用详见招标文件、图纸、技术要求等 | 台 | 1 |  | 0
245 | 配电箱 | 1.名称:9#电井普通风机控制箱4SACF9-6 2.规格型号:详见图纸 3.安装方式:明装 4.含柜体及所有元器件、铜排、变频控制器等 5.技术规格、性能参数、包含费用详见招标文件、图纸、技术要求等 | 台 | 1 |  | 0
246 | 配电箱 | 1.名称:1层东南侧广场预留接驳电源配电箱1SALJB2 2.规格型号:详见图纸，出线回路二次装修，箱体综合考虑预留元器件安装空间 3.安装方式:明装 4.含柜体及所有元器件、铜排、浪涌保护器等 5.技术规格、性能参数、包含费用详见招标文件、图纸、技术要求等 | 台 | 1 |  | 0
247 | 配电箱 | 1.名称:1层南侧广场预留接驳电源配电箱1SALJB1 2.规格型号:详见图纸，出线回路二次装修，箱体综合考虑预留元器件安装空间 3.安装方式:明装 4.含柜体及所有元器件、铜排、浪涌保护器等 5.技术规格、性能参数、包含费用详见招标文件、图纸、技术要求等 | 台 | 1 |  | 0
248 | 配电箱 | 1.名称:9#电井普通风机控制箱4SACF9-8 2.规格型号:详见图纸 3.安装方式:明装 4.含柜体及所有元器件、铜排、变频控制器、浪涌保护器等 5.技术规格、性能参数、包含费用详见招标文件、图纸、技术要求等 | 台 | 1 |  | 0
249 | 配电箱 | 1.名称:裙房3层9#电井商业应急动力配电箱3SAPE10 2.规格型号:详见图纸 3.安装方式:明装 4.含柜体及所有元器件、铜排等 5.技术规格、性能参数、包含费用详见招标文件、图纸、技术要求等 | 台 | 1 |  | 0
250 | 配电箱 | 1.名称:裙房2层10#电井商业应急动力配电箱2SAPE10 2.规格型号:详见图纸 3.安装方式:明装 4.含柜体及所有元器件、铜排等 5.技术规格、性能参数、包含费用详见招标文件、图纸、技术要求等 | 台 | 1 |  | 0
251 | 配电箱 | 1.名称:裙房2层10#电井商业应急动力配电箱1SAPE10 2.规格型号:详见图纸 3.安装方式:明装 4.含柜体及所有元器件、铜排等 5.技术规格、性能参数、包含费用详见招标文件、图纸、技术要求等 | 台 | 1 |  | 0
252 | 配电箱 | 1.名称:裙房3层10#电井消防风机双电源配电箱3SAT10-1 2.规格型号:详见图纸 3.安装方式:明装 4.含柜体及所有元器件、铜排等 5.技术规格、性能参数、包含费用详见招标文件、图纸、技术要求等 | 台 | 1 |  | 0
253 | 配电箱 | 1.名称:裙房3层10#电井消防风机双电源配电箱3SAT10-2 2.规格型号:详见图纸 3.安装方式:明装 4.含柜体及所有元器件、铜排等 5.技术规格、性能参数、包含费用详见招标文件、图纸、技术要求等 | 台 | 1 |  | 0
254 | 配电箱 | 1.名称:裙房3层10#电井消防风机双电源配电箱3SAT10-3 2.规格型号:详见图纸 3.安装方式:明装 4.含柜体及所有元器件、铜排等 5.技术规格、性能参数、包含费用详见招标文件、图纸、技术要求等 | 台 | 1 |  | 0
255 | 配电箱 | 1.名称:10#电井1~3层卫生间1SALw10、2SALw10、3SALw10 2.规格型号:详见图纸，出线回路二次装修，箱体综合考虑预留元器件安装空间 3.安装方式:明装 4.含柜体及所有元器件、铜排等 5.技术规格、性能参数、包含费用详见招标文件、图纸、技术要求等 | 台 | 3 |  | 0
256 | 配电箱 | 1.名称:10#电井1~3层卫生间普通风机控制箱1SACF10-1、2SACF10-1、3SACF10-3 2.规格型号:详见图纸 3.安装方式:明装 4.含柜体及所有元器件、铜排等 5.技术规格、性能参数、包含费用详见招标文件、图纸、技术要求等 | 台 | 3 |  | 0
257 | 配电箱 | 1.名称:10#电井消防动力总箱3SAPEM10a、3SAPEM10b 2.规格型号:详见图纸 3.安装方式:明装 4.含柜体及所有元器件、铜排等 5.技术规格、性能参数、包含费用详见招标文件、图纸、技术要求等 | 台 | 2 |  | 0
258 | 配电箱 | 1.名称:10#电井空调用电总箱3SAPK10 2.规格型号:详见图纸 3.安装方式:明装 4.含柜体及所有元器件、铜排等 5.技术规格、性能参数、包含费用详见招标文件、图纸、技术要求等 | 台 | 1 |  | 0
259 | 配电箱 | 1.名称:10#电井普通风机控制箱3SACF10-1 2.规格型号:详见图纸 3.安装方式:明装 4.含柜体及所有元器件、铜排、变频控制器等 5.技术规格、性能参数、包含费用详见招标文件、图纸、技术要求等 | 台 | 1 |  | 0
260 | 配电箱 | 1.名称:10#电井普通风机控制箱3SACF10-2 2.规格型号:详见图纸 3.安装方式:明装 4.含柜体及所有元器件、铜排等 5.技术规格、性能参数、包含费用详见招标文件、图纸、技术要求等 | 台 | 1 |  | 0
261 | 配电箱 | 1.名称:1层商业预留促销展位用电总箱1SALDJ1 2.规格型号:详见图纸 3.安装方式:明装 4.含柜体及所有元器件、铜排等 5.技术规格、性能参数、包含费用详见招标文件、图纸、技术要求等 | 台 | 1 |  | 0
262 | 配电箱 | 1.名称:室外雨水回用泵1SAPSB1 2.规格型号:详见图纸 3.安装方式:明装 4.含柜体及所有元器件、铜排、浪涌保护器等 5.技术规格、性能参数、包含费用详见招标文件、图纸、技术要求等 | 台 | 1 |  | 0
263 | 配电箱 | 1.名称:室外雨水回用泵1SAPSB2 2.规格型号:详见图纸 3.安装方式:明装 4.含柜体及所有元器件、铜排、浪涌保护器等 5.技术规格、性能参数、包含费用详见招标文件、图纸、技术要求等 | 台 | 1 |  | 0
264 | 配电箱 | 1.名称:1栋D座塔楼WD层消防风机双电源配电箱1DATWD-1 2.规格型号:详见图纸 3.安装方式:明装 4.含柜体及所有元器件、铜排等 5.技术规格、性能参数、包含费用详见招标文件、图纸、技术要求等 | 台 | 1 |  | 0
265 | 配电箱 | 1.名称:1栋D座塔楼普通动力总箱1DAPWD 2.规格型号:详见图纸 3.安装方式:明装 4.含柜体及所有元器件、铜排、浪涌保护器等 5.技术规格、性能参数、包含费用详见招标文件、图纸、技术要求等 | 台 | 1 |  | 0
266 | 配电箱 | 1.名称:1栋D座塔楼普通风机控制箱1DACFWD-2 2.规格型号:详见图纸 3.安装方式:明装 4.含柜体及所有元器件、铜排、变频控制器、浪涌保护器等 5.技术规格、性能参数、包含费用详见招标文件、图纸、技术要求等 | 台 | 1 |  | 0
267 | 配电箱 | 1.名称:1栋D座塔楼WD层消防风机双电源配电箱1DATWD-2 2.规格型号:详见图纸 3.安装方式:明装 4.含柜体及所有元器件、铜排等 5.技术规格、性能参数、包含费用详见招标文件、图纸、技术要求等 | 台 | 1 |  | 0
268 | 配电箱 | 1.名称:1栋D座塔楼WD层消防风机双电源配电箱1DATWD-3 2.规格型号:详见图纸 3.安装方式:明装 4.含柜体及所有元器件、铜排等 5.技术规格、性能参数、包含费用详见招标文件、图纸、技术要求等 | 台 | 1 |  | 0
269 | 配电箱 | 1.名称:1栋D座塔楼消防动力总箱1DAPEMWDa、1DAPEMWDb 2.规格型号:详见图纸 3.安装方式:明装 4.含柜体及所有元器件、铜排等 5.技术规格、性能参数、包含费用详见招标文件、图纸、技术要求等 | 台 | 2 |  | 0
270 | 配电箱 | 1.名称:1栋D座塔楼普通风机控制箱1DACFWD-1 2.规格型号:详见图纸 3.安装方式:明装 4.含柜体及所有元器件、铜排、浪涌保护器等 5.技术规格、性能参数、包含费用详见招标文件、图纸、技术要求等 | 台 | 1 |  | 0
271 | 配电箱 | 1.名称:1栋D座塔楼排油烟配电箱1DAPPYYWD 2.规格型号:详见图纸 3.安装方式:明装 4.含柜体及所有元器件、铜排、浪涌保护器等 5.技术规格、性能参数、包含费用详见招标文件、图纸、技术要求等 | 台 | 1 |  | 0
272 | 配电箱 | 1.名称:1栋D座塔楼普通风机控制箱1DSACFWD-1、1DSACFWD-2 2.规格型号:详见图纸 3.安装方式:明装 4.含柜体及所有元器件、铜排、变频控制器、浪涌保护器等 5.技术规格、性能参数、包含费用详见招标文件、图纸、技术要求等 | 台 | 2 |  | 0
273 | 配电箱 | 1.名称:1栋D座塔楼普通风机控制箱1DSACFWD-5 2.规格型号:详见图纸 3.安装方式:明装 4.含柜体及所有元器件、铜排、变频控制器、浪涌保护器等 5.技术规格、性能参数、包含费用详见招标文件、图纸、技术要求等 | 台 | 1 |  | 0
274 | 配电箱 | 1.名称:1栋D座塔楼普通风机控制箱1DSACFWD-3 2.规格型号:详见图纸 3.安装方式:明装 4.含柜体及所有元器件、铜排、变频控制器、浪涌保护器等 5.技术规格、性能参数、包含费用详见招标文件、图纸、技术要求等 | 台 | 1 |  | 0
275 | 配电箱 | 1.名称:1栋D座塔楼普通风机控制箱1DSACFWD-4 2.规格型号:详见图纸 3.安装方式:明装 4.含柜体及所有元器件、铜排、变频控制器、浪涌保护器等 5.技术规格、性能参数、包含费用详见招标文件、图纸、技术要求等 | 台 | 1 |  | 0
276 | 配电箱 | 1.名称:1栋D座塔楼普通风机控制箱1DACFWD-3 2.规格型号:详见图纸 3.安装方式:明装 4.含柜体及所有元器件、铜排、浪涌保护器等 5.技术规格、性能参数、包含费用详见招标文件、图纸、技术要求等 | 台 | 1 |  | 0
277 | 配电箱 | 1.名称:1栋D座塔楼普通风机控制箱1DACF5-1 2.规格型号:详见图纸 3.安装方式:明装 4.含柜体及所有元器件、铜排等 5.技术规格、性能参数、包含费用详见招标文件、图纸、技术要求等 | 台 | 1 |  | 0
278 | 配电箱 | 1.名称:1栋D座卫生间普通风机控制箱1DACF6-1、1DACF7-1、1DACF8-1、1DACF9-1、1DACF10-1 2.规格型号:详见图纸 3.安装方式:明装 4.含柜体及所有元器件、铜排等 5.技术规格、性能参数、包含费用详见招标文件、图纸、技术要求等 | 台 | 5 |  | 0
279 | 配电箱 | 1.名称:地下二层第三防护单元双电源总配电箱2 B2ATRF2-2 2.规格型号:详见图纸 3.安装方式:明装 4.含柜体及所有元器件、铜排等 5.技术规格、性能参数、包含费用详见招标文件、图纸、技术要求等 | 台 | 1 |  | 0
280 | 配电箱 | 1.名称:地下二层第二防护单元排风机控制箱B2RPAC2-1 2.规格型号:详见图纸 3.安装方式:明装 4.含柜体及所有元器件、铜排等 5.技术规格、性能参数、包含费用详见招标文件、图纸、技术要求等 | 台 | 1 |  | 0
281 | 配电箱 | 1.名称:地下二层第二防护单元送风机控制箱B2RSAC2-1 2.规格型号:详见图纸 3.安装方式:明装 4.含柜体及所有元器件、铜排等 5.技术规格、性能参数、包含费用详见招标文件、图纸、技术要求等 | 台 | 1 |  | 0
282 | 配电箱 | 1.名称:地下二层第二防护单元双电源总配电箱B2ATRF3 2.规格型号:详见图纸 3.安装方式:明装 4.含柜体及所有元器件、铜排等 5.技术规格、性能参数、包含费用详见招标文件、图纸、技术要求等 | 台 | 1 |  | 0
283 | 配电箱 | 1.名称:地下二层第一防护单元总配电箱B2ATRF4 2.规格型号:详见图纸 3.安装方式:明装 4.含柜体及所有元器件、铜排等 5.技术规格、性能参数、包含费用详见招标文件、图纸、技术要求等 | 台 | 1 |  | 0
284 | 配电箱 | 1.名称:地下二层第二防护单元第三防护单元给水泵控制箱B2RGAC2-2、B2RGAC3、B2RGAC4 2.规格型号:详见图纸 3.安装方式:明装 4.含柜体及所有元器件、铜排等 5.技术规格、性能参数、包含费用详见招标文件、图纸、技术要求等 | 台 | 3 |  | 0
285 | 配电箱 | 1.名称:地下二层第一防护单元送风机控制箱B2RSAC4 2.规格型号:详见图纸 3.安装方式:明装 4.含柜体及所有元器件、铜排等 5.技术规格、性能参数、包含费用详见招标文件、图纸、技术要求等 | 台 | 1 |  | 0
286 | 配电箱 | 1.名称:防化值班室插座箱B2RFAX2-2、B2RFAX3、B2RFAX4、B3RFAX2、B3RFAX3、B3RFAX4 2.规格型号:详见图纸 3.安装方式:明装 4.含柜体及所有元器件、铜排等 5.技术规格、性能参数、包含费用详见招标文件、图纸、技术要求等 | 台 | 6 |  | 0
287 | 配电箱 | 1.名称:地下三层第六防护单元双电源总配电箱B3ATRF2 2.规格型号:详见图纸 3.安装方式:明装 4.含柜体及所有元器件、铜排等 5.技术规格、性能参数、包含费用详见招标文件、图纸、技术要求等 | 台 | 1 |  | 0
288 | 配电箱 | 1.名称:地下三层第二、三、四防护单元送风机控制箱B3RSAC2、B3RSAC3、B3RSAC4 2.规格型号:详见图纸 3.安装方式:明装 4.含柜体及所有元器件、铜排等 5.技术规格、性能参数、包含费用详见招标文件、图纸、技术要求等 | 台 | 3 |  | 0
289 | 配电箱 | 1.名称:地下三层第二、三、四防护单元送风机控制箱B3RPAC2、B3RPAC3、B3RPAC4 2.规格型号:详见图纸 3.安装方式:明装 4.含柜体及所有元器件、铜排等 5.技术规格、性能参数、包含费用详见招标文件、图纸、技术要求等 | 台 | 3 |  | 0
290 | 配电箱 | 1.名称:地下三层第二、三防护单元第四防护单元给水泵控制箱B3RGAC2、B3RGAC3、B3RGAC4 2.规格型号:详见图纸 3.安装方式:明装 4.含柜体及所有元器件、铜排等 5.技术规格、性能参数、包含费用详见招标文件、图纸、技术要求等 | 台 | 3 |  | 0
291 | 配电箱 | 1.名称:地下三层第六防护单元双电源总配电箱B3ATRF3 2.规格型号:详见图纸 3.安装方式:明装 4.含柜体及所有元器件、铜排等 5.技术规格、性能参数、包含费用详见招标文件、图纸、技术要求等 | 台 | 1 |  | 0
292 | 配电箱 | 1.名称:地下三层第六防护单元双电源总配电箱B3ATRF4 2.规格型号:详见图纸 3.安装方式:明装 4.含柜体及所有元器件、铜排等 5.技术规格、性能参数、包含费用详见招标文件、图纸、技术要求等 | 台 | 1 |  | 0
293 | 配电箱 | 1.名称:地下二层人防内部电站用电双电源箱B2ATRFD 2.规格型号:详见图纸 3.安装方式:明装 4.含柜体及所有元器件、铜排等 5.技术规格、性能参数、包含费用详见招标文件、图纸、技术要求等 | 台 | 1 |  | 0
294 | 配电箱 | 1.名称:地下二层人防内部电站用电风机控制箱B2RSACD 2.规格型号:详见图纸 3.安装方式:明装 4.含柜体及所有元器件、铜排等 5.技术规格、性能参数、包含费用详见招标文件、图纸、技术要求等 | 台 | 1 |  | 0
| 酒店 |  |  |  |  | 0
295 | 配电箱 | 1.名称:B1层酒店消防水泵房普通动力配电箱B1ACF5-1 2.规格型号:详见图纸 3.安装方式:明装 4.含柜体及所有元器件、铜排等 5.技术规格、性能参数、包含费用详见招标文件、图纸、技术要求等 | 台 | 1 |  | 0
296 | 配电箱 | 1.名称:1A座酒店LG层洗衣房设备用电1A-LGAPXY 2.规格型号:详见图纸 3.安装方式:明装 4.含柜体及所有元器件、铜排等 5.技术规格、性能参数、包含费用详见招标文件、图纸、技术要求等 | 台 | 1 |  | 0
297 | 配电箱 | 1.名称:B1层酒店生活水泵双电源配电箱1A-B1APSB 2.规格型号:详见图纸 3.安装方式:明装 4.含柜体及所有元器件、铜排等 5.技术规格、性能参数、包含费用详见招标文件、图纸、技术要求等 | 台 | 1 |  | 0
298 | 配电箱 | 1.名称:B1层酒店生活水泵房普通动力配电箱B1ACF9-4 2.规格型号:详见图纸 3.安装方式:明装 4.含柜体及所有元器件、铜排等 5.技术规格、性能参数、包含费用详见招标文件、图纸、技术要求等 | 台 | 1 |  | 0
299 | 配电箱 | 1.名称:1A座酒店B1层仓库、垃圾房用电1A-B1ALCLM 2.规格型号:详见图纸 3.安装方式:明装 4.含柜体及所有元器件、铜排等 5.技术规格、性能参数、包含费用详见招标文件、图纸、技术要求等 | 台 | 1 |  | 0
300 | 配电箱 | 1.名称:1A座酒店B1层员工厨房普通动力用电1A-B1APCF 2.规格型号:详见图纸，出线回路二次装修，箱体综合考虑预留元器件安装空间 3.安装方式:明装 4.含柜体及所有元器件、铜排等 5.技术规格、性能参数、包含费用详见招标文件、图纸、技术要求等 | 台 | 1 |  | 0
301 | 配电箱 | 1.名称:B1层酒店酒店工程部用电双电源配电箱1A-LGAPGC 2.规格型号:详见图纸，出线回路二次装修，箱体综合考虑预留元器件安装空间 3.安装方式:明装 4.含柜体及所有元器件、铜排等 5.技术规格、性能参数、包含费用详见招标文件、图纸、技术要求等 | 台 | 1 |  | 0
302 | 配电箱 | 1.名称:1A座酒店B1层加工区普通动力用电1A-B1APJG 2.规格型号:详见图纸，出线回路二次装修，箱体综合考虑预留元器件安装空间 3.安装方式:明装 4.含柜体及所有元器件、铜排等 5.技术规格、性能参数、包含费用详见招标文件、图纸、技术要求等 | 台 | 1 |  | 0
303 | 配电箱 | 1.名称:1A座酒店B1层厨房应急双电源配动力箱1A-B1APECJ 2.规格型号:详见图纸 3.安装方式:明装 4.含柜体及所有元器件、铜排等 5.技术规格、性能参数、包含费用详见招标文件、图纸、技术要求等 | 台 | 1 |  | 0
304 | 配电箱 | 1.名称:1A座酒店B1层加工区应急动力1A-B1APECF 2.规格型号:详见图纸，出线回路二次装修，箱体综合考虑预留元器件安装空间 3.安装方式:明装 4.含柜体及所有元器件、铜排等 5.技术规格、性能参数、包含费用详见招标文件、图纸、技术要求等 | 台 | 1 |  | 0
305 | 配电箱 | 1.名称:1A座酒店B1层加工区普通动力用电1A-B1APEJG 2.规格型号:详见图纸，出线回路二次装修，箱体综合考虑预留元器件安装空间 3.安装方式:明装 4.含柜体及所有元器件、铜排等 5.技术规格、性能参数、包含费用详见招标文件、图纸、技术要求等 | 台 | 1 |  | 0
306 | 配电箱 | 1.名称:1A座酒店B1层垃圾房应急动力1A-B1APELJ 2.规格型号:详见图纸，出线回路二次装修，箱体综合考虑预留元器件安装空间 3.安装方式:明装 4.含柜体及所有元器件、铜排等 5.技术规格、性能参数、包含费用详见招标文件、图纸、技术要求等 | 台 | 1 |  | 0
307 | 配电箱 | 1.名称:10地块酒店景观用电总箱B1JALFG 2.规格型号:详见图纸 3.安装方式:明装 4.含柜体及所有元器件、铜排等 5.技术规格、性能参数、包含费用详见招标文件、图纸、技术要求等 | 台 | 1 |  | 0
308 | 配电箱 | 1.名称:B1层酒店生活换热机房电辅助加热用电1A-B1APRS 2.规格型号:详见图纸 3.安装方式:明装 4.含柜体及所有元器件、铜排、浪涌保护器等 5.技术规格、性能参数、包含费用详见招标文件、图纸、技术要求等 | 台 | 1 |  | 0
309 | 配电箱 | 1.名称:B1层酒店生活换热机房循环泵用电双电源配电箱1A-B1APRB 2.规格型号:详见图纸 3.安装方式:明装 4.含柜体及所有元器件、铜排等 5.技术规格、性能参数、包含费用详见招标文件、图纸、技术要求等 | 台 | 1 |  | 0
310 | 配电箱 | 1.名称:生活换热机房循环泵配电箱1A-B1APRB-2、1A-B1APRB-4 2.规格型号:详见图纸 3.安装方式:明装 4.含柜体及所有元器件、铜排、浪涌保护器等 5.技术规格、性能参数、包含费用详见招标文件、图纸、技术要求等 | 台 | 2 |  | 0
311 | 配电箱 | 1.名称:生活换热机房循环泵配电箱1A-B1APRB-1、1A-B1APRB-3 2.规格型号:详见图纸 3.安装方式:明装 4.含柜体及所有元器件、铜排、浪涌保护器等 5.技术规格、性能参数、包含费用详见招标文件、图纸、技术要求等 | 台 | 2 |  | 0
312 | 配电箱 | 1.名称:生活换热机房循环泵配电箱1A-B1APRB-5 2.规格型号:详见图纸 3.安装方式:明装 4.含柜体及所有元器件、铜排、浪涌保护器等 5.技术规格、性能参数、包含费用详见招标文件、图纸、技术要求等 | 台 | 1 |  | 0
313 | 配电箱 | 1.名称:B1层酒店生活换热机房普通风机配电箱B1ACF9-5 2.规格型号:详见图纸 3.安装方式:明装 4.含柜体及所有元器件、铜排等 5.技术规格、性能参数、包含费用详见招标文件、图纸、技术要求等 | 台 | 1 |  | 0
314 | 配电箱 | 1.名称:B1层酒店换热机房双电源配电箱1A-B1APHR 2.规格型号:详见图纸 3.安装方式:明装 4.含柜体及所有元器件、铜排等 5.技术规格、性能参数、包含费用详见招标文件、图纸、技术要求等 | 台 | 1 |  | 0
315 | 配电箱 | 1.名称:B1层酒店换热机房冷冻水循环泵配电箱1A-B1APHR-1 2.规格型号:详见图纸 3.安装方式:明装 4.含柜体及所有元器件、铜排、变频控制器等 5.技术规格、性能参数、包含费用详见招标文件、图纸、技术要求等 | 台 | 1 |  | 0
316 | 配电箱 | 1.名称:B1层酒店换热机房冷冻水循环泵配电箱1A-B1APHR-2 2.规格型号:详见图纸 3.安装方式:明装 4.含柜体及所有元器件、铜排、变频控制器等 5.技术规格、性能参数、包含费用详见招标文件、图纸、技术要求等 | 台 | 1 |  | 0
317 | 配电箱 | 1.名称:B1层酒店后勤普通风机配电箱B1ACF7-1 2.规格型号:详见图纸 3.安装方式:明装 4.含柜体及所有元器件、铜排、变频控制器等 5.技术规格、性能参数、包含费用详见招标文件、图纸、技术要求等 | 台 | 1 |  | 0
318 | 配电箱 | 1.名称:B1层酒店换热机房冷冻水循环泵配电箱1A-B1APHR-3 2.规格型号:详见图纸 3.安装方式:明装 4.含柜体及所有元器件、铜排、变频控制器等 5.技术规格、性能参数、包含费用详见招标文件、图纸、技术要求等 | 台 | 1 |  | 0
319 | 配电箱 | 1.名称:B1层酒店换热机房冷冻水循环泵配电箱1A-B1APHR-4 2.规格型号:详见图纸 3.安装方式:明装 4.含柜体及所有元器件、铜排、变频控制器等 5.技术规格、性能参数、包含费用详见招标文件、图纸、技术要求等 | 台 | 1 |  | 0
320 | 配电箱 | 1.名称:B1层酒店换热机房普通风机配电箱B1ACF9-7 2.规格型号:详见图纸 3.安装方式:明装 4.含柜体及所有元器件、铜排等 5.技术规格、性能参数、包含费用详见招标文件、图纸、技术要求等 | 台 | 1 |  | 0
321 | 配电箱 | 1.名称:B1层酒店变电所用电双电源配电箱1A-B1APED 2.规格型号:详见图纸 3.安装方式:明装 4.含柜体及所有元器件、铜排等 5.技术规格、性能参数、包含费用详见招标文件、图纸、技术要求等 | 台 | 1 |  | 0
322 | 配电箱 | 1.名称:B1层酒店变电所普通风机配电箱B1ACF9-1 2.规格型号:详见图纸 3.安装方式:明装 4.含柜体及所有元器件、铜排等 5.技术规格、性能参数、包含费用详见招标文件、图纸、技术要求等 | 台 | 1 |  | 0
323 | 配电箱 | 1.名称:B1层酒店变电所普通风机配电箱B1ACF9-2 2.规格型号:详见图纸 3.安装方式:明装 4.含柜体及所有元器件、铜排等 5.技术规格、性能参数、包含费用详见招标文件、图纸、技术要求等 | 台 | 1 |  | 0
324 | 配电箱 | 1.名称:B1层第9防火分区酒店风机配电箱B1ACF9-8 2.规格型号:详见图纸 3.安装方式:明装 4.含柜体及所有元器件、铜排等 5.技术规格、性能参数、包含费用详见招标文件、图纸、技术要求等 | 台 | 1 |  | 0
325 | 配电箱 | 1.名称:B1层酒店变电所普通风机配电箱B1ACF9-3 2.规格型号:详见图纸 3.安装方式:明装 4.含柜体及所有元器件、铜排等 5.技术规格、性能参数、包含费用详见招标文件、图纸、技术要求等 | 台 | 1 |  | 0
326 | 配电箱 | 1.名称:B1层第6防火分区酒店风机配电箱B1ACF6-1 2.规格型号:详见图纸 3.安装方式:明装 4.含柜体及所有元器件、铜排等 5.技术规格、性能参数、包含费用详见招标文件、图纸、技术要求等 | 台 | 1 |  | 0
327 | 配电箱 | 1.名称:酒店1层厨房用电1AAPCF1 2.规格型号:详见图纸，出线回路二次装修，箱体综合考虑预留元器件安装空间 3.安装方式:明装 4.含柜体及所有元器件、铜排等 5.技术规格、性能参数、包含费用详见招标文件、图纸、技术要求等 | 台 | 1 |  | 0
328 | 配电箱 | 1.名称:1A座酒店1层厨房保障用电双电源箱1AAPBZ1 2.规格型号:详见图纸，出线回路二次装修，箱体综合考虑预留元器件安装空间 3.安装方式:明装 4.含柜体及所有元器件、铜排等 5.技术规格、性能参数、包含费用详见招标文件、图纸、技术要求等 | 台 | 1 |  | 0
329 | 配电箱 | 1.名称:酒店塔楼2层转换层空调动力总箱1AAP2M 2.规格型号:详见图纸 3.安装方式:明装 4.含柜体及所有元器件、铜排等 5.技术规格、性能参数、包含费用详见招标文件、图纸、技术要求等 | 台 | 1 |  | 0
330 | 配电箱 | 1.名称:酒店塔楼2层普通风机控制箱1A2ACF1 2.规格型号:详见图纸 3.安装方式:明装 4.含柜体及所有元器件、铜排、变频控制器等 5.技术规格、性能参数、包含费用详见招标文件、图纸、技术要求等 | 台 | 1 |  | 0
331 | 配电箱 | 1.名称:酒店塔楼2层转换层普通风机控制箱1AACF2M-1 2.规格型号:详见图纸 3.安装方式:明装 4.含柜体及所有元器件、铜排、变频控制器等 5.技术规格、性能参数、包含费用详见招标文件、图纸、技术要求等 | 台 | 1 |  | 0
332 | 配电箱 | 1.名称:酒店塔楼2层转换层普通风机控制箱1AACF2M-2 2.规格型号:详见图纸 3.安装方式:明装 4.含柜体及所有元器件、铜排等 5.技术规格、性能参数、包含费用详见招标文件、图纸、技术要求等 | 台 | 1 |  | 0
333 | 配电箱 | 1.名称:酒店塔楼2层转换层普通风机控制箱1AACF2M-3 2.规格型号:详见图纸 3.安装方式:明装 4.含柜体及所有元器件、铜排等 5.技术规格、性能参数、包含费用详见招标文件、图纸、技术要求等 | 台 | 1 |  | 0
334 | 配电箱 | 1.名称:酒店塔楼2层转换层普通风机控制箱1AACK2M-4 2.规格型号:详见图纸 3.安装方式:明装 4.含柜体及所有元器件、铜排等 5.技术规格、性能参数、包含费用详见招标文件、图纸、技术要求等 | 台 | 1 |  | 0
335 | 配电箱 | 1.名称:酒店塔楼2层转换层普通风机控制箱1AACF2M-5 2.规格型号:详见图纸 3.安装方式:明装 4.含柜体及所有元器件、铜排等 5.技术规格、性能参数、包含费用详见招标文件、图纸、技术要求等 | 台 | 1 |  | 0
336 | 配电箱 | 1.名称:酒店塔楼2层普通风机控制箱1AACK2-1 2.规格型号:详见图纸 3.安装方式:明装 4.含柜体及所有元器件、铜排、变频控制器等 5.技术规格、性能参数、包含费用详见招标文件、图纸、技术要求等 | 台 | 1 |  | 0
337 | 配电箱 | 1.名称:酒店塔楼2层转换层事故风机用电箱1AAPSG2M 2.规格型号:详见图纸 3.安装方式:明装 4.含柜体及所有元器件、铜排、变频控制器等 5.技术规格、性能参数、包含费用详见招标文件、图纸、技术要求等 | 台 | 1 |  | 0
338 | 配电箱 | 1.名称:酒店塔楼转换层消防动力总箱1AAPEM2Ma、1AAPEM2Mb 2.规格型号:详见图纸 3.安装方式:明装 4.含柜体及所有元器件、铜排等 5.技术规格、性能参数、包含费用详见招标文件、图纸、技术要求等 | 台 | 2 |  | 0
339 | 配电箱 | 1.名称:酒店裙房2层消防风机双电源控制箱1A2ATF1 2.规格型号:详见图纸 3.安装方式:明装 4.含柜体及所有元器件、铜排等 5.技术规格、性能参数、包含费用详见招标文件、图纸、技术要求等 | 台 | 1 |  | 0
340 | 配电箱 | 1.名称:酒店塔楼2层转换层消防风机双电源控制箱1AAT2M-1 2.规格型号:详见图纸 3.安装方式:明装 4.含柜体及所有元器件、铜排等 5.技术规格、性能参数、包含费用详见招标文件、图纸、技术要求等 | 台 | 1 |  | 0
341 | 配电箱 | 1.名称:酒店塔楼2层转换层消防风机双电源控制箱1AAT2M-2 2.规格型号:详见图纸 3.安装方式:明装 4.含柜体及所有元器件、铜排等 5.技术规格、性能参数、包含费用详见招标文件、图纸、技术要求等 | 台 | 1 |  | 0
342 | 配电箱 | 1.名称:酒店塔楼2层消防风机双电源控制箱1AAT2-1 2.规格型号:详见图纸 3.安装方式:明装 4.含柜体及所有元器件、铜排等 5.技术规格、性能参数、包含费用详见招标文件、图纸、技术要求等 | 台 | 1 |  | 0
343 | 配电箱 | 1.名称:酒店塔楼3F行政办公用电1AAL3XZ 2.规格型号:详见图纸 3.安装方式:明装 4.含柜体及所有元器件、铜排等 5.技术规格、性能参数、包含费用详见招标文件、图纸、技术要求等 | 台 | 1 |  | 0
344 | 配电箱 | 1.名称:酒店塔楼10层用电总箱1AAL10 2.规格型号:详见图纸 3.安装方式:明装 4.含柜体及所有元器件、铜排等 5.技术规格、性能参数、包含费用详见招标文件、图纸、技术要求等 | 台 | 1 |  | 0
345 | 配电箱 | 1.名称:酒店塔楼转换层空调动力总箱1AAP10M 2.规格型号:详见图纸 3.安装方式:明装 4.含柜体及所有元器件、铜排等 5.技术规格、性能参数、包含费用详见招标文件、图纸、技术要求等 | 台 | 1 |  | 0
346 | 配电箱 | 1.名称:酒店塔楼转换层普通风机控制箱1AACF10M1 2.规格型号:详见图纸 3.安装方式:明装 4.含柜体及所有元器件、铜排等 5.技术规格、性能参数、包含费用详见招标文件、图纸、技术要求等 | 台 | 1 |  | 0
347 | 配电箱 | 1.名称:酒店塔楼转换层普通风机控制箱1AACF10M2 2.规格型号:详见图纸 3.安装方式:明装 4.含柜体及所有元器件、铜排等 5.技术规格、性能参数、包含费用详见招标文件、图纸、技术要求等 | 台 | 1 |  | 0
348 | 配电箱 | 1.名称:酒店塔楼转换层普通风机控制箱1AACF10M3 2.规格型号:详见图纸 3.安装方式:明装 4.含柜体及所有元器件、铜排等 5.技术规格、性能参数、包含费用详见招标文件、图纸、技术要求等 | 台 | 1 |  | 0
349 | 配电箱 | 1.名称:酒店塔楼转换层普通风机控制箱1AACF10M4 2.规格型号:详见图纸 3.安装方式:明装 4.含柜体及所有元器件、铜排等 5.技术规格、性能参数、包含费用详见招标文件、图纸、技术要求等 | 台 | 1 |  | 0
350 | 配电箱 | 1.名称:酒店塔楼转换层普通风机控制箱1AACF10M5 2.规格型号:详见图纸 3.安装方式:明装 4.含柜体及所有元器件、铜排等 5.技术规格、性能参数、包含费用详见招标文件、图纸、技术要求等 | 台 | 1 |  | 0
351 | 配电箱 | 1.名称:酒店塔楼转换层普通风机控制箱1AACF10M6 2.规格型号:详见图纸 3.安装方式:明装 4.含柜体及所有元器件、铜排等 5.技术规格、性能参数、包含费用详见招标文件、图纸、技术要求等 | 台 | 1 |  | 0
352 | 配电箱 | 1.名称:酒店塔楼转换层普通风机控制箱1AACF10M7 2.规格型号:详见图纸 3.安装方式:明装 4.含柜体及所有元器件、铜排等 5.技术规格、性能参数、包含费用详见招标文件、图纸、技术要求等 | 台 | 1 |  | 0
353 | 配电箱 | 1.名称:酒店塔楼转换层普通风机控制箱1AACF10M8 2.规格型号:详见图纸 3.安装方式:明装 4.含柜体及所有元器件、铜排等 5.技术规格、性能参数、包含费用详见招标文件、图纸、技术要求等 | 台 | 1 |  | 0
354 | 配电箱 | 1.名称:酒店塔楼转换层普通风机控制箱1AACF10M9 2.规格型号:详见图纸 3.安装方式:明装 4.含柜体及所有元器件、铜排等 5.技术规格、性能参数、包含费用详见招标文件、图纸、技术要求等 | 台 | 1 |  | 0
355 | 配电箱 | 1.名称:酒店塔楼转换层普通风机控制箱1AACF10M10 2.规格型号:详见图纸 3.安装方式:明装 4.含柜体及所有元器件、铜排等 5.技术规格、性能参数、包含费用详见招标文件、图纸、技术要求等 | 台 | 1 |  | 0
356 | 配电箱 | 1.名称:酒店塔楼转换层普通风机双电源控制箱1AAP10MKT 2.规格型号:详见图纸 3.安装方式:明装 4.含柜体及所有元器件、铜排、浪涌保护器等 5.技术规格、性能参数、包含费用详见招标文件、图纸、技术要求等 | 台 | 1 |  | 0
357 | 配电箱 | 1.名称:酒店塔楼转换层消防动力总箱1AAPEM10Ma、1AAPEM10Mb 2.规格型号:详见图纸 3.安装方式:明装 4.含柜体及所有元器件、铜排、浪涌保护器等 5.技术规格、性能参数、包含费用详见招标文件、图纸、技术要求等 | 台 | 2 |  | 0
358 | 配电箱 | 1.名称:酒店塔楼转换层消防风机双电源控制箱1AAT10M1 2.规格型号:详见图纸 3.安装方式:明装 4.含柜体及所有元器件、铜排等 5.技术规格、性能参数、包含费用详见招标文件、图纸、技术要求等 | 台 | 1 |  | 0
359 | 配电箱 | 1.名称:酒店塔楼转换层消防风机双电源控制箱1AAT10M2 2.规格型号:详见图纸 3.安装方式:明装 4.含柜体及所有元器件、铜排等 5.技术规格、性能参数、包含费用详见招标文件、图纸、技术要求等 | 台 | 1 |  | 0
360 | 配电箱 | 1.名称:酒店塔楼21层空调动力总箱1AAPK21 2.规格型号:详见图纸 3.安装方式:明装 4.含柜体及所有元器件、铜排等 5.技术规格、性能参数、包含费用详见招标文件、图纸、技术要求等 | 台 | 1 |  | 0
361 | 配电箱 | 1.名称:酒店塔楼21层风机控制箱1AACF21 2.规格型号:详见图纸 3.安装方式:明装 4.含柜体及所有元器件、铜排、变频控制器等 5.技术规格、性能参数、包含费用详见招标文件、图纸、技术要求等 | 台 | 1 |  | 0
362 | 配电箱 | 1.名称:酒店塔楼22层风机控制箱1AACF22 2.规格型号:详见图纸 3.安装方式:明装 4.含柜体及所有元器件、铜排等 5.技术规格、性能参数、包含费用详见招标文件、图纸、技术要求等 | 台 | 1 |  | 0
363 | 配电箱 | 1.名称:酒店塔楼21F中餐餐厅双电源总箱1AAL21ZC 2.规格型号:详见图纸 3.安装方式:明装 4.含柜体及所有元器件、铜排等 5.技术规格、性能参数、包含费用详见招标文件、图纸、技术要求等 | 台 | 1 |  | 0
364 | 配电箱 | 1.名称:酒店塔楼22F泳池机房用电1AAL22YC 2.规格型号:详见图纸 3.安装方式:明装 4.含柜体及所有元器件、铜排等 5.技术规格、性能参数、包含费用详见招标文件、图纸、技术要求等 | 台 | 1 |  | 0
365 | 配电箱 | 1.名称:酒店塔楼屋面层货梯用电双电源配电箱1AAPHTWD 2.规格型号:详见图纸 3.安装方式:明装 4.含柜体及所有元器件、铜排、浪涌保护器等 5.技术规格、性能参数、包含费用详见招标文件、图纸、技术要求等 | 台 | 1 |  | 0
366 | 配电箱 | 1.名称:酒店塔楼屋面层客梯用电双电源配电箱1AAPKTWD 2.规格型号:详见图纸 3.安装方式:明装 4.含柜体及所有元器件、铜排、浪涌保护器等 5.技术规格、性能参数、包含费用详见招标文件、图纸、技术要求等 | 台 | 1 |  | 0
367 | 配电箱 | 1.名称:酒店塔楼屋面层公区客梯用电双电源配电箱1AAPGTWD 2.规格型号:详见图纸 3.安装方式:明装 4.含柜体及所有元器件、铜排、浪涌保护器等 5.技术规格、性能参数、包含费用详见招标文件、图纸、技术要求等 | 台 | 1 |  | 0
368 | 配电箱 | 1.名称:酒店塔楼屋面层空调动力总箱1AAPKWD 2.规格型号:详见图纸 3.安装方式:明装 4.含柜体及所有元器件、铜排、浪涌保护器等 5.技术规格、性能参数、包含费用详见招标文件、图纸、技术要求等 | 台 | 1 |  | 0
369 | 配电箱 | 1.名称:酒店塔楼屋面层排风机控制箱1AACFWD-1 2.规格型号:详见图纸 3.安装方式:明装 4.含柜体及所有元器件、铜排、变频控制器、浪涌保护器等 5.技术规格、性能参数、包含费用详见招标文件、图纸、技术要求等 | 台 | 1 |  | 0
370 | 配电箱 | 1.名称:酒店塔楼屋面层排风机控制箱1AACFWD-2、1AACFWD-1 2.规格型号:详见图纸 3.安装方式:明装 4.含柜体及所有元器件、铜排、变频控制器、浪涌保护器等 5.技术规格、性能参数、包含费用详见招标文件、图纸、技术要求等 | 台 | 2 |  | 0
371 | 配电箱 | 1.名称:酒店塔楼屋面层排风机控制箱1AACFWD-3 2.规格型号:详见图纸 3.安装方式:明装 4.含柜体及所有元器件、铜排、浪涌保护器等 5.技术规格、性能参数、包含费用详见招标文件、图纸、技术要求等 | 台 | 1 |  | 0
372 | 配电箱 | 1.名称酒店塔楼屋面层排风机控制箱1AACFWD-4 2.规格型号:详见图纸 3.安装方式:明装 4.含柜体及所有元器件、铜排、浪涌保护器等 5.技术规格、性能参数、包含费用详见招标文件、图纸、技术要求等 | 台 | 1 |  | 0
373 | 配电箱 | 1.名称:酒店塔楼屋面层排风机控制箱1AACFWD-5 2.规格型号:详见图纸 3.安装方式:明装 4.含柜体及所有元器件、铜排、变频控制器、浪涌保护器等 5.技术规格、性能参数、包含费用详见招标文件、图纸、技术要求等 | 台 | 1 |  | 0
374 | 配电箱 | 1.名称:酒店塔楼屋面层排风机控制箱1AACFWD-6 2.规格型号:详见图纸 3.安装方式:明装 4.含柜体及所有元器件、铜排、变频控制器、浪涌保护器等 5.技术规格、性能参数、包含费用详见招标文件、图纸、技术要求等 | 台 | 1 |  | 0
375 | 配电箱 | 1.名称:酒店塔楼屋面层排风机控制箱1AACFWD-7 2.规格型号:详见图纸 3.安装方式:明装 4.含柜体及所有元器件、铜排、变频控制器、浪涌保护器等 5.技术规格、性能参数、包含费用详见招标文件、图纸、技术要求等 | 台 | 1 |  | 0
376 | 配电箱 | 1.名称:酒店塔楼屋面层排风机控制箱1AACFWD-8 2.规格型号:详见图纸 3.安装方式:明装 4.含柜体及所有元器件、铜排、变频控制器、浪涌保护器等 5.技术规格、性能参数、包含费用详见招标文件、图纸、技术要求等 | 台 | 1 |  | 0
377 | 配电箱 | 1.名称:酒店塔楼屋面层排油烟双电源总箱1AAPPYYWD 2.规格型号:详见图纸 3.安装方式:明装 4.含柜体及所有元器件、铜排、浪涌保护器等 5.技术规格、性能参数、包含费用详见招标文件、图纸、技术要求等 | 台 | 1 |  | 0
378 | 配电箱 | 1.名称:酒店塔楼屋面层排油烟机控制箱1AACFYYWD-1 2.规格型号:详见图纸 3.安装方式:明装 4.含柜体及所有元器件、铜排、变频控制器、浪涌保护器等 5.技术规格、性能参数、包含费用详见招标文件、图纸、技术要求等 | 台 | 1 |  | 0
379 | 配电箱 | 1.名称:酒店塔楼屋面层排油烟机控制箱1AACFYYWD-2 2.规格型号:详见图纸 3.安装方式:明装 4.含柜体及所有元器件、铜排、变频控制器、浪涌保护器等 5.技术规格、性能参数、包含费用详见招标文件、图纸、技术要求等 | 台 | 1 |  | 0
380 | 配电箱 | 1.名称:酒店塔楼屋面层排油烟机控制箱1AACFYYWD-3 2.规格型号:详见图纸 3.安装方式:明装 4.含柜体及所有元器件、铜排、变频控制器、浪涌保护器等 5.技术规格、性能参数、包含费用详见招标文件、图纸、技术要求等 | 台 | 1 |  | 0
381 | 配电箱 | 1.名称:酒店塔楼屋面层排油烟机控制箱1AACFYYWD-4 2.规格型号:详见图纸 3.安装方式:明装 4.含柜体及所有元器件、铜排、变频控制器、浪涌保护器等 5.技术规格、性能参数、包含费用详见招标文件、图纸、技术要求等 | 台 | 1 |  | 0
382 | 配电箱 | 1.名称:酒店塔楼屋面层空气源热泵配电箱1AAPRBWD 2.规格型号:详见图纸 3.安装方式:明装 4.含柜体及所有元器件、铜排、浪涌保护器等 5.技术规格、性能参数、包含费用详见招标文件、图纸、技术要求等 | 台 | 1 |  | 0
383 | 配电箱 | 1.名称:酒店塔楼屋面层消防动力总箱1AAPEMWDa、1AAPEMWDb 2.规格型号:详见图纸 3.安装方式:明装 4.含柜体及所有元器件、铜排、浪涌保护器等 5.技术规格、性能参数、包含费用详见招标文件、图纸、技术要求等 | 台 | 2 |  | 0
384 | 配电箱 | 1.名称:酒店塔楼转换层消防风机双电源控制箱1AATWD-1 2.规格型号:详见图纸 3.安装方式:明装 4.含柜体及所有元器件、铜排、浪涌保护器等 5.技术规格、性能参数、包含费用详见招标文件、图纸、技术要求等 | 台 | 1 |  | 0
385 | 配电箱 | 1.名称:酒店塔楼转换层消防风机双电源控制箱1AATWD-2 2.规格型号:详见图纸 3.安装方式:明装 4.含柜体及所有元器件、铜排、浪涌保护器等 5.技术规格、性能参数、包含费用详见招标文件、图纸、技术要求等 | 台 | 1 |  | 0
386 | 配电箱 | 1.名称:酒店塔楼转换层消防风机双电源控制箱1AATWD-3 2.规格型号:详见图纸 3.安装方式:明装 4.含柜体及所有元器件、铜排、浪涌保护器等 5.技术规格、性能参数、包含费用详见招标文件、图纸、技术要求等 | 台 | 1 |  | 0
387 | 配电箱 | 1.名称:酒店塔楼屋面层消防泵控制箱1AATWDWY 2.规格型号:详见图纸 3.安装方式:明装 4.含柜体及所有元器件、铜排、浪涌保护器等 5.技术规格、性能参数、包含费用详见招标文件、图纸、技术要求等 | 台 | 1 |  | 0
388 | 配电箱 | 1.名称:酒店塔楼22层消防风机双电源控制箱1AAT22-1 2.规格型号:详见图纸 3.安装方式:明装 4.含柜体及所有元器件、铜排等 5.技术规格、性能参数、包含费用详见招标文件、图纸、技术要求等 | 台 | 1 |  | 0
389 | 配电箱 | 1.名称:酒店塔楼21层消防风机双电源控制箱1AAT21-1 2.规格型号:详见图纸 3.安装方式:明装 4.含柜体及所有元器件、铜排等 5.技术规格、性能参数、包含费用详见招标文件、图纸、技术要求等 | 台 | 1 |  | 0
390 | 配电箱 | 1.名称:酒店塔楼屋面层消防电梯用电双电源配电箱1AAPXTWD 2.规格型号:详见图纸 3.安装方式:明装 4.含柜体及所有元器件、铜排、浪涌保护器等 5.技术规格、性能参数、包含费用详见招标文件、图纸、技术要求等 | 台 | 1 |  | 0
十 | 电表箱 |  |  |  |  | 0
| 商业+办公 |  |  |  |  | 0
1 | 配电箱 | 1.名称:裙房1层3#电井商业电表箱1SAW3 2.规格型号:详见图纸 3.安装方式:明装 4.含柜体及所有元器件、铜排等 5.技术规格、性能参数、包含费用详见招标文件、图纸、技术要求等 | 台 | 1 |  | 0
2 | 配电箱 | 1.名称:裙房1层6#电井商业电表箱1SAW6 2.规格型号:详见图纸 3.安装方式:明装 4.含柜体及所有元器件、铜排等 5.技术规格、性能参数、包含费用详见招标文件、图纸、技术要求等 | 台 | 1 |  | 0
3 | 配电箱 | 1.名称:裙房3层6#电井商业电表箱3SAW6 2.规格型号:详见图纸 3.安装方式:明装 4.含柜体及所有元器件、铜排等 5.技术规格、性能参数、包含费用详见招标文件、图纸、技术要求等 | 台 | 1 |  | 0
4 | 配电箱 | 1.名称:裙房1层7#电井商业电表箱1SAW7 2.规格型号:详见图纸 3.安装方式:明装 4.含柜体及所有元器件、铜排等 5.技术规格、性能参数、包含费用详见招标文件、图纸、技术要求等 | 台 | 1 |  | 0
5 | 配电箱 | 1.名称:裙房3层7#电井商业电表箱3SAW7 2.规格型号:详见图纸 3.安装方式:明装 4.含柜体及所有元器件、铜排等 5.技术规格、性能参数、包含费用详见招标文件、图纸、技术要求等 | 台 | 1 |  | 0
6 | 配电箱 | 1.名称:裙房1层8#电井商业电表箱1SAW8 2.规格型号:详见图纸 3.安装方式:明装 4.含柜体及所有元器件、铜排等 5.技术规格、性能参数、包含费用详见招标文件、图纸、技术要求等 | 台 | 1 |  | 0
7 | 配电箱 | 1.名称:裙房2层8#电井商业电表箱2SAW8 2.规格型号:详见图纸 3.安装方式:明装 4.含柜体及所有元器件、铜排等 5.技术规格、性能参数、包含费用详见招标文件、图纸、技术要求等 | 台 | 1 |  | 0
8 | 配电箱 | 1.名称:裙房3层8#电井商业电表箱3SAW8 2.规格型号:详见图纸 3.安装方式:明装 4.含柜体及所有元器件、铜排等 5.技术规格、性能参数、包含费用详见招标文件、图纸、技术要求等 | 台 | 1 |  | 0
9 | 配电箱 | 1.名称:裙房1层9#电井商业电表箱1SAW9 2.规格型号:详见图纸 3.安装方式:明装 4.含柜体及所有元器件、铜排等 5.技术规格、性能参数、包含费用详见招标文件、图纸、技术要求等 | 台 | 1 |  | 0
10 | 配电箱 | 1.名称:裙房2层9#电井商业电表箱2SAW9 2.规格型号:详见图纸 3.安装方式:明装 4.含柜体及所有元器件、铜排等 5.技术规格、性能参数、包含费用详见招标文件、图纸、技术要求等 | 台 | 1 |  | 0
11 | 配电箱 | 1.名称:裙房3层9#电井商业电表箱3SAW9 2.规格型号:详见图纸 3.安装方式:明装 4.含柜体及所有元器件、铜排等 5.技术规格、性能参数、包含费用详见招标文件、图纸、技术要求等 | 台 | 1 |  | 0
12 | 配电箱 | 1.名称:裙房1层10#电井商业电表箱1SAW10 2.规格型号:详见图纸 3.安装方式:明装 4.含柜体及所有元器件、铜排等 5.技术规格、性能参数、包含费用详见招标文件、图纸、技术要求等 | 台 | 1 |  | 0
13 | 配电箱 | 1.名称:裙房2层10#电井商业电表箱2SAW10 2.规格型号:详见图纸 3.安装方式:明装 4.含柜体及所有元器件、铜排等 5.技术规格、性能参数、包含费用详见招标文件、图纸、技术要求等 | 台 | 1 |  | 0
14 | 配电箱 | 1.名称:裙房3层10#电井商业电表箱3SAW10 2.规格型号:详见图纸 3.安装方式:明装 4.含柜体及所有元器件、铜排等 5.技术规格、性能参数、包含费用详见招标文件、图纸、技术要求等 | 台 | 1 |  | 0
| 酒店 |  |  |  |  | 0
15 | 配电箱 | 1.名称:酒店塔楼电表箱1AAL3 2.规格型号:详见图纸 3.安装方式:明装 4.含柜体及所有元器件、铜排等 5.技术规格、性能参数、包含费用详见招标文件、图纸、技术要求等 | 台 | 1 |  | 0
16 | 配电箱 | 1.名称:酒店塔楼电表箱1AALn n=4~9 2.规格型号:详见图纸 3.安装方式:明装 4.含柜体及所有元器件、铜排等 5.技术规格、性能参数、包含费用详见招标文件、图纸、技术要求等 | 台 | 6 |  | 0
17 | 配电箱 | 1.名称:酒店塔楼电表箱1AALn n=11~17 2.规格型号:详见图纸 3.安装方式:明装 4.含柜体及所有元器件、铜排等 5.技术规格、性能参数、包含费用详见招标文件、图纸、技术要求等 | 台 | 7 |  | 0
18 | 配电箱 | 1.名称:酒店塔楼电表箱1AALn n=18~20 2.规格型号:详见图纸 3.安装方式:明装 4.含柜体及所有元器件、铜排等 5.技术规格、性能参数、包含费用详见招标文件、图纸、技术要求等 | 台 | 3 |  | 0
十一 | 二次装修配电箱 |  |  |  |  | 0
| 商业+办公 |  |  |  |  | 0
1 | 配电箱 | (1)名称:裙房/地下室商业户内配电箱系统图SAL1 (2)规格型号:详见图纸，出线回路二次装修，箱体综合考虑预留元器件安装空间 (3)安装方式:明装 (4)含柜体及所有元器件、铜排等 (5)技术规格、性能参数、包含费用详见招标文件、图纸、技术要求等 | 台 | 1 |  | 0
2 | 配电箱 | (1)名称:裙房/地下室商业户内配电箱系统图SAL2 (2)规格型号:详见图纸，出线回路二次装修，箱体综合考虑预留元器件安装空间 (3)安装方式:明装 (4)含柜体及所有元器件、铜排等 (5)技术规格、性能参数、包含费用详见招标文件、图纸、技术要求等 | 台 | 3 |  | 0
3 | 配电箱 | (1)名称:裙房/地下室商业户内配电箱系统图SAL3 (2)规格型号:详见图纸，出线回路二次装修，箱体综合考虑预留元器件安装空间 (3)安装方式:明装 (4)含柜体及所有元器件、铜排等 (5)技术规格、性能参数、包含费用详见招标文件、图纸、技术要求等 | 台 | 10 |  | 0
4 | 配电箱 | (1)名称:裙房/地下室商业户内配电箱系统图SAL4 (2)规格型号:详见图纸，出线回路二次装修，箱体综合考虑预留元器件安装空间 (3)安装方式:明装 (4)含柜体及所有元器件、铜排等 (5)技术规格、性能参数、包含费用详见招标文件、图纸、技术要求等 | 台 | 6 |  | 0
5 | 配电箱 | (1)名称:裙房/地下室商业户内配电箱系统图SAL5 (2)规格型号:详见图纸，出线回路二次装修，箱体综合考虑预留元器件安装空间 (3)安装方式:明装 (4)含柜体及所有元器件、铜排等 (5)技术规格、性能参数、包含费用详见招标文件、图纸、技术要求等 | 台 | 8 |  | 0
6 | 配电箱 | (1)名称:裙房/地下室商业户内配电箱系统图SAL6 (2)规格型号:详见图纸，出线回路二次装修，箱体综合考虑预留元器件安装空间 (3)安装方式:明装 (4)含柜体及所有元器件、铜排等 (5)技术规格、性能参数、包含费用详见招标文件、图纸、技术要求等 | 台 | 12 |  | 0
7 | 配电箱 | (1)名称:裙房/地下室商业户内配电箱系统图SAL7 (2)规格型号:详见图纸，出线回路二次装修，箱体综合考虑预留元器件安装空间 (3)安装方式:明装 (4)含柜体及所有元器件、铜排等 (5)技术规格、性能参数、包含费用详见招标文件、图纸、技术要求等 | 台 | 9 |  | 0
8 | 配电箱 | (1)名称:裙房/地下室商业户内配电箱系统图SAL8 (2)规格型号:详见图纸，出线回路二次装修，箱体综合考虑预留元器件安装空间 (3)安装方式:明装 (4)含柜体及所有元器件、铜排等 (5)技术规格、性能参数、包含费用详见招标文件、图纸、技术要求等 | 台 | 9 |  | 0
9 | 配电箱 | (1)名称:裙房/地下室商业户内配电箱系统图SAL9 (2)规格型号:详见图纸，出线回路二次装修，箱体综合考虑预留元器件安装空间 (3)安装方式:明装 (4)含柜体及所有元器件、铜排等 (5)技术规格、性能参数、包含费用详见招标文件、图纸、技术要求等 | 台 | 5 |  | 0
10 | 配电箱 | (1)名称:裙房/地下室商业户内配电箱系统图SAL10 (2)规格型号:详见图纸，出线回路二次装修，箱体综合考虑预留元器件安装空间 (3)安装方式:明装 (4)含柜体及所有元器件、铜排等 (5)技术规格、性能参数、包含费用详见招标文件、图纸、技术要求等 | 台 | 5 |  | 0
11 | 配电箱 | (1)名称:裙房/地下室商业户内配电箱系统图SAL11 (2)规格型号:详见图纸，出线回路二次装修，箱体综合考虑预留元器件安装空间 (3)安装方式:明装 (4)含柜体及所有元器件、铜排等 (5)技术规格、性能参数、包含费用详见招标文件、图纸、技术要求等 | 台 | 5 |  | 0
12 | 配电箱 | (1)名称:裙房/地下室商业户内配电箱系统图SAL12 (2)规格型号:详见图纸，出线回路二次装修，箱体综合考虑预留元器件安装空间 (3)安装方式:明装 (4)含柜体及所有元器件、铜排等 (5)技术规格、性能参数、包含费用详见招标文件、图纸、技术要求等 | 台 | 4 |  | 0
13 | 配电箱 | (1)名称:裙房/地下室商业户内配电箱系统图SAL13 (2)规格型号:详见图纸，出线回路二次装修，箱体综合考虑预留元器件安装空间 (3)安装方式:明装 (4)含柜体及所有元器件、铜排等 (5)技术规格、性能参数、包含费用详见招标文件、图纸、技术要求等 | 台 | 1 |  | 0
14 | 配电箱 | (1)名称:裙房/地下室商业户内配电箱系统图SAL14 (2)规格型号:详见图纸，出线回路二次装修，箱体综合考虑预留元器件安装空间 (3)安装方式:明装 (4)含柜体及所有元器件、铜排等 (5)技术规格、性能参数、包含费用详见招标文件、图纸、技术要求等 | 台 | 1 |  | 0
15 | 配电箱 | (1)名称:裙房/地下室商业户内配电箱系统图SAL15 (2)规格型号:详见图纸，出线回路二次装修，箱体综合考虑预留元器件安装空间 (3)安装方式:明装 (4)含柜体及所有元器件、铜排等 (5)技术规格、性能参数、包含费用详见招标文件、图纸、技术要求等 | 台 | 2 |  | 0
16 | 配电箱 | 1.名称:裙房2层7#电井主力店配电箱系统图2ALZL7 2.规格型号:详见图纸，出线回路二次装修，箱体综合考虑预留元器件安装空间 3.安装方式:明装 4.含柜体及所有元器件、铜排等 5.技术规格、性能参数、包含费用详见招标文件、图纸、技术要求等 | 台 | 1 |  | 0
17 | 配电箱 | 1.名称:1栋D座塔楼3层大堂用电配电箱3DAL1 2.规格型号:详见图纸，出线回路二次装修，箱体综合考虑预留元器件安装空间 3.安装方式:明装 4.含柜体及所有元器件、铜排等 5.技术规格、性能参数、包含费用详见招标文件、图纸、技术要求等 | 台 | 1 |  | 0
18 | 配电箱 | 1.名称:1栋D座塔楼4~5层办公用电配电箱1DAW4、1DAW5 2.规格型号:详见图纸，出线回路二次装修，箱体综合考虑预留元器件安装空间 3.安装方式:明装 4.含柜体及所有元器件、铜排等 5.技术规格、性能参数、包含费用详见招标文件、图纸、技术要求等 | 台 | 2 |  | 0
19 | 配电箱 | 1.名称:1栋D座塔楼6~10层办公用电配电箱1DAW6、1DAW7、1DAW8、1DAW91、DAW10 2.规格型号:详见图纸，出线回路二次装修，箱体综合考虑预留元器件安装空间 3.安装方式:明装 4.含柜体及所有元器件、铜排等 5.技术规格、性能参数、包含费用详见招标文件、图纸、技术要求等 | 台 | 5 |  | 0
| 酒店 |  |  |  |  | 0
20 | 配电箱 | 1.名称:1层钓鱼台酒店大堂用电1AAPDT-2 2.规格型号:详见图纸，出线回路二次装修，箱体综合考虑预留元器件安装空间 3.安装方式:明装 4.含柜体及所有元器件、铜排等 5.技术规格、性能参数、包含费用详见招标文件、图纸、技术要求等 | 台 | 1 |  | 0
21 | 配电箱 | 1.名称:酒店塔楼户内箱JAL3 2.规格型号:详见图纸，出线回路二次装修，箱体综合考虑预留元器件安装空间 3.安装方式:明装 4.含柜体及所有元器件、铜排等 5.技术规格、性能参数、包含费用详见招标文件、图纸、技术要求等 | 台 | 83 |  | 0
22 | 配电箱 | 1.名称:酒店塔楼户内箱JAL4 2.规格型号:详见图纸，出线回路二次装修，箱体综合考虑预留元器件安装空间 3.安装方式:明装 4.含柜体及所有元器件、铜排等 5.技术规格、性能参数、包含费用详见招标文件、图纸、技术要求等 | 台 | 16 |  | 0
23 | 配电箱 | 1.名称:酒店塔楼3~10F布草间JAL5 2.规格型号:详见图纸，出线回路二次装修，箱体综合考虑预留元器件安装空间 3.安装方式:明装 4.含柜体及所有元器件、铜排等 5.技术规格、性能参数、包含费用详见招标文件、图纸、技术要求等 | 台 | 8 |  | 0
24 | 配电箱 | 1.名称:酒店塔楼3F行政办公配电箱1AAL3DYT、1AAL3MX 2.规格型号:详见图纸，出线回路二次装修，箱体综合考虑预留元器件安装空间 3.安装方式:明装 4.含柜体及所有元器件、铜排等 5.技术规格、性能参数、包含费用详见招标文件、图纸、技术要求等 | 台 | 2 |  | 0
25 | 配电箱 | 1.名称:酒店塔楼10F活动区用电1AAL10HD 2.规格型号:详见图纸，出线回路二次装修，箱体综合考虑预留元器件安装空间 3.安装方式:明装 4.含柜体及所有元器件、铜排等 5.技术规格、性能参数、包含费用详见招标文件、图纸、技术要求等 | 台 | 1 |  | 0
26 | 配电箱 | 1.名称:酒店塔楼10F健身中心1AAL10JS 2.规格型号:详见图纸，出线回路二次装修，箱体综合考虑预留元器件安装空间 3.安装方式:明装 4.含柜体及所有元器件、铜排等 5.技术规格、性能参数、包含费用详见招标文件、图纸、技术要求等 | 台 | 1 |  | 0
27 | 配电箱 | 1.名称:酒店塔楼10F会议室11AAL10HY1 2.规格型号:详见图纸，出线回路二次装修，箱体综合考虑预留元器件安装空间 3.安装方式:明装 4.含柜体及所有元器件、铜排等 5.技术规格、性能参数、包含费用详见招标文件、图纸、技术要求等 | 台 | 1 |  | 0
28 | 配电箱 | 1.名称:酒店塔楼10F会议室21AAL10HY2 2.规格型号:详见图纸，出线回路二次装修，箱体综合考虑预留元器件安装空间 3.安装方式:明装 4.含柜体及所有元器件、铜排等 5.技术规格、性能参数、包含费用详见招标文件、图纸、技术要求等 | 台 | 1 |  | 0
29 | 配电箱 | 1.名称:酒店塔楼11~20F布草间JAL5 2.规格型号:详见图纸，出线回路二次装修，箱体综合考虑预留元器件安装空间 3.安装方式:明装 4.含柜体及所有元器件、铜排等 5.技术规格、性能参数、包含费用详见招标文件、图纸、技术要求等 | 台 | 10 |  | 0
30 | 配电箱 | 1.名称:酒店塔楼户内箱JAL1 2.规格型号:详见图纸，出线回路二次装修，箱体综合考虑预留元器件安装空间 3.安装方式:明装 4.含柜体及所有元器件、铜排等 5.技术规格、性能参数、包含费用详见招标文件、图纸、技术要求等 | 台 | 130 |  | 0
31 | 配电箱 | 1.名称:酒店塔楼户内箱JAL2 2.规格型号:详见图纸，出线回路二次装修，箱体综合考虑预留元器件安装空间 3.安装方式:明装 4.含柜体及所有元器件、铜排等 5.技术规格、性能参数、包含费用详见招标文件、图纸、技术要求等 | 台 | 32 |  | 0
32 | 配电箱 | 1.名称:酒店塔楼中餐零点餐厅用电JALCT 2.规格型号:详见图纸，出线回路二次装修，箱体综合考虑预留元器件安装空间 3.安装方式:明装 4.含柜体及所有元器件、铜排等 5.技术规格、性能参数、包含费用详见招标文件、图纸、技术要求等 | 台 | 1 |  | 0
33 | 配电箱 | 1.名称:酒店塔楼中餐大包房用电JALBF2 2.规格型号:详见图纸，出线回路二次装修，箱体综合考虑预留元器件安装空间 3.安装方式:明装 4.含柜体及所有元器件、铜排等 5.技术规格、性能参数、包含费用详见招标文件、图纸、技术要求等 | 台 | 1 |  | 0
34 | 配电箱 | 1.名称:酒店塔楼21F保障用电1AAP21BZ 2.规格型号:详见图纸，出线回路二次装修，箱体综合考虑预留元器件安装空间 3.安装方式:明装 4.含柜体及所有元器件、铜排、变频控制器等 5.技术规格、性能参数、包含费用详见招标文件、图纸、技术要求等 | 台 | 1 |  | 0
35 | 配电箱 | 1.名称:酒店塔楼22F保障用电双电源箱1AAP22BZ 2.规格型号:详见图纸，出线回路二次装修，箱体综合考虑预留元器件安装空间 3.安装方式:明装 4.含柜体及所有元器件、铜排、变频控制器等 5.技术规格、性能参数、包含费用详见招标文件、图纸、技术要求等 | 台 | 1 |  | 0
36 | 配电箱 | 1.名称:酒店塔楼21F厨房1AAP21CF 2.规格型号:详见图纸，出线回路二次装修，箱体综合考虑预留元器件安装空间 3.安装方式:明装 4.含柜体及所有元器件、铜排等 5.技术规格、性能参数、包含费用详见招标文件、图纸、技术要求等 | 台 | 1 |  | 0
37 | 配电箱 | 1.名称:酒店塔楼22F全日餐厅后勤厨房1AAP22CF1 2.规格型号:详见图纸，出线回路二次装修，箱体综合考虑预留元器件安装空间 3.安装方式:明装 4.含柜体及所有元器件、铜排等 5.技术规格、性能参数、包含费用详见招标文件、图纸、技术要求等 | 台 | 1 |  | 0
38 | 配电箱 | 1.名称:酒店塔楼22F全日餐厅开放厨房1AAP22CF2 2.规格型号:详见图纸，出线回路二次装修，箱体综合考虑预留元器件安装空间 3.安装方式:明装 4.含柜体及所有元器件、铜排等 5.技术规格、性能参数、包含费用详见招标文件、图纸、技术要求等 | 台 | 1 |  | 0
39 | 配电箱 | 1.名称:酒店塔楼22F全日餐厅用电双电源箱1AAL22QR 2.规格型号:详见图纸，出线回路二次装修，箱体综合考虑预留元器件安装空间 3.安装方式:明装 4.含柜体及所有元器件、铜排等 5.技术规格、性能参数、包含费用详见招标文件、图纸、技术要求等 | 台 | 1 |  | 0
40 | 配电箱 | 1.名称:酒店塔楼22F大堂用电双电源箱1AAL22DT 2.规格型号:详见图纸，出线回路二次装修，箱体综合考虑预留元器件安装空间 3.安装方式:明装 4.含柜体及所有元器件、铜排等 5.技术规格、性能参数、包含费用详见招标文件、图纸、技术要求等 | 台 | 1 |  | 0
41 | 配电箱 | 1.名称:酒店塔楼23F23层用电1AAL23 2.规格型号:详见图纸，出线回路二次装修，箱体综合考虑预留元器件安装空间 3.安装方式:明装 4.含柜体及所有元器件、铜排等 5.技术规格、性能参数、包含费用详见招标文件、图纸、技术要求等 | 台 | 1 |  | 0
42 | 配电箱 | 1.名称:酒店塔楼屋面层泛光照明用电1AALFGWD 2.规格型号:详见图纸，出线回路二次装修，箱体综合考虑预留元器件安装空间 3.安装方式:明装 4.含柜体及所有元器件、铜排、浪涌保护器等 5.技术规格、性能参数、包含费用详见招标文件、图纸、技术要求等 | 台 | 1 |  | 0
十二 | 小计（一+二+...+十一） |  |  |  |  | 0
十三 | 暂列金 |  |  |  |  | 2395500.79
十四 | 合计（十二+三十） |  |  |  |  | 2395500.79
| 备注 | 含税单价需包含（综合考虑）材料设备出厂价格，运输费，质量合格检验检测费，包装费，装卸费，保险费，配合指导安装费、培训费、技术服务费、验收费、管理费、利润、所有税费、验收之前的材料损失或损耗费等相关费用。

## 箱体柜体组价明细表
箱体/柜体组价明细表
序号 | 箱/柜体编号 | / | 单位 | 数量 | 含税单价 | 含税合价 | 备注
[5 empty] | （元） | （元）
/
| 组价明细表 | 型号规格 | 单位 | 数量 | 单价 | 合价 | 备注（品牌）
[5 empty] | （元） | （元）
1 | 元器件 | / | 1 | 项
1.1
1.2
1.3
1.4
1.5 | ...（元器件由投标人自行填写，可增减）
2 | 箱体 |  | 1 | 面
3 | 辅材 |  | 1 | 套
4 | ...（此项由投标人自行填写，可增减）
5 | 税金 |  | 1 | 项
表格仅供参考，投标单位可自拟