## 食堂设备设施
深圳交易集团总部大楼食堂设施设备维修保养清单
项目名称：深圳交易集团总部大楼
序号 | 名称 | 规格/MM | 单位 | 数量 | 投标品牌 | 型号 | 技术参数
B1层加工厨房&员工厨房
AB | 垃圾房
AB01 | 防鼠板 | 1600*25*700 | 台 | 1 | 厂制品 |  | 采用304#1.0mm厚不锈钢板制作；
AB02 | 风幕机 | 1500×182×221 | 台 | 1 | 绿岛风 | FM3015-2-S | 全铝风轮;相比塑料风轮刚性好，耐腐蚀，输出平稳，同等尺寸下风量更大，送风距离更远，同时叶噪音更低 铸同转子电动机：利用铜转子磁感力强、熔点高的特点，降低转子损耗； 环保镀锌板：高强度，环保覆膜材料，具有抗氧化、防老化、耐腐蚀、耐高温的特点。 温度在-10度~40度范围内 相对湿度≦90%（25度）。 电源：220V/0.12KW
AB03 | 粘捕式灭蝇灯 | 650x220x450 | 台 | 1 | HENDERY | WGS-40BN | 功率：220V/55W 有效面积：90-120（m2)
AB04 | 不锈钢地沟连盖板 | （1200+2400）*300 | 台 | 1 | 厂制品 |  | 地沟材质采用304不锈钢，沟体1.2mm，盖板采用3.5*2.5mm ，孔距5*5mm
AB05 | 风幕机 | 1200×182×221 | 台 | 1 | 绿岛风 | FM3012-2-S | 全铝风轮;相比塑料风轮刚性好，耐腐蚀，输出平稳，同等尺寸下风量更大，送风距离更远，同时叶噪音更低 铸同转子电动机：利用铜转子磁感力强、熔点高的特点，降低转子损耗； 环保镀锌板：高强度，环保覆膜材料，具有抗氧化、防老化、耐腐蚀、耐高温的特点。 温度在-10度~40度范围内 相对湿度≦90%（25度）。 电源：220V/0.12KW
AB06 | 挂墙洗手星 | 450*400*275 | 台 | 1 | 厂制品 |  | 采用304#1.2mm厚不锈钢板；
AB07 | 感应龙头 |  | 台 | 1 | L&Q | LQ-GY28 | H62黄铜铸造主体，表面抛光镀铬处理 座台式安装，开孔尺寸25mm 红外感应距离25cm，感应距离可调 AC/DC控制模块，电源可选交流电或1.5V*4直流电源 三通接口设计，可接冷、热水源，接口4分外螺纹。 感应龙头尺寸249*170*339出水口距台面249mm
AB09 | 垃圾分拣台 | 1800*760*810 | 台 | 1 | 厂制品 |  | 台面采用优质304#1.5mm厚不锈钢板； 台脚采用38×38×1.2mm不锈钢方通， 配合金可调性子弹脚；
AB11 | 座台高压花洒连摇摆龙头 |  | 台 | 1 | L&Q | HS-A202YB | 座台式单孔双温高压花洒、黄铜铸造表面抛光镀铬处理 优质陶瓷阀芯、一字手柄 横向固定杆长度300mm,工作高度1310 打孔尺寸25mm, 标准1/2''外螺纹 不锈钢软管配大流量喷阀，耐热手柄 配12寸摇摆龙头
AB12 | 垃圾桶连盖 | 480*660*820 | 台 | 4 | JIWINS | JW-CR120E+JW-CRC3P+JW-RCD | 材料pe
AB13 | 不锈钢地沟连盖板 | 1000*1000 | 台 | 1 | 厂制品 |  | 地沟材质采用304不锈钢，沟体1.2mm，盖板采用3.5*2.5mm ，孔距5*5mm
AB14 | 挂墙洗地连花洒龙头（管长10.7mm） |  | 台 | 1 | L&Q | XD-C101-T | 开放式洗地龙头、碳钢主体，表面环氧喷涂处理（黑色） 固定侧支架钢板厚度5mm，黄铜进水主体 10.7米重工无痕三层液压钢丝管（黑色）、与主体接口为金属连接件、耐温85度 黄铜铸造表面镀铬花洒喷头（配置一把喷头） 进水接口为标准1/2''外螺纹
AB15 | 除臭系统（15㎡）垃圾房用 | 720*430*1300 | 台 | 1 | OUSSEPOI | OSP-03W | 电压220V，功率≥300W,雾化量Q≥3L/H,雾化粒径φ≤5μm； 制雾喷雾形式：环流式； 除臭方式：植物提取液雾化法； 除臭设备液箱容积V≥90L，雾化腔容积V≥30L； 设备箱体高度≥1200mm,以确保液体传输静压及传输过程自清； 中 /英文操作界面，具有缺水保护, 安全接地功能，安全性能高； 水压波动过滤，腐蚀环境对抗，超低温补偿； 交互式人机界面，实时状态监护，具有历史运行记录功能； 模块化设计，雾化腔可整体外拖，便于维护； 设备整机采用304不锈钢材质，表面拉丝； .换能模块及其它主要配件，均采取特殊耐腐蚀材质，使用寿命长维修率低； 7英寸真彩LED触摸屏智能控制及“自动/手动”双模式控制； 抗高温辐射源，抗强电磁干扰； 设备节能环保，全自动运行，无需专人管理，除异味效率高；
AB16 | 置桶架 | 1800*750*1800 | 台 | 1 | 厂制品 |  | 立柱采用38×38×1.2mm厚不锈钢方通， 层板采用304#1.2mm厚不锈钢板制作，下加码仔； 配合金可调性子弹脚；
AB17 | 不锈钢地沟连盖板 | 1200*200 | 台 | 1 | 厂制品 |  | 地沟材质采用304不锈钢，沟体1.2mm，盖板采用3.5*2.5mm ，孔距5*5mm
AB18 | 垃圾冷库 | 2400*2750*2600 | 座 | 1 | CNKOLD |  | 1.冷库板的表面金属材料及厚度：墙板以及顶板为凸凹结构组合板：双面#304 不锈钢正材板，厚度：0.8mm； 2.保温材料：厚度为 100mm 硬聚氨酯发泡料； 3.库门：尺寸 1900mm*850mm； 4.锌合金冷库平门拉手、内部安全锁； 5.门边镶嵌 PVC磁性密封条确保密封良好，门下设有两层防漏胶边，脚踏板为 2.0mm#304 不锈钢， 并设有两组加热丝； 6.电子显示温度表及冷库 LED 三防灯等； 冷库温度：-18℃~-22℃
AB18a | 风冷机组 |  | 台 | 1 | COLDMACH | CM-FAM020QYT | 配件杂件包含微电脑电控箱、电磁阀、膨胀阀、6米以内铜管及电线保温套线管等、过滤器、环保R404A雪种、手阀、PVC排水管、排水发热丝、角铁机架等。
AB18b | 冷风机 |  | 台 | 1 | COLDMACH | CM-C301D04
AB19 | 垃圾桶连盖 | 480*660*820 | 台 | 8 | JIWINS | JW-CR120E+JW-CRC3P+JW-RCD | 材料pe
AB20 | 除臭器（冷库用，6.5㎡） | 528*228*790 | 台 | 1 | OUSSEPOI | OSP-LAG15DM | 功能：除臭、杀菌消毒，能够提供相关检测报告； 电源AC220V,240W，不锈钢拉丝面板； 在线实时检测，全智能控制，消杀过程，实时提醒，安全性能好；
AC | 食品仓库
AC01 | 环保四层层架 | 1524*610*1895 | 台 | 4 | 厂制品 |  | •适用于-30℃到+100℃的工作环境 •兼顾了金属货架的结构稳固和塑料货架易清洗的特点 •长度小于等于1220mm的层板，单层承重363KG，长度大于1200mm的层板，单层承重272KG •整个货架最大承重907kg •塑料层板可取下，便于进洗碗机清洗 •整体带银离子抑菌功能
AC02 | 环保四层层架 | 1219*610*1895 | 台 | 2 | 厂制品 |  | •适用于-30℃到+100℃的工作环境 •兼顾了金属货架的结构稳固和塑料货架易清洗的特点 •长度小于等于1220mm的层板，单层承重363KG，长度大于1200mm的层板，单层承重272KG •整个货架最大承重907kg •塑料层板可取下，便于进洗碗机清洗 •整体带银离子抑菌功能
AC03 | 环保四层层架 | 1370*610*1895 | 台 | 1 | 厂制品 |  | •适用于-30℃到+100℃的工作环境 •兼顾了金属货架的结构稳固和塑料货架易清洗的特点 •长度小于等于1220mm的层板，单层承重363KG，长度大于1200mm的层板，单层承重272KG •整个货架最大承重907kg •塑料层板可取下，便于进洗碗机清洗 •整体带银离子抑菌功能
AD | 蔬菜加工、清洁间
AD01 | 不锈钢地沟连盖板 | 1300*200 | 台 | 1 | 厂制品 |  | 地沟材质采用304不锈钢，沟体1.2mm，盖板采用3.5*2.5mm ，孔距5*5mm
AD02 | 粘捕式灭蝇灯 | 650x220x450 | 台 | 1 | HENDERY | WGS-40BN | 功率：220V/55W 有效面积：90-120（m2)
AD03 | 不锈钢地沟连盖板 | 3900*300 | 台 | 1 | 厂制品 |  | 地沟材质采用304不锈钢，沟体1.2mm，盖板采用3.5*2.5mm ，孔距5*5mm
AD04 | 气泡预洗机（洗菜用） | 1500*760*850 | 台 | 2 | 埃科菲 | EQP-1500 | 设备尺寸：1500*760*860 全国标304不锈钢 功率 8KW/380V 采用纳米水分360度循环无死角冲洗，辅助自动感应温度追踪控制，让预洗更出众，浸泡更彻底 收集槽搭配排水嵌入设计，不影响整体清洗能力前提下，脏净分离更科学，垃圾分类更直接 高水位溢流孔设计，实用的同时，更加人性化 不锈钢定制气咀，不仅防堵塞，出气角度更广的同时，气流通力度更大 机械按钮开关配LED指示灯增强设备的安全性、稳定性及实用性的同时，更增加了整体观赏性
AD05 | 墙出单冷龙头 |  | 台 | 2 | L&Q | XP-AR102-10 | 墙出式单孔单温、主体黄铜铸造表面抛光镀铬处理。 配1/4转优质陶瓷阀芯一字型手柄。 八寸（203mm）平颈水嘴，铜管厚度1.1mm, 360度可旋转。 开孔尺寸25mm,进水接口为标准1/2''外螺纹。 总高度220mm,出水口距台面149mm.
AD06 | 挂墙洗地连花洒龙头（管长10.7mm） |  | 台 | 1 | L&Q | XD-C101-T | 开放式洗地龙头、碳钢主体，表面环氧喷涂处理（黑色） 固定侧支架钢板厚度5mm，黄铜进水主体 10.7米重工无痕三层液压钢丝管（黑色）、与主体接口为金属连接件、耐温85度 黄铜铸造表面镀铬花洒喷头（配置一把喷头） 进水接口为标准1/2''外螺纹
AD07 | 大单星盆台 | 1200*760*850 | 台 | 1 | 厂制品 |  | 台面采用304#1.5mm厚不锈钢板； 星盆斗采用304#1.2mm厚不锈钢板； 台脚采用38×38×1.2mm不锈钢方通； 横通采用25×25×1.2mm； 配合金可调性子弹脚；
AD08 | 台出混合水龙头 |  | 台 | 1 | L&Q | XP-C802-10 | 座台式双孔双温、主体黄铜铸造表面抛光镀铬处理。 配1/4转优质陶瓷阀芯一字型手柄。 八寸（203mm）平颈水嘴，铜管厚度1.1mm, 360度可旋转。 开孔尺寸25mm*2,左右开孔间距203mm(偏芯设计可调范围15mm)，进水接口为标准1/2''外螺纹。 总高度207mm,出水口距台面 139mm.
AD09 | 不锈钢地沟连盖板 | 800*200 | 台 | 1 | 厂制品 |  | 地沟材质采用304不锈钢，沟体1.2mm，盖板采用3.5*2.5mm ，孔距5*5mm
AD10 | 墙出洗拖把龙头 |  | 台 | 1 | L&Q | LQ-TB01 | H62黄铜铸造主体，表面粗镀铬处理。 挂墙式安装，左右进水口开孔间距203mm（可调范围15mm）开孔尺寸25mm*2 进水口为1/2''外螺纹 ，出水口3/4''外螺纹，可接水管和挂桶，配有拉力固定杆。 升降一体螺旋式阀芯，一字手柄。
AD11 | 洗拖把池 | 1000*500*500 | 台 | 1 | 厂制品 |  | 台面采用304#1.5mm厚不锈钢板； 星盆斗采用304#1.2mm厚不锈钢板； 台脚采用38×38×1.2mm不锈钢方通； 横通采用25×25×1.2mm； 配合金可调性子弹脚；
AD13 | 双层工作砍台 | 1800*800*810 | 台 | 2 | 厂制品 |  | 台面采用优质304#1.5mm厚不锈钢板； 层板采用优质304#1.0mm不锈钢板； 台脚采用38×38×1.2mm不锈钢方通， 配合金可调性子弹脚；
AD14 | 不锈钢地沟连盖板 | 1400*200 | 台 | 1 | 厂制品 |  | 地沟材质采用304不锈钢，沟体1.2mm，盖板采用3.5*2.5mm ，孔距5*5mm
AD15 | 蔬果高温冷库 | 2500*3900*2600 | 座 | 1 | CNKOLD |  | 1.冷库板的表面金属材料及厚度：墙板以及顶板为凸凹结构组合板：双面#304 不锈钢正材板，厚度：0.8mm； 2.保温材料：厚度为 100mm 硬聚氨酯发泡料； 3.库门：尺寸 1900mm*850mm； 4.锌合金冷库平门拉手、内部安全锁； 5.门边镶嵌 PVC磁性密封条确保密封良好，门下设有两层防漏胶边，脚踏板为 2.0mm#304 不锈钢， 并设有两组加热丝； 6.电子显示温度表及冷库 LED 三防灯等； 冷库温度：0℃~+10℃；
AD15a | 风冷机组 |  | 台 | 1 | COLDMACH | CM-FAM020QYT | 配件杂件包含微电脑电控箱、电磁阀、膨胀阀、6米以内铜管及电线保温套线管等、过滤器、环保R404A雪种、手阀、PVC排水管、排水发热丝、角铁机架等。
AD15b | 冷风机 |  | 台 | 1 | COLDMACH | CM-C301D04
AD16 | 环保四层层架 | 1219*610*1895 | 台 | 6 | 厂制品 |  | •适用于-30℃到+100℃的工作环境 •兼顾了金属货架的结构稳固和塑料货架易清洗的特点 •长度小于等于1220mm的层板，单层承重363KG，长度大于1200mm的层板，单层承重272KG •整个货架最大承重907kg •塑料层板可取下，便于进洗碗机清洗 •整体带银离子抑菌功能
AD17 | 刀具砧板平台消毒柜 | 1500*760*810 | 台 | 1 | GROWIT | CBS-602 | 全不锈钢结构设计，采用AISI304不锈钢制造，安全卫生，坚固耐用； 商用设计理念，门面板采用双层结构，美观耐用，可防止紫外光外泄； 可抽出的砧板储存架，便于更好的清洁，砧板无需旋转即可消毒； 安全微限开关设计，开门时自动关闭机器，停止消毒，安全可靠； 采用特种双重消毒设计：紫外线消菌（UV）及臭氧双重消毒效果； 不锈钢磁力刀架，安全易清洁；可选配毛巾挂架；方便厨师管理； 不锈钢拉手设计，经久耐用；采用磁力门吸装置，柜门带门锁，便于管理。
AD18 | 挂墙双层板 | 1500*350 | 台 | 2 | 厂制品 |  | 层板采用304#1.2mm厚不锈钢板制作，下加码仔；
AD19 | 单星盆台 | 1800*760*810 | 台 | 1 | 厂制品 |  | 台面采用304#1.5mm厚不锈钢板； 星盆斗采用304#1.2mm厚不锈钢板； 台脚采用38×38×1.2mm不锈钢方通； 横通采用25×25×1.2mm； 配合金可调性子弹脚；
AD20 | 台出混合水龙头 |  | 台 | 1 | L&Q | XP-C802-10 | 座台式双孔双温、主体黄铜铸造表面抛光镀铬处理。 配1/4转优质陶瓷阀芯一字型手柄。 八寸（203mm）平颈水嘴，铜管厚度1.1mm, 360度可旋转。 开孔尺寸25mm*2,左右开孔间距203mm(偏芯设计可调范围15mm)，进水接口为标准1/2''外螺纹。 总高度207mm,出水口距台面 139mm.
AD21 | 土豆去皮机 | 686*676*943 | 台 | 1 | 华菱 | HLP-YR50 | 产量：300kg/h; 最大加载量：10L 脱皮周期：90-120秒; 整机采用不锈钢 上盖和侧面都有迷你安全开关 带废料过滤槽 IP 55塑料箱控制板保护 标配研磨壁和研磨底盘
AD21a | 不锈钢地沟连盖板 | 3900*300 | 台 | 1 | 厂制品 |  | 地沟材质采用304不锈钢，沟体1.2mm，盖板采用3.5*2.5mm ，孔距5*5mm
AD22 | 环保四层层架 | 1524*610*1895 | 台 | 2 | 厂制品 |  | •适用于-30℃到+100℃的工作环境 •兼顾了金属货架的结构稳固和塑料货架易清洗的特点 •长度小于等于1220mm的层板，单层承重363KG，长度大于1200mm的层板，单层承重272KG •整个货架最大承重907kg •塑料层板可取下，便于进洗碗机清洗 •整体带银离子抑菌功能
AD23 | 粘捕式灭蝇灯 | 650x220x450 | 台 | 1 | HENDERY | WGS-40BN | 功率：220V/55W 有效面积：90-120（m2)
AD24 | 不锈钢地沟连盖板 | 1300*200 | 台 | 1 | 厂制品 |  | 地沟材质采用304不锈钢，沟体1.2mm，盖板采用3.5*2.5mm ，孔距5*5mm
AE | 肉类加工
AE01 | 不锈钢地沟连盖板 | 1400*200 | 台 | 1 | 厂制品 |  | 地沟材质采用304不锈钢，沟体1.2mm，盖板采用3.5*2.5mm ，孔距5*5mm
AE02 | 粘捕式灭蝇灯 | 650x220x450 | 台 | 1 | HENDERY | WGS-40BN | 功率：220V/55W 有效面积：90-120（m2)
AE03 | 环保四层层架 | 1524*610*1895 | 台 | 2 | 厂制品 |  | •适用于-30℃到+100℃的工作环境 •兼顾了金属货架的结构稳固和塑料货架易清洗的特点 •长度小于等于1220mm的层板，单层承重363KG，长度大于1200mm的层板，单层承重272KG •整个货架最大承重907kg •塑料层板可取下，便于进洗碗机清洗 •整体带银离子抑菌功能
AE04 | 不锈钢地沟连盖板 | 4200*300 | 台 | 1 | 厂制品 |  | 地沟材质采用304不锈钢，沟体1.2mm，盖板采用3.5*2.5mm ，孔距5*5mm
AE05 | 挂墙双层板 | 1500*350 | 台 | 2 | 厂制品 |  | 层板采用304#1.2mm厚不锈钢板制作，下加码仔；
AE06 | 单星盆台 | 1200*760*810 | 台 | 1 | 厂制品 |  | 台面采用304#1.5mm厚不锈钢板； 星盆斗采用304#1.2mm厚不锈钢板； 台脚采用38×38×1.2mm不锈钢方通； 横通采用25×25×1.2mm； 配合金可调性子弹脚；
AE07 | 台出混合水龙头 |  | 台 | 1 | L&Q | XP-C802-10 | 座台式双孔双温、主体黄铜铸造表面抛光镀铬处理。 配1/4转优质陶瓷阀芯一字型手柄。 八寸（203mm）平颈水嘴，铜管厚度1.1mm, 360度可旋转。 开孔尺寸25mm*2,左右开孔间距203mm(偏芯设计可调范围15mm)，进水接口为标准1/2''外螺纹。 总高度207mm,出水口距台面 139mm.
AE08 | 大单星盆台 | 900*760*810 | 台 | 2 | 厂制品 |  | 台面采用304#1.5mm厚不锈钢板； 星盆斗采用304#1.2mm厚不锈钢板； 台脚采用38×38×1.2mm不锈钢方通； 横通采用25×25×1.2mm； 配合金可调性子弹脚；
AE09 | 台出混合水龙头 |  | 台 | 2 | L&Q | XP-C802-10 | 座台式双孔双温、主体黄铜铸造表面抛光镀铬处理。 配1/4转优质陶瓷阀芯一字型手柄。 八寸（203mm）平颈水嘴，铜管厚度1.1mm, 360度可旋转。 开孔尺寸25mm*2,左右开孔间距203mm(偏芯设计可调范围15mm)，进水接口为标准1/2''外螺纹。 总高度207mm,出水口距台面 139mm.
AE11 | 挂墙洗地连花洒龙头（管长10.7mm） |  | 台 | 1 | L&Q | XD-C101-T | 开放式洗地龙头、碳钢主体，表面环氧喷涂处理（黑色） 固定侧支架钢板厚度5mm，黄铜进水主体 10.7米重工无痕三层液压钢丝管（黑色）、与主体接口为金属连接件、耐温85度 黄铜铸造表面镀铬花洒喷头（配置一把喷头） 进水接口为标准1/2''外螺纹
AE12 | 双层工作台 | 1200*760*810 | 台 | 1 | 厂制品 |  | 台面采用优质304#1.5mm厚不锈钢板； 层板采用优质304#1.0mm不锈钢板； 台脚采用38×38×1.2mm不锈钢方通， 配合金可调性子弹脚；
AE13 | 不锈钢地沟连盖板 | 1400*200 | 台 | 1 | 厂制品 |  | 地沟材质采用304不锈钢，沟体1.2mm，盖板采用3.5*2.5mm ，孔距5*5mm
AE14 | 高温冷库 | 2600*3900*2600 | 座 | 1 | CNKOLD |  | 冷库板的表面金属材料及厚度：墙板以及顶板为凸凹结构组合板：双面#304 不锈钢正材板，厚度：0.8mm； 保温材料：厚度为 100mm 硬聚氨酯发泡料； 库门：尺寸 1900mm*850mm； 锌合金冷库平门拉手、内部安全锁； 门边镶嵌 PVC磁性密封条确保密封良好，门下设有两层防漏胶边，脚踏板为 2.0mm#304 不锈钢， 并设有两组加热丝； 电子显示温度表及冷库 LED 三防灯等； 冷库温度：0℃~+10℃；
AE14a | 风冷机组 |  | 台 | 1 | COLDMACH | CM-FAM020QYT | 配件杂件包含微电脑电控箱、电磁阀、膨胀阀、6米以内铜管及电线保温套线管等、过滤器、环保R404A雪种、手阀、PVC排水管、排水发热丝、角铁机架等。
AE14b | 冷风机 |  | 台 | 1 | COLDMACH | CM-C301D04
AE15 | 环保四层层架 | 1219*610*1895 | 台 | 6 | 厂制品 |  | •适用于-30℃到+100℃的工作环境 •兼顾了金属货架的结构稳固和塑料货架易清洗的特点 •长度小于等于1220mm的层板，单层承重363KG，长度大于1200mm的层板，单层承重272KG •整个货架最大承重907kg •塑料层板可取下，便于进洗碗机清洗 •整体带银离子抑菌功能
AE16 | 双层工作台 | 1500*760*810 | 台 | 1 | 厂制品 |  | 台面采用优质304#1.5mm厚不锈钢板； 层板采用优质304#1.0mm不锈钢板； 台脚采用38×38×1.2mm不锈钢方通， 配合金可调性子弹脚；
AE17 | 台式绞肉机 | 645*305*500 | 台 | 1 | 华菱 | HFM-YR22 | 产量：200公斤/小时 机身采用抛光压铸的铝合金材质 绞龙由强化钢制成 绞龙刀组易于拆卸，便于清洗 绞龙刀组、托盘和料斗由不锈钢组成
AE18 | 挂墙双层板 | 1400*350 | 台 | 2 | 厂制品 |  | 层板采用304#1.2mm厚不锈钢板制作，下加码仔；
AE19 | 刀具砧板平台消毒柜 | 1500*760*810 | 台 | 1 | GROWIT | CBS-602 | 全不锈钢结构设计，采用AISI304不锈钢制造，安全卫生，坚固耐用； 商用设计理念，门面板采用双层结构，美观耐用，可防止紫外光外泄； 可抽出的砧板储存架，便于更好的清洁，砧板无需旋转即可消毒； 安全微限开关设计，开门时自动关闭机器，停止消毒，安全可靠； 采用特种双重消毒设计：紫外线消菌（UV）及臭氧双重消毒效果； 不锈钢磁力刀架，安全易清洁；可选配毛巾挂架；方便厨师管理； 不锈钢拉手设计，经久耐用；采用磁力门吸装置，柜门带门锁，便于管理。
AE20 | 座台倾斜式全自动切片机 | 661*572*660 | 台 | 1 | 华菱 | HB-YR320D | 氧化铝机身，永不褪色 镀铬钢刀片，持久耐磨 安全护手板和刀片保护圈 刀片直径：ø330mm 切片厚度调整：0-24mm 独立可拆磨刀器，可用于洗碗机 切片厚度可0.1mm精密微调 超静音驱动 连续运作8小时，机器不过热 运行速度和进程可自由调节 专利智能马达控制技术-Emotion（节能50%以上）
AE21 | 座地式锯骨机 | 875*820*1735 | 台 | 1 | 华菱 | HLS-YR2400 | 全不锈钢制造 速度：25m/秒 切片厚度可调节：10-300mm 最大加工食物高度为330 锯条尺寸：2430*16*0.6mm 锯轮直径：ø315mm 气压弹簧张紧锯条 实心不锈钢锯轮，保持高速平稳运行
AF | 制冰区、鱼类加工
AF01 | 双层工作台 | 1000*600*810 | 台 | 1 | 厂制品 |  | 台面采用优质304#1.5mm厚不锈钢板； 层板采用优质304#1.0mm不锈钢板； 台脚采用38×38×1.2mm不锈钢方通， 配合金可调性子弹脚；
AF02 | 台式开水器 | 405*360*705 | 台 | 1 | 裕豪 | ZK-3K | 功率：220V/3KW 容积：15L
AF03 | 滤水器（开水器） | 206*171*570 | 套 | 1 | TRULIVA | QS-C1-BK300 | 过滤精度0.5微米； 载银活性碳纤维； 出水水压实时监测； 滤芯旋钮式快插接口，便于后期更换和保养；
AF04 | 制冰机 | 560*885*（1655+150） | 台 | 1 | 久景 | AC-500 | 产冰量：220KG/24H;储冰量：160KG
AF05 | 滤水器（制冰机） | 140*142*468+505*101*98 | 套 | 2 | TRULIVA | QS-U1-BK300-13+KLZ-4.5 | 过滤精度0.01微米（可有效去除水中铁锈、泥沙、胶体、杂质、细菌、病毒等）； 可手动排污； 紫外线二次杀菌及抑菌； 电压220V 50Hz 25W； 监测方式由肉眼观察变成蜂鸣报警+指示灯闪烁的方式，更易于察觉；
AF06 | 不锈钢地沟连盖板 | 1400*200 | 台 | 1 | 厂制品 |  | 地沟材质采用304不锈钢，沟体1.2mm，盖板采用3.5*2.5mm ，孔距5*5mm
AF07 | 雪花机 | 900*700*(705+100) | 台 | 1 | 久景 | AS-350 | 产冰量：160KG/24H;储冰量：50KG
AF08 | 不锈钢地沟连盖板 | 1300*200 | 台 | 1 | 厂制品 |  | 地沟材质采用304不锈钢，沟体1.2mm，盖板采用3.5*2.5mm ，孔距5*5mm
AF09 | 粘捕式灭蝇灯 | 650x220x450 | 台 | 1 | HENDERY | WGS-40BN | 功率：220V/55W 有效面积：90-120（m2)
AF11 | 环保四层层架 | 1524*610*1895 | 台 | 1 | 厂制品 |  | •适用于-30℃到+100℃的工作环境 •兼顾了金属货架的结构稳固和塑料货架易清洗的特点 •长度小于等于1220mm的层板，单层承重363KG，长度大于1200mm的层板，单层承重272KG •整个货架最大承重907kg •塑料层板可取下，便于进洗碗机清洗 •整体带银离子抑菌功能
AF12 | 不锈钢地沟连盖板 | 3400*300 | 台 | 1 | 厂制品 |  | 地沟材质采用304不锈钢，沟体1.2mm，盖板采用3.5*2.5mm ，孔距5*5mm
AF13 | 单星双工位剖鱼台 | 2000*760*810 | 台 | 2 | 厂制品 |  | 台面采用304#1.5mm厚不锈钢板； 星盆斗采用304#1.2mm厚不锈钢板； 台脚采用38×38×1.2mm不锈钢方通； 横通采用25×25×1.2mm； 配合金可调性子弹脚；
AF14 | 不锈钢地沟连盖板 | 2400*300 | 台 | 1 | 厂制品 |  | 地沟材质采用304不锈钢，沟体1.2mm，盖板采用3.5*2.5mm ，孔距5*5mm
AF16 | 座台高压花洒连摇摆龙头 |  | 台 | 2 | L&Q | HS-A202YB | 座台式单孔双温高压花洒、黄铜铸造表面抛光镀铬处理 优质陶瓷阀芯、一字手柄 横向固定杆长度300mm,工作高度1310 打孔尺寸25mm, 标准1/2''外螺纹 不锈钢软管配大流量喷阀，耐热手柄 配12寸摇摆龙头
AF17 | 挂墙开水器 | 405*360*805 | 台 | 2 | 裕豪 | ZK-6K | 功率：380V/6.6KW 容积：40L
AF18 | 挂墙洗地连花洒龙头（管长10.7mm） |  | 台 | 1 | L&Q | XD-C101-T | 开放式洗地龙头、碳钢主体，表面环氧喷涂处理（黑色） 固定侧支架钢板厚度5mm，黄铜进水主体 10.7米重工无痕三层液压钢丝管（黑色）、与主体接口为金属连接件、耐温85度 黄铜铸造表面镀铬花洒喷头（配置一把喷头） 进水接口为标准1/2''外螺纹
AF19 | 低温冷库 | 2500*3900*2600 | 座 | 1 | CNKOLD |  | 冷库板的表面金属材料及厚度：墙板以及顶板为凸凹结构组合板：双面#304 不锈钢正材板，厚度：0.8mm； 保温材料：厚度为 100mm 硬聚氨酯发泡料； 库门：尺寸 1900mm*850mm； 锌合金冷库平门拉手、内部安全锁； 门边镶嵌 PVC磁性密封条确保密封良好，门下设有两层防漏胶边，脚踏板为 2.0mm#304 不锈钢， 并设有两组加热丝； 电子显示温度表及冷库 LED 三防灯等； 冷库温度：0℃~+10℃；
AF19a | 风冷机组 |  | 台 | 1 | COLDMACH | CM-FAL040QYT | 配件杂件包含微电脑电控箱、电磁阀、膨胀阀、6米以内铜管及电线保温套线管等、过滤器、环保R404A雪种、手阀、PVC排水管、排水发热丝、角铁机架等。
AF19b | 冷风机 |  | 台 | 1 | COLDMACH | CM-C302D06
AF20 | 环保四层层架 | 1219*610*1895 | 台 | 6 | 厂制品 |  | •适用于-30℃到+100℃的工作环境 •兼顾了金属货架的结构稳固和塑料货架易清洗的特点 •长度小于等于1220mm的层板，单层承重363KG，长度大于1200mm的层板，单层承重272KG •整个货架最大承重907kg •塑料层板可取下，便于进洗碗机清洗 •整体带银离子抑菌功能
AF21 | 不锈钢地沟连盖板 | 1400*200 | 台 | 1 | 厂制品 |  | 地沟材质采用304不锈钢，沟体1.2mm，盖板采用3.5*2.5mm ，孔距5*5mm
AG | 面点间
AG01 | 粘捕式灭蝇灯 | 650x220x450 | 台 | 1 | HENDERY | WGS-40BN | 功率：220V/55W 有效面积：90-120（m2)
AG02 | 云石面案板台 | 1800*900*810 | 台 | 1 | 厂制品 |  | 台脚采用50X50×1.2mm不锈钢方通， 横通采用Φ32×1.2mm； 面板采用20mm厚大理石面； 配合金可调性子弹脚；
AG03 | 糖粉车 | 400*755*750 | 台 | 9 | 厂制品 |  | •万向轮设计，易移动 •食品级PP材质，加厚结构桶身，更牢固耐用 •透明滑盖式设计，随时掌握桶内食品的余量，使用便捷 •全封闭契合式设计，有利于存放的食品不长虫、不变质、防潮湿
AG04 | 吊天花双层板连下GN盆 | 1800*350 | 台 | 1 | 厂制品 |  | 竖管采用Φ32×1.2mm； 横通采用Φ38×1.2mm不锈钢圆管；
AG05 | 云石面案板台 | 1800*800*810 | 台 | 1 | 厂制品 |  | 台脚采用50X50×1.2mm不锈钢方通， 横通采用Φ32×1.2mm； 面板采用20mm厚大理石面； 配合金可调性子弹脚；
AG06 | 云石面案板台 | 1800*900*810 | 台 | 1 | 厂制品 |  | 台脚采用50X50×1.2mm不锈钢方通， 横通采用Φ32×1.2mm； 面板采用20mm厚大理石面； 配合金可调性子弹脚；
AG07 | 双门高身低温雪柜（-10℃~-20℃） | 610*760*1980 | 台 | 1 | HERCULES | L0.45UR2DF | 温度范围：-10～-20℃； 容积：420L； 微电脑智能控制，柜内温度一目了然； 采用优质不锈钢板；经久耐用； 进口品牌全封闭式压缩机，思科普/恩布拉科，性能强大，使用寿命长； 环保环戊烷发泡技术，保温性能更佳； 采用自动回位门，避免冷量流失； 无霜型冷风循环系统：采用高能效内螺纹铜管蒸发器及散热器； 环保制冷剂R404a；
AG08 | 四门高身高温雪柜（0℃~8℃） | 1220*760*1980 | 台 | 1 | HERCULES | H1.0UR4DF | 温度范围：0～8℃； 容积：950L； 微电脑智能控制，柜内温度一目了然； 采用优质不锈钢板；经久耐用； 进口品牌全封闭式压缩机，思科普/恩布拉科，性能强大，使用寿命长； 环保环戊烷发泡技术，保温性能更佳； 采用自动回位门，避免冷量流失； 无霜型冷风循环系统：采用高能效内螺纹铜管蒸发器及散热器； 环保制冷剂R134a； 高强度可调式层网。
AG09 | 单星盆台 | 700*700*810 | 台 | 1 | 厂制品 |  | 台面采用304#1.5mm厚不锈钢板； 星盆斗采用304#1.2mm厚不锈钢板； 台脚采用38×38×1.2mm不锈钢方通； 横通采用25×25×1.2mm； 配合金可调性子弹脚；
AG11 | 台出混合水龙头 |  | 台 | 1 | L&Q | XP-C802-10 | 座台式双孔双温、主体黄铜铸造表面抛光镀铬处理。 配1/4转优质陶瓷阀芯一字型手柄。 八寸（203mm）平颈水嘴，铜管厚度1.1mm, 360度可旋转。 开孔尺寸25mm*2,左右开孔间距203mm(偏芯设计可调范围15mm)，进水接口为标准1/2''外螺纹。 总高度207mm,出水口距台面 139mm.
AG12 | 食品添加剂柜 | 600*300*600 | 台 | 1 | 厂制品 |  | 采用优质304#1.2mm厚不锈钢板； 侧板采用优质304#1.0mm不锈钢板； 门板采用优质304#0.9mm不锈钢板； 台脚采用38×38×1.2mm不锈钢方通； 配合金可调性子弹脚；
AG13 | 搅拌机 | 660*840*1350 | 台 | 1 | SAIN MATE | SC-60L | 电压：380V/TPN/50Hz 功率：3kW 容量：60L 标配：1桶1球1小推车
AG14 | 和面机 | 580*980*1250 | 台 | 1 | SAIN MATE | SS-1A | 1包粉 380V/4.3KW
AG15 | 压面机 | 650*660*1120 | 台 | 1 | SAIN MATE | SMT-60 | 电压：220V/SPN/50Hz 功率：1.5kW 重量：165KG 配合制作面包、包子、馒头等产品，体积小，速度快，可使面团组织更细，弹性更佳。
AG16 | 面团分割搓圆机 | 600*710*2100 | 台 | 1 | SAIN MATE | SDR-30S | 30粒 380V/1KW
AG17 | 起酥机 | 2530*880*1160 | 台 | 1 | SAIN MATE | SDS-520 | 500mm 380V/0.55KW
AG18 | 高身饼盆车 | 650*500*1800 | 台 | 1 | 厂制品 |  | 1.立柱采用30×30×1.2mm厚不锈钢方通； 2.采用万向轮，两个带刹车；
AG19 | 36盘插盘冷藏式单门醒发箱 | 820*1360*2100 | 台 | 1 | SAIN MATE | SPR-36S | 单门36盘 220V/2.9KW
AG20 | 三层六盘电焗炉连烟罩连三层蒸汽三层石板 | 1320*1510*1885 | 台 | 1 | SAIN MATE | SEC-3YG | 三层六盘 380V/25.5KW 加三层蒸汽，三层石板。
AG21 | 三层六盘电焗炉连烟罩连三层蒸汽三层石板 | 1320*1510*1885 | 台 | 1 | SAIN MATE | SEC-3YG | 三层六盘 380V/25.5KW 加三层蒸汽，三层石板。
AG22 | 环保四层层架 | 1370*610*1895 | 台 | 1 | 厂制品 |  | •适用于-30℃到+100℃的工作环境 •兼顾了金属货架的结构稳固和塑料货架易清洗的特点 •长度小于等于1220mm的层板，单层承重363KG，长度大于1200mm的层板，单层承重272KG •整个货架最大承重907kg •塑料层板可取下，便于进洗碗机清洗 •整体带银离子抑菌功能
AG23 | 高身饼盆车 | 650*500*1800 | 台 | 4 | 厂制品 |  | 1.立柱采用30×30×1.2mm厚不锈钢方通； 2.采用万向轮，两个带刹车；
AG24 | 粘捕式灭蝇灯 | 650x220x450 | 台 | 1 | HENDERY | WGS-40BN | 功率：220V/55W 有效面积：90-120（m2)
AH | 凉菜间
AH01 | 挂墙洗手星 | 450*400*275 | 台 | 2 | 厂制品 |  | 采用304#1.2mm厚不锈钢板；
AH02 | 感应龙头 |  | 台 | 2 | L&Q | LQ-GY28 | H62黄铜铸造主体，表面抛光镀铬处理 座台式安装，开孔尺寸25mm 红外感应距离25cm，感应距离可调 AC/DC控制模块，电源可选交流电或1.5V*4直流电源 三通接口设计，可接冷、热水源，接口4分外螺纹。 感应龙头尺寸249*170*339出水口距台面249mm
AH04 | 紫外线杀菌灯 |  | 台 | 1 | PHILIPS | TUV 36W | 电压：220V/SPN/50Hz 灯管功率：36W 电流：0.44A 主要材质：石英灯管 光源类型：紫外线光源 配灯管、灯架
AH05 | 双星盆台 | 1720*760*810 | 台 | 1 | 厂制品 |  | 台面采用304#1.5mm厚不锈钢板； 星盆斗采用304#1.2mm厚不锈钢板； 台脚采用38×38×1.2mm不锈钢方通； 横通采用25×25×1.2mm； 配合金可调性子弹脚；
AH06 | 台出混合水龙头 |  | 台 | 2 | L&Q | XP-C802-10 | 座台式双孔双温、主体黄铜铸造表面抛光镀铬处理。 配1/4转优质陶瓷阀芯一字型手柄。 八寸（203mm）平颈水嘴，铜管厚度1.1mm, 360度可旋转。 开孔尺寸25mm*2,左右开孔间距203mm(偏芯设计可调范围15mm)，进水接口为标准1/2''外螺纹。 总高度207mm,出水口距台面 139mm.
AH07 | 滤水器（专间星盆龙头） | 140*142*468+505*101*98 | 套 | 1 | TRULIVA | QS-U1-BK300-13+KLZ-4.5 | 过滤精度0.01微米（可有效去除水中铁锈、泥沙、胶体、杂质、细菌、病毒等）； 可手动排污； 紫外线二次杀菌及抑菌； 电压220V 50Hz 25W； 监测方式由肉眼观察变成蜂鸣报警+指示灯闪烁的方式，更易于察觉；
AH08 | 座台倾斜式全自动切片机 | 661*572*660 | 台 | 1 | 华菱 | HB-YR320D | 氧化铝机身，永不褪色 镀铬钢刀片，持久耐磨 安全护手板和刀片保护圈 刀片直径：ø330mm 切片厚度调整：0-24mm 独立可拆磨刀器，可用于洗碗机 切片厚度可0.1mm精密微调 超静音驱动 连续运作8小时，机器不过热 运行速度和进程可自由调节 专利智能马达控制技术-Emotion（节能50%以上）
AH09 | 刀具砧板平台消毒柜 | 1500*760*810 | 台 | 1 | GROWIT | CBS-602 | 全不锈钢结构设计，采用AISI304不锈钢制造，安全卫生，坚固耐用； 商用设计理念，门面板采用双层结构，美观耐用，可防止紫外光外泄； 可抽出的砧板储存架，便于更好的清洁，砧板无需旋转即可消毒； 安全微限开关设计，开门时自动关闭机器，停止消毒，安全可靠； 采用特种双重消毒设计：紫外线消菌（UV）及臭氧双重消毒效果； 不锈钢磁力刀架，安全易清洁；可选配毛巾挂架；方便厨师管理； 不锈钢拉手设计，经久耐用；采用磁力门吸装置，柜门带门锁，便于管理。
AH10 | 双层工作台 | 1140*760*810 | 台 | 1 | 厂制品 |  | 台面采用优质304#1.5mm厚不锈钢板； 层板采用优质304#1.0mm不锈钢板； 台脚采用38×38×1.2mm不锈钢方通， 配合金可调性子弹脚；
AH11 | 双层工作台 | 1230*760*810 | 台 | 1 | 厂制品 |  | 台面采用优质304#1.5mm厚不锈钢板； 层板采用优质304#1.0mm不锈钢板； 台脚采用38×38×1.2mm不锈钢方通， 配合金可调性子弹脚；
AH12 | 双门平台高温雪柜（0℃~8℃） | 1800*760*850 | 台 | 1 | HERCULES | H0.4CR3DF | 温度范围：0～8℃； 容积：400L； 微电脑智能控制，柜内温度一目了然； 采用优质不锈钢板；经久耐用； 进口品牌全封闭式压缩机，思科普/恩布拉科，性能强大，使用寿命长； 环保环戊烷发泡技术，保温性能更佳； 采用自动回位门，避免冷量流失； 无霜型冷风循环系统：采用高能效内螺纹铜管蒸发器及散热器； 环保制冷剂R134a；
AH13 | 传菜窗口柜 | 1200*400*600 | 台 | 1 | 厂制品 |  | 采用优质304#1.2mm不锈钢板； 门板采用优质304#0.9mm不锈钢板；
AH14 | 双层工作台 | 1260*840*810 | 台 | 1 | 厂制品 |  | 台面采用优质304#1.5mm厚不锈钢板； 层板采用优质304#1.0mm不锈钢板； 台脚采用38×38×1.2mm不锈钢方通， 配合金可调性子弹脚；
AH15 | 双门高身低温雪柜（-10℃~-20℃） | 610*760*1980 | 台 | 1 | HERCULES | L0.45UR2DF | 温度范围：-10～-20℃； 容积：420L； 微电脑智能控制，柜内温度一目了然； 采用优质不锈钢板；经久耐用； 进口品牌全封闭式压缩机，思科普/恩布拉科，性能强大，使用寿命长； 环保环戊烷发泡技术，保温性能更佳； 采用自动回位门，避免冷量流失； 无霜型冷风循环系统：采用高能效内螺纹铜管蒸发器及散热器； 环保制冷剂R404a；
AH16 | 四门高身高温雪柜（0℃~8℃） | 1220*760*1980 | 台 | 1 | HERCULES | H1.0UR4DF | 温度范围：0～8℃； 容积：950L； 微电脑智能控制，柜内温度一目了然； 采用优质不锈钢板；经久耐用； 进口品牌全封闭式压缩机，思科普/恩布拉科，性能强大，使用寿命长； 环保环戊烷发泡技术，保温性能更佳； 采用自动回位门，避免冷量流失； 无霜型冷风循环系统：采用高能效内螺纹铜管蒸发器及散热器； 环保制冷剂R134a； 高强度可调式层网。
AH18 | 单门宴会冷藏车（0℃~8℃） | 840*915*1990 | 台 | 4 | HERCULES | H-RBT16 | 温度范围：0～8℃； 容积：600L； 微电脑智能控制，柜内温度一目了然； 采用优质不锈钢板；经久耐用； 进口品牌全封闭式压缩机，思科普/恩布拉科，性能强大，使用寿命长4.环保环戊烷发泡技术，保温性能更佳； 采用自动回位门，避免冷量流失； 无霜型冷风循环系统：采用高能效内螺纹铜管蒸发器及散热器7.环保制冷剂R134a； 高强度可调式托条，可拆式挂柱，方便清洗，适放1/1或1/2GN盆16层（价格不含GN盘）； 蒸发水采用自动蒸发。
AH19 | 环保四层层架 | 1370*610*1895 | 台 | 3 | 厂制品 |  | •适用于-30℃到+100℃的工作环境 •兼顾了金属货架的结构稳固和塑料货架易清洗的特点 •长度小于等于1220mm的层板，单层承重363KG，长度大于1200mm的层板，单层承重272KG •整个货架最大承重907kg •塑料层板可取下，便于进洗碗机清洗 •整体带银离子抑菌功能
AI | 热厨区
AI01 | 粘捕式灭蝇灯 | 650x220x450 | 台 | 1 | HENDERY | WGS-40BN | 功率：220V/55W 有效面积：90-120（m2)
AI02 | 不锈钢地沟连盖板 | 1600*200 | 台 | 1 | 厂制品 |  | 地沟材质采用304不锈钢，沟体1.2mm，盖板采用3.5*2.5mm ，孔距5*5mm
AI03 | 单星盆台 | 2000*700*810 | 台 | 1 | 厂制品 |  | 台面采用304#1.5mm厚不锈钢板； 星盆斗采用304#1.2mm厚不锈钢板； 台脚采用38×38×1.2mm不锈钢方通； 横通采用25×25×1.2mm； 配合金可调性子弹脚；
AI04 | 台出混合水龙头 |  | 台 | 1 | L&Q | XP-C802-10 | 座台式双孔双温、主体黄铜铸造表面抛光镀铬处理。 配1/4转优质陶瓷阀芯一字型手柄。 八寸（203mm）平颈水嘴，铜管厚度1.1mm, 360度可旋转。 开孔尺寸25mm*2,左右开孔间距203mm(偏芯设计可调范围15mm)，进水接口为标准1/2''外螺纹。 总高度207mm,出水口距台面 139mm.
AI05 | 滤水器（开水器） | 206*171*570 | 套 | 1 | TRULIVA | QS-C1-BK300 | 过滤精度0.5微米； 载银活性碳纤维； 出水水压实时监测； 滤芯旋钮式快插接口，便于后期更换和保养；
AI06 | 台式开水器 | 405*360*705 | 台 | 1 | 裕豪 | ZK-3K | 功率：220V/3KW 容积：15L
AI08 | UV控制箱 | 425*180*550 | 台 | 1 | UV-TECH | UVTCB | 控制箱箱体材质采用 304#厚度 1.2mm； 控制内容：照明灯，紫外灯，风廉机，安全监测及报警，更换紫外灯管提醒，提供风柜启动信号接收，实现紫外灯维护门打开、防泄漏导风板移位、风机停止运作均自动停止紫外灯工作， 有自动诊断故障及中文提示功能； 采用总线通讯，分布式 IO 控制模块，可自由扩展烟罩单元数量； 采用 TFT 真彩液晶屏、50000 小时使用寿命以上； 高速 32 位RISC 处理器，运行稳定、速度快； 控制箱配备自动清洗泵及自动加药泵； 界面简约、方便查看、操作容易、安装简单； 可实现智能手机、电脑 PC 等远程交互功能。
AI09 | 挂墙刀具消毒箱 | 538*138*648 | 台 | 1 | GROWIT | KDC-500B | 全不锈钢结构设计，采用AISI304不锈钢制造，安全卫生，坚固耐用； 商用设计理念，门面板采用双层结构，美观耐用，可防止紫外光外泄； 可抽出的砧板储存架，便于更好的清洁，砧板无需旋转即可消毒； 安全微限开关设计，开门时自动关闭机器，停止消毒，安全可靠； 采用特种双重消毒设计：紫外线消菌（UV）及臭氧双重消毒效果； 不锈钢磁力刀架，安全易清洁；可选配毛巾挂架；方便厨师管理； 不锈钢拉手设计，经久耐用；采用磁力门吸装置，柜门带门锁，便于管理。
AI11 | 单星盆台 | 1420*800*810 | 台 | 1 | 厂制品 |  | 台面采用304#1.5mm厚不锈钢板； 星盆斗采用304#1.2mm厚不锈钢板； 台脚采用38×38×1.2mm不锈钢方通； 横通采用25×25×1.2mm； 配合金可调性子弹脚；
AI12 | 台出混合水龙头 |  | 台 | 1 | L&Q | XP-C802-10 | 座台式双孔双温、主体黄铜铸造表面抛光镀铬处理。 配1/4转优质陶瓷阀芯一字型手柄。 八寸（203mm）平颈水嘴，铜管厚度1.1mm, 360度可旋转。 开孔尺寸25mm*2,左右开孔间距203mm(偏芯设计可调范围15mm)，进水接口为标准1/2''外螺纹。 总高度207mm,出水口距台面 139mm.
AI13 | 挂墙洗地连花洒龙头（管长10.7mm） |  | 台 | 1 | L&Q | XD-C101-T | 开放式洗地龙头、碳钢主体，表面环氧喷涂处理（黑色） 固定侧支架钢板厚度5mm，黄铜进水主体 10.7米重工无痕三层液压钢丝管（黑色）、与主体接口为金属连接件、耐温85度 黄铜铸造表面镀铬花洒喷头（配置一把喷头） 进水接口为标准1/2''外螺纹
AI14 | 四门高身高温雪柜（0℃~8℃） | 1220*760*1980 | 台 | 2 | HERCULES | H1.0UR4DF | 温度范围：0～8℃； 容积：950L； 微电脑智能控制，柜内温度一目了然； 采用优质不锈钢板；经久耐用； 进口品牌全封闭式压缩机，思科普/恩布拉科，性能强大，使用寿命长； 环保环戊烷发泡技术，保温性能更佳； 采用自动回位门，避免冷量流失； 无霜型冷风循环系统：采用高能效内螺纹铜管蒸发器及散热器； 环保制冷剂R134a； 高强度可调式层网。
AI15 | 四门高身低温雪柜（-10℃~-20℃） | 1220*760*1980 | 台 | 1 | HERCULES | L1.0UR4DF | 温度范围：（-10℃~-20℃） 容积：950L； 微电脑智能控制，柜内温度一目了然； 采用优质不锈钢板；经久耐用； 进口品牌全封闭式压缩机，思科普/恩布拉科，性能强大，使用寿命长； 环保环戊烷发泡技术，保温性能更佳； 采用自动回位门，避免冷量流失； 无霜型冷风循环系统：采用高能效内螺纹铜管蒸发器及散热器； 环保制冷剂R404a； 高强度可调式层网。
AI16 | 双通趟门热柜 | 2100*800*810 | 台 | 2 | 厂制品 |  | 台面采用优质304#1.5mm厚不锈钢板； 层板及侧板采用优质304#1.0mm不锈钢板； 门板采用优质304#0.9mm不锈钢板； 台脚采用38×38×1.2mm不锈钢方通； 配合金可调性子弹脚； 配500W的干烧管及40W吹风扇；
AI17 | 翻板 | 600*800*40 | 台 | 1 | 厂制品 |  | 采用304#1.2mm厚不锈钢板；
AI18 | 双层工作台 | 1800*800*810 | 台 | 2 | 厂制品 |  | 台面采用优质304#1.5mm厚不锈钢板； 层板采用优质304#1.0mm不锈钢板； 台脚采用38×38×1.2mm不锈钢方通， 配合金可调性子弹脚；
AI19 | 炉拼柜 | 400*1250*810 | 台 | 3 | 厂制品 |  | 采用304#1.2mm厚不锈钢板；门板采用0.9mm不锈钢板制作；
AI21 | 燃气双头双尾小炒炉 | 2100*1200*810 | 台 | 2 | Elite-Flam | CS-CRE-2-G(E) | 热负荷: 42kW*2 电压: 220V～/50Hz 风机: 135W*2静音风机 点火: 脉冲电子点火 炉头: 向内火环保预混炉头; 熄火保护: 离子检测熄火保护; 材料：台面304#1.5mm整体冲压成型永不渗水 其它304#1.0mm 框架430#1.5mm 进水口DN15 排水口DN40 进气口DN40 电源线：3*1.5mm²
AI22 | 燃气双头大炒炉 | 2100*1200*810 | 台 | 1 | Elite-Flam | CS-CRE-2-B(E) | 热负荷: 48kW*2 电压: 220V～/50Hz 风机: 135W*2静音风机 点火: 脉冲电子点火 炉头: 5寸向内火环保预混炉头; 熄火保护: 离子检测熄火保护; 材料：台面304#1.5mm整体冲压成型永不渗水 其它304#1.0mm 框架430#1.5mm 进水口DN15 排水口DN40 进气口DN40 电源线：3*1.5mm²
AI23 | 封墙钢 | 17760*1.2*2200 | 台 | 1 | 厂制品 |  | 采用304#1.2mm厚不锈钢板；
AI24 | 燃气单头大炒炉 | 1200*1200*810 | 台 | 1 | Elite-Flam | CS-CRE-1-B(E) | 热负荷: 48kW 电压: 220V～/50Hz 风机: 135W静音风机 点火: 脉冲电子点火 炉头: 5寸向内火环保预混炉头; 熄火保护: 离子检测熄火保护; 材料：台面304#1.5mm整体冲压成型永不渗水 其它304#1.0mm 框架430#1.5mm 进水口DN15 排水口DN40 进气口DN20 电源线：3*1.5mm²
AI25 | 不锈钢地沟连盖板 | 8500*300 | 台 | 1 | 厂制品 |  | 地沟材质采用304不锈钢，沟体1.2mm，盖板采用3.5*2.5mm ，孔距5*5mm
AI26 | UV烟罩连鲜风系统 （烟罩与排油烟管接驳由厨房设备施工单位完成） | 9000*1650+4900*2070*550 | 台 | 1 | UV-TECH | UVTRHS-CD | 材质采用 304#不锈钢，厚度 1.2mm； 选用进口 UV 耐高温紫外线汞齐灯管，确保使用寿命达至 12000 小时； 设备配备 UV 灯维护门，UV灯架配置双向加锁重型滑轨，可轻易拉出，方便清洁维修； 特别设计的油脂过滤器及导风板能完全遮挡紫外光，确保紫外光不对员工造成伤害； 控制箱接通电源后，通过烟罩内风压感应器检测到风机启动后，检测导风板及 UV 维护门是否在位，确认紫外线不会泄漏后，启动 UV 灯及照明灯； 当 UV 维护门被打开、防紫外泄漏功能的导风板移位或抽风风机没有动作时，智能控制系统自动切断 UV 灯电源并在控制箱上发出报警信息及信号； 配备鲜风供风室，可对厨房及厨师岗位进行鲜风补给； 配备风帘式油烟管制系统，产生立方环吸效应； 配飞利浦双管 LED 灯，不锈钠嵌入式灯盘，内壁为镜钢，6mm 钢化玻璃防尘罩；
AI27 | 活动工作台 | 1500*700*810 | 台 | 2 | 厂制品 |  | 台面采用优质304#1.5mm厚不锈钢板； 层板采用优质304#1.0mm不锈钢板； 台脚采用38×38×1.2mm不锈钢方通， 配合金可调性子弹脚；
AI28 | 燃气三门蒸柜 | 1200*900*1900 | 台 | 1 | Elite-Flam | CS-SCE-3X（E) | 热负荷: 56kW 风机: 135W静音风机 材料：304#不锈钢
AI29 | 不锈钢地沟连盖板 | 2300*300 | 台 | 1 | 厂制品 |  | 地沟材质采用304不锈钢，沟体1.2mm，盖板采用3.5*2.5mm ，孔距5*5mm
AI30 | 燃气三门蒸柜 | 1200*900*1900 | 台 | 1 | Elite-Flam | CS-SCE-3X（E) | 热负荷: 56kW 风机: 135W静音风机 材料：304#不锈钢
AI31 | 电热摇摆汤锅150L | 1400*900*900 | 台 | 1 | SHIELD | SD-ZTG150-E | 电压:380V 3N～/50Hz；功率：18kW 容量：150L 电源线：3*6mm²+2*4mm² 进水口：DN15
AI32 | 不锈钢地沟连盖板 | 600*1000 | 台 | 1 | 厂制品 |  | 地沟材质采用304不锈钢，沟体1.2mm，盖板采用3.5*2.5mm ，孔距5*5mm
AI33 | UV控制箱 | 425*180*550 | 台 | 1 | UV-TECH | UVTCB | 控制箱箱体材质采用 304#厚度 1.2mm； 控制内容：照明灯，紫外灯，风廉机，安全监测及报警，更换紫外灯管提醒，提供风柜启动信号接收，实现紫外灯维护门打开、防泄漏导风板移位、风机停止运作均自动停止紫外灯工作， 有自动诊断故障及中文提示功能； 采用总线通讯，分布式 IO 控制模块，可自由扩展烟罩单元数量； 采用 TFT 真彩液晶屏、50000 小时使用寿命以上； 高速 32 位RISC 处理器，运行稳定、速度快； 控制箱配备自动清洗泵及自动加药泵； 界面简约、方便查看、操作容易、安装简单； 可实现智能手机、电脑 PC 等远程交互功能。
AI35 | 粘捕式灭蝇灯 | 650x220x450 | 台 | 1 | HENDERY | WGS-40BN | 功率：220V/55W 有效面积：90-120（m2)
AJ | 风味档口
AJ01 | 防鼠板 | 1000*25*700 | 台 | 1 | 厂制品 |  | 采用304#1.0mm厚不锈钢板制作；
AJ02 | 单星盆连垃圾桶柜 | 1100*760*810 | 台 | 1 | 厂制品 |  | 台面采用304#1.5mm厚不锈钢板； 星盆斗采用304#1.2mm厚不锈钢板； 侧板采用优质304#1.0mm不锈钢板； 门板采用优质304#0.9mm不锈钢板； 配合金可调性子弹脚；
AJ03 | 台出混合水龙头 |  | 台 | 1 | L&Q | XP-C802-10 | 座台式双孔双温、主体黄铜铸造表面抛光镀铬处理。 配1/4转优质陶瓷阀芯一字型手柄。 八寸（203mm）平颈水嘴，铜管厚度1.1mm, 360度可旋转。 开孔尺寸25mm*2,左右开孔间距203mm(偏芯设计可调范围15mm)，进水接口为标准1/2''外螺纹。 总高度207mm,出水口距台面 139mm.
AJ05 | 双门平台高温雪柜（0℃~8℃） | 1500*760*850 | 台 | 1 | HERCULES | H0.3CR2DF | 温度范围：0～8℃； 容积：400L； 微电脑智能控制，柜内温度一目了然； 采用优质不锈钢板；经久耐用； 进口品牌全封闭式压缩机，思科普/恩布拉科，性能强大，使用寿命长； 环保环戊烷发泡技术，保温性能更佳； 采用自动回位门，避免冷量流失； 无霜型冷风循环系统：采用高能效内螺纹铜管蒸发器及散热器； 环保制冷剂R134a；
AJ06 | 掩门工作柜 | 1260*760*810 | 台 | 2 | 厂制品 |  | 台面采用优质304#1.5mm厚不锈钢板； 层板及侧板采用优质304#1.0mm不锈钢板； 门板采用优质304#0.9mm不锈钢板； 台脚采用38×38×1.2mm不锈钢方通； 配合金可调性子弹脚；
AJ07 | 双门平台高温雪柜（0℃~8℃） | 1500*760*850 | 台 | 1 | HERCULES | H0.3CR2DF | 温度范围：0～8℃； 容积：400L； 微电脑智能控制，柜内温度一目了然； 采用优质不锈钢板；经久耐用； 进口品牌全封闭式压缩机，思科普/恩布拉科，性能强大，使用寿命长； 环保环戊烷发泡技术，保温性能更佳； 采用自动回位门，避免冷量流失； 无霜型冷风循环系统：采用高能效内螺纹铜管蒸发器及散热器； 环保制冷剂R134a；
AJ08 | 双门平台低温雪柜（-10℃~-20℃） | 1500*760*850 | 台 | 1 | HERCULES | L0.3CR2DF | 温度范围：-10～-20℃； 容积：310L； 微电脑智能控制，柜内温度一目了然； 采用优质不锈钢板；经久耐用； 进口品牌全封闭式压缩机，思科普/恩布拉科，性能强大，使用寿命长； 环保环戊烷发泡技术，保温性能更佳； 采用自动回位门，避免冷量流失； 无霜型冷风循环系统：采用高能效内螺纹铜管蒸发器及散热器； 环保制冷剂R404a； 高强度可调式层网。
AJ09 | 单星盆连垃圾桶柜 | 1100*760*810 | 台 | 1 | 厂制品 |  | 台面采用304#1.5mm厚不锈钢板； 星盆斗采用304#1.2mm厚不锈钢板； 侧板采用优质304#1.0mm不锈钢板； 门板采用优质304#0.9mm不锈钢板； 配合金可调性子弹脚；
AJ10 | 台出混合水龙头 |  | 台 | 1 | L&Q | XP-C802-10 | 座台式双孔双温、主体黄铜铸造表面抛光镀铬处理。 配1/4转优质陶瓷阀芯一字型手柄。 八寸（203mm）平颈水嘴，铜管厚度1.1mm, 360度可旋转。 开孔尺寸25mm*2,左右开孔间距203mm(偏芯设计可调范围15mm)，进水接口为标准1/2''外螺纹。 总高度207mm,出水口距台面 139mm.
AJ11 | 双门平台高温雪柜（0℃~8℃） | 1500*760*850 | 台 | 1 | HERCULES | H0.3CR2DF | 温度范围：0～8℃； 容积：400L； 微电脑智能控制，柜内温度一目了然； 采用优质不锈钢板；经久耐用； 进口品牌全封闭式压缩机，思科普/恩布拉科，性能强大，使用寿命长； 环保环戊烷发泡技术，保温性能更佳； 采用自动回位门，避免冷量流失； 无霜型冷风循环系统：采用高能效内螺纹铜管蒸发器及散热器； 环保制冷剂R134a；
AJ12 | 粘捕式灭蝇灯 | 650x220x450 | 台 | 1 | HENDERY | WGS-40BN | 功率：220V/55W 有效面积：90-120（m2)
AJ13 | 掩门工作柜 | 500*800*850 | 台 | 1 | 厂制品 |  | 台面采用优质304#1.5mm厚不锈钢板； 层板及侧板采用优质304#1.0mm不锈钢板； 门板采用优质304#0.9mm不锈钢板； 台脚采用38×38×1.2mm不锈钢方通； 配合金可调性子弹脚；
AJ14 | 电热六头煮面炉连暖汤桶连保温汤池 | 1500*800*850 | 台 | 1 | SHIELD | 定制 | 电压:380V 3N～/50Hz；功率：12kW+6kW+3kW
AJ15 | UV烟罩 （烟罩与排油烟管接驳由厨房设备施工单位完成） | 10400*1200*550 | 台 | 1 | UV-TECH | UVTRHS-D | 材质采用 304#不锈钢，厚度 1.2mm； 选用进口 UV 耐高温紫外线汞齐灯管，确保使用寿命达至 12000 小时； 设备配备 UV 灯维护门，UV灯架配置双向加锁重型滑轨，可轻易拉出，方便清洁维修； 特别设计的油脂过滤器及导风板能完全遮挡紫外光，确保紫外光不对员工造成伤害； 控制箱接通电源后，通过烟罩内风压感应器检测到风机启动后，检测导风板及 UV 维护门是否在位，确认紫外线不会泄漏后，启动 UV 灯及照明灯； 当 UV 维护门被打开、防紫外泄漏功能的导风板移位或抽风风机没有动作时，智能控制系统自动切断 UV 灯电源并在控制箱上发出报警信息及信号； 配备鲜风供风室，可对厨房及厨师岗位进行鲜风补给； 配备风帘式油烟管制系统，产生立方环吸效应； 配飞利浦双管 LED 灯，不锈钠嵌入式灯盘，内壁为镜钢，6mm 钢化玻璃防尘罩；
AJ16 | 暖汁柜 | 500*800*850 | 台 | 1 | 厂制品 |  | 台面采用优质304#1.5mm厚不锈钢板； 侧板采用优质304#1.0mm不锈钢板； 门板采用优质304#0.9mm不锈钢板； 带缺水保护装置，配温控系统； 功率:4KW/220V； 配合金可调性子弹脚；
AJ17 | 电热单头蒸炉 | 800*750*850 | 台 | 1 | SHIELD | SD-QZHENL8L-E | 电压:380V 3N～/50Hz;功率: 27kW 进水口：DN15 排水口：DN40 电源线：3*16mm²+2*10mm²
AJ18 | 生煎炉 | 750*800*850 | 台 | 1 | SHIELD | 定制 | 电压:380V 3N～/50Hz;功率: 5kW
AJ19 | 掩门工作柜 | 1000*800*850 | 台 | 1 | 厂制品 |  | 台面采用优质304#1.5mm厚不锈钢板； 层板及侧板采用优质304#1.0mm不锈钢板； 门板采用优质304#0.9mm不锈钢板； 台脚采用38×38×1.2mm不锈钢方通； 配合金可调性子弹脚；
AJ20 | 电磁铁板烧（镀铬、 上抽风） | 1500*800*850 | 台 | 1 | SHIELD | 定制 | 电压:380V 3N～/50Hz;功率: 12kW
AJ21 | 电热双缸炸炉 | 800*750*850 | 台 | 1 | SHIELD | SD-QZHAL8L-E | 电压: 380V 3N～/50Hz 功率: 9kWx2=18kW 电源线：3*6mm²+2*4mm²
AJ22 | 掩门工作柜 | 1000*800*850 | 台 | 1 | 厂制品 |  | 台面采用优质304#1.5mm厚不锈钢板； 层板及侧板采用优质304#1.0mm不锈钢板； 门板采用优质304#0.9mm不锈钢板； 台脚采用38×38×1.2mm不锈钢方通； 配合金可调性子弹脚；
AJ23 | 电磁四头平头炉连下电焗炉 | 800*750*850 | 台 | 1 | SHIELD | SD-QPTL8L-O-C | 电压: 380V 3N～/50Hz 电源线：3*10mm²+2*6mm² 功率: 3.5kW x 4+5kW=19kW
AJ24 | 掩门工作柜 | 1250*800*850 | 台 | 1 | 厂制品 |  | 台面采用优质304#1.5mm厚不锈钢板； 层板及侧板采用优质304#1.0mm不锈钢板； 门板采用优质304#0.9mm不锈钢板； 台脚采用38×38×1.2mm不锈钢方通； 配合金可调性子弹脚；
AK | 自助餐区
AK01 | 双层工作台 | 1400*450*810 | 台 | 2 | 厂制品 |  | 台面采用优质304#1.5mm厚不锈钢板； 层板采用优质304#1.0mm不锈钢板； 台脚采用38×38×1.2mm不锈钢方通， 配合金可调性子弹脚；
AK02 | 暖汤车 | 600*700*810 | 台 | 1 | 厂制品 |  | 壳体采用304#1.2mm厚不锈钢板； 侧板采用优质304#1.0mm不锈钢板； 带温控系统； 采用万向轮，两个带刹车； 功率:2KW/220V；
AK03 | 暖饭车 | 600*700*810 | 台 | 1 | 厂制品 |  | 壳体采用304#1.2mm厚不锈钢板； 侧板采用优质304#1.0mm不锈钢板； 带温控系统； 采用万向轮，两个带刹车； 功率:2KW/220V；
AK04 | 托盘架 | 700*200 | 台 | 2 | 厂制品 |  | 采用304#1.0mm厚不锈钢板制作；
AK05 | 单格电热汤池柜 | 700*550*810 | 台 | 2 | 厂制品 |  | 台面采用优质304#1.5mm厚不锈钢板； 侧板采用优质304#1.0mm不锈钢板； 门板采用优质304#0.9mm不锈钢板； 带缺水保护装置，配温控系统； 功率:2*2KW/220V； 配合金可调性子弹脚； 配份数盆
AK06 | 托盘架 | 6700*200 | 台 | 2 | 厂制品 |  | 采用304#1.0mm厚不锈钢板制作；
AK07 | 单格电热汤池柜 | 700*550*810 | 台 | 2 | 厂制品 |  | 台面采用优质304#1.5mm厚不锈钢板； 侧板采用优质304#1.0mm不锈钢板； 门板采用优质304#0.9mm不锈钢板； 带缺水保护装置，配温控系统； 功率:2*2KW/220V； 配合金可调性子弹脚； 配份数盆
AK08 | 玻璃罩 | 1900*450 | 台 | 2 | 厂制品 |  | 采用钢化玻璃制作；支架采用不锈钢通制作
AK09 | 两格电热汤池柜 | 1200*550*810 | 台 | 2 | 厂制品 |  | 台面采用优质304#1.5mm厚不锈钢板； 侧板采用优质304#1.0mm不锈钢板； 门板采用优质304#0.9mm不锈钢板； 带缺水保护装置，配温控系统； 功率:2*2KW/220V； 配合金可调性子弹脚； 配份数盆
AK10 | 两格电热汤池柜 | 1200*550*810 | 台 | 2 | 厂制品 |  | 台面采用优质304#1.5mm厚不锈钢板； 侧板采用优质304#1.0mm不锈钢板； 门板采用优质304#0.9mm不锈钢板； 带缺水保护装置，配温控系统； 功率:2*2KW/220V； 配合金可调性子弹脚； 配份数盆
AK11 | 玻璃罩 | 1200*450 | 台 | 2 | 厂制品 |  | 采用钢化玻璃制作；支架采用不锈钢通制作
AK12 | 三格电热汤池柜 | 1800*550*810 | 台 | 4 | 厂制品 |  | 台面采用优质304#1.5mm厚不锈钢板； 侧板采用优质304#1.0mm不锈钢板； 门板采用优质304#0.9mm不锈钢板； 带缺水保护装置，配温控系统； 功率:2*2KW/220V； 配合金可调性子弹脚； 配份数盆
AK13 | 玻璃罩 | 1800*450 | 台 | 4 | 厂制品 |  | 采用钢化玻璃制作；支架采用不锈钢通制作
AK14 | 餐具托盘车 | 820*540*1160 | 台 | 2 | JIWINS | JW-TRT | 材料不锈钢
AK15 | 推杯龙头连接水盘 |  | 台 | 1 | L&Q | LQ-KF01A | 座台式安装，龙头为黄铜铸造表面抛光镀铬处理。 水盘和接水格栅带均为不锈钢材质，后推式开关 尺寸为 320mm*270mm*265mm 上水接口为1/2''外螺纹，下水口为11/4''外螺纹
AK16 | 滤水器（开水器） | 206*171*570 | 套 | 1 | TRULIVA | QS-C1-BK300 | 过滤精度0.5微米； 载银活性碳纤维； 出水水压实时监测； 滤芯旋钮式快插接口，便于后期更换和保养；
AK17 | 台式开水器 | 405*360*705 | 台 | 1 | 裕豪 | ZK-3K | 功率：220V/3KW 容积：15L
AK18 | 滤水器（开水器） | 206*171*570 | 套 | 1 | TRULIVA | QS-C1-BK300 | 过滤精度0.5微米； 载银活性碳纤维； 出水水压实时监测； 滤芯旋钮式快插接口，便于后期更换和保养；
AK20 | 滤水器（咖啡机） | 206*171*570 | 套 | 1 | TRULIVA | QS-C1-BK300 | 过滤精度0.5微米； 载银活性碳纤维； 出水水压实时监测； 滤芯旋钮式快插接口，便于后期更换和保养；
AK22 | 洗手池 | 3300*450*250 | 台 | 1 | 厂制品 |  | 星盆斗采用304#1.2mm厚不锈钢板；
AL | 洗碗间、保洁间
AL01 | 不锈钢地沟连盖板 | 1000*200 | 台 | 1 | 厂制品 |  | 地沟材质采用304不锈钢，沟体1.2mm，盖板采用3.5*2.5mm ，孔距5*5mm
AL02 | 粘捕式灭蝇灯 | 650x220x450 | 台 | 1 | HENDERY | WGS-40BN | 功率：220V/55W 有效面积：90-120（m2)
AL03 | 超声波洗锅机 | 1400*765*850 | 台 | 1 | 埃科菲 | ECS-1400 | 板材选用国标304#T=1.0~1.5mm 不锈钢为材料， 功率：9KW/220V ； 清洗能力：4000～5000碟/小时； 德国进口压垫陶瓷片材料，韩国进口绝缘管 ，发声器内部核心配件均为进口同行业知名品牌； 频率自动跟踪扫描功能，及其发生器与换成器电容阻抗频率匹配的完美结合，增强了整机运作的稳定性； 本产品为油污之克星，不仅选用超声波振子除油去污，再加上电热丝辅助设备，将清洗的效果达到极致； 暗藏式超声波发生器及双项开关控制，不仅适用于不同的环境，更为您的安全增加了保障；
AL03a | 不锈钢地沟连盖板 | 7600*300 | 台 | 1 | 厂制品 |  | 地沟材质采用304不锈钢，沟体1.2mm，盖板采用3.5*2.5mm ，孔距5*5mm
AL04 | 大单星盆台 | 1000*800*850 | 台 | 2 | 厂制品 |  | 台面采用304#1.5mm厚不锈钢板； 星盆斗采用304#1.2mm厚不锈钢板； 台脚采用38×38×1.2mm不锈钢方通； 横通采用25×25×1.2mm； 配合金可调性子弹脚；
AL05 | 座台高压花洒龙头 |  | 台 | 1 | L&Q | HS-A202 | 座台式单孔双温高压花洒、黄铜铸造表面抛光镀铬处理 优质陶瓷阀芯、一字手柄 横向固定杆长度300mm,工作高度1210 打孔尺寸25mm, 标准1/2''外螺纹 不锈钢软管配大流量喷阀，耐热手柄
AL06 | 台出混合水龙头 |  | 台 | 1 | L&Q | XP-C802-10 | 座台式双孔双温、主体黄铜铸造表面抛光镀铬处理。 配1/4转优质陶瓷阀芯一字型手柄。 八寸（203mm）平颈水嘴，铜管厚度1.1mm, 360度可旋转。 开孔尺寸25mm*2,左右开孔间距203mm(偏芯设计可调范围15mm)，进水接口为标准1/2''外螺纹。 总高度207mm,出水口距台面 139mm.
AL07 | 挂墙开水器 | 405*360*805 | 台 | 1 | 裕豪 | ZK-6K | 功率：380V/6.6KW 容积：40L
AL08 | 收污台 | 3700*800*850 | 台 | 1 | 厂制品 |  | 1.台面采用304#1.5mm厚不锈钢板； 2.台脚采用38×38×1.2mm不锈钢方通； 3.配合金可调性子弹脚；
AL09 | 工具挂架 | 1800*350 | 台 | 2 | 厂制品 |  | 不锈钢软管配大流量喷阀，耐热手柄
AL10 | 台下式垃圾桶 | 400*560*750 | 台 | 2 | JIWINS | JW-CR76E+JW-CRC2P+JW-RCD | 材料pe
AL11 | 大单星盆台 | 1000*800*850 | 台 | 1 | 厂制品 |  | 台面采用304#1.5mm厚不锈钢板； 星盆斗采用304#1.2mm厚不锈钢板； 台脚采用38×38×1.2mm不锈钢方通； 横通采用25×25×1.2mm； 配合金可调性子弹脚；
AL12 | 座台高压花洒龙头 |  | 台 | 1 | L&Q | HS-A202 | 座台式单孔双温高压花洒、黄铜铸造表面抛光镀铬处理 优质陶瓷阀芯、一字手柄 横向固定杆长度300mm,工作高度1210 打孔尺寸25mm, 标准1/2''外螺纹 不锈钢软管配大流量喷阀，耐热手柄
AL13 | 大单星盆台 | 1500*800*850 | 台 | 1 | 厂制品 |  | 台面采用304#1.5mm厚不锈钢板； 星盆斗采用304#1.2mm厚不锈钢板； 台脚采用38×38×1.2mm不锈钢方通； 横通采用25×25×1.2mm； 配合金可调性子弹脚；
AL14 | 台出混合水龙头 |  | 台 | 1 | L&Q | XP-C802-10 | 座台式双孔双温、主体黄铜铸造表面抛光镀铬处理。 配1/4转优质陶瓷阀芯一字型手柄。 八寸（203mm）平颈水嘴，铜管厚度1.1mm, 360度可旋转。 开孔尺寸25mm*2,左右开孔间距203mm(偏芯设计可调范围15mm)，进水接口为标准1/2''外螺纹。 总高度207mm,出水口距台面 139mm.
AL15 | 挂墙开水器 | 405*360*805 | 台 | 1 | 裕豪 | ZK-6K | 功率：380V/6.6KW 容积：40L
AL16 | 餐具传送带 | 3050*500+9580*500 | 台 | 1 | HOBART | TS-20220610-8A | · 传送绳外径尺寸：15mm· 传送餐具长度：≤450mm· 传送餐具宽度：≤350mm· 设备高度: 850mm（可根据客户需求定制）· 设备宽度：500mm· 单电机功率：0.25kW(电机数量需根据客户需求及具体应用确定)· 电源：220V/50Hz/1PH
AL17 | 台出单孔双温水龙头 |  | 台 | 1 | L&Q | XP-C202-08 | 座台式单孔双温、主体黄铜铸造表面抛光镀铬处理。 配1/4转优质陶瓷阀芯一字型手柄。 十寸（254mm）平颈水嘴，铜管厚度1.1mm, 360度可旋转。 开孔尺寸32mm,配两根50公分长度进水软管，进水接口为标准1/2''内螺纹。 总高度220mm，出水口中距台面 149mm.
AL18 | 大单星盆台 | 1200*800*850 | 台 | 1 | 厂制品 |  | 台面采用304#1.5mm厚不锈钢板； 星盆斗采用304#1.2mm厚不锈钢板； 台脚采用38×38×1.2mm不锈钢方通； 横通采用25×25×1.2mm； 配合金可调性子弹脚；
AL19 | 不锈钢地沟连盖板 | 3500*300 | 台 | 1 | 厂制品 |  | 地沟材质采用304不锈钢，沟体1.2mm，盖板采用3.5*2.5mm ，孔距5*5mm
AL20 | 长龙式洗碗机 | 5750×997×2099mm | 台 | 1 | HOBART | FTC-2PAD3-T | 洗涤量：6400/4500/2900 碟/小时 (8寸碟) 传送带速度：2/1.4/0.9 m/min 一个主洗缸+一个预洗缸+双道喷淋（360°环绕喷淋）+烘干机模块 设备配置：主洗缸（规格≥900mm）预洗缸（规格≥900mm）入口段长度≥950mm，出口段长度≥1000mm，整机长度≥5400mm且≤5500mm。 三挡无极变频调速。主洗缸温度在65-78°之间. 喷淋缸温度在82°以上，通过71°专用餐具测试纸检测。 传送带运行洗涤速度不得低于1.6M/分钟（30%无极变频调速，约5100碟）， 耗水量：最大不超过230 升/小时，88kW/380V 光电开关感应餐具进入，自动启动清洗和喷淋，机身内部自动清洁系统，洗臂不需拆下便可对洗碗机内部进行自清洁。 所投标的产品必须通过省级含直辖市以上食品安全检测技术研究所检测餐具清洗后关于游离性余氯、阴离子合成洗涤剂、大肠菌群、沙门氏菌检测报告文件
AL21 | 吸气罩 | 1000*1000*400 | 台 | 1 | 厂制品 |  | 壳体采用1.0mm不锈钢板；
AL22 | 高身推车式消毒柜 | 1920*880*1960 | 台 | 1 | BIRMINTON | RTP-1618CA | 容积：1618L 额定频率：50HZ 功率：380V/12KW
AL23 | 不锈钢地沟连盖板 | 1000*200 | 台 | 1 | 厂制品 |  | 地沟材质采用304不锈钢，沟体1.2mm，盖板采用3.5*2.5mm ，孔距5*5mm
AL24 | 粘捕式灭蝇灯 | 650x220x450 | 台 | 1 | HENDERY | WGS-40BN | 功率：220V/55W 有效面积：90-120（m2)
AL25 | 环保四层层架 | 1370*610*1895 | 台 | 11 | 厂制品 |  | •适用于-30℃到+100℃的工作环境 •兼顾了金属货架的结构稳固和塑料货架易清洗的特点 •长度小于等于1220mm的层板，单层承重363KG，长度大于1200mm的层板，单层承重272KG •整个货架最大承重907kg •塑料层板可取下，便于进洗碗机清洗 •整体带银离子抑菌功能
AL26 | 紫外线杀菌灯 |  | 台 | 2 | PHILIPS | TUV 36W | 电压：220V/SPN/50Hz 灯管功率：36W 电流：0.44A 主要材质：石英灯管 光源类型：紫外线光源 配灯管、灯架
AL27 | 防鼠板 | 1000*25*700 | 台 | 1 | 厂制品 |  | 采用304#1.0mm厚不锈钢板制作；
26层员工厨房
BA | 凉菜间
BA01 | 防鼠板 | 1000*25*700 | 台 | 1 | 厂制品 |  | 采用304#1.0mm厚不锈钢板制作；
BA03 | 挂墙洗手星 | 450*400*275 | 台 | 2 | 厂制品 |  | 采用304#1.2mm厚不锈钢板；
BA04 | 感应龙头 |  | 台 | 2 | L&Q | LQ-GY28 | H62黄铜铸造主体，表面抛光镀铬处理 座台式安装，开孔尺寸25mm 红外感应距离25cm，感应距离可调 AC/DC控制模块，电源可选交流电或1.5V*4直流电源 三通接口设计，可接冷、热水源，接口4分外螺纹。 感应龙头尺寸249*170*339出水口距台面249mm
BA05 | 拼板 | 300*400*40 | 台 | 1 | 厂制品 |  | 采用304#1.2mm厚不锈钢板；
BA06 | 双星盆台 | 2240*760*810 | 台 | 1 | 厂制品 |  | 台面采用304#1.5mm厚不锈钢板； 星盆斗采用304#1.2mm厚不锈钢板； 台脚采用38×38×1.2mm不锈钢方通； 横通采用25×25×1.2mm； 配合金可调性子弹脚；
BA07 | 台出混合水龙头 |  | 台 | 2 | L&Q | XP-C802-10 | 座台式双孔双温、主体黄铜铸造表面抛光镀铬处理。 配1/4转优质陶瓷阀芯一字型手柄。 八寸（203mm）平颈水嘴，铜管厚度1.1mm, 360度可旋转。 开孔尺寸25mm*2,左右开孔间距203mm(偏芯设计可调范围15mm)，进水接口为标准1/2''外螺纹。 总高度207mm,出水口距台面 139mm.
BA08 | 滤水器（专间星盆龙头） | 140*142*468+505*101*98 | 套 | 1 | TRULIVA | QS-U1-BK300-13+KLZ-4.5 | 过滤精度0.01微米（可有效去除水中铁锈、泥沙、胶体、杂质、细菌、病毒等）； 可手动排污； 紫外线二次杀菌及抑菌； 电压220V 50Hz 25W； 监测方式由肉眼观察变成蜂鸣报警+指示灯闪烁的方式，更易于察觉；
BA09 | 挂墙双层板 | 1500*350 | 台 | 2 | 厂制品 |  | 层板采用304#1.2mm厚不锈钢板制作，下加码仔；
BA10 | 台下式垃圾桶 | 400*560*750 | 台 | 1 | JIWINS | JW-CR76E+JW-CRC2P+JW-RCD | 材料pe
BA11 | 单层工作台 | 760*760*810 | 台 | 1 | 厂制品 |  | 台面采用优质304#1.5mm厚不锈钢板； 层板采用优质304#1.0mm不锈钢板； 台脚采用38×38×1.2mm不锈钢方通， 配合金可调性子弹脚；
BA12 | 刀具砧板平台消毒柜 | 1500*760*810 | 台 | 1 | GROWIT | CBS-602 | 全不锈钢结构设计，采用AISI304不锈钢制造，安全卫生，坚固耐用； 商用设计理念，门面板采用双层结构，美观耐用，可防止紫外光外泄； 可抽出的砧板储存架，便于更好的清洁，砧板无需旋转即可消毒； 安全微限开关设计，开门时自动关闭机器，停止消毒，安全可靠； 采用特种双重消毒设计：紫外线消菌（UV）及臭氧双重消毒效果； 不锈钢磁力刀架，安全易清洁；可选配毛巾挂架；方便厨师管理； 不锈钢拉手设计，经久耐用；采用磁力门吸装置，柜门带门锁，便于管理。
BA13 | 传菜窗口柜 | 1200*400*600 | 台 | 1 | 厂制品 |  | 采用优质304#1.2mm不锈钢板； 门板采用优质304#0.9mm不锈钢板；
BA14 | 双层工作台 | 1200*760*810+100*760*810 | 台 | 1 | 厂制品 |  | 台面采用优质304#1.5mm厚不锈钢板； 层板采用优质304#1.0mm不锈钢板； 台脚采用38×38×1.2mm不锈钢方通， 配合金可调性子弹脚；
BA15 | 双门高身低温雪柜（-10℃~-20℃） | 610*760*1980 | 台 | 1 | HERCULES | L0.45UR2DF | 温度范围：-10～-20℃； 容积：420L； 微电脑智能控制，柜内温度一目了然； 采用优质不锈钢板；经久耐用； 进口品牌全封闭式压缩机，思科普/恩布拉科，性能强大，使用寿命长； 环保环戊烷发泡技术，保温性能更佳； 采用自动回位门，避免冷量流失； 无霜型冷风循环系统：采用高能效内螺纹铜管蒸发器及散热器； 环保制冷剂R404a；
BA17 | 四门高身高温雪柜（0℃~8℃） | 1220*760*1980 | 台 | 1 | HERCULES | H1.0UR4DF | 温度范围：0～8℃； 容积：950L； 微电脑智能控制，柜内温度一目了然； 采用优质不锈钢板；经久耐用； 进口品牌全封闭式压缩机，思科普/恩布拉科，性能强大，使用寿命长； 环保环戊烷发泡技术，保温性能更佳； 采用自动回位门，避免冷量流失； 无霜型冷风循环系统：采用高能效内螺纹铜管蒸发器及散热器； 环保制冷剂R134a； 高强度可调式层网。
BA18 | 紫外线杀菌灯 |  | 台 | 1 | PHILIPS | TUV 36W | 电压：220V/SPN/50Hz 灯管功率：36W 电流：0.44A 主要材质：石英灯管 光源类型：紫外线光源 配灯管、灯架
BB | 热厨区
BB01 | 双层工作台 | 1400*760*810 | 台 | 1 | 厂制品 |  | 台面采用优质304#1.5mm厚不锈钢板； 层板采用优质304#1.0mm不锈钢板； 台脚采用38×38×1.2mm不锈钢方通， 配合金可调性子弹脚；
BB02 | 挂墙双层板 | 2200*350 | 台 | 1 | 厂制品 |  | 层板采用304#1.2mm厚不锈钢板制作，下加码仔；
BB04 | 单星盆台 | 800*760*810 | 台 | 1 | 厂制品 |  | 台面采用304#1.5mm厚不锈钢板； 星盆斗采用304#1.2mm厚不锈钢板； 台脚采用38×38×1.2mm不锈钢方通； 横通采用25×25×1.2mm； 配合金可调性子弹脚；
BB05 | 台出混合水龙头 |  | 台 | 1 | L&Q | XP-C802-10 | 座台式双孔双温、主体黄铜铸造表面抛光镀铬处理。 配1/4转优质陶瓷阀芯一字型手柄。 八寸（203mm）平颈水嘴，铜管厚度1.1mm, 360度可旋转。 开孔尺寸25mm*2,左右开孔间距203mm(偏芯设计可调范围15mm)，进水接口为标准1/2''外螺纹。 总高度207mm,出水口距台面 139mm.
BB06 | 双门平台高温雪柜（0℃~8℃） | 1800*760*850 | 台 | 1 | HERCULES | H0.4CR3DF | 温度范围：0～8℃； 容积：400L； 微电脑智能控制，柜内温度一目了然； 采用优质不锈钢板；经久耐用； 进口品牌全封闭式压缩机，思科普/恩布拉科，性能强大，使用寿命长； 环保环戊烷发泡技术，保温性能更佳； 采用自动回位门，避免冷量流失； 无霜型冷风循环系统：采用高能效内螺纹铜管蒸发器及散热器； 环保制冷剂R134a；
BB07 | UV控制箱 | 425*180*550 | 台 | 1 | UV-TECH | UVTCB | 控制箱箱体材质采用 304#厚度 1.2mm； 控制内容：照明灯，紫外灯，风廉机，安全监测及报警，更换紫外灯管提醒，提供风柜启动信号接收，实现紫外灯维护门打开、防泄漏导风板移位、风机停止运作均自动停止紫外灯工作， 有自动诊断故障及中文提示功能； 采用总线通讯，分布式 IO 控制模块，可自由扩展烟罩单元数量； 采用 TFT 真彩液晶屏、50000 小时使用寿命以上； 高速 32 位RISC 处理器，运行稳定、速度快； 控制箱配备自动清洗泵及自动加药泵； 界面简约、方便查看、操作容易、安装简单； 可实现智能手机、电脑 PC 等远程交互功能。
BB09 | 电热摇摆汤锅150L | 1400*900*900 | 台 | 1 | SHIELD | SD-ZTG150-E | 电压:380V 3N～/50Hz；功率：18kW 容量：150L 电源线：3*6mm²+2*4mm² 进水口：DN15
BB11 | 不锈钢地沟连盖板 | 600*1000 | 台 | 1 | 厂制品 |  | 地沟材质采用304不锈钢，沟体1.2mm，盖板采用3.5*2.5mm ，孔距5*5mm
BB12 | 封墙钢 | 17340*1.2*2200 | 台 | 1 | 厂制品 |  | 采用304#1.2mm厚不锈钢板；
BB13 | UV烟罩连鲜风系统 （烟罩与排油烟管接驳由厨房设备施工单位完成） | 14340*1500*550 | 台 | 1 | UV-TECH | UVTRHS-CD | 材质采用 304#不锈钢，厚度 1.2mm； 选用进口 UV 耐高温紫外线汞齐灯管，确保使用寿命达至 12000 小时； 设备配备 UV 灯维护门，UV灯架配置双向加锁重型滑轨，可轻易拉出，方便清洁维修； 特别设计的油脂过滤器及导风板能完全遮挡紫外光，确保紫外光不对员工造成伤害； 控制箱接通电源后，通过烟罩内风压感应器检测到风机启动后，检测导风板及 UV 维护门是否在位，确认紫外线不会泄漏后，启动 UV 灯及照明灯； 当 UV 维护门被打开、防紫外泄漏功能的导风板移位或抽风风机没有动作时，智能控制系统自动切断 UV 灯电源并在控制箱上发出报警信息及信号； 配备鲜风供风室，可对厨房及厨师岗位进行鲜风补给； 配备风帘式油烟管制系统，产生立方环吸效应； 配飞利浦双管 LED 灯，不锈钠嵌入式灯盘，内壁为镜钢，6mm 钢化玻璃防尘罩；
BB14 | 电热对开门蒸柜 | 1150*810*1800 | 台 | 1 | SHIELD | SD-2ZG-E | 电压: 380V3N~/50Hz功率: 36kW 规格: 具低水位保护功能; 内部尺寸: 1058X650X1040MMH;配备24对挂角;可放24个400X600蒸饭盆;包饭盆 硬水地区使用该设备必须装配软化水设置; 采用进口施耐德交流接触器，噪音小，安全耐用 四档功率可调，使用方便 进水口DN15 排水口DN40 电源线：3*25mm²+2*16mm²
BB15 | 不锈钢地沟连盖板 | 12000*300 | 台 | 1 | 厂制品 |  | 地沟材质采用304不锈钢，沟体1.2mm，盖板采用3.5*2.5mm ，孔距5*5mm
BB16 | 电热三门蒸柜 | 1200*810*1900 | 台 | 1 | SHIELD | SD-3ZG-XE | 电压: 380V3N~/50Hz 功率: 45kW 规格: 具低水位保护功能; 包括4个层网; 含水垢磁化管;硬水地区使用该设备必须装配软化水设置; 入水口: DN15,排水口: DN40
BB17 | 电磁双头大炒炉 | 2200*1200*810 | 台 | 1 | SHIELD | SD-2-20E | 电压: 380V 3～/50Hz 功率: 25kW*2 - 电磁炉无明火、无废气，可减少环境污染 - 电磁感应加热，热效率高达90%以上 - 微电脑温控系统，具有无锅检测 - 设置超温，自动故障检测. - 显示板可显示11种故障，方便检修 - 可显示功率及用电量，IGBT及线盘温度 - 多档功率可调可视 - 入水口 DN15 排水口 DN40 - 电源线：3*10mm²+1*6mm²（两组）
BB18 | 电磁双头双尾小炒炉 | 2000*1100*810 | 台 | 2 | SHIELD | SD-2-15E | 电压: 380V 3～/50Hz 功率: 15KW*2 配Ø500铁锅2个 - 电磁炉无明火、无废气，可减少环境污染 - 电磁感应加热，热效率高达90%以上 - 微电脑温控系统，具有无锅检测 - 设置超温，自动故障检测. - 显示板可显示11种故障，方便检修 - 可显示功率及用电量，IGBT及线盘温度 - 多档功率可调可视 - 入水口 DN15 排水口 DN40 - 电源线：4*6mm²(两组）
BB19 | 炉拼板 | 400*1250*40 | 台 | 1 | 厂制品 |  | 采用304#1.2mm厚不锈钢板；
BB21 | 电热双缸炸炉 | 800*900*850 | 台 | 1 | SHIELD | SD-ZZHAL8L-E | 电压: 380V 3N～/50Hz 功率: 9kWx2=18kW 电源线：3*6mm²+2*4mm²
BB22 | 炉拼柜 | 350*900*810 | 台 | 2 | 厂制品 |  | 采用304#1.2mm厚不锈钢板；门板采用0.9mm不锈钢板制作；
BB23 | 电热扒炉 | 800*900*850 | 台 | 1 | SHIELD | SD-ZPPL8L-E | 电压: 380V 3N～/50Hz 功率: 9kW 电源线：5*2.5mm²
BB24 | 炉拼板 | 3100*350*65 | 台 | 1 | 厂制品 |  | 采用304#1.2mm厚不锈钢板；
BB25 | 电磁四头平头炉连下电焗炉 | 800*900*850 | 台 | 1 | SHIELD | SD-ZPTL8L-O-C | 电压: 380V 3N～/50Hz 电源线：3*10mm²+2*6mm² 功率: 3.5kW x 4+5kW=19kW
BB26 | 双层工作台 | 1600*900*810 | 台 | 1 | 厂制品 |  | 台面采用优质304#1.5mm厚不锈钢板； 层板采用优质304#1.0mm不锈钢板； 台脚采用38×38×1.2mm不锈钢方通， 配合金可调性子弹脚；
BB27 | 双通趟门热柜 | 1800*900*810 | 台 | 2 | 厂制品 |  | 台面采用优质304#1.5mm厚不锈钢板； 层板及侧板采用优质304#1.0mm不锈钢板； 门板采用优质304#0.9mm不锈钢板； 台脚采用38×38×1.2mm不锈钢方通； 配合金可调性子弹脚； 配500W的干烧管及40W吹风扇；
BB28 | 翻板 | 600*900*40 | 台 | 1 | 厂制品 |  | 采用304#1.2mm厚不锈钢板；
BB29 | 六抽屉平台高温雪柜（0℃~8℃） | 1800*760*850 | 台 | 1 | HERCULES | H0.4CR3NF | 温度范围：0～8℃； 采用优质不锈钢板；经久耐用； 进口品牌全封闭式压缩机，思科普/恩布拉科，性能强大，使用寿命长； 环保环戊烷发泡技术，保温性能更佳； 采用自动回位门，避免冷量流失； 无霜型冷风循环系统：采用高能效内螺纹铜管蒸发器及散热器； 环保制冷剂R134a；
BB31 | 双层工作台 | 1200*900*810 | 台 | 1 | 厂制品 |  | 台面采用优质304#1.5mm厚不锈钢板； 层板采用优质304#1.0mm不锈钢板； 台脚采用38×38×1.2mm不锈钢方通， 配合金可调性子弹脚；
BB32 | 不锈钢地沟连盖板 | （1300+2200）*200 | 台 | 1 | 厂制品 |  | 地沟材质采用304不锈钢，沟体1.2mm，盖板采用3.5*2.5mm ，孔距5*5mm
BB33 | 粘捕式灭蝇灯 | 650x220x450 | 台 | 1 | HENDERY | WGS-40BN | 功率：220V/55W 有效面积：90-120（m2)
BB34 | 防鼠板 | 1200*25*700 | 台 | 1 | 厂制品 |  | 采用304#1.0mm厚不锈钢板制作；
BB35 | 滤水器（制冰机） | 140*142*468+505*101*98 | 套 | 1 | TRULIVA | QS-U1-BK300-13+KLZ-4.5 | 过滤精度0.01微米（可有效去除水中铁锈、泥沙、胶体、杂质、细菌、病毒等）； 可手动排污； 紫外线二次杀菌及抑菌； 电压220V 50Hz 25W； 监测方式由肉眼观察变成蜂鸣报警+指示灯闪烁的方式，更易于察觉；
BB36 | 制冰机 | 560*885*（1655+150） | 台 | 1 | 久景 | AC-500 | 产冰量：220KG/24H;储冰量：160KG
BB37 | 挂墙洗地连花洒龙头（管长10.7mm） |  | 台 | 1 | L&Q | XD-C101-T | 开放式洗地龙头、碳钢主体，表面环氧喷涂处理（黑色） 固定侧支架钢板厚度5mm，黄铜进水主体 10.7米重工无痕三层液压钢丝管（黑色）、与主体接口为金属连接件、耐温85度 黄铜铸造表面镀铬花洒喷头（配置一把喷头） 进水接口为标准1/2''外螺纹
BB38 | 挂墙双层板 | 2200*350 | 台 | 1 | 厂制品 |  | 层板采用304#1.2mm厚不锈钢板制作，下加码仔；
BB39 | 滤水器（开水器） | 206*171*570 | 套 | 1 | TRULIVA | QS-C1-BK300 | 过滤精度0.5微米； 载银活性碳纤维； 出水水压实时监测； 滤芯旋钮式快插接口，便于后期更换和保养；
BB41 | 台式开水器 | 405*360*705 | 台 | 1 | 裕豪 | ZK-3K | 功率：220V/3KW 容积：15L
BB42 | 单星盆台 | 1500*760*810 | 台 | 1 | 厂制品 |  | 台面采用304#1.5mm厚不锈钢板； 星盆斗采用304#1.2mm厚不锈钢板； 台脚采用38×38×1.2mm不锈钢方通； 横通采用25×25×1.2mm； 配合金可调性子弹脚；
BB43 | 台出混合水龙头 |  | 台 | 1 | L&Q | XP-C802-10 | 座台式双孔双温、主体黄铜铸造表面抛光镀铬处理。 配1/4转优质陶瓷阀芯一字型手柄。 八寸（203mm）平颈水嘴，铜管厚度1.1mm, 360度可旋转。 开孔尺寸25mm*2,左右开孔间距203mm(偏芯设计可调范围15mm)，进水接口为标准1/2''外螺纹。 总高度207mm,出水口距台面 139mm.
BB44 | 双门平台高温雪柜（0℃~8℃） | 1800*760*850 | 台 | 1 | HERCULES | H0.4CR3DF | 温度范围：0～8℃； 容积：400L； 微电脑智能控制，柜内温度一目了然； 采用优质不锈钢板；经久耐用； 进口品牌全封闭式压缩机，思科普/恩布拉科，性能强大，使用寿命长； 环保环戊烷发泡技术，保温性能更佳； 采用自动回位门，避免冷量流失； 无霜型冷风循环系统：采用高能效内螺纹铜管蒸发器及散热器； 环保制冷剂R134a；
BB45 | 单门宴会冷藏车（0℃~8℃） | 840*915*1990 | 台 | 3 | HERCULES | H-RBT16 | 温度范围：0～8℃； 容积：600L； 微电脑智能控制，柜内温度一目了然； 采用优质不锈钢板；经久耐用； 进口品牌全封闭式压缩机，思科普/恩布拉科，性能强大，使用寿命长4.环保环戊烷发泡技术，保温性能更佳； 采用自动回位门，避免冷量流失； 无霜型冷风循环系统：采用高能效内螺纹铜管蒸发器及散热器7.环保制冷剂R134a； 高强度可调式托条，可拆式挂柱，方便清洗，适放1/1或1/2GN盆16层（价格不含GN盘）； 蒸发水采用自动蒸发。
BB46 | 不锈钢地沟连盖板 | （1300+2200）*200 | 台 | 1 | 厂制品 |  | 地沟材质采用304不锈钢，沟体1.2mm，盖板采用3.5*2.5mm ，孔距5*5mm
BB47 | 粘捕式灭蝇灯 | 650x220x450 | 台 | 1 | HENDERY | WGS-40BN | 功率：220V/55W 有效面积：90-120（m2)
BB48 | 防鼠板 | 1200*25*700 | 台 | 1 | 厂制品 |  | 采用304#1.0mm厚不锈钢板制作；
BC | 面档
BC02 | 防鼠板 | 1000*25*700 | 台 | 1 | 厂制品 |  | 采用304#1.0mm厚不锈钢板制作；
BC03 | 洗手星连单星盆柜 | 1500*760*810 | 台 | 1 | 厂制品 |  | 台面采用304#1.5mm厚不锈钢板； 星盆斗采用304#1.2mm厚不锈钢板； 侧板采用优质304#1.0mm不锈钢板； 门板采用优质304#0.9mm不锈钢板； 配合金可调性子弹脚；
BC04 | 感应龙头 |  | 台 | 1 | L&Q | LQ-GY28 | H62黄铜铸造主体，表面抛光镀铬处理 座台式安装，开孔尺寸25mm 红外感应距离25cm，感应距离可调 AC/DC控制模块，电源可选交流电或1.5V*4直流电源 三通接口设计，可接冷、热水源，接口4分外螺纹。 感应龙头尺寸249*170*339出水口距台面249mm
BC05 | 台出混合水龙头 |  | 台 | 1 | L&Q | XP-C802-10 | 座台式双孔双温、主体黄铜铸造表面抛光镀铬处理。 配1/4转优质陶瓷阀芯一字型手柄。 八寸（203mm）平颈水嘴，铜管厚度1.1mm, 360度可旋转。 开孔尺寸25mm*2,左右开孔间距203mm(偏芯设计可调范围15mm)，进水接口为标准1/2''外螺纹。 总高度207mm,出水口距台面 139mm.
BC06 | 双门平台高温雪柜（0℃~8℃） | 1500*760*850 | 台 | 1 | HERCULES | H0.3CR2DF | 温度范围：0～8℃； 容积：400L； 微电脑智能控制，柜内温度一目了然； 采用优质不锈钢板；经久耐用； 进口品牌全封闭式压缩机，思科普/恩布拉科，性能强大，使用寿命长； 环保环戊烷发泡技术，保温性能更佳； 采用自动回位门，避免冷量流失； 无霜型冷风循环系统：采用高能效内螺纹铜管蒸发器及散热器； 环保制冷剂R134a；
BC07 | 双门平台低温雪柜（-10℃~-20℃） | 1500*760*850 | 台 | 1 | HERCULES | L0.3CR2DF | 温度范围：-10～-20℃； 容积：310L； 微电脑智能控制，柜内温度一目了然； 采用优质不锈钢板；经久耐用； 进口品牌全封闭式压缩机，思科普/恩布拉科，性能强大，使用寿命长； 环保环戊烷发泡技术，保温性能更佳； 采用自动回位门，避免冷量流失； 无霜型冷风循环系统：采用高能效内螺纹铜管蒸发器及散热器； 环保制冷剂R404a； 高强度可调式层网。
BC08 | 单星盆连垃圾桶柜 | 1500*760*810 | 台 | 1 | 厂制品 |  | 台面采用304#1.5mm厚不锈钢板； 星盆斗采用304#1.2mm厚不锈钢板； 侧板采用优质304#1.0mm不锈钢板； 门板采用优质304#0.9mm不锈钢板； 配合金可调性子弹脚；
BC09 | 台出混合水龙头 |  | 台 | 1 | L&Q | XP-C802-10 | 座台式双孔双温、主体黄铜铸造表面抛光镀铬处理。 配1/4转优质陶瓷阀芯一字型手柄。 八寸（203mm）平颈水嘴，铜管厚度1.1mm, 360度可旋转。 开孔尺寸25mm*2,左右开孔间距203mm(偏芯设计可调范围15mm)，进水接口为标准1/2''外螺纹。 总高度207mm,出水口距台面 139mm.
BC11 | UV控制箱 | 425*180*550 | 台 | 1 | UV-TECH | UVTCB | 控制箱箱体材质采用 304#厚度 1.2mm； 控制内容：照明灯，紫外灯，风廉机，安全监测及报警，更换紫外灯管提醒，提供风柜启动信号接收，实现紫外灯维护门打开、防泄漏导风板移位、风机停止运作均自动停止紫外灯工作， 有自动诊断故障及中文提示功能； 采用总线通讯，分布式 IO 控制模块，可自由扩展烟罩单元数量； 采用 TFT 真彩液晶屏、50000 小时使用寿命以上； 高速 32 位RISC 处理器，运行稳定、速度快； 控制箱配备自动清洗泵及自动加药泵； 界面简约、方便查看、操作容易、安装简单； 可实现智能手机、电脑 PC 等远程交互功能。
BC12 | 掩门工作柜 | 500*700*810 | 台 | 1 | 厂制品 |  | 台面采用优质304#1.5mm厚不锈钢板； 层板及侧板采用优质304#1.0mm不锈钢板； 门板采用优质304#0.9mm不锈钢板； 台脚采用38×38×1.2mm不锈钢方通； 配合金可调性子弹脚；
BC13 | 电热双头圆桶型煮面炉 | 1500*700*810 | 台 | 1 | SHIELD | 定制 | 电压:380V 3N～/50Hz;功率: 12kW
BC14 | 暖汁柜 | 500*700*810 | 台 | 1 | 厂制品 |  | 台面采用优质304#1.5mm厚不锈钢板； 侧板采用优质304#1.0mm不锈钢板； 门板采用优质304#0.9mm不锈钢板； 带缺水保护装置，配温控系统； 功率:4KW/220V； 配合金可调性子弹脚；
BC15 | 掩门工作柜 | 950*700*810 | 台 | 1 | 厂制品 |  | 台面采用优质304#1.5mm厚不锈钢板； 层板及侧板采用优质304#1.0mm不锈钢板； 门板采用优质304#0.9mm不锈钢板； 台脚采用38×38×1.2mm不锈钢方通； 配合金可调性子弹脚；
BC16 | UV烟罩 （烟罩与排油烟管接驳由厨房设备施工单位完成） | 5850*1200*550 | 台 | 1 | UV-TECH | UVTRHS-D | 材质采用 304#不锈钢，厚度 1.2mm； 选用进口 UV 耐高温紫外线汞齐灯管，确保使用寿命达至 12000 小时； 设备配备 UV 灯维护门，UV灯架配置双向加锁重型滑轨，可轻易拉出，方便清洁维修； 特别设计的油脂过滤器及导风板能完全遮挡紫外光，确保紫外光不对员工造成伤害； 控制箱接通电源后，通过烟罩内风压感应器检测到风机启动后，检测导风板及 UV 维护门是否在位，确认紫外线不会泄漏后，启动 UV 灯及照明灯； 当 UV 维护门被打开、防紫外泄漏功能的导风板移位或抽风风机没有动作时，智能控制系统自动切断 UV 灯电源并在控制箱上发出报警信息及信号； 配备鲜风供风室，可对厨房及厨师岗位进行鲜风补给； 配备风帘式油烟管制系统，产生立方环吸效应； 配飞利浦双管 LED 灯，不锈钠嵌入式灯盘，内壁为镜钢，6mm 钢化玻璃防尘罩；
BC17 | 电磁铁板烧（镀铬、 上抽风） | 1500*700*810 | 台 | 1 | SHIELD | 定制 | 电压:380V 3N～/50Hz;功率: 12kW
BC18 | 掩门工作柜 | 900*700*810 | 台 | 1 | 厂制品 |  | 台面采用优质304#1.5mm厚不锈钢板； 层板及侧板采用优质304#1.0mm不锈钢板； 门板采用优质304#0.9mm不锈钢板； 台脚采用38×38×1.2mm不锈钢方通； 配合金可调性子弹脚；
BD | 自助餐区
BD01 | 双层工作台 | 1400*450*810 | 台 | 2 | 厂制品 |  | 台面采用优质304#1.5mm厚不锈钢板； 层板采用优质304#1.0mm不锈钢板； 台脚采用38×38×1.2mm不锈钢方通， 配合金可调性子弹脚；
BD02 | 暖汤车 | 600*700*810 | 台 | 1 | 厂制品 |  | 壳体采用304#1.2mm厚不锈钢板； 侧板采用优质304#1.0mm不锈钢板； 带温控系统； 采用万向轮，两个带刹车； 功率:2KW/220V；
BD03 | 暖饭车 | 600*700*810 | 台 | 1 | 厂制品 |  | 壳体采用304#1.2mm厚不锈钢板； 侧板采用优质304#1.0mm不锈钢板； 带温控系统； 采用万向轮，两个带刹车； 功率:2KW/220V；
BE | 食品仓库、垃圾暂存间
BE01 | 环保四层层架 | 1219*610*1895 | 台 | 5 | 厂制品 |  | •适用于-30℃到+100℃的工作环境 •兼顾了金属货架的结构稳固和塑料货架易清洗的特点 •长度小于等于1220mm的层板，单层承重363KG，长度大于1200mm的层板，单层承重272KG •整个货架最大承重907kg •塑料层板可取下，便于进洗碗机清洗 •整体带银离子抑菌功能
BE02 | 风幕机 | 900×182×221 | 台 | 1 | 绿岛风 | FM3009-2-S | 全铝风轮;相比塑料风轮刚性好，耐腐蚀，输出平稳，同等尺寸下风量更大，送风距离更远，同时叶噪音更低 铸同转子电动机：利用铜转子磁感力强、熔点高的特点，降低转子损耗； 环保镀锌板：高强度，环保覆膜材料，具有抗氧化、防老化、耐腐蚀、耐高温的特点。 温度在-10度~40度范围内 相对湿度≦90%（25度）。 电源：220V/0.12KW
BE03 | 风幕机 | 900×182×221 | 台 | 1 | 绿岛风 | FM3009-2-S | 全铝风轮;相比塑料风轮刚性好，耐腐蚀，输出平稳，同等尺寸下风量更大，送风距离更远，同时叶噪音更低 铸同转子电动机：利用铜转子磁感力强、熔点高的特点，降低转子损耗； 环保镀锌板：高强度，环保覆膜材料，具有抗氧化、防老化、耐腐蚀、耐高温的特点。 温度在-10度~40度范围内 相对湿度≦90%（25度）。 电源：220V/0.12KW
BE04 | 垃圾存放架 | 1220*610*300 | 台 | 3 | 厂制品 |  | 聚丙烯ABS/PP材料，浅灰色，简易安装拆卸，摆放易潮物料，单层均匀摆放承载300KG
BF | 洗碗间、保洁间
BF01 | 防鼠板 | 1000*25*700 | 台 | 1 | 厂制品 |  | 采用304#1.0mm厚不锈钢板制作；
BF02 | 粘捕式灭蝇灯 | 650x220x450 | 台 | 1 | HENDERY | WGS-40BN | 功率：220V/55W 有效面积：90-120（m2)
BF03 | 不锈钢地沟连盖板 | （1000+1000）*200 | 台 | 1 | 厂制品 |  | 地沟材质采用304不锈钢，沟体1.2mm，盖板采用3.5*2.5mm ，孔距5*5mm
BF04 | 挂墙洗手星 | 450*400*275 | 台 | 1 | 厂制品 |  | 采用304#1.2mm厚不锈钢板；
BF05 | 感应龙头 |  | 台 | 1 | L&Q | LQ-GY28 | H62黄铜铸造主体，表面抛光镀铬处理 座台式安装，开孔尺寸25mm 红外感应距离25cm，感应距离可调 AC/DC控制模块，电源可选交流电或1.5V*4直流电源 三通接口设计，可接冷、热水源，接口4分外螺纹。 感应龙头尺寸249*170*339出水口距台面249mm
BF06 | 挂墙洗地连花洒龙头（管长10.7mm） |  | 台 | 1 | L&Q | XD-C101-T | 开放式洗地龙头、碳钢主体，表面环氧喷涂处理（黑色） 固定侧支架钢板厚度5mm，黄铜进水主体 10.7米重工无痕三层液压钢丝管（黑色）、与主体接口为金属连接件、耐温85度 黄铜铸造表面镀铬花洒喷头（配置一把喷头） 进水接口为标准1/2''外螺纹
BF07 | 不锈钢地沟连盖板 | 3500*300 | 台 | 1 | 厂制品 |  | 地沟材质采用304不锈钢，沟体1.2mm，盖板采用3.5*2.5mm ，孔距5*5mm
BF08 | 超声波洗锅机 | 1400*765*850 | 台 | 1 | 埃科菲 | ECS-1400 | 板材选用国标304#T=1.0~1.5mm 不锈钢为材料， 功率：9KW/220V ； 清洗能力：4000～5000碟/小时； 德国进口压垫陶瓷片材料，韩国进口绝缘管 ，发声器内部核心配件均为进口同行业知名品牌； 频率自动跟踪扫描功能，及其发生器与换成器电容阻抗频率匹配的完美结合，增强了整机运作的稳定性； 本产品为油污之克星，不仅选用超声波振子除油去污，再加上电热丝辅助设备，将清洗的效果达到极致； 暗藏式超声波发生器及双项开关控制，不仅适用于不同的环境，更为您的安全增加了保障；
BF09 | 餐具传送带 | 4050*500+1900*500 | 台 | 1 | HOBART | TS-20220610-8B | · 传送绳外径尺寸：15mm· 传送餐具长度：≤450mm· 传送餐具宽度：≤350mm· 设备高度: 850mm（可根据客户需求定制）· 设备宽度：500mm· 单电机功率：0.25kW(电机数量需根据客户需求及具体应用确定)· 电源：220V/50Hz/1PH
BF11 | 大单星盆台 | 1000*800*850 | 台 | 2 | 厂制品 |  | 台面采用304#1.5mm厚不锈钢板； 星盆斗采用304#1.2mm厚不锈钢板； 台脚采用38×38×1.2mm不锈钢方通； 横通采用25×25×1.2mm； 配合金可调性子弹脚；
BF12 | 座台高压花洒龙头 |  | 台 | 1 | L&Q | HS-A202 | 座台式单孔双温高压花洒、黄铜铸造表面抛光镀铬处理 优质陶瓷阀芯、一字手柄 横向固定杆长度300mm,工作高度1210 打孔尺寸25mm, 标准1/2''外螺纹 不锈钢软管配大流量喷阀，耐热手柄
BF13 | 台出混合水龙头 |  | 台 | 1 | L&Q | XP-C802-10 | 座台式双孔双温、主体黄铜铸造表面抛光镀铬处理。 配1/4转优质陶瓷阀芯一字型手柄。 八寸（203mm）平颈水嘴，铜管厚度1.1mm, 360度可旋转。 开孔尺寸25mm*2,左右开孔间距203mm(偏芯设计可调范围15mm)，进水接口为标准1/2''外螺纹。 总高度207mm,出水口距台面 139mm.
BF14 | 挂墙开水器 | 405*360*805 | 台 | 1 | 裕豪 | ZK-6K | 功率：380V/6.6KW 容积：40L
BF15 | 大单星盆台 | 1700*800*850 | 台 | 1 | 厂制品 |  | 台面采用304#1.5mm厚不锈钢板； 星盆斗采用304#1.2mm厚不锈钢板； 台脚采用38×38×1.2mm不锈钢方通； 横通采用25×25×1.2mm； 配合金可调性子弹脚；
BF16 | 台出混合水龙头 |  | 台 | 1 | L&Q | XP-C802-10 | 座台式双孔双温、主体黄铜铸造表面抛光镀铬处理。 配1/4转优质陶瓷阀芯一字型手柄。 八寸（203mm）平颈水嘴，铜管厚度1.1mm, 360度可旋转。 开孔尺寸25mm*2,左右开孔间距203mm(偏芯设计可调范围15mm)，进水接口为标准1/2''外螺纹。 总高度207mm,出水口距台面 139mm.
BF17 | 挂墙开水器 | 405*360*805 | 台 | 1 | 裕豪 | ZK-6K | 功率：380V/6.6KW 容积：40L
BF18 | 台下式垃圾桶 | 400*560*750 | 台 | 1 | JIWINS | JW-CR76E+JW-CRC2P+JW-RCD | 材料pe
BF19 | 双星污碟台 | 2830*800*850 | 台 | 1 | 厂制品 |  | 台面采用304#1.5mm厚不锈钢板； 星盆斗采用304#1.2mm厚不锈钢板； 台脚采用38×38×1.2mm不锈钢方通； 横通采用25×25×1.2mm； 配合金可调性子弹脚；
BF21 | 台出混合水龙头 |  | 台 | 1 | L&Q | XP-C802-10 | 座台式双孔双温、主体黄铜铸造表面抛光镀铬处理。 配1/4转优质陶瓷阀芯一字型手柄。 八寸（203mm）平颈水嘴，铜管厚度1.1mm, 360度可旋转。 开孔尺寸25mm*2,左右开孔间距203mm(偏芯设计可调范围15mm)，进水接口为标准1/2''外螺纹。 总高度207mm,出水口距台面 139mm.
BF22 | 座台高压花洒龙头 |  | 台 | 1 | L&Q | HS-A202 | 座台式单孔双温高压花洒、黄铜铸造表面抛光镀铬处理 优质陶瓷阀芯、一字手柄 横向固定杆长度300mm,工作高度1210 打孔尺寸25mm, 标准1/2''外螺纹 不锈钢软管配大流量喷阀，耐热手柄
BF23 | 吸气罩 | 250*600*400 | 台 | 2 | 厂制品 |  | 壳体采用1.0mm不锈钢板；
BF24 | 不锈钢地沟连盖板 | 4200*300 | 台 | 1 | 厂制品 |  | 地沟材质采用304不锈钢，沟体1.2mm，盖板采用3.5*2.5mm ，孔距5*5mm
BF25 | 通道式洗碗机（200筐/小时，带烘干机，过71℃测试） | 1952×772×2150mm | 台 | 1 | HOBART | CCA200-D-1 | 通道蓝传送洗碗机，两档速度可调，最大速度≥200筐/小时; 由主洗区、清水漂洗过水区、烘干、组成; 主洗缸洗涤温度≥72℃漂洗温度：82 – 90°， 可以通过71℃餐具洗涤测试纸温度检测。 参考机器规格：1952*772*2150mm，入口清洗高度≥440mm，最大耗水量≤320升/小时 ，水箱容量≥105L; 整机双层隔热结构 。 配置进水水箱，当供水水压不稳定时喷淋泵仍可保证最终喷淋的流量，持续保持最佳的清洁效果；清洗水箱和预喷淋缸为整理拉伸水箱，无卫生死角； 入口配置碗筐自动感应开关，当餐具进入机器时自动启动清洗，延时启动喷淋系统，减少能耗； 配置控制按钮、急停开关和隔离开关，能启动和暂停机器运行，出现异常时可紧急制动机器，更加安全； 配置清洗压力调整系统，根据餐具不同大小或材质，调节上下洗臂的清洗压力，取得更佳的清洗效果； 出口区末端配置行程开关，防止洗涤筐撞筐对设备以及餐具的损伤，当取出碗筐后系统能够继续自动运行； 智能控制系统液晶显示机器运行数据，包括加热区域温度，时间和日期，机器故障信息。自动进行故障诊断，显示不同的故障代码，便于机器故障诊断，提高设备的维修时效以及保证机器顺利使用。 所投标的产品必须通过省级含直辖市以上食品安全检测技术研究所检测餐具清洗后关于游离性余氯、阴离子合成洗涤剂、大肠菌群、沙门氏菌检测报告文件
BF26 | 转角器 | 850*850*910 (H)mm | 台 | 1 | HOBART | TS-CTE-90 | 外形尺寸：基本型 900*900*902 (H)mm接口高度：860mm输送筐尺寸：500×500mm传动形式：连杆传动（与通道机导轨连接） 连接洗碗机与操作台，形成90°转角操作，节约操作空间，更加合理安排洗碗间布局
BF27 | 洁碟台连下茜架 | 1300*800*850 | 台 | 1 | 厂制品 |  | 台面采用304#1.5mm厚不锈钢板； 台脚采用38×38×1.2mm不锈钢方通； 配合金可调性子弹脚；
BF29 | 环保四层层架 | 1524*610*1895 | 台 | 3 | 厂制品 |  | •适用于-30℃到+100℃的工作环境 •兼顾了金属货架的结构稳固和塑料货架易清洗的特点 •长度小于等于1220mm的层板，单层承重363KG，长度大于1200mm的层板，单层承重272KG •整个货架最大承重907kg •塑料层板可取下，便于进洗碗机清洗 •整体带银离子抑菌功能
BF30 | 环保四层层架 | 1219*610*1895 | 台 | 1 | 厂制品 |  | •适用于-30℃到+100℃的工作环境 •兼顾了金属货架的结构稳固和塑料货架易清洗的特点 •长度小于等于1220mm的层板，单层承重363KG，长度大于1200mm的层板，单层承重272KG •整个货架最大承重907kg •塑料层板可取下，便于进洗碗机清洗 •整体带银离子抑菌功能
BF31 | 紫外线杀菌灯 |  | 台 | 2 | PHILIPS | TUV 36W | 电压：220V/SPN/50Hz 灯管功率：36W 电流：0.44A 主要材质：石英灯管 光源类型：紫外线光源 配灯管、灯架
BF32 | 环保四层层架 | 1370*610*1895 | 台 | 3 | 厂制品 |  | •适用于-30℃到+100℃的工作环境 •兼顾了金属货架的结构稳固和塑料货架易清洗的特点 •长度小于等于1220mm的层板，单层承重363KG，长度大于1200mm的层板，单层承重272KG •整个货架最大承重907kg •塑料层板可取下，便于进洗碗机清洗 •整体带银离子抑菌功能
BF33 | 高身推车式消毒柜 | 1920*880*1960 | 台 | 1 | BIRMINTON | RTP-1618CA | 容积：1618L 额定频率：50HZ 功率：380V/12KW
BF34 | 防鼠板 | 1000*25*700 | 台 | 1 | 厂制品 |  | 采用304#1.0mm厚不锈钢板制作；
33层备餐厨房
CA | 热厨区
CA01 | 风幕机 | 900×182×221 | 台 | 1 | 绿岛风 | FM3009-2-S | 全铝风轮;相比塑料风轮刚性好，耐腐蚀，输出平稳，同等尺寸下风量更大，送风距离更远，同时叶噪音更低 铸同转子电动机：利用铜转子磁感力强、熔点高的特点，降低转子损耗； 环保镀锌板：高强度，环保覆膜材料，具有抗氧化、防老化、耐腐蚀、耐高温的特点。 温度在-10度~40度范围内 相对湿度≦90%（25度）。 电源：220V/0.12KW
CA02 | 粘捕式灭蝇灯 | 650x220x450 | 台 | 1 | HENDERY | WGS-40BN | 功率：220V/55W 有效面积：90-120（m2)
CA03 | UV控制箱 | 425*180*550 | 台 | 1 | UV-TECH | UVTCB | 控制箱箱体材质采用 304#厚度 1.2mm； 控制内容：照明灯，紫外灯，风廉机，安全监测及报警，更换紫外灯管提醒，提供风柜启动信号接收，实现紫外灯维护门打开、防泄漏导风板移位、风机停止运作均自动停止紫外灯工作， 有自动诊断故障及中文提示功能； 采用总线通讯，分布式 IO 控制模块，可自由扩展烟罩单元数量； 采用 TFT 真彩液晶屏、50000 小时使用寿命以上； 高速 32 位RISC 处理器，运行稳定、速度快； 控制箱配备自动清洗泵及自动加药泵； 界面简约、方便查看、操作容易、安装简单； 可实现智能手机、电脑 PC 等远程交互功能。
CA05 | 电磁四头平头炉连下电焗炉 | 800*900*850 | 台 | 1 | SHIELD | SD-ZPTL8L-O-C | 电压: 380V 3N～/50Hz 电源线：3*10mm²+2*6mm² 功率: 3.5kW x 4+5kW=19kW
CA06 | 滤水器（开水器） | 206*171*570 | 套 | 1 | TRULIVA | QS-C1-BK300 | 过滤精度0.5微米； 载银活性碳纤维； 出水水压实时监测； 滤芯旋钮式快插接口，便于后期更换和保养；
CA07 | 西式电磁单头炒炉 | 800*900*850 | 台 | 1 | SHIELD | SD-ZCL8L-C | 电压:380V 3～/50Hz;功率:15kW 电源线:4*6mm²进水口：DN15 排水口：DN40
CA08 | 电热1/3坑2/3平扒炉连下储物柜 | 800*900*850 | 台 | 1 | SHIELD | SD-Z1KPL8L-E | 电压: 380V 3N～/50Hz 功率: 9kW 电源线：5*2.5mm²
CA09 | 电热双缸炸炉连下储物柜 | 800*900*850 | 台 | 1 | SHIELD | SD-ZZHAL8L-E | 电压: 380V 3N～/50Hz 功率: 9kWx2=18kW 电源线：3*6mm²+2*4mm²
CA10 | 万能蒸烤箱10*1/1连下插盘柜 | 900*780*1060/900*800*700 | 台 | 1 | SHIELD | SD-ZKX010/1-E+SD-ZKXDZ-06/010 | 电压: 380V 3N～/50Hz； 功率：12kW+10kW（在电器控制方面它具备相序，缺相，欠压，过压保护系统，电子触摸屏，机械超温保护两种控制方式方便可靠,有独立的蒸汽发生器，具有强劲的蒸汽发生能力！有风机正反转控制系统，PID曲线控温系统，使炉膛内温度均匀，确保烹制食物的一致性！在使用功能方面分:手动.自动.自动清洗！自动功能有350种菜单，调用方便，操作简单！自动清洗分四个程序:1.清洗剂清洗，2.清水冲洗，3.高溫蒸汽消毒，4.烘干除湿！清洗干净卫生，节省人工 进水口：DN15 排水口:DN25 电源线：3*4mm²+2*2.5mm²
CA11 | UV烟罩连鲜风系统 （烟罩与排油烟管接驳由厨房设备施工单位完成） | 6170*1200*550 | 台 | 1 | UV-TECH | UVTRHS-CD | 材质采用 304#不锈钢，厚度 1.2mm； 选用进口 UV 耐高温紫外线汞齐灯管，确保使用寿命达至 12000 小时； 设备配备 UV 灯维护门，UV灯架配置双向加锁重型滑轨，可轻易拉出，方便清洁维修； 特别设计的油脂过滤器及导风板能完全遮挡紫外光，确保紫外光不对员工造成伤害； 控制箱接通电源后，通过烟罩内风压感应器检测到风机启动后，检测导风板及 UV 维护门是否在位，确认紫外线不会泄漏后，启动 UV 灯及照明灯； 当 UV 维护门被打开、防紫外泄漏功能的导风板移位或抽风风机没有动作时，智能控制系统自动切断 UV 灯电源并在控制箱上发出报警信息及信号； 配备鲜风供风室，可对厨房及厨师岗位进行鲜风补给； 配备风帘式油烟管制系统，产生立方环吸效应； 配飞利浦双管 LED 灯，不锈钠嵌入式灯盘，内壁为镜钢，6mm 钢化玻璃防尘罩；
CA12 | 封墙钢 | 6170*1.2*2200 | 台 | 1 | 厂制品 |  | 采用304#1.2mm厚不锈钢板；
CA13 | 单通趟门打荷台热柜上嵌GN份数盆（2个1/2GN，3个1/3GN) | 1200*760*810 | 台 | 1 | 厂制品 |  | 台面采用优质304#1.5mm厚不锈钢板； 层板及侧板采用优质304#1.0mm不锈钢板； 门板采用优质304#0.9mm不锈钢板； 台脚采用38×38×1.2mm不锈钢方通； 配合金可调性子弹脚； 配500W的干烧管及40W吹风扇；
CA14 | 双门平台高温雪柜（0℃~8℃） | 1800*760*850 | 台 | 1 | HERCULES | H0.4CR3DF | 温度范围：0～8℃； 容积：400L； 微电脑智能控制，柜内温度一目了然； 采用优质不锈钢板；经久耐用； 进口品牌全封闭式压缩机，思科普/恩布拉科，性能强大，使用寿命长； 环保环戊烷发泡技术，保温性能更佳； 采用自动回位门，避免冷量流失； 无霜型冷风循环系统：采用高能效内螺纹铜管蒸发器及散热器； 环保制冷剂R134a；
CA15 | 餐盘层板 | 3000*300 | 台 | 1 | 厂制品 |  | 采用304#1.0mm厚不锈钢板制作；
CA16 | 单门宴会冷藏车（0℃~8℃） | 840*915*1990 | 台 | 2 | HERCULES | H-RBT16 | 温度范围：0～8℃； 容积：600L； 微电脑智能控制，柜内温度一目了然； 采用优质不锈钢板；经久耐用； 进口品牌全封闭式压缩机，思科普/恩布拉科，性能强大，使用寿命长4.环保环戊烷发泡技术，保温性能更佳； 采用自动回位门，避免冷量流失； 无霜型冷风循环系统：采用高能效内螺纹铜管蒸发器及散热器7.环保制冷剂R134a； 高强度可调式托条，可拆式挂柱，方便清洗，适放1/1或1/2GN盆16层（价格不含GN盘）； 蒸发水采用自动蒸发。
CA17 | 单星盆台 | 900*760*810 | 台 | 1 | 厂制品 |  | 台面采用304#1.5mm厚不锈钢板； 星盆斗采用304#1.2mm厚不锈钢板； 台脚采用38×38×1.2mm不锈钢方通； 横通采用25×25×1.2mm； 配合金可调性子弹脚；
CA18 | 挂墙开水器 | 450*400*880 | 台 | 1 | 裕豪 | ZK-9K | 功率：380V/9KW 容积：50L
CA19 | 台出混合水龙头 |  | 台 | 1 | L&Q | XP-C802-10 | 座台式双孔双温、主体黄铜铸造表面抛光镀铬处理。 配1/4转优质陶瓷阀芯一字型手柄。 八寸（203mm）平颈水嘴，铜管厚度1.1mm, 360度可旋转。 开孔尺寸25mm*2,左右开孔间距203mm(偏芯设计可调范围15mm)，进水接口为标准1/2''外螺纹。 总高度207mm,出水口距台面 139mm.
CA20 | 挂墙双层板 | 1500*350 | 台 | 1 | 厂制品 |  | 层板采用304#1.2mm厚不锈钢板制作，下加码仔；
CA21 | 双星盆台 | 1500*760*810 | 台 | 1 | 厂制品 |  | 台面采用304#1.5mm厚不锈钢板； 星盆斗采用304#1.2mm厚不锈钢板； 台脚采用38×38×1.2mm不锈钢方通； 横通采用25×25×1.2mm； 配合金可调性子弹脚；
CA22 | 台出混合水龙头 |  | 台 | 2 | L&Q | XP-C802-10 | 座台式双孔双温、主体黄铜铸造表面抛光镀铬处理。 配1/4转优质陶瓷阀芯一字型手柄。 八寸（203mm）平颈水嘴，铜管厚度1.1mm, 360度可旋转。 开孔尺寸25mm*2,左右开孔间距203mm(偏芯设计可调范围15mm)，进水接口为标准1/2''外螺纹。 总高度207mm,出水口距台面 139mm.
CA23 | 单门高身消毒柜 | 595*575*1660 | 台 | 1 | BIRMINTON | RTP-320A | 容积：320L 电压/频率：220V/50HZ 输入功率：2.3kW 消毒方式：热风循环高温消毒 工作温度：50～120℃可调 控制方式：机械控制器 注：1筷子篮+3碗篮
CA24 | 四门高身高温雪柜（0℃~8℃） | 1220*760*1980 | 台 | 1 | HERCULES | H1.0UR4DF | 温度范围：0～8℃； 容积：950L； 微电脑智能控制，柜内温度一目了然； 采用优质不锈钢板；经久耐用； 进口品牌全封闭式压缩机，思科普/恩布拉科，性能强大，使用寿命长； 环保环戊烷发泡技术，保温性能更佳； 采用自动回位门，避免冷量流失； 无霜型冷风循环系统：采用高能效内螺纹铜管蒸发器及散热器； 环保制冷剂R134a； 高强度可调式层网。
CB | 茶水间
CB01 | 挂墙趟门柜 | 1200*350*600 | 台 | 1 | 厂制品 |  | 层板、侧板采用优质304#1.0mm不锈钢板； 门板采用优质304#0.9mm不锈钢板；
CB02 | 滤水器（开水器） | 206*171*570 | 套 | 1 | TRULIVA | QS-C1-BK300 | 过滤精度0.5微米； 载银活性碳纤维； 出水水压实时监测； 滤芯旋钮式快插接口，便于后期更换和保养；
CB03 | 单星盆台 | 1200*760*810 | 台 | 1 | 厂制品 |  | 台面采用304#1.5mm厚不锈钢板； 星盆斗采用304#1.2mm厚不锈钢板； 台脚采用38×38×1.2mm不锈钢方通； 横通采用25×25×1.2mm； 配合金可调性子弹脚；
CB04 | 台出混合水龙头 |  | 台 | 1 | L&Q | XP-C802-10 | 座台式双孔双温、主体黄铜铸造表面抛光镀铬处理。 配1/4转优质陶瓷阀芯一字型手柄。 八寸（203mm）平颈水嘴，铜管厚度1.1mm, 360度可旋转。 开孔尺寸25mm*2,左右开孔间距203mm(偏芯设计可调范围15mm)，进水接口为标准1/2''外螺纹。 总高度207mm,出水口距台面 139mm.
CB05 | 挂墙开水器 | 450*400*880 | 台 | 1 | 裕豪 | ZK-9K | 功率：380V/9KW 容积：50L
CB06 | 滤水器（咖啡机） | 206*171*570 | 套 | 1 | TRULIVA | QS-C1-BK300 | 过滤精度0.5微米； 载银活性碳纤维； 出水水压实时监测； 滤芯旋钮式快插接口，便于后期更换和保养；
CB08 | 双门平台高温雪柜（0℃~8℃） | 1800*760*850 | 台 | 1 | HERCULES | H0.4CR3DF | 温度范围：0～8℃； 容积：400L； 微电脑智能控制，柜内温度一目了然； 采用优质不锈钢板；经久耐用； 进口品牌全封闭式压缩机，思科普/恩布拉科，性能强大，使用寿命长； 环保环戊烷发泡技术，保温性能更佳； 采用自动回位门，避免冷量流失； 无霜型冷风循环系统：采用高能效内螺纹铜管蒸发器及散热器； 环保制冷剂R134a；
CB09 | 挂墙趟门柜 | 1800*350*600 | 台 | 1 | 厂制品 |  | 层板、侧板采用优质304#1.0mm不锈钢板； 门板采用优质304#0.9mm不锈钢板；
CB10 | 趟门工作柜 | 1500*760*810 | 台 | 1 | 厂制品 |  | 台面采用优质304#1.5mm厚不锈钢板； 层板及侧板采用优质304#1.0mm不锈钢板； 门板采用优质304#0.9mm不锈钢板； 台脚采用38×38×1.2mm不锈钢方通； 配合金可调性子弹脚；
CB11 | 挂墙趟门柜 | 1500*350*600 | 台 | 1 | 厂制品 |  | 层板、侧板采用优质304#1.0mm不锈钢板； 门板采用优质304#0.9mm不锈钢板；
包子铺
| 工作台 | 500*760*810 | 张 | 1 | 厂制品
| 三头点心保温炉 | 1800*760*810 | 台 | 1 | 厂制品
| 工作斩台 | 600*760*810 | 张 | 1 | 厂制品
| 灭蝇灯 | 650x220x450 | 台 | 1 | 厂制品
| 工作斩台 | 1200*760*810 | 张 | 1 | 厂制品
| 双星盆台 | 1200*760*810 | 张 | 1 | 厂制品
| 台出混合水龙头 |  | 个 | 2 | 厂制品
| 工作柜 | 1500*760*810 | 台 | 1 | 厂制品
| 挂墙工作柜 | 1500*350*600 | 台 | 2 | 厂制品
| 刀具消毒箱 | 538*138*648 | 台 | 1 | 厂制品
| 紫外线杀菌灯 |  | 台 | 1 | 厂制品
咖啡吧
| 咖啡机 |  | 台 | 1 | Slayer STEAM EP 2GR |  | 咖啡锅炉：1.7*2L 蒸汽锅炉：7.4L 电压:220V 功率:4700W 尺寸:CM 长865*宽705*高 425 重量：100KG
| 磨豆机 |  | 台 | 1 | MAHLKONIG EK43 S |  | 尺寸(mm): 230 x 410 x 680 功率(W ): 1300 豆箱(kg): 1.5 机重(kg): 24.5 刀盘(m m ): 98(平刀) 产能: 1.2-1.5kg/分钟
| 磨豆机 |  | 台 | 1 | MAHLKONIG E80S |  | 尺 寸(mm)：240 x 340 x 630 功 率(W)：700 豆 箱 (kg)：1.8 机 重(kg)：17.6 刀 盘(mm)：80(平刀) 刀盘材质：特种钢 转 速：1400 转/秒产 能：6-7g/秒产 地：德国 标准颜色：黑色和白色
| 原装MC2双联净水器 |  | 台 | 1 | 美国爱惠浦 |  | 尺寸：660*650*180mm
| 展示柜 | 120 | 台 | 1 | 久景 |  | 电压：220V 功率：560w 外形尺寸： 900*700*900mm
| 冷藏冰箱 | LRVP-150 | 台 | 1 | 久景 |  | 功率：400W 尺寸： 1500x700x800
| 两用冰箱 | LRVP-180 | 台 | 1 | 久景 |  | 功率：400W 尺寸： 1800x700x800
| 开水机 | LS-K15-SR | 台 | 1 | 乐斯亮 |  | 额定功率：3000W 额定电压：220V 尺寸：185x360x583mm
| 制冰机（月牙冰) | JM-250 | 台 | 1 | 久景 |  | 功率：660W 尺寸：900x750x800 净重：37kg 材质：304 不锈钢 冰块形状：月牙冰