## 报价
龙岗建设工程检测公司网络设备报价单
序号 | 产品名称 | 品牌 | 设备型号 | 参数 | 数量 | 单位 | 单价 | 总价 | 备注
1 | 上网行为管理 | 华为 | ASG-S1050 ASG-S1050软件包 | 上网行为管理网络吞吐量3.5Gbps，应用层吞吐量1Gbps，推荐宽带40M，最大用户数300，最大并发连接数60W，每秒新建连接数1W，IPSEC 吞吐量0.8Gbps； 桌面型设备，6个电口，1个console口，1个USB接口，单电源，500G硬盘； 支持网络行为审计、URL审计、SSL解密、用户识别、应用控制、流量控制、攻击防护、增值营销、安全互联、内容过滤、日志查询等功能； 三年硬件质保服务 | 1 | 台 |  |  | 外网出口用于连接运营商，管理上网人员规范用外网
2 | 核心交换机 | 华为 | CloudEngine S6750-S16X8YZ | 包转发率:1476Mpps交换容量:2.56/25.6 Tbps 固定端口:24个10/100/1000M Base-T以太网端口，16个FE/1/2.5/10GE SFP+，8个1/2.5/10/25GE SFP28,2个40/100GE OSFP28扩展槽:2个扩展插槽电源模块:1+1备份 VLAN:4K,MAC:256K 三年硬件质保服务 | 1 | 台 |  |  | 核心交换机作为数据转发核心设备，放置在机房机柜中
3 | POE交换机 | 华为 | S5735-L24P4X-A2 | 24个10/100/1000BASE-TI以太网端口(400W PoE+ 4个万兆SFP+.2个10GE堆叠口.内置交流供电)交换容量672Gbps/6.72Tbps,POE功率400W. 包转发率171Mpps.VLAN:4K,MAC:32K. 19英寸1U标准机架,金属外壳.挂耳默认自带 | 1 | 台 |  |  | 无线AP接入并POE供电使用
4 | 无线控制器 | 华为 | AC650-128AP | 10个千兆电口,2个万兆光口,默认管理 128 个AP,用户接入能力2K,转发能力10Gbps,支持URL过滤,支持反病毒,支持入侵防御,可支持1+1或N+1备份,支持智能漫游,尺寸(高×宽×深):43.6×210×250mm | 1 | 台 |  |  | 无线控制器作为控制AP的专用设备用于统一网管和无线漫游功能；
5 | AP | 华为 | AP371 | 吸顶AP,直径180mm,高35mm,上行1个2.5G电口,支持802.11be,2+2双频,整机速率3.57Gbps,最大发射功率23dBm,,最大功耗13.6W,智能双极化天线,,推荐用户数150个，推荐并发用户数32个(8M每终端),覆盖半径20m | 18 | 台 |  |  | 公共WiFi
6 | 高密AP | 华为 | AP661 | 吸顶AP.直径220mm,高50mm,上行2个电口(1个25GE.1个GE).支持802.11ax.2+2+4 三射频,整机速率6.575Gbps,最大发射功率26dBm,支持BLE5.2,最大功耗21.2W.智能天线,支持Leader AP.Leader AP管理32个,推荐用户数150个，推荐并发用户数 45个(8M每终端),覆盖半径40m | 2 | 台
7 | 文件存储系统 | 群晖 | DS1823XS+ | 规格：塔式主机柜，8盘位可扩18盘位，2个M.2 硬盘插槽 CPU：AMD Ryzen V1780B，64-bit ， 4-core 内存：8 GB DDR4 ECC SODIMM，最大可扩 32 GB (16 GB x 2) 网络接口：千兆电口*2,万兆网口*1，带外管理局域网端口*1 外接端口：USB 3.2 Gen 1 端口*3，eSATA 端口*2 PCIe 扩充： 1 x Gen3 x8 slot (x4 link) 电源：单电源 原厂保修：5年 阵列：Synology Hybrid RAID、Basic、JBOD、RAID 0、RAID 1、RAID 5、RAID 6、RAID 10，800 GB 群晖 M.2 2280 NVMe SSD硬盘，质保5年*2，12T 群晖硬盘 3.5 SATA，256M/7200转，质保5年*7 | 1 | 套 |  |  | 用于存储记录仪和本地文件，放置在核心机房
8 | 6T硬盘 | 西数 | 6T硬盘 | 规格：3.5 英寸机械硬盘 接口：SATA3.0 6Gb/s 容量：6TB 转速：5400RPM（低噪低功耗） 缓存：256MB 记录方式：CMR 传统垂直盘（非 SMR 叠瓦） 持续读写：最高 175MB/s 年工作负载：180TB / 年，支持 7×24 小时持续录像 技术：AllFrame全侦技术，优化视频写入，减少丢帧 最大支持 64 路高清摄像头，最多 16 盘位 NVR | 11 | 块 |  |  | 用于扩容实验室摄像头存储空间，替换坏损的监控硬盘
9 | 8T硬盘 | 西数 | 8T硬盘 | 规格：3.5 英寸机械硬盘 接口：SATA3.0 6Gb/s 容量：8TB 转速：5640RPM（低噪低功耗） 缓存：256MB 记录方式：CMR 传统垂直盘（非 SMR 叠瓦） 持续读写：最高 175MB/s 年工作负载：180TB / 年，支持 7×24 小时持续录像 技术：AllFrame全侦技术，优化视频写入，减少丢帧 最大支持 64 路高清摄像头，最多 16 盘位 NVR | 12 | 块 |  |  | 用于扩容实验室摄像头存储空间，替换坏损的监控硬盘
10 | 服务器机机柜 | 图腾 | 42U机柜 | 规格：600*1200*42U/2000mm 前门为单开六角网孔门，后门为双开六角网孔门，两段式侧门（螺丝固定），门板及框架用接地线连接，上框及下框为毛刷进线孔，2根鱼骨架线槽、40套M6卡式方螺母螺钉，2根42U鱼骨线槽、内六角T型扳手1只，2寸重型脚轮4个，颜色为黑色；增加4只支脚；含２块层板 | 1 | 个 |  |  | 机房共需3个机柜：网络机柜１个（利旧）、监控机柜１个（利旧）、服务器机柜１个（无，需新采购）
11 | 机柜PDU | 公牛 | 机柜PDU | IEC60309 32A工业插头与连接器输入，18位C13 自锁式插座输出，总控断路器空开，电缆线3*6.0*3M,垂直竖方向安装，黑色 | 6 | 个 |  |  | 用于机柜内设备供电，每个机柜配置2个，一路接市电、一路接UPS电
12 | UPS系统 | 华为 | UPS2000-A-3KTTL | 1．UPS主机： 1）功率：3000VA/2400W 2）输入电压范围：(80~280)VA 3）输出电压：220×(1±2％)VAC 4）外接电池标称电压：96V 5）标准质保 原装全国联保，原装3年免费保修服务 2.配套电池： 1）长骏新能源阀控铅酸免维护蓄电池8块 2）型号：CJ65-12 12V65AH 3）电池后备供电时间为2小时 4）标准质保3年免费更换服务 5）C-8电池柜，含连接线 | 1 | 套 |  |  | 保证核心机房断电不断网，保证2400W功率设备可以运行2小时
13 | 48口ODF配线架 | 国标 | 48口ODF配线架 | 48口单模满配 | 1 | 套 |  |  | 用于重新熔接弱电井到核心机房的光缆
合计总价（含税）
公司名称：
盖章：