## 清单报价
序号 | 区域 | 设备名称 | 品牌 | 产品型号 | 规格 | 数量 | 单位 | 不含税单价 | 税金 | 含税单价 | 总价 | 备注
1 | 后端设备 | AC控制器 |  |  |  | 1 | 台 |  |  |  | 0 | 机房
2 |  | 防火墙 |  |  |  | 2 | 台 |  |  |  | 0 | 机房
3 |  | 核心交换机 |  |  |  | 2 | 台 |  |  |  | 0 | 机房
4 | 前端设备 | POE交换机 |  |  |  | 1 | 台 |  |  |  | 0 | 1栋5楼3#库
5 |  | POE交换机 |  |  |  | 5 | 台 |  |  |  | 0 | 2栋5楼1-5#库
6 |  | 光模块 |  |  |  | 24 | 台 |  |  |  | 0 | 接入交换上行及核心交换机下行用
7 |  | AP1 |  |  |  | 46 | 台 |  |  |  | 0 | 冷库定向
8 |  | AP2 |  |  |  | 12 | 台 |  |  |  | 0 | 穿堂全向
设备小计（含税）： | [10 empty] | 0
1 | 综合布线 1栋5楼3#库， 2栋5楼1-5#库 | LC万兆单模双芯光纤跳线 |  | 3m双芯单模LC-LC | 接头材料：氧化锆陶瓷插芯 回波损耗：≥50dB | 30 | 条 |  |  |  | 0 | 6台交换机*2条*2核心交接机=24条，核心上行2条，AC2条，备件2条，共30条
2 |  | 水晶头 |  | 六类水晶头 | 六类水晶头 | 116 | 个 |  |  |  | 0 | 12个全向AP，46个定向AP，共58*2=116个
3 |  | 超六类双绞线 |  | 超六类网线 | Cat.6A非屏蔽双绞线 提供至少500MHz的信道带宽。 线芯规格：24AWG无氧铜。 骨芯结构：十字龙骨芯，提供更稳定的性能及线缆支撑。 绝缘材料：高密度聚乙烯HDPE，厚度0.2mm。 护套材料：可提供PVC或低烟无卤 线缆包装：可提供带轴包装或采用REELEX技术包装。 最大承受拉力：11.34Kg。 最大直流电阻：≤9.5Ω/100m。 安装温度：0至 +50℃，工作温度：-25至+60℃。 | 4900 | 米 |  |  |  | 0 | 58个设备点
4 |  | 理线架 |  | 1U理线架 | 19英寸标准机柜,高度1U | 6 | 个 |  |  |  | 0 | 每POE交换机配1个
5 |  | 布线辅材 |  | 国产 | 软管，螺丝、胶塞、扎带、切割片、胶布等 | 1 | 批 |  |  |  | 0 | 按项包干
6 |  | 镀锌线管 |  | 国产 | Φ20金属线管 | 850 | 米 |  |  |  | 0 | 58个设备点自顶棚垂直至AP安装高度位置
7 |  | 镀锌线管 |  | 国产 | Φ25金属线管 | 360 | 米 |  |  |  | 0 | 顶棚内
8 |  | 铁管紧固件 |  | 国产 | 过线盒、卡马、连接件、紧固件等 | 1 | 批 |  |  |  | 0 | 按项包干
9 |  | 网络点测试 | 定制 | 定制 | 提供FLUKE网络点测试报告 | 1 | 项 |  |  |  | 0 | 按项包干
10 |  | 网络布线、金属线管现场制作 | 定制 | 定制 | 高空作业、线管制作、网络布线、桥架出口断冷、理线架安装、水晶头制作、光纤跳线、标签标识等人工服务费 | 1 | 项 |  |  |  | 0 | 按项包干
11 |  | 高空作业车费用 | 定制 | 定制 | 高空车租用费 | 1 | 项 |  |  |  | 0 | 按项包干
布线材料及施工小计（含税）： | [10 empty] | 0
报价单位： | [5 empty] | 税金小计： |  |  | 0 | 含税总价合计： | 0

## 网络架构拓扑图及无线AP布放点位图
网络设计说明 1、建设范围：1栋5楼3号仓库+仓库外穿堂区，2栋5楼全仓库+穿堂区。 2、本次无线wifi系统采用二层架构，核心层+接入层，接入上行双链路（千兆单模光纤）至核心交换机， 关键区域采用双机部署方式，例如核心交换机采用堆叠方案，出口防火墙也部署为双机热备，从而避免因单点故障引发网络中断。 3、无线部分采用 Fit AP + 无线 AC 的组网方式。其中，冷库和干区使用定向 AP（AirEngine6776I-X6TH），穿透及理货等区域使用全向 AP（AirEngine6776I-X7TH），该系列AP支持IP68 防水防尘等级，-40℃～+70℃宽温工作。
图1
图2为无线AP点位布放图（1栋），蓝色图标代表定向AP，共计8台，黄色图标代表全向AP，共计2台。
图2
图3为无线AP点位布放图（2栋），蓝色图标代表定向AP，共计38台，黄色图标代表全向AP，共计10台。
图3

## 设备数量统计表
机柜位置 | 穿堂全向AP | 冷库内定向AP | 合计数量
1栋5楼3#库 | 2 | 8 | 10
2栋5楼1#库 | 2 | 8 | 10
2栋5楼2#库 | 2 | 8 | 10
2栋5楼3#库 | 2 | 8 | 10
2栋5楼4#库 | 2 | 8 | 10
2栋5楼5#库 | 2 | 6 | 8
合计数量 | 12 | 46 | 58