## 表 04 单位工程招标控制价汇总表
单位工程招标控制价汇总表
工程名称：田背社康DR检查室改造工程-土建 |  | 标段：田背社康DR检查室改造工程 | 第 1 页 共 1 页
序号 | 汇 总 内 容 |  | 金额(元) | 其中： 材料设备暂估价 (元)
1 | 分部分项工程费
1.1 | 拆除
1.2 | 新建
2 | 措施项目费
2.1 | 其中：混凝土、钢筋混凝土模板及支架费
2.2 | 安全文明施工措施费 |  | 3084
2.3 | 履约担保手续费、赶工措施费
2.4 | 其它措施项目费
3 | 其他项目费
3.1 | 计日工
3.2 | 总承包服务费
3.3 | 发包人供应材料费
4 | 规费
5 | 不含税建安工程造价
6 | 应纳税费
6.1 | 增值税应纳税额
6.2 | 城市维护建设税、教育费附加及地方教育费附加
含税建安工程造价=5+6
注：本表适用于单位工程招标控制价或投标价的汇总，如无单位工程划分，单项工程也使用本表汇总。

## 表 08A 分部分项工程量清单与计价表
分部分项工程量清单与计价表 （适用于工程量清单计价）
工程名称：田背社康DR检查室改造工程-土建 |  |  | 标段：田背社康DR检查室改造工程 |  |  | 第 1 页 共 4 页
序号 | 项目编码 | 项目名称 | 项目特征描述 | 计量单位 | 工程量 | 金额(元)
[6 empty] | 综合单价 | 合价 | 材料设备暂估合价
拆除
1 | 011608001001 | 铲除油漆面 | (1)原有墙面油皮(3050mm高) (2)废料清理外运，运距综合考虑 | m2 | 52.03
2 | 011606003001 | 天棚面龙骨及饰面拆除 | (1)原有600*600mm铝扣板及龙骨、灯具及灯具线管保护性拆除 | m2 | 32.69
3 | 011616B004001 | 楼地面铲(拆)除 | (1)原有地面地胶面层及基础拆除(共100mm厚) (2)废料清理外运，运距综合考虑 | m2 | 25.82
4 | 011616B005001 | 其他拆除 | (1)80mm高地胶踢脚铲除 (2)废料清理外运，运距综合考虑 | m | 17.06
5 | 011616B005002 | 其他拆除 | (1)原有活动家私由施工方搬至甲方指定区域 | 项 | 1
分部小计
新建
墙面
6 | 010401003001 | 实心砖墙 | (1)240mm厚实心砖墙，配套砂浆砌筑 | m3 | 4.32
7 | 010503001001 | 基础梁 | (1)C30混凝土地梁 | m3 | 0.3
8 | 010503004001 | 圈梁 | (1)C30混凝土圈梁 | m3 | 0.2
9 | 010502002001 | 构造柱 | (1)C30混凝土构造柱 | m3 | 0.28
10 | 010515001001 | 现浇构件钢筋 | (1)φ10箍筋 | t | 0.052
11 | 010515001002 | 现浇构件钢筋 | (1)φ14钢筋 | t | 0.066
12 | 040901008001 | 植筋 | (1)φ14植筋 | 根 | 16
13 | 011202001001 | 柱、梁面一般抹灰 | (1)凿毛 | m2 | 0.2
14 | 010603002001 | 空腹钢柱 | (1)75*75*4mm镀锌方通，100*200*10钢板 | t | 0.12
15 | 010609B001001 | 高强螺栓 | (1)M12化学螺栓 | 套 | 8
16 | 011201001001 | 墙面一般抹灰 | 1.15mm厚M15干混水泥砂浆分两次抹灰 2.30mm厚4:1硫酸钡水泥涂料防护层(防护3mmpb当量)分三次抹灰 3.铺钢丝网 4.抹灰基层水泥胶浆密点甩浆，覆盖率不小于75% | m2 | 113.06
本页小计
分部分项工程量清单与计价表 （适用于工程量清单计价）
工程名称：田背社康DR检查室改造工程-土建 |  |  | 标段：田背社康DR检查室改造工程 |  |  | 第 2 页 共 4 页
序号 | 项目编码 | 项目名称 | 项目特征描述 | 计量单位 | 工程量 | 金额(元)
[6 empty] | 综合单价 | 合价 | 材料设备暂估合价
17 | 011201001002 | 墙面一般抹灰 | 1.15mm厚M15干混水泥砂浆分两次抹灰 2.铺钢丝网 3.抹灰基层水泥胶浆密点甩浆，覆盖率不小于75% | m2 | 16.69
18 | 011210001001 | 木隔断 | (1)埃特板隔墙 100mm厚 (2)C75轻钢龙骨（到板底5750mm高）+双面12mm厚埃特板（3200mm高） (3)70mm厚防火隔音棉+穿心龙骨 (4)75系列轻钢龙骨@400，竖向龙骨到楼板底 | m2 | 17.49
19 | 011407001001 | 墙面喷刷涂料 | (1)刷环保净味型防霉防水抗菌无机涂料（封底漆1遍，面漆2遍） (2)防水腻子二遍 | m2 | 97.32
20 | 011105004001 | 塑料板踢脚线 | (1)50mm高2.0mm厚PVC同质透心胶地板踢脚 | m | 31.45
分部小计
天花
21 | 011302001001 | 吊顶天棚 | (1)600*600mm*0.8mm厚米白色铝扣板 (2)50系列轻钢主龙骨及铝扣板配套龙骨（主龙骨≤1200、副龙骨＝600），φ8mm吊筋≤1200、焊接于钢架 | m2 | 7.47
22 | 011302001002 | 吊顶天棚 | (1)600*600mm*0.8mm厚铝扣板（利旧） (2)50系列轻钢主龙骨及铝扣板配套龙骨（主龙骨≤1200、副龙骨＝600），φ8mm吊筋≤1200、焊接于钢架 | m2 | 20
23 | 011301001001 | 天花铅板防护 | (1)原楼板及梁铺设3mmpb铅板防护层（搭接部位不小于100mm宽） (2)L40*4镀锌角钢防护结构钢龙骨 (3)M10镀锌膨胀螺栓@1000，螺栓处辅助防护 (4)螺栓处辅助防护2mmpb铅板 (5)原楼板及梁管线清理干净 (6)详：P-06 | m2 | 29.26
本页小计
分部分项工程量清单与计价表 （适用于工程量清单计价）
工程名称：田背社康DR检查室改造工程-土建 |  |  | 标段：田背社康DR检查室改造工程 |  |  | 第 3 页 共 4 页
序号 | 项目编码 | 项目名称 | 项目特征描述 | 计量单位 | 工程量 | 金额(元)
[6 empty] | 综合单价 | 合价 | 材料设备暂估合价
24 | 011302001003 | 钢结构天花 | (1)竖向交接处垂直吊杠采用14#槽钢顶端与楼板固定(长度2.7m) (2)采用后置250*250*12mm镀锌预埋板+4*M12镀锌膨胀螺栓 (3)竖向采用2*14#槽钢 (4)7*14#槽钢@600,两端与墙体固定 (5)采用后置250*250*12mm镀锌预埋板+4*M12镀锌膨胀螺栓 (6)18个φ13mm预留孔 (7)详：P-07 | t | 0.964
分部小计
地面
25 | 011103001001 | 橡胶板楼地面 | (1)2.0mm厚PVC同质透心胶地板(颜色由甲方选样) (2)双面涂胶地板粘合剂 (3)3mm厚环氧树脂自流平 (4)涂刷吸收性界面处理剂 (5)40mm厚M15干混水泥砂浆保护层,原浆压光; (6)20mm厚4:1硫酸钡水泥涂料防护层(防护2mmpb当量); (7)30mm厚M15干混水泥砂浆找平层,面撒素水泥; (8)详：P-08 | m2 | 24.88
26 | 011103001002 | 橡胶板楼地面 | (1)2.0mm厚PVC同质透心胶地板(颜色由甲方选样) (2)双面涂胶地板粘合剂 (3)3mm厚环氧树脂自流平 (4)涂刷吸收性界面处理剂 (5)90mm厚C30水泥混凝土基座(具体定位由设备方确定) (6)详：P-08 | m2 | 2.82
27 | 011102001001 | 石材楼地面 | (1)20mm厚爱马仕灰大理石面层(晶面处理) (2)10mm厚大理石专用粘结胶泥; (3)30mm厚M15干混水泥砂浆保护层,原浆压光 (4)20mm厚4:1硫酸钡水泥涂料防护层(防护2mmpb当量) (5)20mm厚M15干混水泥砂浆找平层,面撒素水泥 (6)详：P-08 | m2 | 0.48
分部小计
本页小计
分部分项工程量清单与计价表 （适用于工程量清单计价）
工程名称：田背社康DR检查室改造工程-土建 |  |  | 标段：田背社康DR检查室改造工程 |  |  | 第 4 页 共 4 页
序号 | 项目编码 | 项目名称 | 项目特征描述 | 计量单位 | 工程量 | 金额(元)
[6 empty] | 综合单价 | 合价 | 材料设备暂估合价
门窗
28 | 010802001003 | 金属(塑钢)门 | (1)防辐射推拉铅板门1200*2100 (2)3mmpb铅板，1.2mm厚不锈钢门扇/门框包边 (3)30*30*1.2mm厚304#不锈钢骨架 (4)5mm高级木板 (5)包含吊轨及一切五金 (6)详：MDY-01 | 樘 | 1
29 | 010801002001 | 木质门带套 | (1)木门900*2100 (2)1.2mm厚304#不锈钢门套 (3)包含拉手及一切五金 (4)详:MDY-02 | 樘 | 1
30 | 010802001001 | 金属(塑钢)门 | (1)电磁屏蔽门800*2100 (2)3mmpb铅板，1.2mm厚不锈钢门扇/门框包边 (3)30*30*1.2mm厚304#不锈钢骨架 (4)5mm高级木板 (5)包含拉手，闭门器及一切五金 (6)详：MDY-03 | 樘 | 1
31 | 010807001001 | 金属(塑钢、断桥)窗 | (1)观察窗1200*800 (2)18mm厚铅玻璃 (3)1.2mm厚304#灰色抗指纹不锈钢包边 (4)详：MDY-02 | 樘 | 1
分部小计
分部小计
本页小计
合 计

## 表 10 措施项目清单与计价汇总表
措施项目清单与计价汇总表
工程名称：田背社康DR检查室改造工程-土建 |  | 标段：田背社康DR检查室改造工程 |  | 第 1 页 共 1 页
序号 | 项 目 名 称 |  | 金额(元)
1 | 安全文明施工措施费 |  | 3084
1.1 | 安全文明施工措施费(按费率计算) |  | 2596.6
1.2 | 其他安全文明施工措施(按清单列项)
1.2.1 | 临时围挡费
1.2.2 | 基坑内场地硬地化
1.3 | 产业工人职业训练专项经费 |  | 487.4
2 | 履约担保手续费
3 | 夜间施工增加费
4 | 赶工措施费
5 | 冬雨季施工费
6 | 已完成工程及设备保护费
7 | 地上地下设施及建筑物的临时保护费
8 | 混凝土、钢筋混凝土模板及支架费
9 | 二次搬运费
10 | 脚手架费
11 | 垂直运输机械费
12 | 大型机械设备进出场及安拆费
13 | 施工排水、降水费
14 | 专业工程措施项目费
14.1 | 室内空气污染测试
15 | 其他
合 计
注：专业工程措施项目费可根据工程实际在本表中补充。

## 表 10-1 措施项目清单与计价表(一)
措施项目清单与计价表(一) (适用于工程量清单计价)
工程名称：田背社康DR检查室改造工程-土建 |  |  | 标段：田背社康DR检查室改造工程 |  | 第 1 页 共 1 页
序号 | 项目编码 | 项目名称 | 项目特征描述 | 计量 单位 | 工程量 | 金额（元）
[6 empty] | 综合单价 | 合价
1 |  | 已完成工程及设备保护费 |  | 项
1.1 | 011707007001 | 已完工程及设备保护 | (1)原有地面保护 铺地毡 | 项
1.1.1 | 080016-88 | 楼地面 铺地毡 |  | 100m2
2 |  | 混凝土、钢筋混凝土模板及支架费 |  | 项
2.1 | 011702008001 | 圈梁 | (1)圈梁 木模板 | m2
2.1.1 | 010006-26换 | 圈梁 直形 木模板 |  | 100m2
2.2 | 011702005001 | 基础梁 | (1)矩形梁 木模板 | m2
2.2.1 | 010006-21换 | 矩形梁 木模板 |  | 100m2
2.3 | 011702003001 | 构造柱 | (1)构造柱 木模板 | m2
2.3.1 | 010006-15换 | 矩形柱 木模板 ^ (现浇钢筋混凝土柱、墙的支模高度超过3.6m时:人工*1.2) |  | 100m2
3 |  | 脚手架费 |  | 项
3.1 | 011701B005001 | 活动脚手架 | (1)活动脚手架 天棚 | m2
3.1.1 | 010007-48换 | 里脚手架 民用建筑 基本层H(m) H=3.6 |  | 100m2
3.1.2 | 010007-49换 | 里脚手架 民用建筑 每增加1.2m |  | 100m2
3.2 | 011701B005002 | 活动脚手架 | (1)活动脚手架 墙面 | m2
3.2.1 | 010007-55换 | 活动脚手架 墙砌筑或装饰 |  | 100m2
本页小计
合 计
注：本表适用于以综合单价形式计价的措施项目。

## 表 14 规费、应纳税费项目清单与计价表
规费、应纳税费项目清单与计价表
工程名称：田背社康DR检查室改造工程-土建 |  | 标段：田背社康DR检查室改造工程 | 第 1 页 共 1 页
序号 | 项目名称 | 计算基础 | 费率(%) | 金额(元)
1 | 规费 | (分部分项工程费+措施项目费+其他项目费)中的人工费 | 18
2 | 应纳税费 | 应纳税费合计
2.1 | 增值税应纳税额 | 分部分项工程费+措施项目费+其他项目费+规费-发包人供应材料费 | 3.02
2.2 | 城市维护建设税、教育费附加及地方教育费附加 | 增值税应纳税额 | 12
合 计