## 工程清单
东莞市国际食品产业园开发有限公司码头门机轨道调整工程清单
序号 | 名称 | 规格 | 数量 | 单位 | 含税单价 | 含税总价 | 备注
一 | 工程检测及评估、设计费
1 | 轨道梁工程检测费 | 针对钢轨高差情况，为确保码头工程的正常安全使用，对轨道梁进行检测，检测内容包括:轨距及高差测量、水上外观检测、混凝土碳化深度检验检测、钢筋保护层厚度检验检测、混凝土氯离子渗透扩散检验检测、钢筋锈蚀半电池电位法电位法检验检测、典型裂缝深度超声波法检验检测。同时，根据检验检测情况，对现有轨道梁结构进行耐久性评估，并出具评估报告。 | 1 | 项 |  |  | 税率： %
2 | 轨道梁评估及轨道调轨设计费 | 本项目轨道梁评估主要根据轨道梁检测结果，对轨道梁结构受力及其耐久性进行评估；根据检测及评估报告出具轨道调轨设计图。 | 1 | 项 |  |  | 税率： %
二 | 调轨工程施工费
1 | 拆除轨道 | 拆除旧钢轨，破除砂浆垫层，清理轨道槽等 | 264 | 米 |  |  | 税率： %
2 | 轨道安装 | 安装钢轨系统，含W16-115轨道压板总成、水泥基胶泥、胶垫板、钢垫板以及调校螺栓，铺沥青砂等 | 264 | 米 |  |  | 税率： %
3 | 修补护边角钢 | 采购共15米50mm*50mm*3m护边角钢，焊接修复多处破损位置 | 15 | 米 |  |  | 税率： %
三 | （一+二）总计